## Rekapitulace stavby
Export Komplet | [24 empty] | VZ | 2.0 | ZAMOK |  |  |  |  | False | False | {2941f443-a0a6-42b9-80a8-9b011cafc601}
[31 empty] | 0,01 | 21
[31 empty] | 0,01 | 12
|  | REKAPITULACE STAVBY | [15 empty] | v --- níže se nacházejí doplnkové a pomocné údaje k sestavám --- v | [11 empty] | Návod na vyplnění | 0,001
|  | Kód: |  |  |  |  | 20240823 | [22 empty] | Měnit lze pouze buňky se žlutým podbarvením! 1) v Rekapitulaci stavby vyplňte údaje o Účastníkovi (přenesou se do ostatních sestav i v jiných listech) 2) na vybraných listech vyplňte v sestavě Soupis prací ceny u položek | 0,01
|  | Stavba: |  |  |  |  | Výměny střešní krytiny - bytový dům, Mírové náměstí 93/21 a 94/23 v Bílině | [23 empty] | 0,01
|  | KSO: | [11 empty] | CC-CZ: | [16 empty] | 0,01
|  | Místo: |  |  |  |  | Mírové náměstí 93/21 a 94/23 | [6 empty] | Datum: |  | 14. 1. 2025 | [14 empty] | 0,01
0,01
|  | Zadavatel: | [11 empty] | IČ: |  | 00266230 | [14 empty] | 0,01
|  |  | Město Bílina | [10 empty] | DIČ: |  | CZ00266230 | [14 empty] | 0,01
0,01
|  | Účastník: | [11 empty] | IČ: |  | Vyplň údaj | [14 empty] | 0,01
|  |  | Vyplň údaj | [10 empty] | DIČ: |  | Vyplň údaj | [14 empty] | 0,01
False
|  | Projektant: | [11 empty] | IČ: |  | 27642411 | [14 empty] | False
|  |  | DEKPROJEKT s.r.o. | [10 empty] | DIČ: |  | CZ699000797 | [14 empty] | True
0,01
|  | Zpracovatel: | [11 empty] | IČ: |  | 27642411 | [14 empty] | 0,01
|  |  | DEKPROJEKT s.r.o. | [10 empty] | DIČ: |  | CZ699000797 | [14 empty] | False
Poznámka:
Soupis prací je sestaven s využitím Cenové soustavy ÚRS. Položky, které pochází z této cenové soustavy, jsou ve sloupci 'Cenová soustava' označeny popisem 'CS ÚRS' a úrovní příslušného kalendářního pololetí. Veškeré další informace vymezující popis a podmínky použití těchto položek z Cenové soustavy, které nejsou uvedeny přímo v soupisu prací, jsou neomezeně dálkově k dispozici na webu podminky.urs.cz.
|  | Cena bez DPH | [11 empty] | 0
[8 empty] | Sazba daně |  | Základ daně |  |  |  | Výše daně
|  | DPH |  | základní |  |  |  | 21% |  | 0 |  |  |  | 0
|  |  |  | snížená |  |  |  | 12% |  | 0 |  |  |  | 0
|  |  |  | zákl. přenesená |  |  |  | 21% |  | 0 |  |  |  | 0
|  |  |  | sníž. přenesená |  |  |  | 12% |  | 0 |  |  |  | 0
|  |  |  | nulová |  |  |  | 0% |  | 0 |  |  |  | 0
|  | Cena s DPH | [6 empty] | v |  | CZK |  |  | 0
REKAPITULACE OBJEKTŮ STAVBY A SOUPISŮ PRACÍ
| Kód: | [6 empty] | 20240823
| Stavba: | [6 empty] | Výměny střešní krytiny - bytový dům, Mírové náměstí 93/21 a 94/23 v Bílině
| Místo: | [6 empty] | Mírové náměstí 93/21 a 94/23 |  |  |  |  | Datum: |  | 14. 1. 2025
| Zadavatel: | [6 empty] | Město Bílina |  |  |  |  | Projektant: |  | DEKPROJEKT s.r.o. |  |  | Informatívní údaje z listů zakázek
| Účastník: | [11 empty] | Zpracovatel: |  | DEKPROJEKT s.r.o.
| Kód |  |  |  | Popis | [6 empty] | Cena bez DPH [CZK] |  |  |  | Cena s DPH [CZK] | Typ | z toho Ostat. náklady [CZK] | DPH [CZK] | Normohodiny [h] | DPH základní [CZK] | DPH snížená [CZK] | DPH základní přenesená [CZK] | DPH snížená přenesená [CZK] | Základna DPH základní | Základna DPH snížená | Základna DPH zákl. přenesená | Základna DPH sníž. přenesená | Základna DPH nulová
| Náklady stavby celkem | [10 empty] | 0 |  |  |  | 0 |  | 0 | 0 | 0 | 0 | 0 | 0 | 0 | 0 | 0 | 0 | 0 | 0 |  | D | 0 |  | IMPORT | {2941f443-a0a6-42b9-80a8-9b011cafc601} | {00000000-0000-0000-0000-000000000000}
/ |  | 20240823 |  |  |  | Výměny střešní krytiny - bytový dům, Mírové náměstí 93/21 a 94/23 v Bílině | [5 empty] | 0 |  |  |  | 0 | STA | 0 | 0 | 0 | 0 | 0 | 0 | 0 | 0 | 0 | 0 | 0 | 0 |  |  | 1 | ###NOINSERT### | IMPORT | {2941f443-a0a6-42b9-80a8-9b011cafc601} | {00000000-0000-0000-0000-000000000000}

## 20240823 - Výměny střešní...
{2941f443-a0a6-42b9-80a8-9b011cafc601}
1
| KRYCÍ LIST SOUPISU PRACÍ | [7 empty] | v --- níže se nacházejí doplnkové a pomocné údaje k sestavám --- v | [8 empty] | False
Stavba:
Výměny střešní krytiny - bytový dům, Mírové náměstí 93/21 a 94/23 v Bílině
| KSO: |  |  |  |  | CC-CZ:
| Místo: |  | Mírové náměstí 93/21 a 94/23 |  |  | Datum: | 14. 1. 2025
| Zadavatel: |  |  |  |  | IČ: | 00266230
|  | Město Bílina |  |  |  | DIČ: | CZ00266230
| Účastník: |  |  |  |  | IČ: | Vyplň údaj
|  | Vyplň údaj |  |  |  | DIČ: | Vyplň údaj
| Projektant: |  |  |  |  | IČ: | 27642411
|  | DEKPROJEKT s.r.o. |  |  |  | DIČ: | CZ699000797
| Zpracovatel: |  |  |  |  | IČ: | 27642411
|  | DEKPROJEKT s.r.o. |  |  |  | DIČ: | CZ699000797
Poznámka:
Soupis prací je sestaven s využitím Cenové soustavy ÚRS. Položky, které pochází z této cenové soustavy, jsou ve sloupci 'Cenová soustava' označeny popisem 'CS ÚRS' a úrovní příslušného kalendářního pololetí. Veškeré další informace vymezující popis a podmínky použití těchto položek z Cenové soustavy, které nejsou uvedeny přímo v soupisu prací, jsou neomezeně dálkově k dispozici na webu podminky.urs.cz.
| Cena bez DPH | [5 empty] | 0
|  |  | Základ daně |  |  | Sazba daně | Výše daně
| DPH | základní | 0 |  |  | 21% | 0
|  | snížená | 0 |  |  | 12% | 0
|  | zákl. přenesená | 0 |  |  | 21% | 0
|  | sníž. přenesená | 0 |  |  | 12% | 0
|  | nulová | 0 |  |  | 0% | 0
| Cena s DPH |  |  | v | CZK |  | 0
REKAPITULACE ČLENĚNÍ SOUPISU PRACÍ
Stavba:
Výměny střešní krytiny - bytový dům, Mírové náměstí 93/21 a 94/23 v Bílině
Místo: |  |  | Mírové náměstí 93/21 a 94/23 |  |  | Datum: | 14. 1. 2025
Zadavatel: |  |  | Město Bílina |  |  | Projektant: | DEKPROJEKT s.r.o.
Účastník: |  |  | Vyplň údaj |  |  | Zpracovatel: | DEKPROJEKT s.r.o.
Kód dílu - Popis | [6 empty] | Cena celkem [CZK]
Náklady stavby celkem | [6 empty] | 0 | [11 empty] | -1
| HSV - Práce a dodávky HSV | [5 empty] | 0
| 6 - Úpravy povrchů, podlahy a osazování výplní | [5 empty] | 0
| 9 - Ostatní konstrukce a práce, bourání | [5 empty] | 0
| 997 - Přesun sutě | [5 empty] | 0
| 998 - Přesun hmot | [5 empty] | 0
| PSV - Práce a dodávky PSV | [5 empty] | 0
| 712 - Povlakové krytiny | [5 empty] | 0
| 721 - Zdravotechnika - vnitřní kanalizace | [5 empty] | 0
| 741 - Elektroinstalace - silnoproud | [5 empty] | 0
| 742 - Elektroinstalace - slaboproud | [5 empty] | 0
| 751 - Vzduchotechnika | [5 empty] | 0
| 762 - Konstrukce tesařské | [5 empty] | 0
| 764 - Konstrukce klempířské | [5 empty] | 0
| 765 - Krytina skládaná | [5 empty] | 0
| 767 - Konstrukce zámečnické | [5 empty] | 0
| 783 - Dokončovací práce - nátěry | [5 empty] | 0
| OST - Ostatní | [5 empty] | 0
| VRN - Vedlejší rozpočtové náklady | [5 empty] | 0
| VRN3 - Zařízení staveniště | [5 empty] | 0
| VRN6 - Územní vlivy | [5 empty] | 0
SOUPIS PRACÍ
Stavba:
Výměny střešní krytiny - bytový dům, Mírové náměstí 93/21 a 94/23 v Bílině
Místo: |  |  | Mírové náměstí 93/21 a 94/23 |  |  | Datum: | 14. 1. 2025
Zadavatel: |  |  | Město Bílina |  |  | Projektant: | DEKPROJEKT s.r.o.
Účastník: |  |  | Vyplň údaj |  |  | Zpracovatel: | DEKPROJEKT s.r.o.
PČ | Typ | Kód | Popis | MJ | Množství | J.cena [CZK] | Cena celkem [CZK] | Cenová soustava |  | DPH | J. Nh [h] | Nh celkem [h] | J. hmotnost [t] | Hmotnost celkem [t] | J. suť [t] | Suť Celkem [t]
Náklady soupisu celkem | [6 empty] | 0 |  |  |  |  | 0 |  | 36.4787 |  | 33.1472 |  | D | -1 | [10 empty] | 0
| D | HSV | Práce a dodávky HSV |  |  |  | 0 |  |  |  |  | 0 |  | 1.2996 |  | 1.284 | 1 | D | 0 |  |  |  | ROZPOCET | [6 empty] | 0
| D | 6 | Úpravy povrchů, podlahy a osazování výplní |  |  |  | 0 |  |  |  |  | 0 |  | 1.2981 |  | 0 | 1 | D | 1 |  |  |  | ROZPOCET | [6 empty] | 0
1 | K | 622326252 | Oprava vápenocementové omítky s celoplošným přeštukováním vnějších ploch stupně členitosti 1, v rozsahu opravované plochy přes 10 do 30% | m2 | 65 |  | 0 | CS ÚRS 2024 02 |  | snížená |  | 0 | 0.01992 | 1.2948 | 0 | 0 | 4 | K | 2 |  |  |  | ROZPOCET | 0 | 0 | 0 | 0 | 0 | 2 | 0 | 4 | 820833299
| Online PSC |  | https://podminky.urs.cz/item/CS_URS_2024_02/622326252 | [14 empty] | Online PSC | 2
| VV |  | oprava povrchové úpravy zdiva/komínů | [14 empty] | VV | 2 | 1 | True | 0 | ROZPOCET
| VV |  | - komíny | [14 empty] | VV | 2 | 1 | True | 0 | ROZPOCET
| VV |  | 1*(2,1+0,47)*2 |  | 5.14 | [12 empty] | VV | 2 | 2 | True | 0 | ROZPOCET
| VV |  | (3,07*0,45)+(1*0,45)+(2*(0,85)) |  | 3.532 | [12 empty] | VV | 2 | 2 | True | 0 | ROZPOCET
| VV |  | 0,75*(4*0,45) |  | 1.35 | [12 empty] | VV | 2 | 2 | True | 0 | ROZPOCET
| VV |  | 4,15*(1,7+0,45)*2 |  | 17.845 | [12 empty] | VV | 2 | 2 | True | 0 | ROZPOCET
| VV |  | - zeď | [14 empty] | VV | 2 | 1 | True | 0 | ROZPOCET
| VV |  | (1,89/2)*1,27 |  | 1.2 | [12 empty] | VV | 2 | 2 | True | 0 | ROZPOCET
| VV |  | 1,89*5,47 |  | 10.338 | [12 empty] | VV | 2 | 2 | True | 0 | ROZPOCET
| VV |  | 4,14*(2,09+0,76) |  | 11.799 | [12 empty] | VV | 2 | 2 | True | 0 | ROZPOCET
| VV |  | (1,24/2)*(2,86+6,97) |  | 6.095 | [12 empty] | VV | 2 | 2 | True | 0 | ROZPOCET
| VV |  | - zaokrouhlení | [14 empty] | VV | 2 | 1 | True | 0 | ROZPOCET
| VV |  | 7,701 |  | 7.701 | [12 empty] | VV | 2 | 2 | True | 0 | ROZPOCET
| VV |  | Součet |  | 65 | [12 empty] | VV | 2 | 4 | True | 1 | ROZPOCET
2 | K | 619995001 | Začištění omítek (s dodáním hmot) kolem oken, dveří, podlah, obkladů apod. | m | 2.198 |  | 0 | CS ÚRS 2024 02 |  | snížená |  | 0 | 0.0015 | 0.003297 | 0 | 0 | 4 | K | 2 |  |  |  | ROZPOCET | 0 | 0 | 0 | 0 | 0 | 2 | 0 | 4 | 700632101
| Online PSC |  | https://podminky.urs.cz/item/CS_URS_2024_02/619995001 | [14 empty] | Online PSC | 2
| VV |  | pro světlovody | [14 empty] | VV | 2 | 1 | True | 0 | ROZPOCET
| VV |  | 2*3,14*0,35 |  | 2.198 | [12 empty] | VV | 2 | 2 | True | 1 | ROZPOCET
| D | 9 | Ostatní konstrukce a práce, bourání |  |  |  | 0 |  |  |  |  | 0 |  | 0.001552 |  | 1.284 | 1 | D | 1 |  |  |  | ROZPOCET | [6 empty] | 0
3 | K | 941211111 | Lešení řadové rámové lehké pracovní s podlahami s provozním zatížením tř. 3 do 200 kg/m2 šířky tř. SW06 od 0,6 do 0,9 m výšky do 10 m montáž | m2 | 600 |  | 0 | CS ÚRS 2024 02 |  | snížená |  | 0 | 0 | 0 | 0 | 0 | 4 | K | 2 |  |  |  | ROZPOCET | 0 | 0 | 0 | 0 | 0 | 2 | 0 | 4 | 2125510713
| Online PSC |  | https://podminky.urs.cz/item/CS_URS_2024_02/941211111 | [14 empty] | Online PSC | 2
| VV |  | lešení dle koordinační situace - předpoklad do výšky 8 m (cca 1,5 nad okapovou hranu) | [14 empty] | VV | 2 | 1 | True | 0 | ROZPOCET
| VV |  | 8*(17,269+15,455+13,635+12,112) |  | 467.768 | [12 empty] | VV | 2 | 2 | True | 0 | ROZPOCET
| VV |  | - výška cca 11 m | [14 empty] | VV | 2 | 1 | True | 0 | ROZPOCET
| VV |  | 11*6,14 |  | 67.54 | [12 empty] | VV | 2 | 2 | True | 0 | ROZPOCET
| VV |  | - na terase | [14 empty] | VV | 2 | 1 | True | 0 | ROZPOCET
| VV |  | 5*(6,72+2,95) |  | 48.35 | [12 empty] | VV | 2 | 2 | True | 0 | ROZPOCET
| VV |  | zaokrouhlení - resp. přípočet za rohy a štíty | [14 empty] | VV | 2 | 1 | True | 0 | ROZPOCET
| VV |  | 16,342 |  | 16.342 | [12 empty] | VV | 2 | 2 | True | 0 | ROZPOCET
| VV |  | Součet |  | 600 | [12 empty] | VV | 2 | 4 | True | 1 | ROZPOCET
4 | K | 941211211 | Lešení řadové rámové lehké pracovní s podlahami s provozním zatížením tř. 3 do 200 kg/m2 šířky tř. SW06 od 0,6 do 0,9 m výšky do 10 m příplatek za každý den použití | m2 | 54000 |  | 0 | CS ÚRS 2024 02 |  | snížená |  | 0 | 0 | 0 | 0 | 0 | 4 | K | 2 |  |  |  | ROZPOCET | 0 | 0 | 0 | 0 | 0 | 2 | 0 | 4 | 489666960
| Online PSC |  | https://podminky.urs.cz/item/CS_URS_2024_02/941211211 | [14 empty] | Online PSC | 2
| P |  | Poznámka k položce: předpoklad na dobu 90 dní | [14 empty] | P | 2
| VV |  | 600*90 'Přepočtené koeficientem množství |  | 54000 | [12 empty] | VV | 2 | 2 | False | 1 | ROZPOCET
5 | K | 941211811 | Lešení řadové rámové lehké pracovní s podlahami s provozním zatížením tř. 3 do 200 kg/m2 šířky tř. SW06 od 0,6 do 0,9 m výšky do 10 m demontáž | m2 | 600 |  | 0 | CS ÚRS 2024 02 |  | snížená |  | 0 | 0 | 0 | 0 | 0 | 4 | K | 2 |  |  |  | ROZPOCET | 0 | 0 | 0 | 0 | 0 | 2 | 0 | 4 | 2124209062
| Online PSC |  | https://podminky.urs.cz/item/CS_URS_2024_02/941211811 | [14 empty] | Online PSC | 2
6 | K | 944511111 | Síť ochranná zavěšená na konstrukci lešení z textilie z umělých vláken montáž | m2 | 600 |  | 0 | CS ÚRS 2024 02 |  | snížená |  | 0 | 0 | 0 | 0 | 0 | 4 | K | 2 |  |  |  | ROZPOCET | 0 | 0 | 0 | 0 | 0 | 2 | 0 | 4 | 962708794
| Online PSC |  | https://podminky.urs.cz/item/CS_URS_2024_02/944511111 | [14 empty] | Online PSC | 2
7 | K | 944511211 | Síť ochranná zavěšená na konstrukci lešení z textilie z umělých vláken příplatek k ceně za každý den použití | m2 | 54000 |  | 0 | CS ÚRS 2024 02 |  | snížená |  | 0 | 0 | 0 | 0 | 0 | 4 | K | 2 |  |  |  | ROZPOCET | 0 | 0 | 0 | 0 | 0 | 2 | 0 | 4 | 2130766787
| Online PSC |  | https://podminky.urs.cz/item/CS_URS_2024_02/944511211 | [14 empty] | Online PSC | 2
| P |  | Poznámka k položce: předpoklad na dobu 90 dní | [14 empty] | P | 2
| VV |  | 600*90 'Přepočtené koeficientem množství |  | 54000 | [12 empty] | VV | 2 | 2 | False | 1 | ROZPOCET
8 | K | 944511811 | Síť ochranná zavěšená na konstrukci lešení z textilie z umělých vláken demontáž | m2 | 600 |  | 0 | CS ÚRS 2024 02 |  | snížená |  | 0 | 0 | 0 | 0 | 0 | 4 | K | 2 |  |  |  | ROZPOCET | 0 | 0 | 0 | 0 | 0 | 2 | 0 | 4 | -1061364299
| Online PSC |  | https://podminky.urs.cz/item/CS_URS_2024_02/944511811 | [14 empty] | Online PSC | 2
9 | K | 944121122 | Zábradlí ochranné dílcové vnitřní na lešeňových konstrukcích dvoutyčové montáž | m | 60 |  | 0 | CS ÚRS 2024 02 |  | snížená |  | 0 | 0 | 0 | 0 | 0 | 4 | K | 2 |  |  |  | ROZPOCET | 0 | 0 | 0 | 0 | 0 | 2 | 0 | 4 | 1731338918
| Online PSC |  | https://podminky.urs.cz/item/CS_URS_2024_02/944121122 | [14 empty] | Online PSC | 2
| VV |  | zábradlí dle koordinační situace | [14 empty] | VV | 2 | 1 | True | 0 | ROZPOCET
| VV |  | 17,269+15,455+13,635+12,112 |  | 58.471 | [12 empty] | VV | 2 | 2 | True | 0 | ROZPOCET
| VV |  | zaokrouhlení | [14 empty] | VV | 2 | 1 | True | 0 | ROZPOCET
| VV |  | 1,529 |  | 1.529 | [12 empty] | VV | 2 | 2 | True | 0 | ROZPOCET
| VV |  | Součet |  | 60 | [12 empty] | VV | 2 | 4 | True | 1 | ROZPOCET
10 | K | 944121222 | Zábradlí ochranné dílcové vnitřní na lešeňových konstrukcích dvoutyčové příplatek k ceně za každý den použití | m | 5400 |  | 0 | CS ÚRS 2024 02 |  | snížená |  | 0 | 0 | 0 | 0 | 0 | 4 | K | 2 |  |  |  | ROZPOCET | 0 | 0 | 0 | 0 | 0 | 2 | 0 | 4 | 1603789357
| Online PSC |  | https://podminky.urs.cz/item/CS_URS_2024_02/944121222 | [14 empty] | Online PSC | 2
| P |  | Poznámka k položce: předpoklad na dobu 90 dní | [14 empty] | P | 2
| VV |  | 60*90 'Přepočtené koeficientem množství |  | 5400 | [12 empty] | VV | 2 | 2 | False | 1 | ROZPOCET
11 | K | 944121822 | Zábradlí ochranné dílcové vnitřní na lešeňových konstrukcích dvoutyčové demontáž | m | 60 |  | 0 | CS ÚRS 2024 02 |  | snížená |  | 0 | 0 | 0 | 0 | 0 | 4 | K | 2 |  |  |  | ROZPOCET | 0 | 0 | 0 | 0 | 0 | 2 | 0 | 4 | 539159846
| Online PSC |  | https://podminky.urs.cz/item/CS_URS_2024_02/944121822 | [14 empty] | Online PSC | 2
12 | K | 977151129 | Jádrové vrty diamantovými korunkami do stavebních materiálů (železobetonu, betonu, cihel, obkladů, dlažeb, kamene) průměru přes 300 do 350 mm | m | 0.4 |  | 0 | CS ÚRS 2024 02 |  | snížená |  | 0 | 0.00388 | 0.001552 | 0.21 | 0.084 | 4 | K | 2 |  |  |  | ROZPOCET | 0 | 0 | 0 | 0 | 0 | 2 | 0 | 4 | -1522590489
| Online PSC |  | https://podminky.urs.cz/item/CS_URS_2024_02/977151129 | [14 empty] | Online PSC | 2
| VV |  | pro světlovody | [14 empty] | VV | 2 | 1 | True | 0 | ROZPOCET
| VV |  | 2*0,2 |  | 0.4 | [12 empty] | VV | 2 | 2 | True | 1 | ROZPOCET
13 | K | 972044351 | Vybourání otvorů ve stropech nebo klenbách z dutých tvárnic bez odstranění podlahy a násypu, plochy do 0,25 m2, tl. přes 100 mm | kus | 2 |  | 0 | CS ÚRS 2024 02 |  | snížená |  | 0 | 0 | 0 | 0.08 | 0.16 | 4 | K | 2 |  |  |  | ROZPOCET | 0 | 0 | 0 | 0 | 0 | 2 | 0 | 4 | -1126461968
| Online PSC |  | https://podminky.urs.cz/item/CS_URS_2024_02/972044351 | [14 empty] | Online PSC | 2
| VV |  | pro světlovody | [14 empty] | VV | 2 | 1 | True | 0 | ROZPOCET
| VV |  | 2 |  | 2 | [12 empty] | VV | 2 | 2 | True | 1 | ROZPOCET
14 | K | 978015341 | Otlučení vápenných nebo vápenocementových omítek vnějších ploch s vyškrabáním spar a s očištěním zdiva stupně členitosti 1 a 2, v rozsahu přes 10 do 30 % | m2 | 65 |  | 0 | CS ÚRS 2024 02 |  | snížená |  | 0 | 0 | 0 | 0.016 | 1.04 | 4 | K | 2 |  |  |  | ROZPOCET | 0 | 0 | 0 | 0 | 0 | 2 | 0 | 4 | -268805033
| Online PSC |  | https://podminky.urs.cz/item/CS_URS_2024_02/978015341 | [14 empty] | Online PSC | 2
| VV |  | oprava povrchové úpravy zdiva/komínů | [14 empty] | VV | 2 | 1 | True | 0 | ROZPOCET
| VV |  | - komíny | [14 empty] | VV | 2 | 1 | True | 0 | ROZPOCET
| VV |  | 1*(2,1+0,47)*2 |  | 5.14 | [12 empty] | VV | 2 | 2 | True | 0 | ROZPOCET
| VV |  | (3,07*0,45)+(1*0,45)+(2*(0,85)) |  | 3.532 | [12 empty] | VV | 2 | 2 | True | 0 | ROZPOCET
| VV |  | 0,75*(4*0,45) |  | 1.35 | [12 empty] | VV | 2 | 2 | True | 0 | ROZPOCET
| VV |  | 4,15*(1,7+0,45)*2 |  | 17.845 | [12 empty] | VV | 2 | 2 | True | 0 | ROZPOCET
| VV |  | - zeď | [14 empty] | VV | 2 | 1 | True | 0 | ROZPOCET
| VV |  | (1,89/2)*1,27 |  | 1.2 | [12 empty] | VV | 2 | 2 | True | 0 | ROZPOCET
| VV |  | 1,89*5,47 |  | 10.338 | [12 empty] | VV | 2 | 2 | True | 0 | ROZPOCET
| VV |  | 4,14*(2,09+0,76) |  | 11.799 | [12 empty] | VV | 2 | 2 | True | 0 | ROZPOCET
| VV |  | (1,24/2)*(2,86+6,97) |  | 6.095 | [12 empty] | VV | 2 | 2 | True | 0 | ROZPOCET
| VV |  | - zaokrouhlení | [14 empty] | VV | 2 | 1 | True | 0 | ROZPOCET
| VV |  | 7,701 |  | 7.701 | [12 empty] | VV | 2 | 2 | True | 0 | ROZPOCET
| VV |  | Součet |  | 65 | [12 empty] | VV | 2 | 4 | True | 1 | ROZPOCET
| D | 997 | Přesun sutě |  |  |  | 0 |  |  |  |  | 0 |  | 0 |  | 0 | 1 | D | 1 |  |  |  | ROZPOCET | [6 empty] | 0
15 | K | 997013154 | Vnitrostaveništní doprava suti a vybouraných hmot vodorovně do 50 m s naložením s omezením mechanizace pro budovy a haly výšky přes 12 do 15 m | t | 33.147 |  | 0 | CS ÚRS 2024 02 |  | snížená |  | 0 | 0 | 0 | 0 | 0 | 4 | K | 2 |  |  |  | ROZPOCET | 0 | 0 | 0 | 0 | 0 | 2 | 0 | 4 | 1316932484
| Online PSC |  | https://podminky.urs.cz/item/CS_URS_2024_02/997013154 | [14 empty] | Online PSC | 2
16 | K | 997013312 | Shoz na stavební suť montáž a demontáž shozu výšky přes 10 do 20 m | m | 17 |  | 0 | CS ÚRS 2024 02 |  | snížená |  | 0 | 0 | 0 | 0 | 0 | 4 | K | 2 |  |  |  | ROZPOCET | 0 | 0 | 0 | 0 | 0 | 2 | 0 | 4 | -682913209
| Online PSC |  | https://podminky.urs.cz/item/CS_URS_2024_02/997013312 | [14 empty] | Online PSC | 2
| VV |  | od nejvyššího hřebene k terénu | [14 empty] | VV | 2 | 1 | True | 0 | ROZPOCET
| VV |  | 17 |  | 17 | [12 empty] | VV | 2 | 2 | True | 1 | ROZPOCET
17 | K | 997013322 | Shoz na stavební suť montáž a demontáž shozu výšky Příplatek za první a každý další den použití shozu výšky přes 10 do 20 m | m | 510 |  | 0 | CS ÚRS 2024 02 |  | snížená |  | 0 | 0 | 0 | 0 | 0 | 4 | K | 2 |  |  |  | ROZPOCET | 0 | 0 | 0 | 0 | 0 | 2 | 0 | 4 | -364818740
| Online PSC |  | https://podminky.urs.cz/item/CS_URS_2024_02/997013322 | [14 empty] | Online PSC | 2
| P |  | Poznámka k položce: předpoklad 30 dní na demontážní práce | [14 empty] | P | 2
| VV |  | 17*30 'Přepočtené koeficientem množství |  | 510 | [12 empty] | VV | 2 | 2 | False | 1 | ROZPOCET
18 | K | 997006012 | Úprava stavebního odpadu třídění ruční | t | 33.147 |  | 0 | CS ÚRS 2024 02 |  | snížená |  | 0 | 0 | 0 | 0 | 0 | 4 | K | 2 |  |  |  | ROZPOCET | 0 | 0 | 0 | 0 | 0 | 2 | 0 | 4 | -1488765155
| Online PSC |  | https://podminky.urs.cz/item/CS_URS_2024_02/997006012 | [14 empty] | Online PSC | 2
19 | K | 997013501 | Odvoz suti a vybouraných hmot na skládku nebo meziskládku se složením, na vzdálenost do 1 km | t | 33.147 |  | 0 | CS ÚRS 2024 02 |  | snížená |  | 0 | 0 | 0 | 0 | 0 | 4 | K | 2 |  |  |  | ROZPOCET | 0 | 0 | 0 | 0 | 0 | 2 | 0 | 4 | -1661983799
| Online PSC |  | https://podminky.urs.cz/item/CS_URS_2024_02/997013501 | [14 empty] | Online PSC | 2
20 | K | 997013509 | Odvoz suti a vybouraných hmot na skládku nebo meziskládku se složením, na vzdálenost Příplatek k ceně za každý další započatý 1 km přes 1 km | t | 629.793 |  | 0 | CS ÚRS 2024 02 |  | snížená |  | 0 | 0 | 0 | 0 | 0 | 4 | K | 2 |  |  |  | ROZPOCET | 0 | 0 | 0 | 0 | 0 | 2 | 0 | 4 | -287446072
| Online PSC |  | https://podminky.urs.cz/item/CS_URS_2024_02/997013509 | [14 empty] | Online PSC | 2
| P |  | Poznámka k položce: předpoklad 20 km | [14 empty] | P | 2
| VV |  | 33,147*19 'Přepočtené koeficientem množství |  | 629.793 | [12 empty] | VV | 2 | 2 | False | 1 | ROZPOCET
21 | K | 997013867 | Poplatek za uložení stavebního odpadu na recyklační skládce (skládkovné) z tašek a keramických výrobků zatříděného do Katalogu odpadů pod kódem 17 01 03 | t | 27.592 |  | 0 | CS ÚRS 2024 02 |  | snížená |  | 0 | 0 | 0 | 0 | 0 | 4 | K | 2 |  |  |  | ROZPOCET | 0 | 0 | 0 | 0 | 0 | 2 | 0 | 4 | 754673129
| Online PSC |  | https://podminky.urs.cz/item/CS_URS_2024_02/997013867 | [14 empty] | Online PSC | 2
| VV |  | stávající krytina | [14 empty] | VV | 2 | 1 | True | 0 | ROZPOCET
| VV |  | 27,17+0,422 |  | 27.592 | [12 empty] | VV | 2 | 2 | True | 1 | ROZPOCET
22 | K | 997013811 | Poplatek za uložení stavebního odpadu na skládce (skládkovné) dřevěného zatříděného do Katalogu odpadů pod kódem 17 02 01 | t | 3.176 |  | 0 | CS ÚRS 2024 02 |  | snížená |  | 0 | 0 | 0 | 0 | 0 | 4 | K | 2 |  |  |  | ROZPOCET | 0 | 0 | 0 | 0 | 0 | 2 | 0 | 4 | -532232456
| Online PSC |  | https://podminky.urs.cz/item/CS_URS_2024_02/997013811 | [14 empty] | Online PSC | 2
| VV |  | dle tesařských konstrukcí demontovaných | [14 empty] | VV | 2 | 1 | True | 0 | ROZPOCET
| VV |  | 3,176 |  | 3.176 | [12 empty] | VV | 2 | 2 | True | 1 | ROZPOCET
23 | K | 997013847 | Poplatek za uložení stavebního odpadu na skládce (skládkovné) asfaltového s obsahem dehtu zatříděného do Katalogu odpadů pod kódem 17 03 01 | t | 0.27 |  | 0 | CS ÚRS 2024 02 |  | snížená |  | 0 | 0 | 0 | 0 | 0 | 4 | K | 2 |  |  |  | ROZPOCET | 0 | 0 | 0 | 0 | 0 | 2 | 0 | 4 | -1937387963
| Online PSC |  | https://podminky.urs.cz/item/CS_URS_2024_02/997013847 | [14 empty] | Online PSC | 2
| VV |  | DHV z asf. lepenky | [14 empty] | VV | 2 | 1 | True | 0 | ROZPOCET
| VV |  | 0,27 |  | 0.27 | [12 empty] | VV | 2 | 2 | True | 1 | ROZPOCET
24 | K | 997013631 | Poplatek za uložení stavebního odpadu na skládce (skládkovné) směsného stavebního a demoličního zatříděného do Katalogu odpadů pod kódem 17 09 04 | t | 2.109 |  | 0 | CS ÚRS 2024 02 |  | snížená |  | 0 | 0 | 0 | 0 | 0 | 4 | K | 2 |  |  |  | ROZPOCET | 0 | 0 | 0 | 0 | 0 | 2 | 0 | 4 | -1009962645
| Online PSC |  | https://podminky.urs.cz/item/CS_URS_2024_02/997013631 | [14 empty] | Online PSC | 2
| VV |  | ostatní | [14 empty] | VV | 2 | 1 | True | 0 | ROZPOCET
| VV |  | 33,147-27,592-3,176-0,27 |  | 2.109 | [12 empty] | VV | 2 | 2 | True | 1 | ROZPOCET
| D | 998 | Přesun hmot |  |  |  | 0 |  |  |  |  | 0 |  | 0 |  | 0 | 1 | D | 1 |  |  |  | ROZPOCET | [6 empty] | 0
25 | K | 998011010 | Přesun hmot pro budovy občanské výstavby, bydlení, výrobu a služby s nosnou svislou konstrukcí zděnou z cihel, tvárnic nebo kamene vodorovná dopravní vzdálenost do 100 m s omezením mechanizace pro budovy výšky přes 12 do 24 m | t | 1.406 |  | 0 | CS ÚRS 2024 02 |  | snížená |  | 0 | 0 | 0 | 0 | 0 | 4 | K | 2 |  |  |  | ROZPOCET | 0 | 0 | 0 | 0 | 0 | 2 | 0 | 4 | 1938370554
| Online PSC |  | https://podminky.urs.cz/item/CS_URS_2024_02/998011010 | [14 empty] | Online PSC | 2
| D | PSV | Práce a dodávky PSV |  |  |  | 0 |  |  |  |  | 0 |  | 35.1791 |  | 31.8632 | 2 | D | 0 |  |  |  | ROZPOCET | [6 empty] | 0
| D | 712 | Povlakové krytiny |  |  |  | 0 |  |  |  |  | 0 |  | 0 |  | 0.27006 | 2 | D | 1 |  |  |  | ROZPOCET | [6 empty] | 0
26 | K | 712431801 | Odstranění povlakové krytiny střech šikmých přes 10° do 30° z pásů uložených na sucho AIP nebo NAIP | m2 | 56.02 |  | 0 | CS ÚRS 2024 02 |  | snížená |  | 0 | 0 | 0 | 0.00066 | 0.036973 | 16 | K | 2 |  |  |  | ROZPOCET | 0 | 0 | 0 | 0 | 0 | 2 | 0 | 16 | 158495362
| Online PSC |  | https://podminky.urs.cz/item/CS_URS_2024_02/712431801 | [14 empty] | Online PSC | 2
| VV |  | DHV | [14 empty] | VV | 2 | 1 | True | 0 | ROZPOCET
| VV |  | sklon 16° | [14 empty] | VV | 2 | 1 | True | 0 | ROZPOCET
| VV |  | (36-(3,05*1,315))*1,04 |  | 33.269 | [12 empty] | VV | 2 | 2 | True | 0 | ROZPOCET
| VV |  | sklon 27° | [14 empty] | VV | 2 | 1 | True | 0 | ROZPOCET
| VV |  | 20,313*1,12 |  | 22.751 | [12 empty] | VV | 2 | 2 | True | 0 | ROZPOCET
| VV |  | Součet |  | 56.02 | [12 empty] | VV | 2 | 4 | True | 1 | ROZPOCET
27 | K | 712631801 | Odstranění povlakové krytiny střech šikmých přes 30° z pásů uložených na sucho AIP nebo NAIP | m2 | 353.167 |  | 0 | CS ÚRS 2024 02 |  | snížená |  | 0 | 0 | 0 | 0.00066 | 0.23309 | 16 | K | 2 |  |  |  | ROZPOCET | 0 | 0 | 0 | 0 | 0 | 2 | 0 | 16 | 1010076421
| Online PSC |  | https://podminky.urs.cz/item/CS_URS_2024_02/712631801 | [14 empty] | Online PSC | 2
| VV |  | DHV | [14 empty] | VV | 2 | 1 | True | 0 | ROZPOCET
| VV |  | sklon 38° | [14 empty] | VV | 2 | 1 | True | 0 | ROZPOCET
| VV |  | 71,162*1,27 |  | 90.376 | [12 empty] | VV | 2 | 2 | True | 0 | ROZPOCET
| VV |  | sklon 39° | [14 empty] | VV | 2 | 1 | True | 0 | ROZPOCET
| VV |  | 13,229*1,29 |  | 17.065 | [12 empty] | VV | 2 | 2 | True | 0 | ROZPOCET
| VV |  | sklon 42° | [14 empty] | VV | 2 | 1 | True | 0 | ROZPOCET
| VV |  | 137,22*1,35 |  | 185.247 | [12 empty] | VV | 2 | 2 | True | 0 | ROZPOCET
| VV |  | sklon 50° | [14 empty] | VV | 2 | 1 | True | 0 | ROZPOCET
| VV |  | 26,017*1,56 |  | 40.587 | [12 empty] | VV | 2 | 2 | True | 0 | ROZPOCET
| VV |  | sklon 58° | [14 empty] | VV | 2 | 1 | True | 0 | ROZPOCET
| VV |  | 10,525*1,89 |  | 19.892 | [12 empty] | VV | 2 | 2 | True | 0 | ROZPOCET
| VV |  | Součet |  | 353.167 | [12 empty] | VV | 2 | 4 | True | 1 | ROZPOCET
| D | 721 | Zdravotechnika - vnitřní kanalizace |  |  |  | 0 |  |  |  |  | 0 |  | 0.009044 |  | 0 | 2 | D | 1 |  |  |  | ROZPOCET | [6 empty] | 0
28 | K | 721174063 | Potrubí z trub polypropylenových větrací DN 110 | m | 7.6 |  | 0 | CS ÚRS 2024 02 |  | snížená |  | 0 | 0.00119 | 0.009044 | 0 | 0 | 16 | K | 2 |  |  |  | ROZPOCET | 0 | 0 | 0 | 0 | 0 | 2 | 0 | 16 | -1553643384
| Online PSC |  | https://podminky.urs.cz/item/CS_URS_2024_02/721174063 | [14 empty] | Online PSC | 2
| VV |  | dle řezu A-A | [14 empty] | VV | 2 | 1 | True | 0 | ROZPOCET
| VV |  | nastavení potrubí v prostoru půdy | [14 empty] | VV | 2 | 1 | True | 0 | ROZPOCET
| VV |  | 2+2,1+2,1+1,4 |  | 7.6 | [12 empty] | VV | 2 | 2 | True | 1 | ROZPOCET
29 | K | 998721113 | Přesun hmot pro vnitřní kanalizaci stanovený z hmotnosti přesunovaného materiálu vodorovná dopravní vzdálenost do 50 m s omezením mechanizace v objektech výšky přes 12 do 24 m | t | 0.009 |  | 0 | CS ÚRS 2024 02 |  | snížená |  | 0 | 0 | 0 | 0 | 0 | 16 | K | 2 |  |  |  | ROZPOCET | 0 | 0 | 0 | 0 | 0 | 2 | 0 | 16 | 1362930649
| Online PSC |  | https://podminky.urs.cz/item/CS_URS_2024_02/998721113 | [14 empty] | Online PSC | 2
| D | 741 | Elektroinstalace - silnoproud |  |  |  | 0 |  |  |  |  | 0 |  | 0.050306 |  | 0.081356 | 2 | D | 1 |  |  |  | ROZPOCET | [6 empty] | 0
30 | K | 741421833 | Demontáž hromosvodného vedení bez zachování funkčnosti svodových drátů nebo lan na šikmé střeše, průměru přes 8 mm | m | 74.364 |  | 0 | CS ÚRS 2024 02 |  | snížená |  | 0 | 0 | 0 | 0.00062 | 0.046106 | 16 | K | 2 |  |  |  | ROZPOCET | 0 | 0 | 0 | 0 | 0 | 2 | 0 | 16 | 1531727905
| Online PSC |  | https://podminky.urs.cz/item/CS_URS_2024_02/741421833 | [14 empty] | Online PSC | 2
| VV |  | hřeben | [14 empty] | VV | 2 | 1 | True | 0 | ROZPOCET
| VV |  | 7,38+4,7 |  | 12.08 | [12 empty] | VV | 2 | 2 | True | 0 | ROZPOCET
| VV |  | nároží | [14 empty] | VV | 2 | 1 | True | 0 | ROZPOCET
| VV |  | 8,78+8,5+7,51 |  | 24.79 | [12 empty] | VV | 2 | 2 | True | 0 | ROZPOCET
| VV |  | šikmina | [14 empty] | VV | 2 | 1 | True | 0 | ROZPOCET
| VV |  | (1,35*(7,67+2,81+1,97+0,34)) |  | 17.267 | [12 empty] | VV | 2 | 2 | True | 0 | ROZPOCET
| VV |  | (1,56*(3,45)) |  | 5.382 | [12 empty] | VV | 2 | 2 | True | 0 | ROZPOCET
| VV |  | na oplechování | [14 empty] | VV | 2 | 1 | True | 0 | ROZPOCET
| VV |  | 2,875+4,64+7,33 |  | 14.845 | [12 empty] | VV | 2 | 2 | True | 0 | ROZPOCET
| VV |  | Součet |  | 74.364 | [12 empty] | VV | 2 | 4 | True | 1 | ROZPOCET
31 | K | 741421851 | Demontáž hromosvodného vedení podpěr střešního vedení pod hřeben | kus | 37 |  | 0 | CS ÚRS 2024 02 |  | snížená |  | 0 | 0 | 0 | 0.00055 | 0.02035 | 16 | K | 2 |  |  |  | ROZPOCET | 0 | 0 | 0 | 0 | 0 | 2 | 0 | 16 | 1114569852
| Online PSC |  | https://podminky.urs.cz/item/CS_URS_2024_02/741421851 | [14 empty] | Online PSC | 2
| VV |  | hřeben | [14 empty] | VV | 2 | 1 | True | 0 | ROZPOCET
| VV |  | 7,38+4,7 |  | 12.08 | [12 empty] | VV | 2 | 2 | True | 0 | ROZPOCET
| VV |  | nároží | [14 empty] | VV | 2 | 1 | True | 0 | ROZPOCET
| VV |  | 8,78+8,5+7,54 |  | 24.82 | [12 empty] | VV | 2 | 2 | True | 0 | ROZPOCET
| VV |  | zaokrouhlení | [14 empty] | VV | 2 | 1 | True | 0 | ROZPOCET
| VV |  | 0,1 |  | 0.1 | [12 empty] | VV | 2 | 2 | True | 0 | ROZPOCET
| VV |  | Součet |  | 37 | [12 empty] | VV | 2 | 4 | True | 1 | ROZPOCET
32 | K | 741421853 | Demontáž hromosvodného vedení podpěr střešního vedení pod tašky | kus | 23 |  | 0 | CS ÚRS 2024 02 |  | snížená |  | 0 | 0 | 0 | 0.00055 | 0.01265 | 16 | K | 2 |  |  |  | ROZPOCET | 0 | 0 | 0 | 0 | 0 | 2 | 0 | 16 | -1889318107
| Online PSC |  | https://podminky.urs.cz/item/CS_URS_2024_02/741421853 | [14 empty] | Online PSC | 2
| VV |  | šikmina | [14 empty] | VV | 2 | 1 | True | 0 | ROZPOCET
| VV |  | (1,35*(7,67+2,81+1,97+0,34)) |  | 17.267 | [12 empty] | VV | 2 | 2 | True | 0 | ROZPOCET
| VV |  | (1,56*(3,45)) |  | 5.382 | [12 empty] | VV | 2 | 2 | True | 0 | ROZPOCET
| VV |  | zaokrouhlení | [14 empty] | VV | 2 | 1 | True | 0 | ROZPOCET
| VV |  | 0,351 |  | 0.351 | [12 empty] | VV | 2 | 2 | True | 0 | ROZPOCET
| VV |  | Součet |  | 23 | [12 empty] | VV | 2 | 4 | True | 1 | ROZPOCET
33 | K | 741421841 | Demontáž hromosvodného vedení bez zachování funkčnosti svorek šroubových s 1 šroubem | kus | 15 |  | 0 | CS ÚRS 2024 02 |  | snížená |  | 0 | 0 | 0 | 0.00015 | 0.00225 | 16 | K | 2 |  |  |  | ROZPOCET | 0 | 0 | 0 | 0 | 0 | 2 | 0 | 16 | 1054970079
| Online PSC |  | https://podminky.urs.cz/item/CS_URS_2024_02/741421841 | [14 empty] | Online PSC | 2
| VV |  | na oplechování | [14 empty] | VV | 2 | 1 | True | 0 | ROZPOCET
| VV |  | 2,875+4,64+7,33 |  | 14.845 | [12 empty] | VV | 2 | 2 | True | 0 | ROZPOCET
| VV |  | zaokrouhlení | [14 empty] | VV | 2 | 1 | True | 0 | ROZPOCET
| VV |  | 0,155 |  | 0.155 | [12 empty] | VV | 2 | 2 | True | 0 | ROZPOCET
| VV |  | Součet |  | 15 | [12 empty] | VV | 2 | 4 | True | 1 | ROZPOCET
34 | K | 741420001 | Montáž hromosvodného vedení svodových drátů nebo lan s podpěrami, Ø do 10 mm | m | 74.394 |  | 0 | CS ÚRS 2024 02 |  | snížená |  | 0 | 0 | 0 | 0 | 0 | 16 | K | 2 |  |  |  | ROZPOCET | 0 | 0 | 0 | 0 | 0 | 2 | 0 | 16 | 602563194
| Online PSC |  | https://podminky.urs.cz/item/CS_URS_2024_02/741420001 | [14 empty] | Online PSC | 2
| VV |  | hřeben | [14 empty] | VV | 2 | 1 | True | 0 | ROZPOCET
| VV |  | 7,38+4,7 |  | 12.08 | [12 empty] | VV | 2 | 2 | True | 0 | ROZPOCET
| VV |  | nároží | [14 empty] | VV | 2 | 1 | True | 0 | ROZPOCET
| VV |  | 8,78+8,5+7,54 |  | 24.82 | [12 empty] | VV | 2 | 2 | True | 0 | ROZPOCET
| VV |  | šikmina | [14 empty] | VV | 2 | 1 | True | 0 | ROZPOCET
| VV |  | (1,35*(7,67+2,81+1,97+0,34)) |  | 17.267 | [12 empty] | VV | 2 | 2 | True | 0 | ROZPOCET
| VV |  | (1,56*(3,45)) |  | 5.382 | [12 empty] | VV | 2 | 2 | True | 0 | ROZPOCET
| VV |  | na oplechování | [14 empty] | VV | 2 | 1 | True | 0 | ROZPOCET
| VV |  | 2,875+4,64+7,33 |  | 14.845 | [12 empty] | VV | 2 | 2 | True | 0 | ROZPOCET
| VV |  | Součet |  | 74.394 | [12 empty] | VV | 2 | 4 | True | 1 | ROZPOCET
35 | M | 35441073 | drát D 10mm FeZn | kg | 48.356 |  | 0 | CS ÚRS 2024 02 |  | snížená |  | 0 | 0.001 | 0.048356 | 0 | 0 | 32 | M | 2 |  |  |  | ROZPOCET | 0 | 0 | 0 | 0 | 0 | 2 | 0 | 16 | -862491128
| VV |  | 74,394*0,65 'Přepočtené koeficientem množství |  | 48.356 | [12 empty] | VV | 2 | 2 | False | 1 | ROZPOCET
36 | K | 741420020 | Montáž hromosvodného vedení svorek s jedním šroubem | kus | 15 |  | 0 | CS ÚRS 2024 02 |  | snížená |  | 0 | 0 | 0 | 0 | 0 | 16 | K | 2 |  |  |  | ROZPOCET | 0 | 0 | 0 | 0 | 0 | 2 | 0 | 16 | 942983057
| Online PSC |  | https://podminky.urs.cz/item/CS_URS_2024_02/741420020 | [14 empty] | Online PSC | 2
| VV |  | na oplechování | [14 empty] | VV | 2 | 1 | True | 0 | ROZPOCET
| VV |  | 2,875+4,64+7,33 |  | 14.845 | [12 empty] | VV | 2 | 2 | True | 0 | ROZPOCET
| VV |  | zaokrouhlení | [14 empty] | VV | 2 | 1 | True | 0 | ROZPOCET
| VV |  | 0,155 |  | 0.155 | [12 empty] | VV | 2 | 2 | True | 0 | ROZPOCET
| VV |  | Součet |  | 15 | [12 empty] | VV | 2 | 4 | True | 1 | ROZPOCET
37 | M | 35441905 | svorka připojovací k připojení okapových žlabů | kus | 15 |  | 0 | CS ÚRS 2024 02 |  | snížená |  | 0 | 0.00013 | 0.00195 | 0 | 0 | 32 | M | 2 |  |  |  | ROZPOCET | 0 | 0 | 0 | 0 | 0 | 2 | 0 | 16 | 1206460777
38 | K | 741810001 | Zkoušky a prohlídky elektrických rozvodů a zařízení celková prohlídka a vyhotovení revizní zprávy pro objem montážních prací do 100 tis. Kč | kus | 1 |  | 0 | CS ÚRS 2024 02 |  | snížená |  | 0 | 0 | 0 | 0 | 0 | 16 | K | 2 |  |  |  | ROZPOCET | 0 | 0 | 0 | 0 | 0 | 2 | 0 | 16 | 1705199229
| Online PSC |  | https://podminky.urs.cz/item/CS_URS_2024_02/741810001 | [14 empty] | Online PSC | 2
| VV |  | revize hromosvodového vedení | [14 empty] | VV | 2 | 1 | True | 0 | ROZPOCET
| VV |  | 1 |  | 1 | [12 empty] | VV | 2 | 2 | True | 1 | ROZPOCET
39 | K | 998741113 | Přesun hmot pro silnoproud stanovený z hmotnosti přesunovaného materiálu vodorovná dopravní vzdálenost do 50 m s omezením mechanizace v objektech výšky přes 12 do 24 m | t | 0.05 |  | 0 | CS ÚRS 2024 02 |  | snížená |  | 0 | 0 | 0 | 0 | 0 | 16 | K | 2 |  |  |  | ROZPOCET | 0 | 0 | 0 | 0 | 0 | 2 | 0 | 16 | -1921432334
| Online PSC |  | https://podminky.urs.cz/item/CS_URS_2024_02/998741113 | [14 empty] | Online PSC | 2
| D | 742 | Elektroinstalace - slaboproud |  |  |  | 0 |  |  |  |  | 0 |  | 0.00228 |  | 0 | 2 | D | 1 |  |  |  | ROZPOCET | [6 empty] | 0
40 | K | 742420021 | Montáž společné televizní antény antenního stožáru včetně upevňovacího materiálu | kus | 1 |  | 0 | CS ÚRS 2024 02 |  | snížená |  | 0 | 0 | 0 | 0 | 0 | 16 | K | 2 |  |  |  | ROZPOCET | 0 | 0 | 0 | 0 | 0 | 2 | 0 | 16 | 1566729293
| Online PSC |  | https://podminky.urs.cz/item/CS_URS_2024_02/742420021 | [14 empty] | Online PSC | 2
41 | M | 31686011 | stožár anténní kov žárový zinek plastová záslepka průměr 35mm délka 1,5m | kus | 1 |  | 0 | CS ÚRS 2024 02 |  | snížená |  | 0 | 0.0015 | 0.0015 | 0 | 0 | 32 | M | 2 |  |  |  | ROZPOCET | 0 | 0 | 0 | 0 | 0 | 2 | 0 | 16 | -461654150
42 | M | 27311040 | manžeta stožárová guma černá průměr 38-55mm | kus | 1 |  | 0 | CS ÚRS 2024 02 |  | snížená |  | 0 | 0.00013 | 0.00013 | 0 | 0 | 32 | M | 2 |  |  |  | ROZPOCET | 0 | 0 | 0 | 0 | 0 | 2 | 0 | 16 | -1021233943
43 | M | 31686018 | držák antény mezi krovy stavitelný 62-95 cm žárový zinek průměr stožáru 48mm výška 1m | kus | 1 |  | 0 | CS ÚRS 2024 02 |  | snížená |  | 0 | 0.00065 | 0.00065 | 0 | 0 | 32 | M | 2 |  |  |  | ROZPOCET | 0 | 0 | 0 | 0 | 0 | 2 | 0 | 16 | -307110160
44 | K | 998742113 | Přesun hmot pro slaboproud stanovený z hmotnosti přesunovaného materiálu vodorovná dopravní vzdálenost do 50 m s omezením mechanizace v objektech výšky přes 12 do 24 m | t | 0.002 |  | 0 | CS ÚRS 2024 02 |  | snížená |  | 0 | 0 | 0 | 0 | 0 | 16 | K | 2 |  |  |  | ROZPOCET | 0 | 0 | 0 | 0 | 0 | 2 | 0 | 16 | 209404777
| Online PSC |  | https://podminky.urs.cz/item/CS_URS_2024_02/998742113 | [14 empty] | Online PSC | 2
| D | 751 | Vzduchotechnika |  |  |  | 0 |  |  |  |  | 0 |  | 0 |  | 0.0006 | 2 | D | 1 |  |  |  | ROZPOCET | [6 empty] | 0
45 | K | 751526880 | Demontáž protidešťové stříšky nebo výfukové hlavice z plastového potrubí kruhové s přírubou nebo bez příruby, průměru do 200 mm | kus | 1 |  | 0 | CS ÚRS 2024 02 |  | snížená |  | 0 | 0 | 0 | 0.0006 | 0.0006 | 16 | K | 2 |  |  |  | ROZPOCET | 0 | 0 | 0 | 0 | 0 | 2 | 0 | 16 | 1769838797
| Online PSC |  | https://podminky.urs.cz/item/CS_URS_2024_02/751526880 | [14 empty] | Online PSC | 2
| VV |  | demontáž stávajícího odvětrávacího komínku | [14 empty] | VV | 2 | 1 | True | 0 | ROZPOCET
| VV |  | 1 |  | 1 | [12 empty] | VV | 2 | 2 | True | 1 | ROZPOCET
| D | 762 | Konstrukce tesařské |  |  |  | 0 |  |  |  |  | 0 |  | 5.3266 |  | 3.1764 | 2 | D | 1 |  |  |  | ROZPOCET | [6 empty] | 0
46 | K | 762342811 | Demontáž bednění a laťování laťování střech sklonu do 60° se všemi nadstřešními konstrukcemi, z latí průřezové plochy do 25 cm2 při osové vzdálenosti do 0,22 m | m2 | 409.187 |  | 0 | CS ÚRS 2024 02 |  | snížená |  | 0 | 0 | 0 | 0.007 | 2.8643 | 16 | K | 2 |  |  |  | ROZPOCET | 0 | 0 | 0 | 0 | 0 | 2 | 0 | 16 | 614635610
| Online PSC |  | https://podminky.urs.cz/item/CS_URS_2024_02/762342811 | [14 empty] | Online PSC | 2
| VV |  | sklon 16° | [14 empty] | VV | 2 | 1 | True | 0 | ROZPOCET
| VV |  | (36-(3,05*1,315))*1,04 |  | 33.269 | [12 empty] | VV | 2 | 2 | True | 0 | ROZPOCET
| VV |  | sklon 27° | [14 empty] | VV | 2 | 1 | True | 0 | ROZPOCET
| VV |  | 20,313*1,12 |  | 22.751 | [12 empty] | VV | 2 | 2 | True | 0 | ROZPOCET
| VV |  | sklon 38° | [14 empty] | VV | 2 | 1 | True | 0 | ROZPOCET
| VV |  | 71,162*1,27 |  | 90.376 | [12 empty] | VV | 2 | 2 | True | 0 | ROZPOCET
| VV |  | sklon 39° | [14 empty] | VV | 2 | 1 | True | 0 | ROZPOCET
| VV |  | 13,229*1,29 |  | 17.065 | [12 empty] | VV | 2 | 2 | True | 0 | ROZPOCET
| VV |  | sklon 42° | [14 empty] | VV | 2 | 1 | True | 0 | ROZPOCET
| VV |  | 137,22*1,35 |  | 185.247 | [12 empty] | VV | 2 | 2 | True | 0 | ROZPOCET
| VV |  | sklon 50° | [14 empty] | VV | 2 | 1 | True | 0 | ROZPOCET
| VV |  | 26,017*1,56 |  | 40.587 | [12 empty] | VV | 2 | 2 | True | 0 | ROZPOCET
| VV |  | sklon 58° | [14 empty] | VV | 2 | 1 | True | 0 | ROZPOCET
| VV |  | 10,525*1,89 |  | 19.892 | [12 empty] | VV | 2 | 2 | True | 0 | ROZPOCET
| VV |  | Součet |  | 409.187 | [12 empty] | VV | 2 | 4 | True | 1 | ROZPOCET
47 | K | 762342311 | Montáž laťování střech složitých sklonu do 60° při osové vzdálenosti latí do 150 mm | m2 | 409.187 |  | 0 | CS ÚRS 2024 02 |  | snížená |  | 0 | 0 | 0 | 0 | 0 | 16 | K | 2 |  |  |  | ROZPOCET | 0 | 0 | 0 | 0 | 0 | 2 | 0 | 16 | 1435492359
| Online PSC |  | https://podminky.urs.cz/item/CS_URS_2024_02/762342311 | [14 empty] | Online PSC | 2
| VV |  | sklon 16° | [14 empty] | VV | 2 | 1 | True | 0 | ROZPOCET
| VV |  | (36-(3,05*1,315))*1,04 |  | 33.269 | [12 empty] | VV | 2 | 2 | True | 0 | ROZPOCET
| VV |  | sklon 27° | [14 empty] | VV | 2 | 1 | True | 0 | ROZPOCET
| VV |  | 20,313*1,12 |  | 22.751 | [12 empty] | VV | 2 | 2 | True | 0 | ROZPOCET
| VV |  | sklon 38° | [14 empty] | VV | 2 | 1 | True | 0 | ROZPOCET
| VV |  | 71,162*1,27 |  | 90.376 | [12 empty] | VV | 2 | 2 | True | 0 | ROZPOCET
| VV |  | sklon 39° | [14 empty] | VV | 2 | 1 | True | 0 | ROZPOCET
| VV |  | 13,229*1,29 |  | 17.065 | [12 empty] | VV | 2 | 2 | True | 0 | ROZPOCET
| VV |  | sklon 42° | [14 empty] | VV | 2 | 1 | True | 0 | ROZPOCET
| VV |  | 137,22*1,35 |  | 185.247 | [12 empty] | VV | 2 | 2 | True | 0 | ROZPOCET
| VV |  | sklon 50° | [14 empty] | VV | 2 | 1 | True | 0 | ROZPOCET
| VV |  | 26,017*1,56 |  | 40.587 | [12 empty] | VV | 2 | 2 | True | 0 | ROZPOCET
| VV |  | sklon 58° | [14 empty] | VV | 2 | 1 | True | 0 | ROZPOCET
| VV |  | 10,525*1,89 |  | 19.892 | [12 empty] | VV | 2 | 2 | True | 0 | ROZPOCET
| VV |  | Součet |  | 409.187 | [12 empty] | VV | 2 | 4 | True | 1 | ROZPOCET
48 | M | 60514114 | řezivo jehličnaté lať impregnovaná dl 4 m | m3 | 7.202 |  | 0 | CS ÚRS 2024 02 |  | snížená |  | 0 | 0.55 | 3.9611 | 0 | 0 | 32 | M | 2 |  |  |  | ROZPOCET | 0 | 0 | 0 | 0 | 0 | 2 | 0 | 16 | 967793165
| VV |  | (409,187/0,15)*(0,04*0,06) |  | 6.547 | [12 empty] | VV | 2 | 2 | True | 1 | ROZPOCET
| VV |  | 6,547*1,1 'Přepočtené koeficientem množství |  | 7.202 | [12 empty] | VV | 2 | 2 | False | 1 | ROZPOCET
49 | K | 762395000 | Spojovací prostředky krovů, bednění a laťování, nadstřešních konstrukcí svorníky, prkna, hřebíky, pásová ocel, vruty | m3 | 7.202 |  | 0 | CS ÚRS 2024 02 |  | snížená |  | 0 | 0.02284 | 0.16449 | 0 | 0 | 16 | K | 2 |  |  |  | ROZPOCET | 0 | 0 | 0 | 0 | 0 | 2 | 0 | 16 | -1038612108
| Online PSC |  | https://podminky.urs.cz/item/CS_URS_2024_02/762395000 | [14 empty] | Online PSC | 2
50 | K | 762342511 | Montáž laťování montáž kontralatí na podklad bez tepelné izolace | m | 545.581 |  | 0 | CS ÚRS 2024 02 |  | snížená |  | 0 | 2e-05 | 0.010912 | 0 | 0 | 16 | K | 2 |  |  |  | ROZPOCET | 0 | 0 | 0 | 0 | 0 | 2 | 0 | 16 | 889432996
| Online PSC |  | https://podminky.urs.cz/item/CS_URS_2024_02/762342511 | [14 empty] | Online PSC | 2
| VV |  | kontalatě - předpoklad á 0,75 m | [14 empty] | VV | 2 | 1 | True | 0 | ROZPOCET
| VV |  | sklon 16° | [14 empty] | VV | 2 | 1 | True | 0 | ROZPOCET
| VV |  | (36-(3,05*1,315))*1,04/0,75 |  | 44.358 | [12 empty] | VV | 2 | 2 | True | 0 | ROZPOCET
| VV |  | sklon 27° | [14 empty] | VV | 2 | 1 | True | 0 | ROZPOCET
| VV |  | 20,313*1,12/0,75 |  | 30.334 | [12 empty] | VV | 2 | 2 | True | 0 | ROZPOCET
| VV |  | sklon 38° | [14 empty] | VV | 2 | 1 | True | 0 | ROZPOCET
| VV |  | 71,162*1,27/0,75 |  | 120.501 | [12 empty] | VV | 2 | 2 | True | 0 | ROZPOCET
| VV |  | sklon 39° | [14 empty] | VV | 2 | 1 | True | 0 | ROZPOCET
| VV |  | 13,229*1,29/0,75 |  | 22.754 | [12 empty] | VV | 2 | 2 | True | 0 | ROZPOCET
| VV |  | sklon 42° | [14 empty] | VV | 2 | 1 | True | 0 | ROZPOCET
| VV |  | 137,22*1,35/0,75 |  | 246.996 | [12 empty] | VV | 2 | 2 | True | 0 | ROZPOCET
| VV |  | sklon 50° | [14 empty] | VV | 2 | 1 | True | 0 | ROZPOCET
| VV |  | 26,017*1,56/0,75 |  | 54.115 | [12 empty] | VV | 2 | 2 | True | 0 | ROZPOCET
| VV |  | sklon 58° | [14 empty] | VV | 2 | 1 | True | 0 | ROZPOCET
| VV |  | 10,525*1,89/0,75 |  | 26.523 | [12 empty] | VV | 2 | 2 | True | 0 | ROZPOCET
| VV |  | Součet |  | 545.581 | [12 empty] | VV | 2 | 4 | True | 1 | ROZPOCET
51 | M | 60514114 | řezivo jehličnaté lať impregnovaná dl 4 m | m3 | 1.44 |  | 0 | CS ÚRS 2024 02 |  | snížená |  | 0 | 0.55 | 0.792 | 0 | 0 | 32 | M | 2 |  |  |  | ROZPOCET | 0 | 0 | 0 | 0 | 0 | 2 | 0 | 16 | -190825964
| VV |  | 545,581*(0,04*0,06) |  | 1.309 | [12 empty] | VV | 2 | 2 | True | 1 | ROZPOCET
| VV |  | 1,309*1,1 'Přepočtené koeficientem množství |  | 1.44 | [12 empty] | VV | 2 | 2 | False | 1 | ROZPOCET
52 | K | 762341931 | Vyřezání otvorů v bednění střech bez rozebrání krytiny z prken tl. do 32 mm, otvoru plochy jednotlivě do 1 m2 | m | 30 |  | 0 | CS ÚRS 2024 02 |  | snížená |  | 0 | 0 | 0 | 0.0044 | 0.132 | 16 | K | 2 |  |  |  | ROZPOCET | 0 | 0 | 0 | 0 | 0 | 2 | 0 | 16 | 1871303172
| Online PSC |  | https://podminky.urs.cz/item/CS_URS_2024_02/762341931 | [14 empty] | Online PSC | 2
| VV |  | prořezání bednění pro realizaci volských ok | [14 empty] | VV | 2 | 1 | True | 0 | ROZPOCET
| VV |  | - 5 ks, dle tvaru cca 6 bm řezu/kus | [14 empty] | VV | 2 | 1 | True | 0 | ROZPOCET
| VV |  | 5*6 |  | 30 | [12 empty] | VV | 2 | 2 | True | 1 | ROZPOCET
53 | K | 762341931 | Vyřezání otvorů v bednění střech bez rozebrání krytiny z prken tl. do 32 mm, otvoru plochy jednotlivě do 1 m2 | m | 40.919 |  | 0 | CS ÚRS 2024 02 |  | snížená |  | 0 | 0 | 0 | 0.0044 | 0.18004 | 16 | K | 2 |  |  |  | ROZPOCET | 0 | 0 | 0 | 0 | 0 | 2 | 0 | 16 | -786175427
| Online PSC |  | https://podminky.urs.cz/item/CS_URS_2024_02/762341931 | [14 empty] | Online PSC | 2
| VV |  | předpoklad 5% plochy x 2 bm řezu | [14 empty] | VV | 2 | 1 | True | 0 | ROZPOCET
| VV |  | 409,187*0,05*2 |  | 40.919 | [12 empty] | VV | 2 | 2 | True | 1 | ROZPOCET
54 | K | 762343911 | Zabednění otvorů ve střeše prkny (materiál v ceně) tl. do 32 mm, otvoru plochy jednotlivě do 1 m2 | m2 | 20.459 |  | 0 | CS ÚRS 2024 02 |  | snížená |  | 0 | 0.01946 | 0.39813 | 0 | 0 | 16 | K | 2 |  |  |  | ROZPOCET | 0 | 0 | 0 | 0 | 0 | 2 | 0 | 16 | 1337395979
| Online PSC |  | https://podminky.urs.cz/item/CS_URS_2024_02/762343911 | [14 empty] | Online PSC | 2
| VV |  | předpoklad 5% plochy | [14 empty] | VV | 2 | 1 | True | 0 | ROZPOCET
| VV |  | 409,187*0,05 |  | 20.459 | [12 empty] | VV | 2 | 2 | True | 1 | ROZPOCET
55 | K | 998762113 | Přesun hmot pro konstrukce tesařské stanovený z hmotnosti přesunovaného materiálu vodorovná dopravní vzdálenost do 50 m s omezením mechanizace v objektech výšky přes 12 do 24 m | t | 5.327 |  | 0 | CS ÚRS 2024 02 |  | snížená |  | 0 | 0 | 0 | 0 | 0 | 16 | K | 2 |  |  |  | ROZPOCET | 0 | 0 | 0 | 0 | 0 | 2 | 0 | 16 | -876936247
| Online PSC |  | https://podminky.urs.cz/item/CS_URS_2024_02/998762113 | [14 empty] | Online PSC | 2
| D | 764 | Konstrukce klempířské |  |  |  | 0 |  |  |  |  | 0 |  | 0.82861 |  | 0.60348 | 2 | D | 1 |  |  |  | ROZPOCET | [6 empty] | 0
56 | K | 764002841 | Demontáž klempířských konstrukcí oplechování horních ploch zdí a nadezdívek do suti | m | 14.845 |  | 0 | CS ÚRS 2024 02 |  | snížená |  | 0 | 0 | 0 | 0.00191 | 0.028354 | 16 | K | 2 |  |  |  | ROZPOCET | 0 | 0 | 0 | 0 | 0 | 2 | 0 | 16 | -164151359
| Online PSC |  | https://podminky.urs.cz/item/CS_URS_2024_02/764002841 | [14 empty] | Online PSC | 2
| VV |  | dle půdorysu střechy | [14 empty] | VV | 2 | 1 | True | 0 | ROZPOCET
| VV |  | 2,875+4,64+7,33 |  | 14.845 | [12 empty] | VV | 2 | 2 | True | 1 | ROZPOCET
57 | K | 764214606 | Oplechování horních ploch zdí a nadezdívek (atik) z pozinkovaného plechu s povrchovou úpravou mechanicky kotvené rš 500 mm | m | 14.845 |  | 0 | CS ÚRS 2024 02 |  | snížená |  | 0 | 0.00438 | 0.065021 | 0 | 0 | 16 | K | 2 |  |  |  | ROZPOCET | 0 | 0 | 0 | 0 | 0 | 2 | 0 | 16 | 1820927970
| Online PSC |  | https://podminky.urs.cz/item/CS_URS_2024_02/764214606 | [14 empty] | Online PSC | 2
| VV |  | dle půdorysu střechy | [14 empty] | VV | 2 | 1 | True | 0 | ROZPOCET
| VV |  | - detail K - r.š. dle projektu 430 mm + příponky | [14 empty] | VV | 2 | 1 | True | 0 | ROZPOCET
| VV |  | 2,875+4,64+7,33 |  | 14.845 | [12 empty] | VV | 2 | 2 | True | 1 | ROZPOCET
58 | K | 764215646 | Oplechování horních ploch zdí a nadezdívek (atik) z pozinkovaného plechu s povrchovou úpravou Příplatek k cenám za zvýšenou pracnost při provedení rohu nebo koutu přes rš 400 mm | kus | 2 |  | 0 | CS ÚRS 2024 02 |  | snížená |  | 0 | 0 | 0 | 0 | 0 | 16 | K | 2 |  |  |  | ROZPOCET | 0 | 0 | 0 | 0 | 0 | 2 | 0 | 16 | -944537568
| Online PSC |  | https://podminky.urs.cz/item/CS_URS_2024_02/764215646 | [14 empty] | Online PSC | 2
59 | K | 764004801 | Demontáž klempířských konstrukcí žlabu podokapního do suti | m | 56.37 |  | 0 | CS ÚRS 2024 02 |  | snížená |  | 0 | 0 | 0 | 0.0026 | 0.14656 | 16 | K | 2 |  |  |  | ROZPOCET | 0 | 0 | 0 | 0 | 0 | 2 | 0 | 16 | -780847217
| Online PSC |  | https://podminky.urs.cz/item/CS_URS_2024_02/764004801 | [14 empty] | Online PSC | 2
| VV |  | dle půdorysu střechy | [14 empty] | VV | 2 | 1 | True | 0 | ROZPOCET
| VV |  | 14,135+0,4+7,18+0,4+13,49+5,75+3,195+3,81+1,74+6,27 |  | 56.37 | [12 empty] | VV | 2 | 2 | True | 1 | ROZPOCET
60 | K | 764511602 | Žlab podokapní z pozinkovaného plechu s povrchovou úpravou včetně háků a čel půlkruhový rš 330 mm | m | 56.37 |  | 0 | CS ÚRS 2024 02 |  | snížená |  | 0 | 0.00274 | 0.15445 | 0 | 0 | 16 | K | 2 |  |  |  | ROZPOCET | 0 | 0 | 0 | 0 | 0 | 2 | 0 | 16 | -577344237
| Online PSC |  | https://podminky.urs.cz/item/CS_URS_2024_02/764511602 | [14 empty] | Online PSC | 2
| VV |  | detail E - žlab | [14 empty] | VV | 2 | 1 | True | 0 | ROZPOCET
| VV |  | dle půdorysu střechy | [14 empty] | VV | 2 | 1 | True | 0 | ROZPOCET
| VV |  | 14,135+0,4+7,18+0,4+13,49+5,75+3,195+3,81+1,74+6,27 |  | 56.37 | [12 empty] | VV | 2 | 2 | True | 1 | ROZPOCET
61 | K | 764511622 | Žlab podokapní z pozinkovaného plechu s povrchovou úpravou roh nebo kout, žlabu půlkruhového rš 330 mm | kus | 3 |  | 0 | CS ÚRS 2024 02 |  | snížená |  | 0 | 0.00081 | 0.00243 | 0 | 0 | 16 | K | 2 |  |  |  | ROZPOCET | 0 | 0 | 0 | 0 | 0 | 2 | 0 | 16 | 1940227820
| Online PSC |  | https://podminky.urs.cz/item/CS_URS_2024_02/764511622 | [14 empty] | Online PSC | 2
62 | K | 764511643 | Žlab podokapní z pozinkovaného plechu s povrchovou úpravou kotlík oválný (trychtýřový), rš žlabu/průměr svodu 330/120 mm | kus | 5 |  | 0 | CS ÚRS 2024 02 |  | snížená |  | 0 | 0.0003 | 0.0015 | 0 | 0 | 16 | K | 2 |  |  |  | ROZPOCET | 0 | 0 | 0 | 0 | 0 | 2 | 0 | 16 | -281275686
| Online PSC |  | https://podminky.urs.cz/item/CS_URS_2024_02/764511643 | [14 empty] | Online PSC | 2
63 | K | 764004861 | Demontáž klempířských konstrukcí svodu do suti | m | 32.5 |  | 0 | CS ÚRS 2024 02 |  | snížená |  | 0 | 0 | 0 | 0.00394 | 0.12805 | 16 | K | 2 |  |  |  | ROZPOCET | 0 | 0 | 0 | 0 | 0 | 2 | 0 | 16 | 875151656
| Online PSC |  | https://podminky.urs.cz/item/CS_URS_2024_02/764004861 | [14 empty] | Online PSC | 2
| VV |  | 5*6,5 |  | 32.5 | [12 empty] | VV | 2 | 2 | True | 1 | ROZPOCET
64 | K | 764518623 | Svod z pozinkovaného plechu s upraveným povrchem včetně objímek, kolen a odskoků kruhový, průměru 120 mm | m | 32.5 |  | 0 | CS ÚRS 2024 02 |  | snížená |  | 0 | 0.00206 | 0.06695 | 0 | 0 | 16 | K | 2 |  |  |  | ROZPOCET | 0 | 0 | 0 | 0 | 0 | 2 | 0 | 16 | -802727873
| Online PSC |  | https://podminky.urs.cz/item/CS_URS_2024_02/764518623 | [14 empty] | Online PSC | 2
| VV |  | 5*6,5 |  | 32.5 | [12 empty] | VV | 2 | 2 | True | 1 | ROZPOCET
65 | K | 764001891 | Demontáž klempířských konstrukcí oplechování úžlabí do suti | m | 12.12 |  | 0 | CS ÚRS 2024 02 |  | snížená |  | 0 | 0 | 0 | 0.00348 | 0.042178 | 16 | K | 2 |  |  |  | ROZPOCET | 0 | 0 | 0 | 0 | 0 | 2 | 0 | 16 | 1903130682
| Online PSC |  | https://podminky.urs.cz/item/CS_URS_2024_02/764001891 | [14 empty] | Online PSC | 2
66 | K | 764212607 | Oplechování střešních prvků z pozinkovaného plechu s povrchovou úpravou úžlabí rš 670 mm | m | 12.12 |  | 0 | CS ÚRS 2024 02 |  | snížená |  | 0 | 0.00598 | 0.072478 | 0 | 0 | 16 | K | 2 |  |  |  | ROZPOCET | 0 | 0 | 0 | 0 | 0 | 2 | 0 | 16 | 1202415656
| Online PSC |  | https://podminky.urs.cz/item/CS_URS_2024_02/764212607 | [14 empty] | Online PSC | 2
| VV |  | detail D - úžlabí | [14 empty] | VV | 2 | 1 | True | 0 | ROZPOCET
| VV |  | délka úžlabí - dle skyfox | [14 empty] | VV | 2 | 1 | True | 0 | ROZPOCET
| VV |  | 7,74+4,38 |  | 12.12 | [12 empty] | VV | 2 | 2 | True | 1 | ROZPOCET
67 | K | 764002812 | Demontáž klempířských konstrukcí okapového plechu do suti, v krytině skládané | m | 56.37 |  | 0 | CS ÚRS 2024 02 |  | snížená |  | 0 | 0 | 0 | 0.00177 | 0.099775 | 16 | K | 2 |  |  |  | ROZPOCET | 0 | 0 | 0 | 0 | 0 | 2 | 0 | 16 | 1933471295
| Online PSC |  | https://podminky.urs.cz/item/CS_URS_2024_02/764002812 | [14 empty] | Online PSC | 2
68 | K | 764212661 | Oplechování střešních prvků z pozinkovaného plechu s povrchovou úpravou okapu střechy rovné okapovým plechem rš 150 mm | m | 56.37 |  | 0 | CS ÚRS 2024 02 |  | snížená |  | 0 | 0.00167 | 0.094138 | 0 | 0 | 16 | K | 2 |  |  |  | ROZPOCET | 0 | 0 | 0 | 0 | 0 | 2 | 0 | 16 | -1849927966
| Online PSC |  | https://podminky.urs.cz/item/CS_URS_2024_02/764212661 | [14 empty] | Online PSC | 2
| VV |  | detail E - žlab | [14 empty] | VV | 2 | 1 | True | 0 | ROZPOCET
| VV |  | dle půdorysu střechy | [14 empty] | VV | 2 | 1 | True | 0 | ROZPOCET
| VV |  | 14,135+0,4+7,18+0,4+13,49+5,75+3,195+3,81+1,74+6,27 |  | 56.37 | [12 empty] | VV | 2 | 2 | True | 1 | ROZPOCET
69 | K | 764002801 | Demontáž klempířských konstrukcí závětrné lišty do suti | m | 30.589 |  | 0 | CS ÚRS 2024 02 |  | snížená |  | 0 | 0 | 0 | 0.0017 | 0.052001 | 16 | K | 2 |  |  |  | ROZPOCET | 0 | 0 | 0 | 0 | 0 | 2 | 0 | 16 | 1276827193
| Online PSC |  | https://podminky.urs.cz/item/CS_URS_2024_02/764002801 | [14 empty] | Online PSC | 2
70 | K | 764212635 | Oplechování střešních prvků z pozinkovaného plechu s povrchovou úpravou štítu závětrnou lištou rš 400 mm | m | 30.589 |  | 0 | CS ÚRS 2024 02 |  | snížená |  | 0 | 0.00347 | 0.10614 | 0 | 0 | 16 | K | 2 |  |  |  | ROZPOCET | 0 | 0 | 0 | 0 | 0 | 2 | 0 | 16 | 2122337926
| Online PSC |  | https://podminky.urs.cz/item/CS_URS_2024_02/764212635 | [14 empty] | Online PSC | 2
| VV |  | detail I - závětrná lišta | [14 empty] | VV | 2 | 1 | True | 0 | ROZPOCET
| VV |  | sklon 16° | [14 empty] | VV | 2 | 1 | True | 0 | ROZPOCET
| VV |  | (2*3,05)*1,04 |  | 6.344 | [12 empty] | VV | 2 | 2 | True | 0 | ROZPOCET
| VV |  | sklon 39° | [14 empty] | VV | 2 | 1 | True | 0 | ROZPOCET
| VV |  | 3,045*1,29 |  | 3.928 | [12 empty] | VV | 2 | 2 | True | 0 | ROZPOCET
| VV |  | sklon 42° | [14 empty] | VV | 2 | 1 | True | 0 | ROZPOCET
| VV |  | (5,36+1,92)*1,35 |  | 9.828 | [12 empty] | VV | 2 | 2 | True | 0 | ROZPOCET
| VV |  | sklon 50° | [14 empty] | VV | 2 | 1 | True | 0 | ROZPOCET
| VV |  | 3,38*1,56 |  | 5.273 | [12 empty] | VV | 2 | 2 | True | 0 | ROZPOCET
| VV |  | sklon 58° | [14 empty] | VV | 2 | 1 | True | 0 | ROZPOCET
| VV |  | 2,76*1,89 |  | 5.216 | [12 empty] | VV | 2 | 2 | True | 0 | ROZPOCET
| VV |  | Součet |  | 30.589 | [12 empty] | VV | 2 | 4 | True | 1 | ROZPOCET
71 | K | 764002871 | Demontáž klempířských konstrukcí lemování zdí do suti | m | 60.893 |  | 0 | CS ÚRS 2024 02 |  | snížená |  | 0 | 0 | 0 | 0.00175 | 0.10656 | 16 | K | 2 |  |  |  | ROZPOCET | 0 | 0 | 0 | 0 | 0 | 2 | 0 | 16 | -158968962
| Online PSC |  | https://podminky.urs.cz/item/CS_URS_2024_02/764002871 | [14 empty] | Online PSC | 2
| VV |  | dle délek lemování celkem | [14 empty] | VV | 2 | 1 | True | 0 | ROZPOCET
| VV |  | 56,903+2,62+1,37 |  | 60.893 | [12 empty] | VV | 2 | 2 | True | 1 | ROZPOCET
72 | K | 764311616 | Lemování zdí z pozinkovaného plechu s povrchovou úpravou boční nebo horní rovné, střech s krytinou skládanou mimo prejzovou rš 500 mm | m | 56.903 |  | 0 | CS ÚRS 2024 02 |  | snížená |  | 0 | 0.00436 | 0.2481 | 0 | 0 | 16 | K | 2 |  |  |  | ROZPOCET | 0 | 0 | 0 | 0 | 0 | 2 | 0 | 16 | -1068316047
| Online PSC |  | https://podminky.urs.cz/item/CS_URS_2024_02/764311616 | [14 empty] | Online PSC | 2
| VV |  | - boční oplechování | [14 empty] | VV | 2 | 1 | True | 0 | ROZPOCET
| VV |  | detail F - komín | [14 empty] | VV | 2 | 1 | True | 0 | ROZPOCET
| VV |  | (2,1*1,35)+((2*0,45)*1,04)+((2*0,15)*1,29)+((2*0,3)*1,56) |  | 5.094 | [12 empty] | VV | 2 | 2 | True | 0 | ROZPOCET
| VV |  | detail J - napojení na stěnu | [14 empty] | VV | 2 | 1 | True | 0 | ROZPOCET
| VV |  | (1,27*1,89)+(5,47-0,45)+((2,28+6,97)*1,04)+((7,575+2,665)*1,35)+(5,865*1,04) |  | 36.964 | [12 empty] | VV | 2 | 2 | True | 0 | ROZPOCET
| VV |  | detail K - oplechování koruny atiky | [14 empty] | VV | 2 | 1 | True | 0 | ROZPOCET
| VV |  | 2,875+4,64+7,33 |  | 14.845 | [12 empty] | VV | 2 | 2 | True | 0 | ROZPOCET
| VV |  | Součet |  | 56.903 | [12 empty] | VV | 2 | 4 | True | 1 | ROZPOCET
73 | K | 764311616 | Lemování zdí z pozinkovaného plechu s povrchovou úpravou boční nebo horní rovné, střech s krytinou skládanou mimo prejzovou rš 500 mm | m | 2.62 |  | 0 | CS ÚRS 2024 02 |  | snížená |  | 0 | 0.00436 | 0.011423 | 0 | 0 | 16 | K | 2 |  |  |  | ROZPOCET | 0 | 0 | 0 | 0 | 0 | 2 | 0 | 16 | -1305445500
| Online PSC |  | https://podminky.urs.cz/item/CS_URS_2024_02/764311616 | [14 empty] | Online PSC | 2
| VV |  | - horní oplechování | [14 empty] | VV | 2 | 1 | True | 0 | ROZPOCET
| VV |  | detail F - komín | [14 empty] | VV | 2 | 1 | True | 0 | ROZPOCET
| VV |  | 0,47+0,45+1,7 |  | 2.62 | [12 empty] | VV | 2 | 2 | True | 1 | ROZPOCET
74 | K | 764312616 | Lemování zdí z pozinkovaného plechu s povrchovou úpravou spodní s formováním do tvaru krytiny rovných, střech s krytinou skládanou mimo prejzovou rš 500 mm | m | 1.37 |  | 0 | CS ÚRS 2024 02 |  | snížená |  | 0 | 0.00436 | 0.0059732 | 0 | 0 | 16 | K | 2 |  |  |  | ROZPOCET | 0 | 0 | 0 | 0 | 0 | 2 | 0 | 16 | -1707277854
| Online PSC |  | https://podminky.urs.cz/item/CS_URS_2024_02/764312616 | [14 empty] | Online PSC | 2
| VV |  | - spodní lemování | [14 empty] | VV | 2 | 1 | True | 0 | ROZPOCET
| VV |  | 0,47+0,45+0,45 |  | 1.37 | [12 empty] | VV | 2 | 2 | True | 1 | ROZPOCET
75 | K | 998764113 | Přesun hmot pro konstrukce klempířské stanovený z hmotnosti přesunovaného materiálu vodorovná dopravní vzdálenost do 50 m s omezením mechanizace v objektech výšky přes 12 do 24 m | t | 0.829 |  | 0 | CS ÚRS 2024 02 |  | snížená |  | 0 | 0 | 0 | 0 | 0 | 16 | K | 2 |  |  |  | ROZPOCET | 0 | 0 | 0 | 0 | 0 | 2 | 0 | 16 | -1986964201
| Online PSC |  | https://podminky.urs.cz/item/CS_URS_2024_02/998764113 | [14 empty] | Online PSC | 2
| D | 765 | Krytina skládaná |  |  |  | 0 |  |  |  |  | 0 |  | 28.5141 |  | 27.7314 | 2 | D | 1 |  |  |  | ROZPOCET | [6 empty] | 0
76 | K | 765111821 | Demontáž krytiny keramické hladké (bobrovky), sklonu do 30° na sucho do suti | m2 | 409.187 |  | 0 | CS ÚRS 2024 02 |  | snížená |  | 0 | 0 | 0 | 0.0664 | 27.17 | 16 | K | 2 |  |  |  | ROZPOCET | 0 | 0 | 0 | 0 | 0 | 2 | 0 | 16 | 795447180
| Online PSC |  | https://podminky.urs.cz/item/CS_URS_2024_02/765111821 | [14 empty] | Online PSC | 2
| VV |  | sklon 16° | [14 empty] | VV | 2 | 1 | True | 0 | ROZPOCET
| VV |  | (36-(3,05*1,315))*1,04 |  | 33.269 | [12 empty] | VV | 2 | 2 | True | 0 | ROZPOCET
| VV |  | sklon 27° | [14 empty] | VV | 2 | 1 | True | 0 | ROZPOCET
| VV |  | 20,313*1,12 |  | 22.751 | [12 empty] | VV | 2 | 2 | True | 0 | ROZPOCET
| VV |  | sklon 38° | [14 empty] | VV | 2 | 1 | True | 0 | ROZPOCET
| VV |  | 71,162*1,27 |  | 90.376 | [12 empty] | VV | 2 | 2 | True | 0 | ROZPOCET
| VV |  | sklon 39° | [14 empty] | VV | 2 | 1 | True | 0 | ROZPOCET
| VV |  | 13,229*1,29 |  | 17.065 | [12 empty] | VV | 2 | 2 | True | 0 | ROZPOCET
| VV |  | sklon 42° | [14 empty] | VV | 2 | 1 | True | 0 | ROZPOCET
| VV |  | 137,22*1,35 |  | 185.247 | [12 empty] | VV | 2 | 2 | True | 0 | ROZPOCET
| VV |  | sklon 50° | [14 empty] | VV | 2 | 1 | True | 0 | ROZPOCET
| VV |  | 26,017*1,56 |  | 40.587 | [12 empty] | VV | 2 | 2 | True | 0 | ROZPOCET
| VV |  | sklon 58° | [14 empty] | VV | 2 | 1 | True | 0 | ROZPOCET
| VV |  | 10,525*1,89 |  | 19.892 | [12 empty] | VV | 2 | 2 | True | 0 | ROZPOCET
| VV |  | Součet |  | 409.187 | [12 empty] | VV | 2 | 4 | True | 1 | ROZPOCET
77 | K | 765111831 | Demontáž krytiny keramické Příplatek k cenám za sklon přes 30° do suti | m2 | 353.167 |  | 0 | CS ÚRS 2024 02 |  | snížená |  | 0 | 0 | 0 | 0 | 0 | 16 | K | 2 |  |  |  | ROZPOCET | 0 | 0 | 0 | 0 | 0 | 2 | 0 | 16 | -706102634
| Online PSC |  | https://podminky.urs.cz/item/CS_URS_2024_02/765111831 | [14 empty] | Online PSC | 2
| VV |  | sklon 38° | [14 empty] | VV | 2 | 1 | True | 0 | ROZPOCET
| VV |  | 71,162*1,27 |  | 90.376 | [12 empty] | VV | 2 | 2 | True | 0 | ROZPOCET
| VV |  | sklon 39° | [14 empty] | VV | 2 | 1 | True | 0 | ROZPOCET
| VV |  | 13,229*1,29 |  | 17.065 | [12 empty] | VV | 2 | 2 | True | 0 | ROZPOCET
| VV |  | sklon 42° | [14 empty] | VV | 2 | 1 | True | 0 | ROZPOCET
| VV |  | 137,22*1,35 |  | 185.247 | [12 empty] | VV | 2 | 2 | True | 0 | ROZPOCET
| VV |  | sklon 50° | [14 empty] | VV | 2 | 1 | True | 0 | ROZPOCET
| VV |  | 26,017*1,56 |  | 40.587 | [12 empty] | VV | 2 | 2 | True | 0 | ROZPOCET
| VV |  | sklon 58° | [14 empty] | VV | 2 | 1 | True | 0 | ROZPOCET
| VV |  | 10,525*1,89 |  | 19.892 | [12 empty] | VV | 2 | 2 | True | 0 | ROZPOCET
| VV |  | Součet |  | 353.167 | [12 empty] | VV | 2 | 4 | True | 1 | ROZPOCET
78 | K | 765111861 | Demontáž krytiny keramické hřebenů a nároží, sklonu do 30° z hřebenáčů na sucho do suti | m | 36.79 |  | 0 | CS ÚRS 2024 02 |  | snížená |  | 0 | 0 | 0 | 0.01147 | 0.42198 | 16 | K | 2 |  |  |  | ROZPOCET | 0 | 0 | 0 | 0 | 0 | 2 | 0 | 16 | 669663613
| Online PSC |  | https://podminky.urs.cz/item/CS_URS_2024_02/765111861 | [14 empty] | Online PSC | 2
| VV |  | hřeben | [14 empty] | VV | 2 | 1 | True | 0 | ROZPOCET
| VV |  | 7,38+4,59 |  | 11.97 | [12 empty] | VV | 2 | 2 | True | 0 | ROZPOCET
| VV |  | nároží - dle skyfox | [14 empty] | VV | 2 | 1 | True | 0 | ROZPOCET
| VV |  | 8,78+8,5+7,54 |  | 24.82 | [12 empty] | VV | 2 | 2 | True | 0 | ROZPOCET
| VV |  | Součet |  | 36.79 | [12 empty] | VV | 2 | 4 | True | 1 | ROZPOCET
79 | K | 765111881 | Demontáž krytiny keramické Příplatek k cenám za sklon přes 30° do suti | m | 36.79 |  | 0 | CS ÚRS 2024 02 |  | snížená |  | 0 | 0 | 0 | 0 | 0 | 16 | K | 2 |  |  |  | ROZPOCET | 0 | 0 | 0 | 0 | 0 | 2 | 0 | 16 | -2138027857
| Online PSC |  | https://podminky.urs.cz/item/CS_URS_2024_02/765111881 | [14 empty] | Online PSC | 2
80 | K | 765192811 | Demontáž střešního výlezu jakékoliv plochy | kus | 2 |  | 0 | CS ÚRS 2024 02 |  | snížená |  | 0 | 0 | 0 | 0.0165 | 0.033 | 16 | K | 2 |  |  |  | ROZPOCET | 0 | 0 | 0 | 0 | 0 | 2 | 0 | 16 | -491372957
| Online PSC |  | https://podminky.urs.cz/item/CS_URS_2024_02/765192811 | [14 empty] | Online PSC | 2
81 | K | 765114021 | Krytina keramická hladká bobrovka sklonu střechy do 30° na sucho šupinové krytí režná | m2 | 409.187 |  | 0 | CS ÚRS 2024 02 |  | snížená |  | 0 | 0.0646 | 26.4335 | 0 | 0 | 16 | K | 2 |  |  |  | ROZPOCET | 0 | 0 | 0 | 0 | 0 | 2 | 0 | 16 | -406304658
| Online PSC |  | https://podminky.urs.cz/item/CS_URS_2024_02/765114021 | [14 empty] | Online PSC | 2
| VV |  | sklon 16° | [14 empty] | VV | 2 | 1 | True | 0 | ROZPOCET
| VV |  | (36-(3,05*1,315))*1,04 |  | 33.269 | [12 empty] | VV | 2 | 2 | True | 0 | ROZPOCET
| VV |  | sklon 27° | [14 empty] | VV | 2 | 1 | True | 0 | ROZPOCET
| VV |  | 20,313*1,12 |  | 22.751 | [12 empty] | VV | 2 | 2 | True | 0 | ROZPOCET
| VV |  | sklon 38° | [14 empty] | VV | 2 | 1 | True | 0 | ROZPOCET
| VV |  | 71,162*1,27 |  | 90.376 | [12 empty] | VV | 2 | 2 | True | 0 | ROZPOCET
| VV |  | sklon 39° | [14 empty] | VV | 2 | 1 | True | 0 | ROZPOCET
| VV |  | 13,229*1,29 |  | 17.065 | [12 empty] | VV | 2 | 2 | True | 0 | ROZPOCET
| VV |  | sklon 42° | [14 empty] | VV | 2 | 1 | True | 0 | ROZPOCET
| VV |  | 137,22*1,35 |  | 185.247 | [12 empty] | VV | 2 | 2 | True | 0 | ROZPOCET
| VV |  | sklon 50° | [14 empty] | VV | 2 | 1 | True | 0 | ROZPOCET
| VV |  | 26,017*1,56 |  | 40.587 | [12 empty] | VV | 2 | 2 | True | 0 | ROZPOCET
| VV |  | sklon 58° | [14 empty] | VV | 2 | 1 | True | 0 | ROZPOCET
| VV |  | 10,525*1,89 |  | 19.892 | [12 empty] | VV | 2 | 2 | True | 0 | ROZPOCET
| VV |  | Součet |  | 409.187 | [12 empty] | VV | 2 | 4 | True | 1 | ROZPOCET
82 | K | 765114581 | Krytina keramická hladká bobrovka Příplatek k cenám za sklon přes 30°do 40° | m2 | 107.441 |  | 0 | CS ÚRS 2024 02 |  | snížená |  | 0 | 0 | 0 | 0 | 0 | 16 | K | 2 |  |  |  | ROZPOCET | 0 | 0 | 0 | 0 | 0 | 2 | 0 | 16 | 1930187994
| Online PSC |  | https://podminky.urs.cz/item/CS_URS_2024_02/765114581 | [14 empty] | Online PSC | 2
| VV |  | sklon 38° | [14 empty] | VV | 2 | 1 | True | 0 | ROZPOCET
| VV |  | 71,162*1,27 |  | 90.376 | [12 empty] | VV | 2 | 2 | True | 0 | ROZPOCET
| VV |  | sklon 39° | [14 empty] | VV | 2 | 1 | True | 0 | ROZPOCET
| VV |  | 13,229*1,29 |  | 17.065 | [12 empty] | VV | 2 | 2 | True | 0 | ROZPOCET
| VV |  | Součet |  | 107.441 | [12 empty] | VV | 2 | 4 | True | 1 | ROZPOCET
83 | K | 765114585 | Krytina keramická hladká bobrovka Příplatek k cenám za sklon přes 40°do 50° | m2 | 185.247 |  | 0 | CS ÚRS 2024 02 |  | snížená |  | 0 | 0.00026 | 0.048164 | 0 | 0 | 16 | K | 2 |  |  |  | ROZPOCET | 0 | 0 | 0 | 0 | 0 | 2 | 0 | 16 | 416159278
| Online PSC |  | https://podminky.urs.cz/item/CS_URS_2024_02/765114585 | [14 empty] | Online PSC | 2
| VV |  | sklon 42° | [14 empty] | VV | 2 | 1 | True | 0 | ROZPOCET
| VV |  | 137,22*1,35 |  | 185.247 | [12 empty] | VV | 2 | 2 | True | 1 | ROZPOCET
84 | K | 765114589 | Krytina keramická hladká bobrovka Příplatek k cenám za sklon přes 50° | m2 | 60.479 |  | 0 | CS ÚRS 2024 02 |  | snížená |  | 0 | 0.00078 | 0.047174 | 0 | 0 | 16 | K | 2 |  |  |  | ROZPOCET | 0 | 0 | 0 | 0 | 0 | 2 | 0 | 16 | 576381464
| Online PSC |  | https://podminky.urs.cz/item/CS_URS_2024_02/765114589 | [14 empty] | Online PSC | 2
| VV |  | sklon 50° | [14 empty] | VV | 2 | 1 | True | 0 | ROZPOCET
| VV |  | 26,017*1,56 |  | 40.587 | [12 empty] | VV | 2 | 2 | True | 0 | ROZPOCET
| VV |  | sklon 58° | [14 empty] | VV | 2 | 1 | True | 0 | ROZPOCET
| VV |  | 10,525*1,89 |  | 19.892 | [12 empty] | VV | 2 | 2 | True | 0 | ROZPOCET
| VV |  | Součet |  | 60.479 | [12 empty] | VV | 2 | 4 | True | 1 | ROZPOCET
85 | K | 765111431 | Montáž krytiny keramické speciálních tvarů z krytiny hladké volských ok | m2 | 13.411 |  | 0 | CS ÚRS 2024 02 |  | snížená |  | 0 | 0 | 0 | 0 | 0 | 16 | K | 2 |  |  |  | ROZPOCET | 0 | 0 | 0 | 0 | 0 | 2 | 0 | 16 | 1860604649
| Online PSC |  | https://podminky.urs.cz/item/CS_URS_2024_02/765111431 | [14 empty] | Online PSC | 2
| VV |  | 5 x slepý vikýř - slepé volské oko | [14 empty] | VV | 2 | 1 | True | 0 | ROZPOCET
| VV |  | 5*(2,495*1,075) |  | 13.411 | [12 empty] | VV | 2 | 2 | True | 1 | ROZPOCET
86 | K | 765114351 | Krytina keramická hladká bobrovka sklonu střechy do 30° hřeben zplna do malty, z hřebenáčů režných | m | 11.97 |  | 0 | CS ÚRS 2024 02 |  | snížená |  | 0 | 0.01451 | 0.17368 | 0 | 0 | 16 | K | 2 |  |  |  | ROZPOCET | 0 | 0 | 0 | 0 | 0 | 2 | 0 | 16 | -894329205
| Online PSC |  | https://podminky.urs.cz/item/CS_URS_2024_02/765114351 | [14 empty] | Online PSC | 2
| VV |  | detail B - hřeben | [14 empty] | VV | 2 | 1 | True | 0 | ROZPOCET
| VV |  | dle půdorysu střechy | [14 empty] | VV | 2 | 1 | True | 0 | ROZPOCET
| VV |  | 7,38+4,59 |  | 11.97 | [12 empty] | VV | 2 | 2 | True | 1 | ROZPOCET
87 | K | 765114251 | Krytina keramická hladká bobrovka sklonu střechy do 30° nárožní hrana do malty, z hřebenáčů režných | m | 24.82 |  | 0 | CS ÚRS 2024 02 |  | snížená |  | 0 | 0.01451 | 0.36014 | 0 | 0 | 16 | K | 2 |  |  |  | ROZPOCET | 0 | 0 | 0 | 0 | 0 | 2 | 0 | 16 | 608167470
| Online PSC |  | https://podminky.urs.cz/item/CS_URS_2024_02/765114251 | [14 empty] | Online PSC | 2
| VV |  | detail C - nároží | [14 empty] | VV | 2 | 1 | True | 0 | ROZPOCET
| VV |  | dle půdorysu střechy - skyfox | [14 empty] | VV | 2 | 1 | True | 0 | ROZPOCET
| VV |  | 8,78+8,5+7,54 |  | 24.82 | [12 empty] | VV | 2 | 2 | True | 1 | ROZPOCET
88 | K | 765114511 | Krytina keramická hladká bobrovka sklonu střechy do 30° štítová hrana do malty okrajovými taškami režnými | m | 30.589 |  | 0 | CS ÚRS 2024 02 |  | snížená |  | 0 | 0.0211 | 0.64543 | 0 | 0 | 16 | K | 2 |  |  |  | ROZPOCET | 0 | 0 | 0 | 0 | 0 | 2 | 0 | 16 | 1206581654
| Online PSC |  | https://podminky.urs.cz/item/CS_URS_2024_02/765114511 | [14 empty] | Online PSC | 2
| VV |  | detail I - závětrná lišta | [14 empty] | VV | 2 | 1 | True | 0 | ROZPOCET
| VV |  | sklon 16° | [14 empty] | VV | 2 | 1 | True | 0 | ROZPOCET
| VV |  | (2*3,05)*1,04 |  | 6.344 | [12 empty] | VV | 2 | 2 | True | 0 | ROZPOCET
| VV |  | sklon 39° | [14 empty] | VV | 2 | 1 | True | 0 | ROZPOCET
| VV |  | 3,045*1,29 |  | 3.928 | [12 empty] | VV | 2 | 2 | True | 0 | ROZPOCET
| VV |  | sklon 42° | [14 empty] | VV | 2 | 1 | True | 0 | ROZPOCET
| VV |  | (5,36+1,92)*1,35 |  | 9.828 | [12 empty] | VV | 2 | 2 | True | 0 | ROZPOCET
| VV |  | sklon 50° | [14 empty] | VV | 2 | 1 | True | 0 | ROZPOCET
| VV |  | 3,38*1,56 |  | 5.273 | [12 empty] | VV | 2 | 2 | True | 0 | ROZPOCET
| VV |  | sklon 58° | [14 empty] | VV | 2 | 1 | True | 0 | ROZPOCET
| VV |  | 2,76*1,89 |  | 5.216 | [12 empty] | VV | 2 | 2 | True | 0 | ROZPOCET
| VV |  | Součet |  | 30.589 | [12 empty] | VV | 2 | 4 | True | 1 | ROZPOCET
89 | K | 765191031 | Montáž pojistné hydroizolační nebo parotěsné fólie lepení těsnících pásků pod kontralatě | m | 545.581 |  | 0 | CS ÚRS 2024 02 |  | snížená |  | 0 | 0 | 0 | 0 | 0 | 16 | K | 2 |  |  |  | ROZPOCET | 0 | 0 | 0 | 0 | 0 | 2 | 0 | 16 | 1427486010
| Online PSC |  | https://podminky.urs.cz/item/CS_URS_2024_02/765191031 | [14 empty] | Online PSC | 2
| VV |  | kontalatě - předpoklad á 0,75 m | [14 empty] | VV | 2 | 1 | True | 0 | ROZPOCET
| VV |  | sklon 16° | [14 empty] | VV | 2 | 1 | True | 0 | ROZPOCET
| VV |  | (36-(3,05*1,315))*1,04/0,75 |  | 44.358 | [12 empty] | VV | 2 | 2 | True | 0 | ROZPOCET
| VV |  | sklon 27° | [14 empty] | VV | 2 | 1 | True | 0 | ROZPOCET
| VV |  | 20,313*1,12/0,75 |  | 30.334 | [12 empty] | VV | 2 | 2 | True | 0 | ROZPOCET
| VV |  | sklon 38° | [14 empty] | VV | 2 | 1 | True | 0 | ROZPOCET
| VV |  | 71,162*1,27/0,75 |  | 120.501 | [12 empty] | VV | 2 | 2 | True | 0 | ROZPOCET
| VV |  | sklon 39° | [14 empty] | VV | 2 | 1 | True | 0 | ROZPOCET
| VV |  | 13,229*1,29/0,75 |  | 22.754 | [12 empty] | VV | 2 | 2 | True | 0 | ROZPOCET
| VV |  | sklon 42° | [14 empty] | VV | 2 | 1 | True | 0 | ROZPOCET
| VV |  | 137,22*1,35/0,75 |  | 246.996 | [12 empty] | VV | 2 | 2 | True | 0 | ROZPOCET
| VV |  | sklon 50° | [14 empty] | VV | 2 | 1 | True | 0 | ROZPOCET
| VV |  | 26,017*1,56/0,75 |  | 54.115 | [12 empty] | VV | 2 | 2 | True | 0 | ROZPOCET
| VV |  | sklon 58° | [14 empty] | VV | 2 | 1 | True | 0 | ROZPOCET
| VV |  | 10,525*1,89/0,75 |  | 26.523 | [12 empty] | VV | 2 | 2 | True | 0 | ROZPOCET
| VV |  | Součet |  | 545.581 | [12 empty] | VV | 2 | 4 | True | 1 | ROZPOCET
90 | M | 28329303 | páska těsnící jednostranně lepící butylkaučuková pod kontralatě š 50mm | m | 600.139 |  | 0 | CS ÚRS 2024 02 |  | snížená |  | 0 | 1e-05 | 0.0060014 | 0 | 0 | 32 | M | 2 |  |  |  | ROZPOCET | 0 | 0 | 0 | 0 | 0 | 2 | 0 | 16 | -1246870542
| VV |  | 545,581*1,1 'Přepočtené koeficientem množství |  | 600.139 | [12 empty] | VV | 2 | 2 | False | 1 | ROZPOCET
91 | K | 765191001 | Montáž pojistné hydroizolační nebo parotěsné fólie kladené ve sklonu do 20° lepením (vodotěsné podstřeší) na bednění nebo tepelnou izolaci | m2 | 33.269 |  | 0 | CS ÚRS 2024 02 |  | snížená |  | 0 | 1e-05 | 0.00033269 | 0 | 0 | 16 | K | 2 |  |  |  | ROZPOCET | 0 | 0 | 0 | 0 | 0 | 2 | 0 | 16 | -1370720147
| Online PSC |  | https://podminky.urs.cz/item/CS_URS_2024_02/765191001 | [14 empty] | Online PSC | 2
| VV |  | sklon 16° | [14 empty] | VV | 2 | 1 | True | 0 | ROZPOCET
| VV |  | (36-(3,05*1,315))*1,04 |  | 33.269 | [12 empty] | VV | 2 | 2 | True | 1 | ROZPOCET
92 | M | 28329031 | fólie kontaktní difuzně propustná pro doplňkovou hydroizolační vrstvu, monolitická dvouvrstvá PES/PR 270g/m2, integrovaná samolepící páska | m2 | 36.596 |  | 0 | CS ÚRS 2024 02 |  | snížená |  | 0 | 0.00025 | 0.009149 | 0 | 0 | 32 | M | 2 |  |  |  | ROZPOCET | 0 | 0 | 0 | 0 | 0 | 2 | 0 | 16 | 2127428998
| VV |  | 33,269*1,1 'Přepočtené koeficientem množství |  | 36.596 | [12 empty] | VV | 2 | 2 | False | 1 | ROZPOCET
93 | K | 765191023 | Montáž pojistné hydroizolační nebo parotěsné fólie kladené ve sklonu přes 20° s lepenými přesahy na bednění nebo tepelnou izolaci | m2 | 375.918 |  | 0 | CS ÚRS 2024 02 |  | snížená |  | 0 | 0 | 0 | 0 | 0 | 16 | K | 2 |  |  |  | ROZPOCET | 0 | 0 | 0 | 0 | 0 | 2 | 0 | 16 | -1384378978
| Online PSC |  | https://podminky.urs.cz/item/CS_URS_2024_02/765191023 | [14 empty] | Online PSC | 2
| VV |  | sklon 27° | [14 empty] | VV | 2 | 1 | True | 0 | ROZPOCET
| VV |  | 20,313*1,12 |  | 22.751 | [12 empty] | VV | 2 | 2 | True | 0 | ROZPOCET
| VV |  | sklon 38° | [14 empty] | VV | 2 | 1 | True | 0 | ROZPOCET
| VV |  | 71,162*1,27 |  | 90.376 | [12 empty] | VV | 2 | 2 | True | 0 | ROZPOCET
| VV |  | sklon 39° | [14 empty] | VV | 2 | 1 | True | 0 | ROZPOCET
| VV |  | 13,229*1,29 |  | 17.065 | [12 empty] | VV | 2 | 2 | True | 0 | ROZPOCET
| VV |  | sklon 42° | [14 empty] | VV | 2 | 1 | True | 0 | ROZPOCET
| VV |  | 137,22*1,35 |  | 185.247 | [12 empty] | VV | 2 | 2 | True | 0 | ROZPOCET
| VV |  | sklon 50° | [14 empty] | VV | 2 | 1 | True | 0 | ROZPOCET
| VV |  | 26,017*1,56 |  | 40.587 | [12 empty] | VV | 2 | 2 | True | 0 | ROZPOCET
| VV |  | sklon 58° | [14 empty] | VV | 2 | 1 | True | 0 | ROZPOCET
| VV |  | 10,525*1,89 |  | 19.892 | [12 empty] | VV | 2 | 2 | True | 0 | ROZPOCET
| VV |  | Součet |  | 375.918 | [12 empty] | VV | 2 | 4 | True | 1 | ROZPOCET
94 | M | 28329031 | fólie kontaktní difuzně propustná pro doplňkovou hydroizolační vrstvu, monolitická dvouvrstvá PES/PR 270g/m2, integrovaná samolepící páska | m2 | 413.51 |  | 0 | CS ÚRS 2024 02 |  | snížená |  | 0 | 0.00025 | 0.10338 | 0 | 0 | 32 | M | 2 |  |  |  | ROZPOCET | 0 | 0 | 0 | 0 | 0 | 2 | 0 | 16 | 300948678
| VV |  | 375,918*1,1 'Přepočtené koeficientem množství |  | 413.51 | [12 empty] | VV | 2 | 2 | False | 1 | ROZPOCET
95 | K | 765191091 | Montáž pojistné hydroizolační nebo parotěsné fólie Příplatek k cenám montáže na bednění nebo tepelnou izolaci za sklon přes 30° | m2 | 353.167 |  | 0 | CS ÚRS 2024 02 |  | snížená |  | 0 | 0 | 0 | 0 | 0 | 16 | K | 2 |  |  |  | ROZPOCET | 0 | 0 | 0 | 0 | 0 | 2 | 0 | 16 | -1751069017
| Online PSC |  | https://podminky.urs.cz/item/CS_URS_2024_02/765191091 | [14 empty] | Online PSC | 2
| VV |  | sklon 38° | [14 empty] | VV | 2 | 1 | True | 0 | ROZPOCET
| VV |  | 71,162*1,27 |  | 90.376 | [12 empty] | VV | 2 | 2 | True | 0 | ROZPOCET
| VV |  | sklon 39° | [14 empty] | VV | 2 | 1 | True | 0 | ROZPOCET
| VV |  | 13,229*1,29 |  | 17.065 | [12 empty] | VV | 2 | 2 | True | 0 | ROZPOCET
| VV |  | sklon 42° | [14 empty] | VV | 2 | 1 | True | 0 | ROZPOCET
| VV |  | 137,22*1,35 |  | 185.247 | [12 empty] | VV | 2 | 2 | True | 0 | ROZPOCET
| VV |  | sklon 50° | [14 empty] | VV | 2 | 1 | True | 0 | ROZPOCET
| VV |  | 26,017*1,56 |  | 40.587 | [12 empty] | VV | 2 | 2 | True | 0 | ROZPOCET
| VV |  | sklon 58° | [14 empty] | VV | 2 | 1 | True | 0 | ROZPOCET
| VV |  | 10,525*1,89 |  | 19.892 | [12 empty] | VV | 2 | 2 | True | 0 | ROZPOCET
| VV |  | Součet |  | 353.167 | [12 empty] | VV | 2 | 4 | True | 1 | ROZPOCET
96 | K | 765115021 | Montáž střešních doplňků krytiny keramické speciálních tašek větracích, protisněhových, prostupových, ukončovacích hladkých (bobrovky) na sucho | kus | 172 |  | 0 | CS ÚRS 2024 02 |  | snížená |  | 0 | 0 | 0 | 0 | 0 | 16 | K | 2 |  |  |  | ROZPOCET | 0 | 0 | 0 | 0 | 0 | 2 | 0 | 16 | -54366493
| Online PSC |  | https://podminky.urs.cz/item/CS_URS_2024_02/765115021 | [14 empty] | Online PSC | 2
| VV |  | dle doporučení výrobce 0,42 ks/m2 | [14 empty] | VV | 2 | 1 | True | 0 | ROZPOCET
| VV |  | 0,42*409,187 |  | 171.859 | [12 empty] | VV | 2 | 2 | True | 0 | ROZPOCET
| VV |  | zaokrouhlení | [14 empty] | VV | 2 | 1 | True | 0 | ROZPOCET
| VV |  | 0,141 |  | 0.141 | [12 empty] | VV | 2 | 2 | True | 0 | ROZPOCET
| VV |  | Součet |  | 172 | [12 empty] | VV | 2 | 4 | True | 1 | ROZPOCET
97 | M | 59660026 | taška bobrovka režná větrací | kus | 177.16 |  | 0 | CS ÚRS 2024 02 |  | snížená |  | 0 | 0.0022 | 0.38975 | 0 | 0 | 32 | M | 2 |  |  |  | ROZPOCET | 0 | 0 | 0 | 0 | 0 | 2 | 0 | 16 | 762408825
| VV |  | 172*1,03 'Přepočtené koeficientem množství |  | 177.16 | [12 empty] | VV | 2 | 2 | False | 1 | ROZPOCET
98 | K | 765115202 | Montáž střešních doplňků krytiny keramické nástavce pro odvětrání kanalizace | kus | 4 |  | 0 | CS ÚRS 2024 02 |  | snížená |  | 0 | 0 | 0 | 0 | 0 | 16 | K | 2 |  |  |  | ROZPOCET | 0 | 0 | 0 | 0 | 0 | 2 | 0 | 16 | -418515057
| Online PSC |  | https://podminky.urs.cz/item/CS_URS_2024_02/765115202 | [14 empty] | Online PSC | 2
| VV |  | detail G - odvětrávací komínek | [14 empty] | VV | 2 | 1 | True | 0 | ROZPOCET
| VV |  | prostup odvětrání kanalizace | [14 empty] | VV | 2 | 1 | True | 0 | ROZPOCET
| VV |  | 4 |  | 4 | [12 empty] | VV | 2 | 2 | True | 1 | ROZPOCET
99 | M | 59660212 | nástavec pro odvětrání kanalizace | kus | 4 |  | 0 | CS ÚRS 2024 02 |  | snížená |  | 0 | 0.0022 | 0.0088 | 0 | 0 | 32 | M | 2 |  |  |  | ROZPOCET | 0 | 0 | 0 | 0 | 0 | 2 | 0 | 16 | -1074406009
| P |  | Poznámka k položce: = odvětrávací komplet pro krytinu bobrovku | [14 empty] | P | 2
100 | K | 765115201 | Montáž střešních doplňků krytiny keramické nástavce pro anténu | kus | 1 |  | 0 | CS ÚRS 2024 02 |  | snížená |  | 0 | 0 | 0 | 0 | 0 | 16 | K | 2 |  |  |  | ROZPOCET | 0 | 0 | 0 | 0 | 0 | 2 | 0 | 16 | 186592912
| Online PSC |  | https://podminky.urs.cz/item/CS_URS_2024_02/765115201 | [14 empty] | Online PSC | 2
| VV |  | pro anténu u hřebene | [14 empty] | VV | 2 | 1 | True | 0 | ROZPOCET
| VV |  | 1 |  | 1 | [12 empty] | VV | 2 | 2 | True | 1 | ROZPOCET
101 | M | 59660252 | taška prostupová kovová pro keramickou hladkou krytinu | kus | 1 |  | 0 | CS ÚRS 2024 02 |  | snížená |  | 0 | 0.0019 | 0.0019 | 0 | 0 | 32 | M | 2 |  |  |  | ROZPOCET | 0 | 0 | 0 | 0 | 0 | 2 | 0 | 16 | -1182945075
102 | K | 765115251 | Montáž střešních doplňků krytiny keramické držáku hromosvodu na tašku | kus | 23 |  | 0 | CS ÚRS 2024 02 |  | snížená |  | 0 | 0 | 0 | 0 | 0 | 16 | K | 2 |  |  |  | ROZPOCET | 0 | 0 | 0 | 0 | 0 | 2 | 0 | 16 | -1497924526
| Online PSC |  | https://podminky.urs.cz/item/CS_URS_2024_02/765115251 | [14 empty] | Online PSC | 2
| VV |  | šikmina | [14 empty] | VV | 2 | 1 | True | 0 | ROZPOCET
| VV |  | (1,35*(7,67+2,81+1,97+0,34)) |  | 17.267 | [12 empty] | VV | 2 | 2 | True | 0 | ROZPOCET
| VV |  | (1,56*(3,45)) |  | 5.382 | [12 empty] | VV | 2 | 2 | True | 0 | ROZPOCET
| VV |  | zaokrouhlení | [14 empty] | VV | 2 | 1 | True | 0 | ROZPOCET
| VV |  | 0,351 |  | 0.351 | [12 empty] | VV | 2 | 2 | True | 0 | ROZPOCET
| VV |  | Součet |  | 23 | [12 empty] | VV | 2 | 4 | True | 1 | ROZPOCET
103 | M | 59660651 | držák hromosvodu Pz na tašky keramické hladké krytiny | kus | 23 |  | 0 | CS ÚRS 2024 02 |  | snížená |  | 0 | 0.0001 | 0.0023 | 0 | 0 | 32 | M | 2 |  |  |  | ROZPOCET | 0 | 0 | 0 | 0 | 0 | 2 | 0 | 16 | -896591173
| VV |  | 22,3300970873787*1,03 'Přepočtené koeficientem množství |  | 23 | [12 empty] | VV | 2 | 2 | False | 1 | ROZPOCET
104 | K | 765115252 | Montáž střešních doplňků krytiny keramické držáku hromosvodu na hřeben | kus | 37 |  | 0 | CS ÚRS 2024 02 |  | snížená |  | 0 | 0 | 0 | 0 | 0 | 16 | K | 2 |  |  |  | ROZPOCET | 0 | 0 | 0 | 0 | 0 | 2 | 0 | 16 | -607467536
| Online PSC |  | https://podminky.urs.cz/item/CS_URS_2024_02/765115252 | [14 empty] | Online PSC | 2
| VV |  | hřeben | [14 empty] | VV | 2 | 1 | True | 0 | ROZPOCET
| VV |  | 7,38+4,7 |  | 12.08 | [12 empty] | VV | 2 | 2 | True | 0 | ROZPOCET
| VV |  | nároží | [14 empty] | VV | 2 | 1 | True | 0 | ROZPOCET
| VV |  | 8,78+8,5+7,54 |  | 24.82 | [12 empty] | VV | 2 | 2 | True | 0 | ROZPOCET
| VV |  | zaokrouhlení | [14 empty] | VV | 2 | 1 | True | 0 | ROZPOCET
| VV |  | 0,1 |  | 0.1 | [12 empty] | VV | 2 | 2 | True | 0 | ROZPOCET
| VV |  | Součet |  | 37 | [12 empty] | VV | 2 | 4 | True | 1 | ROZPOCET
105 | M | 59660654 | držák hromosvodu Pz na hřebenáč keramické krytiny | kus | 37 |  | 0 | CS ÚRS 2024 02 |  | snížená |  | 0 | 0.0002 | 0.0074 | 0 | 0 | 32 | M | 2 |  |  |  | ROZPOCET | 0 | 0 | 0 | 0 | 0 | 2 | 0 | 16 | 1145103052
| VV |  | 35,9223300970874*1,03 'Přepočtené koeficientem množství |  | 37 | [12 empty] | VV | 2 | 2 | False | 1 | ROZPOCET
106 | K | 765115302 | Montáž střešních doplňků krytiny keramické střešního výlezu plochy jednotlivě přes 0,25 m2 | kus | 2 |  | 0 | CS ÚRS 2024 02 |  | snížená |  | 0 | 0 | 0 | 0 | 0 | 16 | K | 2 |  |  |  | ROZPOCET | 0 | 0 | 0 | 0 | 0 | 2 | 0 | 16 | -1204223075
| Online PSC |  | https://podminky.urs.cz/item/CS_URS_2024_02/765115302 | [14 empty] | Online PSC | 2
107 | M | 61124002 | okno střešní výstupní Al otvor 600x600mm | kus | 2 |  | 0 | CS ÚRS 2024 02 |  | snížená |  | 0 | 0.015 | 0.03 | 0 | 0 | 32 | M | 2 |  |  |  | ROZPOCET | 0 | 0 | 0 | 0 | 0 | 2 | 0 | 16 | 1914625632
108 | K | 765115351 | Montáž střešních doplňků krytiny keramické stoupací plošiny délky do 400 mm | kus | 4 |  | 0 | CS ÚRS 2024 02 |  | snížená |  | 0 | 0 | 0 | 0 | 0 | 16 | K | 2 |  |  |  | ROZPOCET | 0 | 0 | 0 | 0 | 0 | 2 | 0 | 16 | 1852053522
| Online PSC |  | https://podminky.urs.cz/item/CS_URS_2024_02/765115351 | [14 empty] | Online PSC | 2
| VV |  | krátké komínové lávky/respektive stoupací plošiny | [14 empty] | VV | 2 | 1 | True | 0 | ROZPOCET
| VV |  | 4 |  | 4 | [12 empty] | VV | 2 | 2 | True | 1 | ROZPOCET
109 | M | 59660034 | komplet stoupací rovný pro keramickou krytinu rošt š 250mm d 400mm (2x závěsný držák, spojovací materiál, plošina) | sada | 4 |  | 0 | CS ÚRS 2024 02 |  | snížená |  | 0 | 0.006 | 0.024 | 0 | 0 | 32 | M | 2 |  |  |  | ROZPOCET | 0 | 0 | 0 | 0 | 0 | 2 | 0 | 16 | 1751970220
110 | K | 765115352 | Montáž střešních doplňků krytiny keramické stoupací plošiny délky přes 400 do 800 mm | kus | 4 |  | 0 | CS ÚRS 2024 02 |  | snížená |  | 0 | 0 | 0 | 0 | 0 | 16 | K | 2 |  |  |  | ROZPOCET | 0 | 0 | 0 | 0 | 0 | 2 | 0 | 16 | 284029065
| Online PSC |  | https://podminky.urs.cz/item/CS_URS_2024_02/765115352 | [14 empty] | Online PSC | 2
| VV |  | dlouhé komínové lávky/respektive stoupací plošiny | [14 empty] | VV | 2 | 1 | True | 0 | ROZPOCET
| VV |  | 4 |  | 4 | [12 empty] | VV | 2 | 2 | True | 1 | ROZPOCET
111 | M | 59660007 | komplet stoupací rovný pro keramickou krytinu rošt š 250mm d 800mm (2x závěsný držák, spojovací materiál, plošina) | sada | 4 |  | 0 | CS ÚRS 2024 02 |  | snížená |  | 0 | 0.0076 | 0.0304 | 0 | 0 | 32 | M | 2 |  |  |  | ROZPOCET | 0 | 0 | 0 | 0 | 0 | 2 | 0 | 16 | 1317930910
112 | K | 765115402 | Montáž střešních doplňků krytiny keramické protisněhové zábrany držáku (mříže sněholamu, kulatiny) | kus | 32 |  | 0 | CS ÚRS 2024 02 |  | snížená |  | 0 | 0 | 0 | 0 | 0 | 16 | K | 2 |  |  |  | ROZPOCET | 0 | 0 | 0 | 0 | 0 | 2 | 0 | 16 | 66968648
| Online PSC |  | https://podminky.urs.cz/item/CS_URS_2024_02/765115402 | [14 empty] | Online PSC | 2
| VV |  | pro délku 5 875 mm | [14 empty] | VV | 2 | 1 | True | 0 | ROZPOCET
| VV |  | 2*4 |  | 8 | [12 empty] | VV | 2 | 2 | True | 0 | ROZPOCET
| VV |  | pro délku 11 694 mm | [14 empty] | VV | 2 | 1 | True | 0 | ROZPOCET
| VV |  | 4*4 |  | 16 | [12 empty] | VV | 2 | 2 | True | 0 | ROZPOCET
| VV |  | pro délku 1 100 mm | [14 empty] | VV | 2 | 1 | True | 0 | ROZPOCET
| VV |  | 1*4 |  | 4 | [12 empty] | VV | 2 | 2 | True | 0 | ROZPOCET
| VV |  | pro délku 3 000 mm | [14 empty] | VV | 2 | 1 | True | 0 | ROZPOCET
| VV |  | 1*4 |  | 4 | [12 empty] | VV | 2 | 2 | True | 0 | ROZPOCET
| VV |  | Součet |  | 32 | [12 empty] | VV | 2 | 4 | True | 1 | ROZPOCET
113 | K | 765115403 | Montáž střešních doplňků krytiny keramické protisněhové zábrany mříže sněholamu | m | 21.669 |  | 0 | CS ÚRS 2024 02 |  | snížená |  | 0 | 0 | 0 | 0 | 0 | 16 | K | 2 |  |  |  | ROZPOCET | 0 | 0 | 0 | 0 | 0 | 2 | 0 | 16 | -1625939896
| Online PSC |  | https://podminky.urs.cz/item/CS_URS_2024_02/765115403 | [14 empty] | Online PSC | 2
| VV |  | dle délek v půdorysu | [14 empty] | VV | 2 | 1 | True | 0 | ROZPOCET
| VV |  | 5,875+11,694+1,1+3 |  | 21.669 | [12 empty] | VV | 2 | 2 | True | 1 | ROZPOCET
114 | M | 59660033 | komplet protisněhový (4x držák mříže, sněhová mříž d 3000mm, 2x spojka mříže) | sada | 8 |  | 0 | CS ÚRS 2024 02 |  | snížená |  | 0 | 0.01 | 0.08 | 0 | 0 | 32 | M | 2 |  |  |  | ROZPOCET | 0 | 0 | 0 | 0 | 0 | 2 | 0 | 16 | 363446808
| VV |  | pro délku 5 875 mm | [14 empty] | VV | 2 | 1 | True | 0 | ROZPOCET
| VV |  | 2 |  | 2 | [12 empty] | VV | 2 | 2 | True | 0 | ROZPOCET
| VV |  | pro délku 11 694 mm | [14 empty] | VV | 2 | 1 | True | 0 | ROZPOCET
| VV |  | 4 |  | 4 | [12 empty] | VV | 2 | 2 | True | 0 | ROZPOCET
| VV |  | pro délku 1 100 mm | [14 empty] | VV | 2 | 1 | True | 0 | ROZPOCET
| VV |  | 1 |  | 1 | [12 empty] | VV | 2 | 2 | True | 0 | ROZPOCET
| VV |  | pro délku 3 000 mm | [14 empty] | VV | 2 | 1 | True | 0 | ROZPOCET
| VV |  | 1 |  | 1 | [12 empty] | VV | 2 | 2 | True | 0 | ROZPOCET
| VV |  | Součet |  | 8 | [12 empty] | VV | 2 | 4 | True | 1 | ROZPOCET
115 | K | 765111201 | Montáž krytiny keramické okapové hrany s okapním větracím pásem | m | 56.37 |  | 0 | CS ÚRS 2024 02 |  | snížená |  | 0 | 1e-05 | 0.0005637 | 0 | 0 | 16 | K | 2 |  |  |  | ROZPOCET | 0 | 0 | 0 | 0 | 0 | 2 | 0 | 16 | 1113668473
| Online PSC |  | https://podminky.urs.cz/item/CS_URS_2024_02/765111201 | [14 empty] | Online PSC | 2
| VV |  | dle půdorysu střechy | [14 empty] | VV | 2 | 1 | True | 0 | ROZPOCET
| VV |  | 14,135+0,4+7,18+0,4+13,49+5,75+3,195+3,81+1,74+6,27 |  | 56.37 | [12 empty] | VV | 2 | 2 | True | 1 | ROZPOCET
116 | M | 59660022 | pás plastový okapní ochranný a větrací šířky 100mm | m | 56.37 |  | 0 | CS ÚRS 2024 02 |  | snížená |  | 0 | 0.0001 | 0.005637 | 0 | 0 | 32 | M | 2 |  |  |  | ROZPOCET | 0 | 0 | 0 | 0 | 0 | 2 | 0 | 16 | -1329866085
117 | K | 765192001 | Nouzové zakrytí střechy plachtou | m2 | 409.187 |  | 0 | CS ÚRS 2024 02 |  | snížená |  | 0 | 0.00026 | 0.10639 | 0.00026 | 0.10639 | 4 | K | 2 |  |  |  | ROZPOCET | 0 | 0 | 0 | 0 | 0 | 2 | 0 | 4 | 1718882050
| Online PSC |  | https://podminky.urs.cz/item/CS_URS_2024_02/765192001 | [14 empty] | Online PSC | 2
| VV |  | sklon 16° | [14 empty] | VV | 2 | 1 | True | 0 | ROZPOCET
| VV |  | (36-(3,05*1,315))*1,04 |  | 33.269 | [12 empty] | VV | 2 | 2 | True | 0 | ROZPOCET
| VV |  | sklon 27° | [14 empty] | VV | 2 | 1 | True | 0 | ROZPOCET
| VV |  | 20,313*1,12 |  | 22.751 | [12 empty] | VV | 2 | 2 | True | 0 | ROZPOCET
| VV |  | sklon 38° | [14 empty] | VV | 2 | 1 | True | 0 | ROZPOCET
| VV |  | 71,162*1,27 |  | 90.376 | [12 empty] | VV | 2 | 2 | True | 0 | ROZPOCET
| VV |  | sklon 39° | [14 empty] | VV | 2 | 1 | True | 0 | ROZPOCET
| VV |  | 13,229*1,29 |  | 17.065 | [12 empty] | VV | 2 | 2 | True | 0 | ROZPOCET
| VV |  | sklon 42° | [14 empty] | VV | 2 | 1 | True | 0 | ROZPOCET
| VV |  | 137,22*1,35 |  | 185.247 | [12 empty] | VV | 2 | 2 | True | 0 | ROZPOCET
| VV |  | sklon 50° | [14 empty] | VV | 2 | 1 | True | 0 | ROZPOCET
| VV |  | 26,017*1,56 |  | 40.587 | [12 empty] | VV | 2 | 2 | True | 0 | ROZPOCET
| VV |  | sklon 58° | [14 empty] | VV | 2 | 1 | True | 0 | ROZPOCET
| VV |  | 10,525*1,89 |  | 19.892 | [12 empty] | VV | 2 | 2 | True | 0 | ROZPOCET
| VV |  | Součet |  | 409.187 | [12 empty] | VV | 2 | 4 | True | 1 | ROZPOCET
118 | K | 998765113 | Přesun hmot pro krytiny skládané stanovený z hmotnosti přesunovaného materiálu vodorovná dopravní vzdálenost do 50 m s omezením mechanizace na objektech výšky přes 12 do 24 m | t | 28.408 |  | 0 | CS ÚRS 2024 02 |  | snížená |  | 0 | 0 | 0 | 0 | 0 | 16 | K | 2 |  |  |  | ROZPOCET | 0 | 0 | 0 | 0 | 0 | 2 | 0 | 16 | 1406700105
| Online PSC |  | https://podminky.urs.cz/item/CS_URS_2024_02/998765113 | [14 empty] | Online PSC | 2
| D | 767 | Konstrukce zámečnické |  |  |  | 0 |  |  |  |  | 0 |  | 0.03216 |  | 0 | 2 | D | 1 |  |  |  | ROZPOCET | [6 empty] | 0
119 | K | 767330111 | Montáž tubusových světlovodů kopule s lemováním šikmá střecha | kus | 2 |  | 0 | CS ÚRS 2024 02 |  | snížená |  | 0 | 0 | 0 | 0 | 0 | 16 | K | 2 |  |  |  | ROZPOCET | 0 | 0 | 0 | 0 | 0 | 2 | 0 | 16 | -192492945
| Online PSC |  | https://podminky.urs.cz/item/CS_URS_2024_02/767330111 | [14 empty] | Online PSC | 2
120 | M | 55381003 | světlovod tubusový základní sada bez světlovodného tubusu D 350mm | sada | 2 |  | 0 | CS ÚRS 2024 02 |  | snížená |  | 0 | 0.0097 | 0.0194 | 0 | 0 | 32 | M | 2 |  |  |  | ROZPOCET | 0 | 0 | 0 | 0 | 0 | 2 | 0 | 16 | -991527500
121 | K | 767330122 | Montáž tubusových světlovodů tubus, průměru přes 250 do 350 mm | m | 4.96 |  | 0 | CS ÚRS 2024 02 |  | snížená |  | 0 | 0 | 0 | 0 | 0 | 16 | K | 2 |  |  |  | ROZPOCET | 0 | 0 | 0 | 0 | 0 | 2 | 0 | 16 | -1872541664
| Online PSC |  | https://podminky.urs.cz/item/CS_URS_2024_02/767330122 | [14 empty] | Online PSC | 2
| VV |  | 2*2*1,24 |  | 4.96 | [12 empty] | VV | 2 | 2 | True | 1 | ROZPOCET
122 | M | 55381051 | prodlužovací díl tubusového světlovodu 1240mm | kus | 4 |  | 0 | CS ÚRS 2024 02 |  | snížená |  | 0 | 0.00319 | 0.01276 | 0 | 0 | 32 | M | 2 |  |  |  | ROZPOCET | 0 | 0 | 0 | 0 | 0 | 2 | 0 | 16 | -2074608806
123 | K | 998767113 | Přesun hmot pro zámečnické konstrukce stanovený z hmotnosti přesunovaného materiálu vodorovná dopravní vzdálenost do 50 m s omezením mechanizace v objektech výšky přes 12 do 24 m | t | 0.032 |  | 0 | CS ÚRS 2024 02 |  | snížená |  | 0 | 0 | 0 | 0 | 0 | 16 | K | 2 |  |  |  | ROZPOCET | 0 | 0 | 0 | 0 | 0 | 2 | 0 | 16 | 1995948089
| Online PSC |  | https://podminky.urs.cz/item/CS_URS_2024_02/998767113 | [14 empty] | Online PSC | 2
| D | 783 | Dokončovací práce - nátěry |  |  |  | 0 |  |  |  |  | 0 |  | 0.41598 |  | 0 | 2 | D | 1 |  |  |  | ROZPOCET | [6 empty] | 0
124 | K | 783223121 | Preventivní napouštěcí nátěr tesařských prvků proti dřevokazným houbám, hmyzu a plísním zabudovaných do konstrukce dvojnásobný akrylátový | m2 | 818.373 |  | 0 | CS ÚRS 2024 02 |  | snížená |  | 0 | 0.00044 | 0.36008 | 0 | 0 | 16 | K | 2 |  |  |  | ROZPOCET | 0 | 0 | 0 | 0 | 0 | 2 | 0 | 16 | -2016860686
| Online PSC |  | https://podminky.urs.cz/item/CS_URS_2024_02/783223121 | [14 empty] | Online PSC | 2
| VV |  | - bednění střechy - oboustranně | [14 empty] | VV | 2 | 1 | True | 0 | ROZPOCET
| VV |  | sklon 16° | [14 empty] | VV | 2 | 1 | True | 0 | ROZPOCET
| VV |  | (36-(3,05*1,315))*1,04*2 |  | 66.538 | [12 empty] | VV | 2 | 2 | True | 0 | ROZPOCET
| VV |  | sklon 27° | [14 empty] | VV | 2 | 1 | True | 0 | ROZPOCET
| VV |  | 20,313*1,12*2 |  | 45.501 | [12 empty] | VV | 2 | 2 | True | 0 | ROZPOCET
| VV |  | sklon 38° | [14 empty] | VV | 2 | 1 | True | 0 | ROZPOCET
| VV |  | 71,162*1,27*2 |  | 180.751 | [12 empty] | VV | 2 | 2 | True | 0 | ROZPOCET
| VV |  | sklon 39° | [14 empty] | VV | 2 | 1 | True | 0 | ROZPOCET
| VV |  | 13,229*1,29*2 |  | 34.131 | [12 empty] | VV | 2 | 2 | True | 0 | ROZPOCET
| VV |  | sklon 42° | [14 empty] | VV | 2 | 1 | True | 0 | ROZPOCET
| VV |  | 137,22*1,35*2 |  | 370.494 | [12 empty] | VV | 2 | 2 | True | 0 | ROZPOCET
| VV |  | sklon 50° | [14 empty] | VV | 2 | 1 | True | 0 | ROZPOCET
| VV |  | 26,017*1,56*2 |  | 81.173 | [12 empty] | VV | 2 | 2 | True | 0 | ROZPOCET
| VV |  | sklon 58° | [14 empty] | VV | 2 | 1 | True | 0 | ROZPOCET
| VV |  | 10,525*1,89*2 |  | 39.785 | [12 empty] | VV | 2 | 2 | True | 0 | ROZPOCET
| VV |  | Součet |  | 818.373 | [12 empty] | VV | 2 | 4 | True | 1 | ROZPOCET
125 | K | 783823135 | Penetrační nátěr omítek hladkých omítek hladkých, zrnitých tenkovrstvých nebo štukových stupně členitosti 1 a 2 silikonový | m2 | 65 |  | 0 | CS ÚRS 2024 02 |  | snížená |  | 0 | 0.00014 | 0.0091 | 0 | 0 | 16 | K | 2 |  |  |  | ROZPOCET | 0 | 0 | 0 | 0 | 0 | 2 | 0 | 16 | 1709579473
| Online PSC |  | https://podminky.urs.cz/item/CS_URS_2024_02/783823135 | [14 empty] | Online PSC | 2
126 | K | 783827425 | Krycí (ochranný ) nátěr omítek dvojnásobný hladkých omítek hladkých, zrnitých tenkovrstvých nebo štukových stupně členitosti 1 a 2 silikonový | m2 | 65 |  | 0 | CS ÚRS 2024 02 |  | snížená |  | 0 | 0.00072 | 0.0468 | 0 | 0 | 16 | K | 2 |  |  |  | ROZPOCET | 0 | 0 | 0 | 0 | 0 | 2 | 0 | 16 | 1318777437
| Online PSC |  | https://podminky.urs.cz/item/CS_URS_2024_02/783827425 | [14 empty] | Online PSC | 2
| VV |  | oprava povrchové úpravy zdiva/komínů | [14 empty] | VV | 2 | 1 | True | 0 | ROZPOCET
| VV |  | - komíny | [14 empty] | VV | 2 | 1 | True | 0 | ROZPOCET
| VV |  | 1*(2,1+0,47)*2 |  | 5.14 | [12 empty] | VV | 2 | 2 | True | 0 | ROZPOCET
| VV |  | (3,07*0,45)+(1*0,45)+(2*(0,85)) |  | 3.532 | [12 empty] | VV | 2 | 2 | True | 0 | ROZPOCET
| VV |  | 0,75*(4*0,45) |  | 1.35 | [12 empty] | VV | 2 | 2 | True | 0 | ROZPOCET
| VV |  | 4,15*(1,7+0,45)*2 |  | 17.845 | [12 empty] | VV | 2 | 2 | True | 0 | ROZPOCET
| VV |  | - zeď | [14 empty] | VV | 2 | 1 | True | 0 | ROZPOCET
| VV |  | (1,89/2)*1,27 |  | 1.2 | [12 empty] | VV | 2 | 2 | True | 0 | ROZPOCET
| VV |  | 1,89*5,47 |  | 10.338 | [12 empty] | VV | 2 | 2 | True | 0 | ROZPOCET
| VV |  | 4,14*(2,09+0,76) |  | 11.799 | [12 empty] | VV | 2 | 2 | True | 0 | ROZPOCET
| VV |  | (1,24/2)*(2,86+6,97) |  | 6.095 | [12 empty] | VV | 2 | 2 | True | 0 | ROZPOCET
| VV |  | - zaokrouhlení | [14 empty] | VV | 2 | 1 | True | 0 | ROZPOCET
| VV |  | 7,701 |  | 7.701 | [12 empty] | VV | 2 | 2 | True | 0 | ROZPOCET
| VV |  | Součet |  | 65 | [12 empty] | VV | 2 | 4 | True | 1 | ROZPOCET
| D | OST | Ostatní |  |  |  | 0 |  |  |  |  | 0 |  | 0 |  | 0 | 4 | D | 0 |  |  |  | ROZPOCET | [6 empty] | 0
127 | K | OST.Rpol.001 | D+M přesazení (překotvení) některých technických zařízení a instalací (antény, telekomunikační zařízení, kabelová vedení, trubní vedení apod.) | … | 1 |  | 0 |  |  | snížená |  | 0 | 0 | 0 | 0 | 0 | 4 | K | 1 |  |  |  | ROZPOCET | 0 | 0 | 0 | 0 | 0 | 2 | 0 | 4 | -500765131
| P |  | Poznámka k položce: viz: B. Souhrnná technická zpráva: strana 10: "Satelitní a jiné antény včetně přidružené kabeláže umístěné na střeše budou v souvislosti s navrženými stavebními pracemi přesazeny. Tyto práce budou prováděny pracovníky s příslušnou kvalifikací a v koordinaci s majiteli příslušných zařízení a instalací." | [14 empty] | P | 1
128 | K | OST.Rpol.002 | D+M záchytný systém proti pádu osob - kotvící body | kus | 11 |  | 0 |  |  | snížená |  | 0 | 0 | 0 | 0 | 0 | 4 | K | 1 |  |  |  | ROZPOCET | 0 | 0 | 0 | 0 | 0 | 2 | 0 | 4 | 513423814
129 | K | OST.Rpol.003 | D+M záchytný systém proti pádu osob - školení a montáž | kus | 1 |  | 0 |  |  | snížená |  | 0 | 0 | 0 | 0 | 0 | 4 | K | 1 |  |  |  | ROZPOCET | 0 | 0 | 0 | 0 | 0 | 2 | 0 | 4 | -1765441269
130 | K | OST.Rpol.004 | D+M záchytný systém proti pádu osob - revize a předání do užívání | kus | 1 |  | 0 |  |  | snížená |  | 0 | 0 | 0 | 0 | 0 | 4 | K | 1 |  |  |  | ROZPOCET | 0 | 0 | 0 | 0 | 0 | 2 | 0 | 4 | 1085840758
| D | VRN | Vedlejší rozpočtové náklady |  |  |  | 0 |  |  |  |  | 0 |  | 0 |  | 0 | 5 | D | 0 |  |  |  | ROZPOCET | [6 empty] | 0
| D | VRN3 | Zařízení staveniště |  |  |  | 0 |  |  |  |  | 0 |  | 0 |  | 0 | 5 | D | 1 |  |  |  | ROZPOCET | [6 empty] | 0
131 | K | 030001000 | Zařízení staveniště | … | 1 |  | 0 | CS ÚRS 2024 02 |  | snížená |  | 0 | 0 | 0 | 0 | 0 | 1024 | K | 2 |  |  |  | ROZPOCET | 0 | 0 | 0 | 0 | 0 | 2 | 0 | 1024 | 1922025060
| Online PSC |  | https://podminky.urs.cz/item/CS_URS_2024_02/030001000 | [14 empty] | Online PSC | 2
| P |  | Poznámka k položce: ve vybavení dle koordinační situace: "Dále bude umístěn kontejner pro demontovaný materiál a odřezky nových stavebních materiálů, skládka materiálu, mobilní WC a šikmý stavební výtah. Toto bude umístěno na pozemku p. č. 127/10." | [14 empty] | P | 2
132 | K | 031303000 | Náklady na zábor | … | 1 |  | 0 | CS ÚRS 2024 02 |  | snížená |  | 0 | 0 | 0 | 0 | 0 | 1024 | K | 2 |  |  |  | ROZPOCET | 0 | 0 | 0 | 0 | 0 | 2 | 0 | 1024 | -1654239058
| Online PSC |  | https://podminky.urs.cz/item/CS_URS_2024_02/031303000 | [14 empty] | Online PSC | 2
| P |  | Poznámka k položce: viz: B. Souhrnná technická zpráva: strana 5 a 15: "Lešení a veškeré další zařízení staveniště budou umístěny na přilehlém pozemku parcelní číslo 127/10 – po dobu realizace stavebních prací dojde k dočasnému záboru části tohoto pozemku. Vlastníkem tohoto pozemku je Město Bílina, výpis z http://nahlizenidokn.cuzk.cz. Grafické znázornění viz „C.3 Koordinační situační výkres“ v této dokumentaci." | [14 empty] | P | 2
133 | K | 033002000 | Připojení a spotřeba energií pro zařízení staveniště | … | 1 |  | 0 | CS ÚRS 2024 02 |  | snížená |  | 0 | 0 | 0 | 0 | 0 | 1024 | K | 2 |  |  |  | ROZPOCET | 0 | 0 | 0 | 0 | 0 | 2 | 0 | 1024 | 703438120
| Online PSC |  | https://podminky.urs.cz/item/CS_URS_2024_02/033002000 | [14 empty] | Online PSC | 2
| P |  | Poznámka k položce: viz: B. Souhrnná technická zpráva: strana 14: "Zajištění dodávek a způsob úhrady elektrické energie bude zajištěno po dohodě s investorem. Pro provedení navržených stavebních prací je nutné zajistit dodávky napětí 400 V (připojení z hlavního rozvaděče provede realizační firma) a 230 V. Voda bude odebírána z objektu v odběrném místě určeném investorem. Doporučujeme osazení přes samostatné měřidlo spotřeby vody." | [14 empty] | P | 2
| D | VRN6 | Územní vlivy |  |  |  | 0 |  |  |  |  | 0 |  | 0 |  | 0 | 5 | D | 1 |  |  |  | ROZPOCET | [6 empty] | 0
134 | K | 065002000 | Mimostaveništní doprava materiálů, výrobků a strojů | … | 1 |  | 0 | CS ÚRS 2024 02 |  | snížená |  | 0 | 0 | 0 | 0 | 0 | 1024 | K | 2 |  |  |  | ROZPOCET | 0 | 0 | 0 | 0 | 0 | 2 | 0 | 1024 | -67047318
| Online PSC |  | https://podminky.urs.cz/item/CS_URS_2024_02/065002000 | [14 empty] | Online PSC | 2

## Pokyny pro vyplnění
Struktura údajů, formát souboru a metodika pro zpracování
Struktura
Soubor je složen ze záložky Rekapitulace stavby a záložek s názvem soupisu prací pro jednotlivé objekty ve formátu XLSX. Každá ze záložek přitom obsahuje
ještě samostatné sestavy vymezené orámovaním a nadpisem sestavy.
Rekapitulace stavby obsahuje sestavu Rekapitulace stavby a Rekapitulace objektů stavby a soupisů prací.
V sestavě Rekapitulace stavby jsou uvedeny informace identifikující předmět veřejné zakázky na stavební práce, KSO, CC-CZ, CZ-CPV, CZ-CPA a rekapitulaci
celkové nabídkové ceny účastníka.
Termínem "učastník" (resp. zhotovitel) se myslí "účastník zadávacího řízení" ve smyslu zákona o zadávání veřejných zakázek.
V sestavě Rekapitulace objektů stavby a soupisů prací je uvedena rekapitulace stavebních objektů, inženýrských objektů, provozních souborů,
vedlejších a ostatních nákladů a ostatních nákladů s rekapitulací nabídkové ceny za jednotlivé soupisy prací. Na základě údaje Typ je možné
identifikovat, zda se jedná o objekt nebo soupis prací pro daný objekt:
|  | STA | Stavební objekt pozemní
|  | ING | Stavební objekt inženýrský
|  | PRO | Provozní soubor
|  | VON | Vedlejší a ostatní náklady
|  | OST | Ostatní
|  | Soupis | Soupis prací pro daný typ objektu
Soupis prací pro jednotlivé objekty obsahuje sestavy Krycí list soupisu prací, Rekapitulace členění soupisu prací, Soupis prací. Za soupis prací může být považován
i objekt stavby v případě, že neobsahuje podřízenou zakázku.
Krycí list soupisu obsahuje rekapitulaci informací o předmětu veřejné zakázky ze sestavy Rekapitulace stavby, informaci o zařazení objektu do KSO,
CC-CZ, CZ-CPV, CZ-CPA a rekapitulaci celkové nabídkové ceny účastníka za aktuální soupis prací.
Rekapitulace členění soupisu prací obsahuje rekapitulaci soupisu prací ve všech úrovních členění soupisu tak, jak byla tato členění použita (např.
stavební díly, funkční díly, případně jiné členění) s rekapitulací nabídkové ceny.
Soupis prací obsahuje položky veškerých stavebních nebo montážních prací, dodávek materiálů a služeb nezbytných pro zhotovení stavebního objektu,
inženýrského objektu, provozního souboru, vedlejších a ostatních nákladů.
Pro položky soupisu prací se zobrazují následující informace:
|  | PČ |  | Pořadové číslo položky v aktuálním soupisu
|  | TYP |  | Typ položky: K - konstrukce, M - materiál, PP - plný popis, PSC - poznámka k souboru cen, P - poznámka k položce, VV - výkaz výměr, FIG - rozpad figur
|  | Kód |  | Kód položky
|  | Popis |  | Zkrácený popis položky
|  | MJ |  | Měrná jednotka položky
|  | Množství |  | Množství v měrné jednotce
|  | J.cena |  | Jednotková cena položky. Zadaní může obsahovat namísto J.ceny sloupce J.materiál a J.montáž, jejichž součet definuje
J.cenu položky.
|  | Cena celkem |  | Celková cena položky daná jako součin množství a j.ceny
|  | Cenová soustava |  | Příslušnost položky do cenové soustavy
Ke každé položce soupisu prací se na samostatných řádcích může zobrazovat:
Plný popis položky
Poznámka k souboru cen a poznámka zadavatele
Výkaz výměr
Pokud je k řádku výkazu výměr evidovaný údaj ve sloupci Kód, jedná se o definovaný odkaz, na který se může odvolávat výkaz výměr z jiné položky.
Metodika pro zpracování
Jednotlivé sestavy jsou v souboru provázány. Editovatelné pole jsou zvýrazněny žlutým podbarvením, ostatní pole neslouží k editaci a nesmí být jakkoliv
modifikovány.
Účastník je pro podání nabídky povinen vyplnit žlutě podbarvená pole:
Pole Účastník v sestavě Rekapitulace stavby - zde účastník vyplní svůj název (název subjektu)
Pole IČ a DIČ v sestavě Rekapitulace stavby - zde účastník vyplní svoje IČ a DIČ
Datum v sestavě Rekapitulace stavby - zde účastník vyplní datum vytvoření nabídky
J.cena = jednotková cena v sestavě Soupis prací o maximálním počtu desetinných míst uvedených v poli
- pokud sestavy soupisů prací obsahují pole J.cena, měla by být všechna tato pole vyplněna nenulovými
Poznámka - nepovinný údaj pro položku soupisu
V případě, že sestavy soupisů prací neobsahují pole J.cena, potom ve všech soupisech prací obsahují pole:
- J.materiál - jednotková cena materiálu
- J.montáž - jednotková cena montáže
Účastník v tomto případě by měl vyplnit všechna pole J.materiál a pole J.montáž nenulovými kladnými číslicemi. V případech, kdy položka
neobsahuje žádný materiál je přípustné, aby pole J.materiál bylo vyplněno nulou. V případech, kdy položka neobsahuje žádnou montáž je přípustné,
aby pole J.montáž bylo vyplněno nulou. Obě pole - J.materiál, J.Montáž u jedné položky by však neměly být vyplněny nulou.
Rekapitulace stavby
Název |  |  | Povinný |  | Popis | Typ | Max. počet
atributu |  |  | (A/N) |  |  |  | znaků
Kód |  |  | A |  | Kód stavby | String | 20
Stavba |  |  | A |  | Název stavby | String | 120
Místo |  |  | N |  | Místo stavby | String | 50
Datum |  |  | A |  | Datum vykonaného exportu | Date
KSO |  |  | N |  | Klasifikace stavebního objektu | String | 15
CC-CZ |  |  | N |  | Klasifikace stavbeních děl | String | 15
CZ-CPV |  |  | N |  | Společný slovník pro veřejné zakázky | String | 20
CZ-CPA |  |  | N |  | Klasifikace produkce podle činností | String | 20
Zadavatel |  |  | N |  | Zadavatel zadaní | String | 50
IČ |  |  | N |  | IČ zadavatele zadaní | String | 20
DIČ |  |  | N |  | DIČ zadavatele zadaní | String | 20
Účastník |  |  | N |  | Účastník veřejné zakázky | String | 50
Projektant |  |  | N |  | Projektant | String | 50
Poznámka |  |  | N |  | Poznámka k zadání | String | 255
Sazba DPH |  |  | A |  | Rekapitulace sazeb DPH u položek soupisů | eGSazbaDph
Základna DPH |  |  | A |  | Základna DPH určena součtem celkové ceny z položek soupisů | Double
Hodnota DPH |  |  | A |  | Hodnota DPH | Double
Cena bez DPH |  |  | A |  | Celková cena bez DPH za celou stavbu. Sčítává se ze všech listů. | Double
Cena s DPH |  |  | A |  | Celková cena s DPH za celou stavbu | Double
Rekapitulace objektů stavby a soupisů prací
Název |  |  | Povinný |  | Popis | Typ | Max. počet
atributu |  |  | (A/N) |  |  |  | znaků
Kód |  |  | A |  | Přebírá se z Rekapitulace stavby | String | 20
Stavba |  |  | A |  | Přebírá se z Rekapitulace stavby | String | 120
Místo |  |  | N |  | Přebírá se z Rekapitulace stavby | String | 50
Datum |  |  | A |  | Přebírá se z Rekapitulace stavby | Date
Zadavatel |  |  | N |  | Přebírá se z Rekapitulace stavby | String | 50
Projektant |  |  | N |  | Přebírá se z Rekapitulace stavby | String | 50
Účastník |  |  | N |  | Přebírá se z Rekapitulace stavby | String | 50
Kód |  |  | A |  | Kód objektu | String | 20
Objektu, Soupis prací |  |  | A |  | Název objektu | String | 120
Cena bez DPH |  |  | A |  | Cena bez DPH za daný objekt | Double
Cena s DPH |  |  | A |  | Cena spolu s DPH za daný objekt | Double
Typ |  |  | A |  | Typ zakázky | eGTypZakazky
Krycí list soupisu
Název |  |  | Povinný |  | Popis | Typ | Max. počet
atributu |  |  | (A/N) |  |  |  | znaků
Stavba |  |  | A |  | Přebírá se z Rekapitulace stavby | String | 120
Objekt |  |  | A |  | Kód a název objektu | String | 20 + 120
Soupis |  |  | A |  | Kód a název soupisu | String | 20 + 120
KSO |  |  | N |  | Klasifikace stavebního objektu | String | 15
CC-CZ |  |  | N |  | Klasifikace stavbeních děl | String | 15
CZ-CPV |  |  | N |  | Společný slovník pro veřejné zakázky | String | 20
CZ-CPA |  |  | N |  | Klasifikace produkce podle činností | String | 20
Místo |  |  | N |  | Přebírá se z Rekapitulace stavby | String | 50
Zadavatel |  |  | N |  | Přebírá se z Rekapitulace stavby | String | 50
Účastník |  |  | N |  | Přebírá se z Rekapitulace stavby | String | 50
Projektant |  |  | N |  | Přebírá se z Rekapitulace stavby | String | 50
Poznámka |  |  | N |  | Poznámka k soupisu prací | String | 255
Sazba DPH |  |  | A |  | Rekapitulace sazeb DPH na položkách aktuálního soupisu | eGSazbaDph
Základna DPH |  |  | A |  | Základna DPH určena součtem celkové ceny z položek aktuálního soupisu | Double
Hodnota DPH |  |  | A |  | Hodnota DPH | Double
Cena bez DPH |  |  | A |  | Cena bez DPH za daný soupis | Double
Cena s DPH |  |  | A |  | Cena s DPH za daný soupis | Double
Rekapitulace členění soupisu prací
Název |  |  | Povinný |  | Popis | Typ | Max. počet
atributu |  |  | (A/N) |  |  |  | znaků
Stavba |  |  | A |  | Přebírá se z Rekapitulace stavby | String | 120
Objekt |  |  | A |  | Kód a název objektu, přebírá se z Krycího listu soupisu | String | 20 + 120
Soupis |  |  | A |  | Kód a název objektu, přebírá se z Krycího listu soupisu | String | 20 + 120
Místo |  |  | N |  | Přebírá se z Rekapitulace stavby | String | 50
Datum |  |  | A |  | Přebírá se z Rekapitulace stavby | Date
Zadavatel |  |  | N |  | Přebírá se z Rekapitulace stavby | String | 50
Projektant |  |  | N |  | Přebírá se z Rekapitulace stavby | String | 50
Účastník |  |  | N |  | Přebírá se z Rekapitulace stavby | String | 50
Kód dílu - Popis |  |  | A |  | Kód a název dílu ze soupisu | String | 20 + 100
Cena celkem |  |  | A |  | Cena celkem za díl ze soupisu | Double
Soupis prací
Název |  |  | Povinný |  | Popis | Typ | Max. počet
atributu |  |  | (A/N) |  |  |  | znaků
Stavba |  |  | A |  | Přebírá se z Rekapitulace stavby | String | 120
Objekt |  |  | A |  | Kód a název objektu | String | 20 + 120
Soupis |  |  | A |  | Přebírá se z Krycího listu soupisu | String | 20 + 120
Místo |  |  | N |  | Přebírá se z Krycího listu soupisu | String | 50
Datum |  |  | A |  | Přebírá se z Krycího listu soupisu | Date
Zadavatel |  |  | N |  | Přebírá se z Krycího listu soupisu | String | 50
Projektant |  |  | N |  | Přebírá se z Krycího listu soupisu | String | 50
Účastník |  |  | N |  | Přebírá se z Krycího listu soupisu | String | 50
PČ |  |  | A |  | Pořadové číslo položky soupisu | Long
Typ |  |  | A |  | Typ položky soupisu | eGTypPolozky | 1
Kód |  |  | A |  | Kód položky ze soupisu | String | 20
Popis |  |  | A |  | Popis položky ze soupisu | String | 255
MJ |  |  | A |  | Měrná jednotka položky | String | 10
Množství |  |  | A |  | Množství položky soupisu | Double
J.Cena |  |  | A |  | Jednotková cena položky | Double
Cena celkem |  |  | A |  | Cena celkem vyčíslena jako J.Cena * Množství | Double
Cenová soustava |  |  | N |  | Zařazení položky do cenové soustavy | String | 50
p |  |  | N |  | Poznámka položky ze soupisu | Memo
psc |  |  | N |  | Poznámka k souboru cen ze soupisu | Memo
pp |  |  | N |  | Plný popis položky ze soupisu | Memo
vv |  |  | N |  | Výkaz výměr (figura, výraz, výměra) ze soupisu | Text,Text,Double | 20, 150
fig |  |  | N |  | Rozpad figur | Text,Text,Double | 20, 150
DPH |  |  | A |  | Sazba DPH pro položku | eGSazbaDPH
Hmotnost |  |  | A |  | Hmotnost položky ze soupisu | Double
Suť |  |  | A |  | Suť položky ze soupisu | Double
Nh |  |  | N |  | Normohodiny položky ze soupisu | Double
Datová věta
Typ věty |  |  | Hodnota |  | Význam
eGSazbaDPH |  |  | základní |  | Základní sazba DPH
|  |  | snížená |  | Snížená sazba DPH
|  |  | nulová |  | Nulová sazba DPH
|  |  | zákl. přenesená |  | Základní sazba DPH přenesená
|  |  | sníž. přenesená |  | Snížená sazba DPH přenesená
eGTypZakazky |  |  | STA |  | Stavební objekt
|  |  | PRO |  | Provozní soubor
|  |  | ING |  | Inženýrský objekt
|  |  | VON |  | Vedlejší a ostatní náklady
|  |  | OST |  | Ostatní náklady
eGTypPolozky |  |  | 1 |  | Položka typu HSV
|  |  | 2 |  | Položka typu PSV
|  |  | 3 |  | Položka typu M
|  |  | 4 |  | Položka typu OST