## Rekapitulace stavby
Export Komplet | [25 empty] | VZ | 2.0 |  |  |  |  | False | False | {8c18efde-ce16-4fda-a346-a74c2d6ff224}
[18 empty] | >> skryté sloupce << | [12 empty] | 0,01 | 21
[31 empty] | 0,01 | 15
|  | REKAPITULACE STAVBY | [16 empty] | v --- níže se nacházejí doplnkové a pomocné údaje k sestavám --- v | [11 empty] | 0,001
|  | Kód: |  |  |  |  | 06102021 | [23 empty] | 0,01
|  | Stavba: |  |  |  |  | Demolice objektů Zátiší – lázeňský areál Kyselka | [23 empty] | 0,01
|  | KSO: | [11 empty] | CC-CZ: | [16 empty] | 0,01
|  | Místo: |  |  |  |  | Bílina | [6 empty] | Datum: |  | 6. 10. 2021 | [14 empty] | 0,01
0,01
|  | Zadavatel: | [11 empty] | IČ: | [16 empty] | 0,01
[14 empty] | DIČ: | [16 empty] | 0,01
0,01
|  | Zhotovitel: | [11 empty] | IČ: | [16 empty] | 0,01
[14 empty] | DIČ: | [16 empty] | 0,01
False
|  | Projektant: | [11 empty] | IČ: |  | 02312280 | [14 empty] | False
|  |  | Petr Andrejkovič | [10 empty] | DIČ: | [16 empty] | True
0,01
|  | Zpracovatel: | [11 empty] | IČ: |  | 42177235 | [14 empty] | 0,01
|  |  | Ing. Lada Rýdlová | [10 empty] | DIČ: | [16 empty] | True
Poznámka:
Soupis prací je sestaven s využitím Cenové soustavy ÚRS. Položky, které pochází z této cenové soustavy, jsou ve sloupci 'Cenová soustava' označeny popisem 'CS ÚRS' a úrovní příslušného kalendářního pololetí. Veškeré další informace vymezující popis a podmínky použití těchto položek z Cenové soustavy, které nejsou uvedeny přímo v soupisu prací, jsou neomezeně dálkově k dispozici na webu podminky.urs.cz.
|  | Cena bez DPH | [11 empty] | 0
[8 empty] | Sazba daně |  | Základ daně |  |  |  | Výše daně
|  | DPH |  | základní |  |  |  | 21% |  | 0 |  |  |  | 0
|  |  |  | snížená |  |  |  | 15% |  | 0 |  |  |  | 0
|  |  |  | zákl. přenesená |  |  |  | 21% |  | 0 |  |  |  | 0
|  |  |  | sníž. přenesená |  |  |  | 15% |  | 0 |  |  |  | 0
|  |  |  | nulová |  |  |  | 0% |  | 0 |  |  |  | 0
|  | Cena s DPH | [6 empty] | v |  | CZK |  |  | 0
REKAPITULACE OBJEKTŮ STAVBY A SOUPISŮ PRACÍ
| Kód: | [6 empty] | 06102021
| Stavba: | [6 empty] | Demolice objektů Zátiší – lázeňský areál Kyselka
| Místo: | [6 empty] | Bílina |  |  |  |  | Datum: |  | 6. 10. 2021
| Zadavatel: | [11 empty] | Projektant: |  | Petr Andrejkovič |  |  |  | Informatívní údaje z listů zakázek
| Zhotovitel: | [11 empty] | Zpracovatel: |  | Ing. Lada Rýdlová
| Kód |  |  |  | Popis | [6 empty] | Cena bez DPH [CZK] |  |  |  | Cena s DPH [CZK] | Typ |  | z toho Ostat. náklady [CZK] | DPH [CZK] | Normohodiny [h] | DPH základní [CZK] | DPH snížená [CZK] | DPH základní přenesená [CZK] | DPH snížená přenesená [CZK] | Základna DPH základní | Základna DPH snížená | Základna DPH zákl. přenesená | Základna DPH sníž. přenesená | Základna DPH nulová
| Náklady stavby celkem | [10 empty] | 0 |  |  |  | 0 |  |  | 0 | 0 | 5081.5659 | 0 | 0 | 0 | 0 | 0 | 0 | 0 | 0 | 0 | D | 0 | ###NOIMPORT### | IMPORT | {8c18efde-ce16-4fda-a346-a74c2d6ff224} | {00000000-0000-0000-0000-000000000000}
/ |  | SO 02 |  |  |  | Demolice objektu SO - 02 | [5 empty] | 0 |  |  |  | 0 | STA |  | 0 | 0 | 4301.0081 | 0 | 0 | 0 | 0 | 0 | 0 | 0 | 0 | 0 |  | 1 |  | IMPORT | {0fb542e5-5b90-4ef9-b4a7-66159f1e953e} | {8c18efde-ce16-4fda-a346-a74c2d6ff224} | 2
/ |  | SO 03 |  |  |  | Demolice objektu SO - 03 | [5 empty] | 0 |  |  |  | 0 | STA |  | 0 | 0 | 780.5578 | 0 | 0 | 0 | 0 | 0 | 0 | 0 | 0 | 0 |  | 1 |  | IMPORT | {a756c1da-4eed-49bd-9f93-f6dc8ff84622} | {8c18efde-ce16-4fda-a346-a74c2d6ff224} | 2
/ |  | VON |  |  |  | Vedlejší a ostatní rozpočtové náklady | [5 empty] | 0 |  |  |  | 0 | STA |  | 0 | 0 | 0 | 0 | 0 | 0 | 0 | 0 | 0 | 0 | 0 | 0 |  | 1 |  | IMPORT | {a29bed81-7a84-464b-8e79-3acf0562cabc} | {8c18efde-ce16-4fda-a346-a74c2d6ff224} | 2

## SO 02 - Demolice objektu ...
[9 empty] | >> skryté sloupce << | [9 empty] | {0fb542e5-5b90-4ef9-b4a7-66159f1e953e}
2
| KRYCÍ LIST SOUPISU PRACÍ | [8 empty] | v --- níže se nacházejí doplnkové a pomocné údaje k sestavám --- v | [8 empty] | False
Stavba:
Demolice objektů Zátiší – lázeňský areál Kyselka
Objekt:
SO 02 - Demolice objektu SO - 02
| KSO: |  |  |  |  | CC-CZ:
| Místo: |  | Bílina |  |  | Datum: | 6. 10. 2021
| Zadavatel: |  |  |  |  | IČ:
DIČ:
| Zhotovitel: |  |  |  |  | IČ:
DIČ:
| Projektant: |  |  |  |  | IČ: | 02312280
|  | Petr Andrejkovič |  |  |  | DIČ:
| Zpracovatel: |  |  |  |  | IČ: | 42177235
|  | Ing. Lada Rýdlová |  |  |  | DIČ:
Poznámka:
| Cena bez DPH | [5 empty] | 0
|  |  | Základ daně |  |  | Sazba daně | Výše daně
| DPH | základní | 0 |  |  | 21% | 0
|  | snížená | 0 |  |  | 15% | 0
|  | zákl. přenesená | 0 |  |  | 21% | 0
|  | sníž. přenesená | 0 |  |  | 15% | 0
|  | nulová | 0 |  |  | 0% | 0
| Cena s DPH |  |  | v | CZK |  | 0
REKAPITULACE ČLENĚNÍ SOUPISU PRACÍ
Stavba:
Demolice objektů Zátiší – lázeňský areál Kyselka
Objekt:
SO 02 - Demolice objektu SO - 02
Místo: |  |  | Bílina |  |  | Datum: | 6. 10. 2021
Zadavatel: | [5 empty] | Projektant: | Petr Andrejkovič
Zhotovitel: | [5 empty] | Zpracovatel: | Ing. Lada Rýdlová
Kód dílu - Popis | [6 empty] | Cena celkem [CZK]
Náklady stavby celkem | [6 empty] | 0 | [12 empty] | -1
| HSV - Práce a dodávky HSV | [5 empty] | 0
| 1 - Zemní práce | [5 empty] | 0
| 8 - Trubní vedení | [5 empty] | 0
| 9 - Ostatní konstrukce a práce, bourání | [5 empty] | 0
| 997 - Přesun sutě | [5 empty] | 0
| PSV - Práce a dodávky PSV | [5 empty] | 0
| 711 - Izolace proti vodě, vlhkosti a plynům | [5 empty] | 0
| 725 - Zdravotechnika - zařizovací předměty | [5 empty] | 0
| 764 - Konstrukce klempířské | [5 empty] | 0
| 765 - Krytina skládaná | [5 empty] | 0
| 767 - Konstrukce zámečnické | [5 empty] | 0
| 776 - Podlahy povlakové | [5 empty] | 0
| M - Práce a dodávky M | [5 empty] | 0
| 21-M - Elektromontáže | [5 empty] | 0
SOUPIS PRACÍ
Stavba:
Demolice objektů Zátiší – lázeňský areál Kyselka
Objekt:
SO 02 - Demolice objektu SO - 02
Místo: |  |  | Bílina |  |  | Datum: | 6. 10. 2021
Zadavatel: | [5 empty] | Projektant: | Petr Andrejkovič
Zhotovitel: | [5 empty] | Zpracovatel: | Ing. Lada Rýdlová
PČ | Typ | Kód | Popis | MJ | Množství | J.cena [CZK] | Cena celkem [CZK] | Cenová soustava |  |  | DPH | J. Nh [h] | Nh celkem [h] | J. hmotnost [t] | Hmotnost celkem [t] | J. suť [t] | Suť Celkem [t]
Náklady soupisu celkem | [6 empty] | 0 | [5 empty] | 4301.0081 |  | 226.1109 |  | 3098.5194 |  | D | -1 | [10 empty] | 0
| D | HSV | Práce a dodávky HSV |  |  |  | 0 | [5 empty] | 3823.6207 |  | 226.0029 |  | 3084.7497 | 1 | D | 0 |  |  |  | ROZPOCET | [6 empty] | 0
| D | 1 | Zemní práce |  |  |  | 0 | [5 empty] | 482.0125 |  | 225.811 |  | 0 | 1 | D | 1 |  |  |  | ROZPOCET | [6 empty] | 0
1 | K | 119003223 | Pomocné konstrukce při zabezpečení výkopu svislé ocelové mobilní oplocení, výšky přes 1,5 do 2,2 m panely vyplněné profilovaným plechem zřízení | m | 113.333 |  | 0 |  |  |  | základní | 0.124 | 14.0533 | 0.0003 | 0.034 | 0 | 0 | 4 | K | 2 |  |  |  | ROZPOCET | 0 | 0 | 0 | 0 | 0 | 1 | 0 | 4 | -1628544738
| PP |  | Pomocné konstrukce při zabezpečení výkopu svislé ocelové mobilní oplocení, výšky přes 1,5 do 2,2 m panely vyplněné profilovaným plechem zřízení | [15 empty] | PP | 2
| Online PSC |  | https://podminky.urs.cz/item/CS_URS_2021_02/119003223 | [15 empty] | Online PSC | 2
| VV |  | Společné oplocení pro SO 01, 02 a 03 | [15 empty] | VV | 2 | 1 | True | 0 | ROZPOCET
| VV |  | ((80+90)*2)/3 |  | 113.333 | [13 empty] | VV | 2 | 2 | True | 1 | ROZPOCET
2 | K | 119003224 | Pomocné konstrukce při zabezpečení výkopu svislé ocelové mobilní oplocení, výšky přes 1,5 do 2,2 m panely vyplněné profilovaným plechem odstranění | m | 113.333 |  | 0 |  |  |  | základní | 0.096 | 10.88 | 0 | 0 | 0 | 0 | 4 | K | 2 |  |  |  | ROZPOCET | 0 | 0 | 0 | 0 | 0 | 1 | 0 | 4 | -1948630391
| PP |  | Pomocné konstrukce při zabezpečení výkopu svislé ocelové mobilní oplocení, výšky přes 1,5 do 2,2 m panely vyplněné profilovaným plechem odstranění | [15 empty] | PP | 2
| Online PSC |  | https://podminky.urs.cz/item/CS_URS_2021_02/119003224 | [15 empty] | Online PSC | 2
3 | K | 174151101 | Zásyp sypaninou z jakékoliv horniny strojně s uložením výkopku ve vrstvách se zhutněním jam, šachet, rýh nebo kolem objektů v těchto vykopávkách | m3 | 974.484 |  | 0 |  |  |  | základní | 0.328 | 319.6308 | 0 | 0 | 0 | 0 | 4 | K | 2 |  |  |  | ROZPOCET | 0 | 0 | 0 | 0 | 0 | 1 | 0 | 4 | 1872829237
| PP |  | Zásyp sypaninou z jakékoliv horniny strojně s uložením výkopku ve vrstvách se zhutněním jam, šachet, rýh nebo kolem objektů v těchto vykopávkách | [15 empty] | PP | 2
| Online PSC |  | https://podminky.urs.cz/item/CS_URS_2021_02/174151101 | [15 empty] | Online PSC | 2
| VV |  | zásyp 1.PP do úrovně terénu drceným cihel. recyklátem z demolice | [15 empty] | VV | 2 | 1 | True | 0 | ROZPOCET
| VV |  | plocha x hl.zásypu | [15 empty] | VV | 2 | 1 | True | 0 | ROZPOCET
| VV |  | 541,38*1,8 |  | 974.484 | [13 empty] | VV | 2 | 2 | True | 1 | ROZPOCET
4 | K | 181111131 | Plošná úprava terénu v zemině skupiny 1 až 4 s urovnáním povrchu bez doplnění ornice souvislé plochy do 500 m2 při nerovnostech terénu přes 150 do 200 mm v rovině nebo na svahu do 1:5 | m2 | 600 |  | 0 |  |  |  | základní | 0.153 | 91.8 | 0 | 0 | 0 | 0 | 4 | K | 2 |  |  |  | ROZPOCET | 0 | 0 | 0 | 0 | 0 | 1 | 0 | 4 | -1379572998
| PP |  | Plošná úprava terénu v zemině skupiny 1 až 4 s urovnáním povrchu bez doplnění ornice souvislé plochy do 500 m2 při nerovnostech terénu přes 150 do 200 mm v rovině nebo na svahu do 1:5 | [15 empty] | PP | 2
| Online PSC |  | https://podminky.urs.cz/item/CS_URS_2021_02/181111131 | [15 empty] | Online PSC | 2
| VV |  | 600 |  | 600 | [13 empty] | VV | 2 | 2 | True | 1 | ROZPOCET
5 | K | 181351104 | Rozprostření a urovnání ornice v rovině nebo ve svahu sklonu do 1:5 strojně při souvislé ploše přes 100 do 500 m2, tl. vrstvy přes 200 do 250 mm | m2 | 600 |  | 0 |  |  |  | základní | 0.058 | 34.8 | 0 | 0 | 0 | 0 | 4 | K | 2 |  |  |  | ROZPOCET | 0 | 0 | 0 | 0 | 0 | 1 | 0 | 4 | -1152776080
| PP |  | Rozprostření a urovnání ornice v rovině nebo ve svahu sklonu do 1:5 strojně při souvislé ploše přes 100 do 500 m2, tl. vrstvy přes 200 do 250 mm | [15 empty] | PP | 2
| Online PSC |  | https://podminky.urs.cz/item/CS_URS_2021_02/181351104 | [15 empty] | Online PSC | 2
| VV |  | 600 |  | 600 | [13 empty] | VV | 2 | 2 | True | 1 | ROZPOCET
6 | M | 10364101 | zemina pro terénní úpravy - ornice | t | 225 |  | 0 |  |  |  | základní | 0 | 0 | 1 | 225 | 0 | 0 | 8 | M | 2 |  |  |  | ROZPOCET | 0 | 0 | 0 | 0 | 0 | 1 | 0 | 4 | 1452337675
| PP |  | zemina pro terénní úpravy - ornice | [15 empty] | PP | 2
| VV |  | 150*1,5 "Přepočtené koeficientem množství |  | 225 | [13 empty] | VV | 2 | 2 | True | 1 | ROZPOCET
7 | K | 183403114 | Obdělání půdy kultivátorováním v rovině nebo na svahu do 1:5 | m2 | 600 |  | 0 |  |  |  | základní | 0.001 | 0.6 | 0 | 0 | 0 | 0 | 4 | K | 2 |  |  |  | ROZPOCET | 0 | 0 | 0 | 0 | 0 | 1 | 0 | 4 | 1878629978
| PP |  | Obdělání půdy kultivátorováním v rovině nebo na svahu do 1:5 | [15 empty] | PP | 2
| Online PSC |  | https://podminky.urs.cz/item/CS_URS_2021_02/183403114 | [15 empty] | Online PSC | 2
8 | K | 183403161 | Obdělání půdy válením v rovině nebo na svahu do 1:5 | m2 | 600 |  | 0 |  |  |  | základní | 0.001 | 0.6 | 0 | 0 | 0 | 0 | 4 | K | 2 |  |  |  | ROZPOCET | 0 | 0 | 0 | 0 | 0 | 1 | 0 | 4 | 1714892562
| PP |  | Obdělání půdy válením v rovině nebo na svahu do 1:5 | [15 empty] | PP | 2
| Online PSC |  | https://podminky.urs.cz/item/CS_URS_2021_02/183403161 | [15 empty] | Online PSC | 2
9 | K | 183405211 | Výsev trávníku hydroosevem na ornici | m2 | 600 |  | 0 |  |  |  | základní | 0.012 | 7.2 | 0.00127 | 0.762 | 0 | 0 | 4 | K | 2 |  |  |  | ROZPOCET | 0 | 0 | 0 | 0 | 0 | 1 | 0 | 4 | 1706558883
| PP |  | Výsev trávníku hydroosevem na ornici | [15 empty] | PP | 2
| Online PSC |  | https://podminky.urs.cz/item/CS_URS_2021_02/183405211 | [15 empty] | Online PSC | 2
10 | M | 00572420 | osivo směs travní parková okrasná | kg | 15 |  | 0 |  |  |  | základní | 0 | 0 | 0.001 | 0.015 | 0 | 0 | 8 | M | 2 |  |  |  | ROZPOCET | 0 | 0 | 0 | 0 | 0 | 1 | 0 | 4 | 235220167
| PP |  | osivo směs travní parková okrasná | [15 empty] | PP | 2
| VV |  | 600*0,025 "Přepočtené koeficientem množství |  | 15 | [13 empty] | VV | 2 | 2 | True | 1 | ROZPOCET
11 | K | 184802111 | Chemické odplevelení půdy před založením kultury, trávníku nebo zpevněných ploch o výměře jednotlivě přes 20 m2 v rovině nebo na svahu do 1:5 postřikem na široko | m2 | 600 |  | 0 |  |  |  | základní | 0.004 | 2.4 | 0 | 0 | 0 | 0 | 4 | K | 2 |  |  |  | ROZPOCET | 0 | 0 | 0 | 0 | 0 | 1 | 0 | 4 | 1948564948
| PP |  | Chemické odplevelení půdy před založením kultury, trávníku nebo zpevněných ploch o výměře jednotlivě přes 20 m2 v rovině nebo na svahu do 1:5 postřikem na široko | [15 empty] | PP | 2
| Online PSC |  | https://podminky.urs.cz/item/CS_URS_2021_02/184802111 | [15 empty] | Online PSC | 2
12 | K | 185804312 | Zalití rostlin vodou plochy záhonů jednotlivě přes 20 m2 | m3 | 0.068 |  | 0 |  |  |  | základní | 0.261 | 0.017748 | 0 | 0 | 0 | 0 | 4 | K | 2 |  |  |  | ROZPOCET | 0 | 0 | 0 | 0 | 0 | 1 | 0 | 4 | -1426999022
| PP |  | Zalití rostlin vodou plochy záhonů jednotlivě přes 20 m2 | [15 empty] | PP | 2
| Online PSC |  | https://podminky.urs.cz/item/CS_URS_2021_02/185804312 | [15 empty] | Online PSC | 2
| VV |  | 600*0,015*5 |  | 45 | [13 empty] | VV | 2 | 2 | True | 0 | ROZPOCET
| VV |  | 45*0,0015 "Přepočtené koeficientem množství |  | 0.068 | [13 empty] | VV | 2 | 2 | True | 1 | ROZPOCET
13 | K | 185851121 | Dovoz vody pro zálivku rostlin na vzdálenost do 1000 m | m3 | 0.068 |  | 0 |  |  |  | základní | 0.452 | 0.030736 | 0 | 0 | 0 | 0 | 4 | K | 2 |  |  |  | ROZPOCET | 0 | 0 | 0 | 0 | 0 | 1 | 0 | 4 | 299694935
| PP |  | Dovoz vody pro zálivku rostlin na vzdálenost do 1000 m | [15 empty] | PP | 2
| Online PSC |  | https://podminky.urs.cz/item/CS_URS_2021_02/185851121 | [15 empty] | Online PSC | 2
| D | 8 | Trubní vedení |  |  |  | 0 | [5 empty] | 2.155 |  | 0 |  | 0 | 1 | D | 1 |  |  |  | ROZPOCET | [6 empty] | 0
14 | K | 87718121R | Ukončení vodovoního potrubí do DN 50 | kus | 1 |  | 0 |  |  |  | základní | 0.877 | 0.877 | 0 | 0 | 0 | 0 | 4 | K | 2 |  |  |  | ROZPOCET | 0 | 0 | 0 | 0 | 0 | 1 | 0 | 4 | 1453341064
| PP |  | Ukončení vodovoního potrubí do DN 50 | [15 empty] | PP | 2
15 | K | 87736521R | Ukončenía kanalizačního potrubí do DN 300 | kus | 1 |  | 0 |  |  |  | základní | 1.278 | 1.278 | 0 | 0 | 0 | 0 | 4 | K | 2 |  |  |  | ROZPOCET | 0 | 0 | 0 | 0 | 0 | 1 | 0 | 4 | -1214816436
| PP |  | Ukončenía kanalizačního potrubí do DN 300 | [15 empty] | PP | 2
| D | 9 | Ostatní konstrukce a práce, bourání |  |  |  | 0 | [5 empty] | 2036.4105 |  | 0 |  | 3084.7497 | 1 | D | 1 |  |  |  | ROZPOCET | [6 empty] | 0
16 | K | 965042241 | Bourání mazanin betonových nebo z litého asfaltu tl. přes 100 mm, plochy přes 4 m2 | m3 | 57.878 |  | 0 |  |  |  | základní | 5.867 | 339.5702 | 0 | 0 | 2.2 | 127.3316 | 4 | K | 2 |  |  |  | ROZPOCET | 0 | 0 | 0 | 0 | 0 | 1 | 0 | 4 | 1638963850
| PP |  | Bourání mazanin betonových nebo z litého asfaltu tl. přes 100 mm, plochy přes 4 m2 | [15 empty] | PP | 2
| Online PSC |  | https://podminky.urs.cz/item/CS_URS_2021_02/965042241 | [15 empty] | Online PSC | 2
| VV |  | plocha x tl.kce | [15 empty] | VV | 2 | 1 | True | 0 | ROZPOCET
| VV |  | 385,85*0,15 |  | 57.878 | [13 empty] | VV | 2 | 2 | True | 1 | ROZPOCET
17 | K | 965081323 | Bourání podlah z dlaždic bez podkladního lože nebo mazaniny, s jakoukoliv výplní spár betonových, teracových nebo čedičových tl. do 25 mm, plochy přes 1 m2 | m2 | 39.92 |  | 0 |  |  |  | základní | 0.277 | 11.0578 | 0 | 0 | 0.074 | 2.9541 | 4 | K | 2 |  |  |  | ROZPOCET | 0 | 0 | 0 | 0 | 0 | 1 | 0 | 4 | 1951774054
| PP |  | Bourání podlah z dlaždic bez podkladního lože nebo mazaniny, s jakoukoliv výplní spár betonových, teracových nebo čedičových tl. do 25 mm, plochy přes 1 m2 | [15 empty] | PP | 2
| Online PSC |  | https://podminky.urs.cz/item/CS_URS_2021_02/965081323 | [15 empty] | Online PSC | 2
| VV |  | 1.PP | [15 empty] | VV | 2 | 1 | True | 0 | ROZPOCET
| VV |  | 0,79+0,74+4,36+7,81+3,05+12,03+5,26+3,94+1,94 |  | 39.92 | [13 empty] | VV | 2 | 2 | True | 1 | ROZPOCET
18 | K | 981013416 | Demolice budov těžkými mechanizačními prostředky z cihel, kamene, tvárnic na maltu cementovou nebo z betonu prostého s podílem konstrukcí přes 30 do 35 % | m3 | 4344.8 |  | 0 |  |  |  | základní | 0.388 | 1685.7824 | 0 | 0 | 0.68 | 2954.464 | 4 | K | 2 |  |  |  | ROZPOCET | 0 | 0 | 0 | 0 | 0 | 1 | 0 | 4 | 363688414
| PP |  | Demolice budov těžkými mechanizačními prostředky z cihel, kamene, tvárnic na maltu cementovou nebo z betonu prostého s podílem konstrukcí přes 30 do 35 % | [15 empty] | PP | 2
| Online PSC |  | https://podminky.urs.cz/item/CS_URS_2021_02/981013416 | [15 empty] | Online PSC | 2
| VV |  | Demolice objektu na úroveň podlahy 1.PP tj. bez záladové kce | [15 empty] | VV | 2 | 1 | True | 0 | ROZPOCET
| VV |  | procentuální podíl konstrukcí | [15 empty] | VV | 2 | 1 | True | 0 | ROZPOCET
| VV |  | výpocet dle clánku 3503 Všeobecných podmínek cásti B01 metodiky ÚRS | [15 empty] | VV | 2 | 1 | True | 0 | ROZPOCET
| VV |  | Op=Oz+Ov+Ot | [15 empty] | VV | 2 | 1 | True | 0 | ROZPOCET
| VV |  | Oz "hmota základu" | [15 empty] | VV | 2 | 1 | True | 0 | ROZPOCET
| VV |  | 95 "odhad" |  | 95 | [13 empty] | VV | 2 | 2 | True | 0 | ROZPOCET
| VV |  | Mezisoučet |  | 95 | [13 empty] | VV | 2 | 3 | True | 0 | ROZPOCET
| VV |  | CELKEM Oz=95 hmoty základu | [15 empty] | VV | 2 | 1 | True | 0 | ROZPOCET
| VV |  | Ov "hmota vrchní část objektu" | [15 empty] | VV | 2 | 1 | True | 0 | ROZPOCET
| VV |  | plocha zdí/příček x výška zdí | [15 empty] | VV | 2 | 1 | True | 0 | ROZPOCET
| VV |  | (535,27 "zastavěná plocha bez vnějšího schodiště a přístavku celkem" -(385,85 "užitná plocha dle tab."+6,3+6,45" schodiště" ))*(3,095) "zdi 1.PP" |  | 422.994 | [13 empty] | VV | 2 | 2 | True | 0 | ROZPOCET
| VV |  | 1,6 "zdivo přístavku"*2,2 |  | 3.52 | [13 empty] | VV | 2 | 2 | True | 0 | ROZPOCET
| VV |  | 0,4 "zdivo přístavku"*2,2 |  | 0.88 | [13 empty] | VV | 2 | 2 | True | 0 | ROZPOCET
| VV |  | 2,385 "zdivo přístavku"*1,58 |  | 3.768 | [13 empty] | VV | 2 | 2 | True | 0 | ROZPOCET
| VV |  | 1,28 "zídka u pravého schodiště"*1,6 |  | 2.048 | [13 empty] | VV | 2 | 2 | True | 0 | ROZPOCET
| VV |  | (535,27"zastavěná plocha bez vnějšího schodiště hlavní objekt"-(403,42"užitná plocha bez přístavku"+10,56"plocha schodiště" ))*(2,8) "zdi 1.NP" |  | 339.612 | [13 empty] | VV | 2 | 2 | True | 0 | ROZPOCET
| VV |  | (266,13 "zastavěná plocha podkroví část"-(147,51+72,66) )"užitná plocha podkroví"*(1,82)"zdivo podkroví |  | 83.647 | [13 empty] | VV | 2 | 2 | True | 0 | ROZPOCET
| VV |  | (130,97 "zastavěná plocha podkroví část" -(23,27+70,57+17,19)) "užitná plocha podkroví" *(1,45) "zdivo podkroví" |  | 28.913 | [13 empty] | VV | 2 | 2 | True | 0 | ROZPOCET
| VV |  | (101,37 "zastavěná plocha podkroví část"-(89,04)) "užitná plocha podkroví"*(0,5)"zdi podkroví" |  | 6.165 | [13 empty] | VV | 2 | 2 | True | 0 | ROZPOCET
| VV |  | štítová zeď | [15 empty] | VV | 2 | 1 | True | 0 | ROZPOCET
| VV |  | plocha celkem x tl. | [15 empty] | VV | 2 | 1 | True | 0 | ROZPOCET
| VV |  | 6,2*0,4 |  | 2.48 | [13 empty] | VV | 2 | 2 | True | 0 | ROZPOCET
| VV |  | plocha schodiště x tl. | [15 empty] | VV | 2 | 1 | True | 0 | ROZPOCET
| VV |  | 1,62*0,35 "schodiště do přístavku 1.PP" |  | 0.567 | [13 empty] | VV | 2 | 2 | True | 0 | ROZPOCET
| VV |  | 1,62*0,35 "schodiště do přístavku 1.PP" |  | 0.567 | [13 empty] | VV | 2 | 2 | True | 0 | ROZPOCET
| VV |  | 6,3 *0,3 "schodiště vnitřní 1.PP" |  | 1.89 | [13 empty] | VV | 2 | 2 | True | 0 | ROZPOCET
| VV |  | 6,45*0,35 "schodiště pravé 1.PP" |  | 2.258 | [13 empty] | VV | 2 | 2 | True | 0 | ROZPOCET
| VV |  | 10,56*0,3 "1.NP vnitřní schodiště vedlejší objekt" |  | 3.168 | [13 empty] | VV | 2 | 2 | True | 0 | ROZPOCET
| VV |  | plocha stropu x tl. | [15 empty] | VV | 2 | 1 | True | 0 | ROZPOCET
| VV |  | 343,7*0,45 "1.PP hlavní objekt" |  | 154.665 | [13 empty] | VV | 2 | 2 | True | 0 | ROZPOCET
| VV |  | (90,43-6,3)*0,45 "1.PP vedlejší objekt" |  | 37.859 | [13 empty] | VV | 2 | 2 | True | 0 | ROZPOCET
| VV |  | 360,75*0,55"1.NP hlavní objekt, zohledněny klenby" |  | 198.413 | [13 empty] | VV | 2 | 2 | True | 0 | ROZPOCET
| VV |  | (90,43-10,56)*0,447"1.NP vedlejší objekt" |  | 35.702 | [13 empty] | VV | 2 | 2 | True | 0 | ROZPOCET
| VV |  | "D.1.1.2 Půdorys 1.PP" | [15 empty] | VV | 2 | 1 | True | 0 | ROZPOCET
| VV |  | "D.1.1.3 Půdorys 1.NP" | [15 empty] | VV | 2 | 1 | True | 0 | ROZPOCET
| VV |  | "D.1.1.4 Půdorys krovu" | [15 empty] | VV | 2 | 1 | True | 0 | ROZPOCET
| VV |  | Mezisoučet |  | 1329.116 | [13 empty] | VV | 2 | 3 | True | 0 | ROZPOCET
| VV |  | CELKEM Ov =1401,299m3 hmoty konstrukcí | [15 empty] | VV | 2 | 1 | True | 0 | ROZPOCET
| VV |  | Ot "hmota zastrešení" | [15 empty] | VV | 2 | 1 | True | 0 | ROZPOCET
| VV |  | plocha střechy v m2 x tlouštka kce | [15 empty] | VV | 2 | 1 | True | 0 | ROZPOCET
| VV |  | ((4*47,33)+(4*(9,98+7,55))+(2*28,9)+(7,7*28,9))*0,2"krov" |  | 107.954 | [13 empty] | VV | 2 | 2 | True | 0 | ROZPOCET
| VV |  | Mezisoučet |  | 107.954 | [13 empty] | VV | 2 | 3 | True | 0 | ROZPOCET
| VV |  | CELKEM Ot = 107,954m3 hmoty zastřešení | [15 empty] | VV | 2 | 1 | True | 0 | ROZPOCET
| VV |  | CELKEM HMOTA KCÍ Op=95+1329,116+107,954=1532,07m3 tj. 34,33% z obestaveného prostoru dle PD tj. z 4462 | [15 empty] | VV | 2 | 1 | True | 0 | ROZPOCET
| VV |  | Pozn. Výpočet je pouze orientační a je určen pro zatřídění dle objemu hmoty celkem dle ÚRS v % | [15 empty] | VV | 2 | 1 | True | 0 | ROZPOCET
| VV |  | odpočet základ.kcí a zdi na SV tl.0,75m, délky 14,8m, výšky 2m | [15 empty] | VV | 2 | 1 | True | 0 | ROZPOCET
| VV |  | 4462-95-(0,75*14,8*2) |  | 4344.8 | [13 empty] | VV | 2 | 2 | True | 1 | ROZPOCET
| D | 997 | Přesun sutě |  |  |  | 0 | [5 empty] | 1303.0427 |  | 0.19194 |  | 0 | 1 | D | 1 |  |  |  | ROZPOCET | [6 empty] | 0
19 | K | 997006002 | Úprava stavebního odpadu třídění na jednotlivé druhy | t | 3098.519 |  | 0 |  |  |  | základní | 0.277 | 858.2898 | 0 | 0 | 0 | 0 | 4 | K | 2 |  |  |  | ROZPOCET | 0 | 0 | 0 | 0 | 0 | 1 | 0 | 4 | 1017286348
| PP |  | Úprava stavebního odpadu třídění na jednotlivé druhy | [15 empty] | PP | 2
| Online PSC |  | https://podminky.urs.cz/item/CS_URS_2021_02/997006002 | [15 empty] | Online PSC | 2
20 | K | 997006003 | Úprava stavebního odpadu pytlování závadného odpadu | t | 9.597 |  | 0 |  |  |  | základní | 3.5 | 33.5895 | 0.02 | 0.19194 | 0 | 0 | 4 | K | 2 |  |  |  | ROZPOCET | 0 | 0 | 0 | 0 | 0 | 1 | 0 | 4 | -2015162521
| PP |  | Úprava stavebního odpadu pytlování závadného odpadu | [15 empty] | PP | 2
| Online PSC |  | https://podminky.urs.cz/item/CS_URS_2021_02/997006003 | [15 empty] | Online PSC | 2
| VV |  | pytlování stržené eternitové krytiny | [15 empty] | VV | 2 | 1 | True | 0 | ROZPOCET
| VV |  | 9,597 |  | 9.597 | [13 empty] | VV | 2 | 2 | True | 1 | ROZPOCET
21 | K | 997006005 | Úprava stavebního odpadu drcení s dopravou na vzdálenost do 100 m a naložením do drtícího zařízení ze zdiva cihelného, kamenného a smíšeného | t | 1851.52 |  | 0 |  |  |  | základní | 0.092 | 170.3398 | 0 | 0 | 0 | 0 | 4 | K | 2 |  |  |  | ROZPOCET | 0 | 0 | 0 | 0 | 0 | 1 | 0 | 4 | -1316952254
| PP |  | Úprava stavebního odpadu drcení s dopravou na vzdálenost do 100 m a naložením do drtícího zařízení ze zdiva cihelného, kamenného a smíšeného | [15 empty] | PP | 2
| Online PSC |  | https://podminky.urs.cz/item/CS_URS_2021_02/997006005 | [15 empty] | Online PSC | 2
| VV |  | předrcení kce zdiva pro zásyp 1.PP | [15 empty] | VV | 2 | 1 | True | 0 | ROZPOCET
| VV |  | množství m3 * objem hmotnost | [15 empty] | VV | 2 | 1 | True | 0 | ROZPOCET
| VV |  | 974,484*1,9 |  | 1851.52 | [13 empty] | VV | 2 | 2 | True | 1 | ROZPOCET
22 | K | 997006511 | Vodorovná doprava suti na skládku s naložením na dopravní prostředek a složením do 100 m | t | 1851.52 |  | 0 |  |  |  | základní | 0.034 | 62.9517 | 0 | 0 | 0 | 0 | 4 | K | 2 |  |  |  | ROZPOCET | 0 | 0 | 0 | 0 | 0 | 1 | 0 | 4 | -381893906
| PP |  | Vodorovná doprava suti na skládku s naložením na dopravní prostředek a složením do 100 m | [15 empty] | PP | 2
| Online PSC |  | https://podminky.urs.cz/item/CS_URS_2021_02/997006511 | [15 empty] | Online PSC | 2
23 | K | 997006512 | Vodorovná doprava suti na skládku s naložením na dopravní prostředek a složením přes 100 m do 1 km | t | 1246.999 |  | 0 |  |  |  | základní | 0.091 | 113.4769 | 0 | 0 | 0 | 0 | 4 | K | 2 |  |  |  | ROZPOCET | 0 | 0 | 0 | 0 | 0 | 1 | 0 | 4 | 1867125203
| PP |  | Vodorovná doprava suti na skládku s naložením na dopravní prostředek a složením přes 100 m do 1 km | [15 empty] | PP | 2
| Online PSC |  | https://podminky.urs.cz/item/CS_URS_2021_02/997006512 | [15 empty] | Online PSC | 2
| VV |  | 3098,519"odpad celkem" |  | 3098.519 | [13 empty] | VV | 2 | 2 | True | 0 | ROZPOCET
| VV |  | šrot bude odvezen do výkupny | [15 empty] | VV | 2 | 1 | True | 0 | ROZPOCET
| VV |  | odpočet recyklovaného materiálu pro zásyp | [15 empty] | VV | 2 | 1 | True | 0 | ROZPOCET
| VV |  | -1851,52 "t" |  | -1851.52 | [13 empty] | VV | 2 | 2 | True | 0 | ROZPOCET
| VV |  | Součet |  | 1246.999 | [13 empty] | VV | 2 | 4 | True | 1 | ROZPOCET
24 | K | 997006519 | Vodorovná doprava suti na skládku s naložením na dopravní prostředek a složením Příplatek k ceně za každý další i započatý 1 km | t | 18992.895 |  | 0 |  |  |  | základní | 0.003 | 56.9787 | 0 | 0 | 0 | 0 | 4 | K | 2 |  |  |  | ROZPOCET | 0 | 0 | 0 | 0 | 0 | 1 | 0 | 4 | 1158388804
| PP |  | Vodorovná doprava suti na skládku s naložením na dopravní prostředek a složením Příplatek k ceně za každý další i započatý 1 km | [15 empty] | PP | 2
| Online PSC |  | https://podminky.urs.cz/item/CS_URS_2021_02/997006519 | [15 empty] | Online PSC | 2
| VV |  | množství odpadu (t) x počet km | [15 empty] | VV | 2 | 1 | True | 0 | ROZPOCET
| VV |  | šrot do výkupny | [15 empty] | VV | 2 | 1 | True | 0 | ROZPOCET
| VV |  | 1246,999*15"vytříděný odpad" |  | 18704.985 | [13 empty] | VV | 2 | 2 | True | 0 | ROZPOCET
| VV |  | 9,597*30"eternit" |  | 287.91 | [13 empty] | VV | 2 | 2 | True | 0 | ROZPOCET
| VV |  | Součet |  | 18992.895 | [13 empty] | VV | 2 | 4 | True | 1 | ROZPOCET
25 | K | 997006551 | Hrubé urovnání suti na skládce bez zhutnění | t | 1236.053 |  | 0 |  |  |  | základní | 0.006 | 7.4163 | 0 | 0 | 0 | 0 | 4 | K | 2 |  |  |  | ROZPOCET | 0 | 0 | 0 | 0 | 0 | 1 | 0 | 4 | 2002708277
| PP |  | Hrubé urovnání suti na skládce bez zhutnění | [15 empty] | PP | 2
| Online PSC |  | https://podminky.urs.cz/item/CS_URS_2021_02/997006551 | [15 empty] | Online PSC | 2
26 | K | 997013631 | Poplatek za uložení stavebního odpadu na skládce (skládkovné) směsného stavebního a demoličního zatříděného do Katalogu odpadů pod kódem 17 09 04 | t | 1236.053 |  | 0 |  |  |  | základní | 0 | 0 | 0 | 0 | 0 | 0 | 4 | K | 2 |  |  |  | ROZPOCET | 0 | 0 | 0 | 0 | 0 | 1 | 0 | 4 | 876268126
| PP |  | Poplatek za uložení stavebního odpadu na skládce (skládkovné) směsného stavebního a demoličního zatříděného do Katalogu odpadů pod kódem 17 09 04 | [15 empty] | PP | 2
| Online PSC |  | https://podminky.urs.cz/item/CS_URS_2021_02/997013631 | [15 empty] | Online PSC | 2
| VV |  | 3098,519 "suť celkem" |  | 3098.519 | [13 empty] | VV | 2 | 2 | True | 0 | ROZPOCET
| VV |  | -1851,82 "odpočet recyklát" |  | -1851.82 | [13 empty] | VV | 2 | 2 | True | 0 | ROZPOCET
| VV |  | -9,597 "odpočet eternit" |  | -9.597 | [13 empty] | VV | 2 | 2 | True | 0 | ROZPOCET
| VV |  | -1,049"odpočet šrot" |  | -1.049 | [13 empty] | VV | 2 | 2 | True | 0 | ROZPOCET
| VV |  | Součet |  | 1236.053 | [13 empty] | VV | 2 | 4 | True | 1 | ROZPOCET
27 | K | 997013821 | Poplatek za uložení stavebního odpadu na skládce (skládkovné) ze stavebních materiálů obsahujících azbest zatříděných do Katalogu odpadů pod kódem 17 06 05 | t | 9.597 |  | 0 |  |  |  | základní | 0 | 0 | 0 | 0 | 0 | 0 | 4 | K | 2 |  |  |  | ROZPOCET | 0 | 0 | 0 | 0 | 0 | 1 | 0 | 4 | -619057975
| PP |  | Poplatek za uložení stavebního odpadu na skládce (skládkovné) ze stavebních materiálů obsahujících azbest zatříděných do Katalogu odpadů pod kódem 17 06 05 | [15 empty] | PP | 2
| Online PSC |  | https://podminky.urs.cz/item/CS_URS_2021_02/997013821 | [15 empty] | Online PSC | 2
| D | PSV | Práce a dodávky PSV |  |  |  | 0 | [5 empty] | 477.2604 |  | 0.10795 |  | 13.7698 | 2 | D | 0 |  |  |  | ROZPOCET | [6 empty] | 0
| D | 711 | Izolace proti vodě, vlhkosti a plynům |  |  |  | 0 | [5 empty] | 21.6076 |  | 0 |  | 1.5434 | 2 | D | 1 |  |  |  | ROZPOCET | [6 empty] | 0
28 | K | 711131811 | Odstranění izolace proti zemní vlhkosti na ploše vodorovné V | m2 | 385.85 |  | 0 |  |  |  | základní | 0.056 | 21.6076 | 0 | 0 | 0.004 | 1.5434 | 16 | K | 2 |  |  |  | ROZPOCET | 0 | 0 | 0 | 0 | 0 | 1 | 0 | 16 | -1475394226
| PP |  | Odstranění izolace proti zemní vlhkosti na ploše vodorovné V | [15 empty] | PP | 2
| Online PSC |  | https://podminky.urs.cz/item/CS_URS_2021_02/711131811 | [15 empty] | Online PSC | 2
| VV |  | plocha | [15 empty] | VV | 2 | 1 | True | 0 | ROZPOCET
| VV |  | 385,85 |  | 385.85 | [13 empty] | VV | 2 | 2 | True | 1 | ROZPOCET
| D | 725 | Zdravotechnika - zařizovací předměty |  |  |  | 0 | [5 empty] | 12.74 |  | 0 |  | 0.62346 | 2 | D | 1 |  |  |  | ROZPOCET | [6 empty] | 0
29 | K | 725110811 | Demontáž klozetů splachovacích s nádrží nebo tlakovým splachovačem | soubor | 6 |  | 0 |  |  |  | základní | 0.548 | 3.288 | 0 | 0 | 0.01933 | 0.11598 | 16 | K | 2 |  |  |  | ROZPOCET | 0 | 0 | 0 | 0 | 0 | 1 | 0 | 16 | 1932485379
| PP |  | Demontáž klozetů splachovacích s nádrží nebo tlakovým splachovačem | [15 empty] | PP | 2
| Online PSC |  | https://podminky.urs.cz/item/CS_URS_2021_02/725110811 | [15 empty] | Online PSC | 2
| VV |  | 3 "1.PP" |  | 3 | [13 empty] | VV | 2 | 2 | True | 0 | ROZPOCET
| VV |  | 3 "1.NP" |  | 3 | [13 empty] | VV | 2 | 2 | True | 0 | ROZPOCET
| VV |  | Součet |  | 6 | [13 empty] | VV | 2 | 4 | True | 1 | ROZPOCET
30 | K | 725130811 | Demontáž pisoárových stání s nádrží jednodílných | soubor | 2 |  | 0 |  |  |  | základní | 0.744 | 1.488 | 0 | 0 | 0.03968 | 0.07936 | 16 | K | 2 |  |  |  | ROZPOCET | 0 | 0 | 0 | 0 | 0 | 1 | 0 | 16 | 263682040
| PP |  | Demontáž pisoárových stání s nádrží jednodílných | [15 empty] | PP | 2
| Online PSC |  | https://podminky.urs.cz/item/CS_URS_2021_02/725130811 | [15 empty] | Online PSC | 2
| VV |  | 2 "1.NP" |  | 2 | [13 empty] | VV | 2 | 2 | True | 1 | ROZPOCET
31 | K | 725210821 | Demontáž umyvadel bez výtokových armatur umyvadel | soubor | 22 |  | 0 |  |  |  | základní | 0.362 | 7.964 | 0 | 0 | 0.01946 | 0.42812 | 16 | K | 2 |  |  |  | ROZPOCET | 0 | 0 | 0 | 0 | 0 | 1 | 0 | 16 | 804366613
| PP |  | Demontáž umyvadel bez výtokových armatur umyvadel | [15 empty] | PP | 2
| Online PSC |  | https://podminky.urs.cz/item/CS_URS_2021_02/725210821 | [15 empty] | Online PSC | 2
| VV |  | 8 "1.PP" |  | 8 | [13 empty] | VV | 2 | 2 | True | 0 | ROZPOCET
| VV |  | 14 "1.NP" |  | 14 | [13 empty] | VV | 2 | 2 | True | 0 | ROZPOCET
| VV |  | Součet |  | 22 | [13 empty] | VV | 2 | 4 | True | 1 | ROZPOCET
| D | 764 | Konstrukce klempířské |  |  |  | 0 | [5 empty] | 5.35 |  | 0 |  | 0.078 | 2 | D | 1 |  |  |  | ROZPOCET | [6 empty] | 0
32 | K | 764001841 | Demontáž klempířských konstrukcí krytiny/oplechování ze šablon do suti | m2 | 25 |  | 0 |  |  |  | základní | 0.214 | 5.35 | 0 | 0 | 0.00312 | 0.078 | 16 | K | 2 |  |  |  | ROZPOCET | 0 | 0 | 0 | 0 | 0 | 1 | 0 | 16 | -1712456442
| PP |  | Demontáž klempířských konstrukcí krytiny/oplechování ze šablon do suti | [15 empty] | PP | 2
| Online PSC |  | https://podminky.urs.cz/item/CS_URS_2021_02/764001841 | [15 empty] | Online PSC | 2
| VV |  | zastřešení vstupu | [15 empty] | VV | 2 | 1 | True | 0 | ROZPOCET
| VV |  | 25 |  | 25 | [13 empty] | VV | 2 | 2 | True | 1 | ROZPOCET
| D | 765 | Krytina skládaná |  |  |  | 0 | [5 empty] | 315.2257 |  | 0.10795 |  | 9.5971 | 2 | D | 1 |  |  |  | ROZPOCET | [6 empty] | 0
33 | K | 765131803 | Demontáž azbestocementové krytiny skládané sklonu do 30° do suti | m2 | 539.77 |  | 0 |  |  |  | základní | 0.584 | 315.2257 | 0.0002 | 0.10795 | 0.01778 | 9.5971 | 16 | K | 2 |  |  |  | ROZPOCET | 0 | 0 | 0 | 0 | 0 | 1 | 0 | 16 | 1235344110
| PP |  | Demontáž azbestocementové krytiny skládané sklonu do 30° do suti | [15 empty] | PP | 2
| Online PSC |  | https://podminky.urs.cz/item/CS_URS_2021_02/765131803 | [15 empty] | Online PSC | 2
| D | 767 | Konstrukce zámečnické |  |  |  | 0 | [5 empty] | 41.01 |  | 0 |  | 0.971 | 2 | D | 1 |  |  |  | ROZPOCET | [6 empty] | 0
34 | K | 767641800 | Demontáž dveřních zárubní odřezáním od upevnění, plochy dveří do 2,5 m2 | kus | 41 |  | 0 |  |  |  | základní | 0.6 | 24.6 | 0 | 0 | 0.013 | 0.533 | 16 | K | 2 |  |  |  | ROZPOCET | 0 | 0 | 0 | 0 | 0 | 1 | 0 | 16 | -336007631
| PP |  | Demontáž dveřních zárubní odřezáním od upevnění, plochy dveří do 2,5 m2 | [15 empty] | PP | 2
| Online PSC |  | https://podminky.urs.cz/item/CS_URS_2021_02/767641800 | [15 empty] | Online PSC | 2
| VV |  | 19 "1.PP" |  | 19 | [13 empty] | VV | 2 | 2 | True | 0 | ROZPOCET
| VV |  | 22 "1.NP" |  | 22 | [13 empty] | VV | 2 | 2 | True | 0 | ROZPOCET
| VV |  | Součet |  | 41 | [13 empty] | VV | 2 | 4 | True | 1 | ROZPOCET
35 | K | 767641805 | Demontáž dveřních zárubní odřezáním od upevnění, plochy dveří přes 2,5 do 4,5 m2 | kus | 13 |  | 0 |  |  |  | základní | 0.69 | 8.97 | 0 | 0 | 0.015 | 0.195 | 16 | K | 2 |  |  |  | ROZPOCET | 0 | 0 | 0 | 0 | 0 | 1 | 0 | 16 | -169238681
| PP |  | Demontáž dveřních zárubní odřezáním od upevnění, plochy dveří přes 2,5 do 4,5 m2 | [15 empty] | PP | 2
| Online PSC |  | https://podminky.urs.cz/item/CS_URS_2021_02/767641805 | [15 empty] | Online PSC | 2
| VV |  | 9 "1.PP" |  | 9 | [13 empty] | VV | 2 | 2 | True | 0 | ROZPOCET
| VV |  | 4 "1.NP" |  | 4 | [13 empty] | VV | 2 | 2 | True | 0 | ROZPOCET
| VV |  | Součet |  | 13 | [13 empty] | VV | 2 | 4 | True | 1 | ROZPOCET
36 | K | 767651821 | Demontáž oc. dveří otvíravých, plochy do 6 m2 | kus | 3 |  | 0 |  |  |  | základní | 2.48 | 7.44 | 0 | 0 | 0.081 | 0.243 | 16 | K | 2 |  |  |  | ROZPOCET | 0 | 0 | 0 | 0 | 0 | 1 | 0 | 16 | 347797565
| PP |  | Demontáž oc. dveří otvíravých, plochy do 6 m2 | [15 empty] | PP | 2
| Online PSC |  | https://podminky.urs.cz/item/CS_URS_2021_02/767651821 | [15 empty] | Online PSC | 2
| VV |  | vstupní dveře 1,3/2,1 | [15 empty] | VV | 2 | 1 | True | 0 | ROZPOCET
| VV |  | 2 |  | 2 | [13 empty] | VV | 2 | 2 | True | 0 | ROZPOCET
| VV |  | vstupní dveře1,2/2 | [15 empty] | VV | 2 | 1 | True | 0 | ROZPOCET
| VV |  | 1 |  | 1 | [13 empty] | VV | 2 | 2 | True | 0 | ROZPOCET
| VV |  | Součet |  | 3 | [13 empty] | VV | 2 | 4 | True | 1 | ROZPOCET
| D | 776 | Podlahy povlakové |  |  |  | 0 | [5 empty] | 81.3272 |  | 0 |  | 0.95679 | 2 | D | 1 |  |  |  | ROZPOCET | [6 empty] | 0
37 | K | 776201812 | Demontáž povlakových podlahovin lepených ručně s podložkou | m2 | 318.93 |  | 0 |  |  |  | základní | 0.255 | 81.3272 | 0 | 0 | 0.003 | 0.95679 | 16 | K | 2 |  |  |  | ROZPOCET | 0 | 0 | 0 | 0 | 0 | 1 | 0 | 16 | -1142450361
| PP |  | Demontáž povlakových podlahovin lepených ručně s podložkou | [15 empty] | PP | 2
| Online PSC |  | https://podminky.urs.cz/item/CS_URS_2021_02/776201812 | [15 empty] | Online PSC | 2
| VV |  | 1.PP | [15 empty] | VV | 2 | 1 | True | 0 | ROZPOCET
| VV |  | 358,85 "užitná plocha" |  | 358.85 | [13 empty] | VV | 2 | 2 | True | 0 | ROZPOCET
| VV |  | -39,92 "odpočet dlažba" |  | -39.92 | [13 empty] | VV | 2 | 2 | True | 0 | ROZPOCET
| VV |  | Součet |  | 318.93 | [13 empty] | VV | 2 | 4 | True | 1 | ROZPOCET
| D | M | Práce a dodávky M |  |  |  | 0 | [5 empty] | 0.127 |  | 0 |  | 0 | 3 | D | 0 |  |  |  | ROZPOCET | [6 empty] | 0
| D | 21-M | Elektromontáže |  |  |  | 0 | [5 empty] | 0.127 |  | 0 |  | 0 | 3 | D | 1 |  |  |  | ROZPOCET | [6 empty] | 0
38 | K | 21010000R | Odpojení stávajícího napojení na rozvody VN/NN | kpl | 1 |  | 0 |  |  |  | základní | 0.127 | 0.127 | 0 | 0 | 0 | 0 | 64 | K | 2 |  |  |  | ROZPOCET | 0 | 0 | 0 | 0 | 0 | 1 | 0 | 64 | -1793270536
| PP |  | Odpojení stávajícího napojení na rozvody VN/NN | [15 empty] | PP | 2

## SO 03 - Demolice objektu ...
[9 empty] | >> skryté sloupce << | [9 empty] | {a756c1da-4eed-49bd-9f93-f6dc8ff84622}
2
| KRYCÍ LIST SOUPISU PRACÍ | [8 empty] | v --- níže se nacházejí doplnkové a pomocné údaje k sestavám --- v | [8 empty] | False
Stavba:
Demolice objektů Zátiší – lázeňský areál Kyselka
Objekt:
SO 03 - Demolice objektu SO - 03
| KSO: |  |  |  |  | CC-CZ:
| Místo: |  | Bílina |  |  | Datum: | 6. 10. 2021
| Zadavatel: |  |  |  |  | IČ:
DIČ:
| Zhotovitel: |  |  |  |  | IČ:
DIČ:
| Projektant: |  |  |  |  | IČ: | 02312280
|  | Petr Andrejkovič |  |  |  | DIČ:
| Zpracovatel: |  |  |  |  | IČ: | 42177235
|  | Ing. Lada Rýdlová |  |  |  | DIČ:
Poznámka:
| Cena bez DPH | [5 empty] | 0
|  |  | Základ daně |  |  | Sazba daně | Výše daně
| DPH | základní | 0 |  |  | 21% | 0
|  | snížená | 0 |  |  | 15% | 0
|  | zákl. přenesená | 0 |  |  | 21% | 0
|  | sníž. přenesená | 0 |  |  | 15% | 0
|  | nulová | 0 |  |  | 0% | 0
| Cena s DPH |  |  | v | CZK |  | 0
REKAPITULACE ČLENĚNÍ SOUPISU PRACÍ
Stavba:
Demolice objektů Zátiší – lázeňský areál Kyselka
Objekt:
SO 03 - Demolice objektu SO - 03
Místo: |  |  | Bílina |  |  | Datum: | 6. 10. 2021
Zadavatel: | [5 empty] | Projektant: | Petr Andrejkovič
Zhotovitel: | [5 empty] | Zpracovatel: | Ing. Lada Rýdlová
Kód dílu - Popis | [6 empty] | Cena celkem [CZK]
Náklady stavby celkem | [6 empty] | 0 | [12 empty] | -1
| HSV - Práce a dodávky HSV | [5 empty] | 0
| 1 - Zemní práce | [5 empty] | 0
| 8 - Trubní vedení | [5 empty] | 0
| 9 - Ostatní konstrukce a práce, bourání | [5 empty] | 0
| 997 - Přesun sutě | [5 empty] | 0
| PSV - Práce a dodávky PSV | [5 empty] | 0
| 711 - Izolace proti vodě, vlhkosti a plynům | [5 empty] | 0
| 762 - Konstrukce tesařské | [5 empty] | 0
| 765 - Krytina skládaná | [5 empty] | 0
| 767 - Konstrukce zámečnické | [5 empty] | 0
| M - Práce a dodávky M | [5 empty] | 0
| 21-M - Elektromontáže | [5 empty] | 0
SOUPIS PRACÍ
Stavba:
Demolice objektů Zátiší – lázeňský areál Kyselka
Objekt:
SO 03 - Demolice objektu SO - 03
Místo: |  |  | Bílina |  |  | Datum: | 6. 10. 2021
Zadavatel: | [5 empty] | Projektant: | Petr Andrejkovič
Zhotovitel: | [5 empty] | Zpracovatel: | Ing. Lada Rýdlová
PČ | Typ | Kód | Popis | MJ | Množství | J.cena [CZK] | Cena celkem [CZK] | Cenová soustava |  |  | DPH | J. Nh [h] | Nh celkem [h] | J. hmotnost [t] | Hmotnost celkem [t] | J. suť [t] | Suť Celkem [t]
Náklady soupisu celkem | [6 empty] | 0 | [5 empty] | 780.5578 |  | 65.9623 |  | 373.0462 |  | D | -1 | [10 empty] | 0
| D | HSV | Práce a dodávky HSV |  |  |  | 0 | [5 empty] | 688.0355 |  | 65.9347 |  | 370.0378 | 1 | D | 0 |  |  |  | ROZPOCET | [6 empty] | 0
| D | 1 | Zemní práce |  |  |  | 0 | [5 empty] | 83.4313 |  | 65.8856 |  | 0 | 1 | D | 1 |  |  |  | ROZPOCET | [6 empty] | 0
1 | K | 119003223 | Pomocné konstrukce při zabezpečení výkopu svislé ocelové mobilní oplocení, výšky přes 1,5 do 2,2 m panely vyplněné profilovaným plechem zřízení | m | 113.333 |  | 0 |  |  |  | základní | 0.124 | 14.0533 | 0.0003 | 0.034 | 0 | 0 | 4 | K | 2 |  |  |  | ROZPOCET | 0 | 0 | 0 | 0 | 0 | 1 | 0 | 4 | 854798016
| PP |  | Pomocné konstrukce při zabezpečení výkopu svislé ocelové mobilní oplocení, výšky přes 1,5 do 2,2 m panely vyplněné profilovaným plechem zřízení | [15 empty] | PP | 2
| Online PSC |  | https://podminky.urs.cz/item/CS_URS_2021_02/119003223 | [15 empty] | Online PSC | 2
| VV |  | společné oplocení pro SO 01, 02 a 03 | [15 empty] | VV | 2 | 1 | True | 0 | ROZPOCET
| VV |  | ((80+90)*2)/3 |  | 113.333 | [13 empty] | VV | 2 | 2 | True | 1 | ROZPOCET
2 | K | 119003224 | Pomocné konstrukce při zabezpečení výkopu svislé ocelové mobilní oplocení, výšky přes 1,5 do 2,2 m panely vyplněné profilovaným plechem odstranění | m | 113.333 |  | 0 |  |  |  | základní | 0.096 | 10.88 | 0 | 0 | 0 | 0 | 4 | K | 2 |  |  |  | ROZPOCET | 0 | 0 | 0 | 0 | 0 | 1 | 0 | 4 | 1975865147
| PP |  | Pomocné konstrukce při zabezpečení výkopu svislé ocelové mobilní oplocení, výšky přes 1,5 do 2,2 m panely vyplněné profilovaným plechem odstranění | [15 empty] | PP | 2
| Online PSC |  | https://podminky.urs.cz/item/CS_URS_2021_02/119003224 | [15 empty] | Online PSC | 2
3 | K | 122251103 | Odkopávky a prokopávky nezapažené strojně v hornině třídy těžitelnosti I skupiny 3 přes 50 do 100 m3 | m3 | 20 |  | 0 |  |  |  | základní | 0.23 | 4.6 | 0 | 0 | 0 | 0 | 4 | K | 2 |  |  |  | ROZPOCET | 0 | 0 | 0 | 0 | 0 | 1 | 0 | 4 | 931920827
| PP |  | Odkopávky a prokopávky nezapažené strojně v hornině třídy těžitelnosti I skupiny 3 přes 50 do 100 m3 | [15 empty] | PP | 2
| Online PSC |  | https://podminky.urs.cz/item/CS_URS_2021_02/122251103 | [15 empty] | Online PSC | 2
| VV |  | zemní práce spojené s obnažením základových konstrukcí-odhad | [15 empty] | VV | 2 | 1 | True | 0 | ROZPOCET
| VV |  | 20 |  | 20 | [13 empty] | VV | 2 | 2 | True | 1 | ROZPOCET
4 | K | 174151101 | Zásyp sypaninou z jakékoliv horniny strojně s uložením výkopku ve vrstvách se zhutněním jam, šachet, rýh nebo kolem objektů v těchto vykopávkách | m3 | 42.1 |  | 0 |  |  |  | základní | 0.328 | 13.8088 | 0 | 0 | 0 | 0 | 4 | K | 2 |  |  |  | ROZPOCET | 0 | 0 | 0 | 0 | 0 | 1 | 0 | 4 | -988500313
| PP |  | Zásyp sypaninou z jakékoliv horniny strojně s uložením výkopku ve vrstvách se zhutněním jam, šachet, rýh nebo kolem objektů v těchto vykopávkách | [15 empty] | PP | 2
| Online PSC |  | https://podminky.urs.cz/item/CS_URS_2021_02/174151101 | [15 empty] | Online PSC | 2
| VV |  | zásyp odkopávek základů | [15 empty] | VV | 2 | 1 | True | 0 | ROZPOCET
| VV |  | 20 |  | 20 | [13 empty] | VV | 2 | 2 | True | 0 | ROZPOCET
| VV |  | zásyp jam po odbourání základů drceným recyklátem | [15 empty] | VV | 2 | 1 | True | 0 | ROZPOCET
| VV |  | 22,1 |  | 22.1 | [13 empty] | VV | 2 | 2 | True | 0 | ROZPOCET
| VV |  | Součet |  | 42.1 | [13 empty] | VV | 2 | 4 | True | 1 | ROZPOCET
5 | K | 181111131 | Plošná úprava terénu v zemině skupiny 1 až 4 s urovnáním povrchu bez doplnění ornice souvislé plochy do 500 m2 při nerovnostech terénu přes 150 do 200 mm v rovině nebo na svahu do 1:5 | m2 | 175 |  | 0 |  |  |  | základní | 0.153 | 26.775 | 0 | 0 | 0 | 0 | 4 | K | 2 |  |  |  | ROZPOCET | 0 | 0 | 0 | 0 | 0 | 1 | 0 | 4 | 123782256
| PP |  | Plošná úprava terénu v zemině skupiny 1 až 4 s urovnáním povrchu bez doplnění ornice souvislé plochy do 500 m2 při nerovnostech terénu přes 150 do 200 mm v rovině nebo na svahu do 1:5 | [15 empty] | PP | 2
| Online PSC |  | https://podminky.urs.cz/item/CS_URS_2021_02/181111131 | [15 empty] | Online PSC | 2
| VV |  | 25*7 |  | 175 | [13 empty] | VV | 2 | 2 | True | 1 | ROZPOCET
6 | K | 181351104 | Rozprostření a urovnání ornice v rovině nebo ve svahu sklonu do 1:5 strojně při souvislé ploše přes 100 do 500 m2, tl. vrstvy přes 200 do 250 mm | m2 | 175 |  | 0 |  |  |  | základní | 0.058 | 10.15 | 0 | 0 | 0 | 0 | 4 | K | 2 |  |  |  | ROZPOCET | 0 | 0 | 0 | 0 | 0 | 1 | 0 | 4 | -877245787
| PP |  | Rozprostření a urovnání ornice v rovině nebo ve svahu sklonu do 1:5 strojně při souvislé ploše přes 100 do 500 m2, tl. vrstvy přes 200 do 250 mm | [15 empty] | PP | 2
| Online PSC |  | https://podminky.urs.cz/item/CS_URS_2021_02/181351104 | [15 empty] | Online PSC | 2
| VV |  | 25*7 |  | 175 | [13 empty] | VV | 2 | 2 | True | 1 | ROZPOCET
7 | M | 10364101 | zemina pro terénní úpravy - ornice | t | 65.625 |  | 0 |  |  |  | základní | 0 | 0 | 1 | 65.625 | 0 | 0 | 8 | M | 2 |  |  |  | ROZPOCET | 0 | 0 | 0 | 0 | 0 | 1 | 0 | 4 | -1700577666
| PP |  | zemina pro terénní úpravy - ornice | [15 empty] | PP | 2
| VV |  | 43,75*1,5 "Přepočtené koeficientem množství |  | 65.625 | [13 empty] | VV | 2 | 2 | True | 1 | ROZPOCET
8 | K | 183403114 | Obdělání půdy kultivátorováním v rovině nebo na svahu do 1:5 | m2 | 175 |  | 0 |  |  |  | základní | 0.001 | 0.175 | 0 | 0 | 0 | 0 | 4 | K | 2 |  |  |  | ROZPOCET | 0 | 0 | 0 | 0 | 0 | 1 | 0 | 4 | -1855209820
| PP |  | Obdělání půdy kultivátorováním v rovině nebo na svahu do 1:5 | [15 empty] | PP | 2
| Online PSC |  | https://podminky.urs.cz/item/CS_URS_2021_02/183403114 | [15 empty] | Online PSC | 2
9 | K | 183403161 | Obdělání půdy válením v rovině nebo na svahu do 1:5 | m2 | 175 |  | 0 |  |  |  | základní | 0.001 | 0.175 | 0 | 0 | 0 | 0 | 4 | K | 2 |  |  |  | ROZPOCET | 0 | 0 | 0 | 0 | 0 | 1 | 0 | 4 | -34517970
| PP |  | Obdělání půdy válením v rovině nebo na svahu do 1:5 | [15 empty] | PP | 2
| Online PSC |  | https://podminky.urs.cz/item/CS_URS_2021_02/183403161 | [15 empty] | Online PSC | 2
10 | K | 183405211 | Výsev trávníku hydroosevem na ornici | m2 | 175 |  | 0 |  |  |  | základní | 0.012 | 2.1 | 0.00127 | 0.22225 | 0 | 0 | 4 | K | 2 |  |  |  | ROZPOCET | 0 | 0 | 0 | 0 | 0 | 1 | 0 | 4 | 476099516
| PP |  | Výsev trávníku hydroosevem na ornici | [15 empty] | PP | 2
| Online PSC |  | https://podminky.urs.cz/item/CS_URS_2021_02/183405211 | [15 empty] | Online PSC | 2
11 | M | 00572420 | osivo směs travní parková okrasná | kg | 4.375 |  | 0 |  |  |  | základní | 0 | 0 | 0.001 | 0.004375 | 0 | 0 | 8 | M | 2 |  |  |  | ROZPOCET | 0 | 0 | 0 | 0 | 0 | 1 | 0 | 4 | 1750477643
| PP |  | osivo směs travní parková okrasná | [15 empty] | PP | 2
| VV |  | 175*0,025 "Přepočtené koeficientem množství |  | 4.375 | [13 empty] | VV | 2 | 2 | True | 1 | ROZPOCET
12 | K | 184802111 | Chemické odplevelení půdy před založením kultury, trávníku nebo zpevněných ploch o výměře jednotlivě přes 20 m2 v rovině nebo na svahu do 1:5 postřikem na široko | m2 | 175 |  | 0 |  |  |  | základní | 0.004 | 0.7 | 0 | 0 | 0 | 0 | 4 | K | 2 |  |  |  | ROZPOCET | 0 | 0 | 0 | 0 | 0 | 1 | 0 | 4 | 528181948
| PP |  | Chemické odplevelení půdy před založením kultury, trávníku nebo zpevněných ploch o výměře jednotlivě přes 20 m2 v rovině nebo na svahu do 1:5 postřikem na široko | [15 empty] | PP | 2
| Online PSC |  | https://podminky.urs.cz/item/CS_URS_2021_02/184802111 | [15 empty] | Online PSC | 2
13 | K | 185804312 | Zalití rostlin vodou plochy záhonů jednotlivě přes 20 m2 | m3 | 0.02 |  | 0 |  |  |  | základní | 0.261 | 0.00522 | 0 | 0 | 0 | 0 | 4 | K | 2 |  |  |  | ROZPOCET | 0 | 0 | 0 | 0 | 0 | 1 | 0 | 4 | -144574645
| PP |  | Zalití rostlin vodou plochy záhonů jednotlivě přes 20 m2 | [15 empty] | PP | 2
| Online PSC |  | https://podminky.urs.cz/item/CS_URS_2021_02/185804312 | [15 empty] | Online PSC | 2
| VV |  | 175*0,015*5 |  | 13.125 | [13 empty] | VV | 2 | 2 | True | 0 | ROZPOCET
| VV |  | 13,125*0,0015 "Přepočtené koeficientem množství |  | 0.02 | [13 empty] | VV | 2 | 2 | True | 1 | ROZPOCET
14 | K | 185851121 | Dovoz vody pro zálivku rostlin na vzdálenost do 1000 m | m3 | 0.02 |  | 0 |  |  |  | základní | 0.452 | 0.00904 | 0 | 0 | 0 | 0 | 4 | K | 2 |  |  |  | ROZPOCET | 0 | 0 | 0 | 0 | 0 | 1 | 0 | 4 | 1793289322
| PP |  | Dovoz vody pro zálivku rostlin na vzdálenost do 1000 m | [15 empty] | PP | 2
| Online PSC |  | https://podminky.urs.cz/item/CS_URS_2021_02/185851121 | [15 empty] | Online PSC | 2
| D | 8 | Trubní vedení |  |  |  | 0 | [5 empty] | 2.155 |  | 0 |  | 0 | 1 | D | 1 |  |  |  | ROZPOCET | [6 empty] | 0
15 | K | 87718121R | Ukončení vodovoního potrubí do DN 50 | kus | 1 |  | 0 |  |  |  | základní | 0.877 | 0.877 | 0 | 0 | 0 | 0 | 4 | K | 2 |  |  |  | ROZPOCET | 0 | 0 | 0 | 0 | 0 | 1 | 0 | 4 | -725448970
| PP |  | Ukončení vodovoního potrubí do DN 50 | [15 empty] | PP | 2
16 | K | 87736521R | Ukončenía kanalizačního potrubí do DN 300 | kus | 1 |  | 0 |  |  |  | základní | 1.278 | 1.278 | 0 | 0 | 0 | 0 | 4 | K | 2 |  |  |  | ROZPOCET | 0 | 0 | 0 | 0 | 0 | 1 | 0 | 4 | 384933989
| PP |  | Ukončenía kanalizačního potrubí do DN 300 | [15 empty] | PP | 2
| D | 9 | Ostatní konstrukce a práce, bourání |  |  |  | 0 | [5 empty] | 438.0236 |  | 0 |  | 370.0378 | 1 | D | 1 |  |  |  | ROZPOCET | [6 empty] | 0
17 | K | 961044111 | Bourání základů z betonu prostého | m3 | 22.11 |  | 0 |  |  |  | základní | 6.436 | 142.3 | 0 | 0 | 2 | 44.22 | 4 | K | 2 |  |  |  | ROZPOCET | 0 | 0 | 0 | 0 | 0 | 1 | 0 | 4 | 279827766
| PP |  | Bourání základů z betonu prostého | [15 empty] | PP | 2
| Online PSC |  | https://podminky.urs.cz/item/CS_URS_2021_02/961044111 | [15 empty] | Online PSC | 2
| VV |  | předpoklad/odhad | [15 empty] | VV | 2 | 1 | True | 0 | ROZPOCET
| VV |  | 22,11 |  | 22.11 | [13 empty] | VV | 2 | 2 | True | 1 | ROZPOCET
18 | K | 965042141 | Bourání mazanin betonových nebo z litého asfaltu tl. do 100 mm, plochy přes 4 m2 | m3 | 8.09 |  | 0 |  |  |  | základní | 7.195 | 58.2075 | 0 | 0 | 2.2 | 17.798 | 4 | K | 2 |  |  |  | ROZPOCET | 0 | 0 | 0 | 0 | 0 | 1 | 0 | 4 | 1832362524
| PP |  | Bourání mazanin betonových nebo z litého asfaltu tl. do 100 mm, plochy přes 4 m2 | [15 empty] | PP | 2
| Online PSC |  | https://podminky.urs.cz/item/CS_URS_2021_02/965042141 | [15 empty] | Online PSC | 2
| VV |  | plocha x tl.kce | [15 empty] | VV | 2 | 1 | True | 0 | ROZPOCET
| VV |  | 80,90*0,10 |  | 8.09 | [13 empty] | VV | 2 | 2 | True | 1 | ROZPOCET
19 | K | 965043441 | Bourání mazanin betonových s potěrem nebo teracem tl. do 150 mm, plochy přes 4 m2 | m3 | 12.135 |  | 0 |  |  |  | základní | 6.345 | 76.9966 | 0 | 0 | 2.2 | 26.697 | 4 | K | 2 |  |  |  | ROZPOCET | 0 | 0 | 0 | 0 | 0 | 1 | 0 | 4 | 1790603897
| PP |  | Bourání mazanin betonových s potěrem nebo teracem tl. do 150 mm, plochy přes 4 m2 | [15 empty] | PP | 2
| Online PSC |  | https://podminky.urs.cz/item/CS_URS_2021_02/965043441 | [15 empty] | Online PSC | 2
| VV |  | plocha x tl.kce | [15 empty] | VV | 2 | 1 | True | 0 | ROZPOCET
| VV |  | 80,90*0,15 |  | 12.135 | [13 empty] | VV | 2 | 2 | True | 1 | ROZPOCET
20 | K | 981013416 | Demolice budov těžkými mechanizačními prostředky z cihel, kamene, tvárnic na maltu cementovou nebo z betonu prostého s podílem konstrukcí přes 30 do 35 % | m3 | 413.71 |  | 0 |  |  |  | základní | 0.388 | 160.5195 | 0 | 0 | 0.68 | 281.3228 | 4 | K | 2 |  |  |  | ROZPOCET | 0 | 0 | 0 | 0 | 0 | 1 | 0 | 4 | 1733168883
| PP |  | Demolice budov těžkými mechanizačními prostředky z cihel, kamene, tvárnic na maltu cementovou nebo z betonu prostého s podílem konstrukcí přes 30 do 35 % | [15 empty] | PP | 2
| Online PSC |  | https://podminky.urs.cz/item/CS_URS_2021_02/981013416 | [15 empty] | Online PSC | 2
| VV |  | Demolice objektu | [15 empty] | VV | 2 | 1 | True | 0 | ROZPOCET
| VV |  | procentuální podíl konstrukcí | [15 empty] | VV | 2 | 1 | True | 0 | ROZPOCET
| VV |  | výpocet dle clánku 3503 Všeobecných podmínek cásti B01 metodiky ÚRS | [15 empty] | VV | 2 | 1 | True | 0 | ROZPOCET
| VV |  | Op=Oz+Ov+Ot | [15 empty] | VV | 2 | 1 | True | 0 | ROZPOCET
| VV |  | Oz "hmota základ. kce" | [15 empty] | VV | 2 | 1 | True | 0 | ROZPOCET
| VV |  | plocha v m2 x hl. základu | [15 empty] | VV | 2 | 1 | True | 0 | ROZPOCET
| VV |  | ((20*5,05) "zastavěná plocha celkem"-80,9"užitná plocha" )*(1,1) |  | 22.11 | [13 empty] | VV | 2 | 2 | True | 0 | ROZPOCET
| VV |  | 80,9*0,2 "deska" |  | 16.18 | [13 empty] | VV | 2 | 2 | True | 0 | ROZPOCET
| VV |  | Mezisoučet |  | 38.29 | [13 empty] | VV | 2 | 3 | True | 0 | ROZPOCET
| VV |  | CELKEM Oz=38,29m3 hmoty základu | [15 empty] | VV | 2 | 1 | True | 0 | ROZPOCET
| VV |  | Ov "hmota vrchní část objektu" | [15 empty] | VV | 2 | 1 | True | 0 | ROZPOCET
| VV |  | plocha zdí/příček x výška zdí | [15 empty] | VV | 2 | 1 | True | 0 | ROZPOCET
| VV |  | ((20*5,05)"zastavěná plocha"-80,90"užitná plocha" )*(3,11) "zdi 1.NP" |  | 62.511 | [13 empty] | VV | 2 | 2 | True | 0 | ROZPOCET
| VV |  | "D.1.1.2 Půdorys 1.NP" | [15 empty] | VV | 2 | 1 | True | 0 | ROZPOCET
| VV |  | plocha stropu x tl.kce | [15 empty] | VV | 2 | 1 | True | 0 | ROZPOCET
| VV |  | 80,90*0,155 |  | 12.54 | [13 empty] | VV | 2 | 2 | True | 0 | ROZPOCET
| VV |  | Mezisoučet |  | 75.051 | [13 empty] | VV | 2 | 3 | True | 0 | ROZPOCET
| VV |  | CELKEM Ov =75,051 m3 hmoty konstrukcí | [15 empty] | VV | 2 | 1 | True | 0 | ROZPOCET
| VV |  | Ot "hmota zastrešení" | [15 empty] | VV | 2 | 1 | True | 0 | ROZPOCET
| VV |  | plocha střechy/stropu v m2 x tlouštka kce | [15 empty] | VV | 2 | 1 | True | 0 | ROZPOCET
| VV |  | ((3,3*20,9)+(3,3*20,9))*0,2"krov" |  | 27.588 | [13 empty] | VV | 2 | 2 | True | 0 | ROZPOCET
| VV |  | Mezisoučet |  | 27.588 | [13 empty] | VV | 2 | 3 | True | 0 | ROZPOCET
| VV |  | CELKEM Ot =27,588 m3 hmoty zastřešení | [15 empty] | VV | 2 | 1 | True | 0 | ROZPOCET
| VV |  | CELKEM HMOTA KCÍ Op=38,29+75,051+27,588=140,93 m3 tj. 31,2 % z obestaveného prostoru dle PD tj. z 452 | [15 empty] | VV | 2 | 1 | True | 0 | ROZPOCET
| VV |  | Pozn. Výpočet je pouze orientační a je určen pro zatřídění dle objemu hmoty celkem dle ÚRS v % | [15 empty] | VV | 2 | 1 | True | 0 | ROZPOCET
| VV |  | 452 -38,29 "odpočet základů, řešeny samostatnými položkami" |  | 413.71 | [13 empty] | VV | 2 | 2 | True | 1 | ROZPOCET
| D | 997 | Přesun sutě |  |  |  | 0 | [5 empty] | 164.4256 |  | 0.04906 |  | 0 | 1 | D | 1 |  |  |  | ROZPOCET | [6 empty] | 0
21 | K | 997006002 | Úprava stavebního odpadu třídění na jednotlivé druhy | t | 373.046 |  | 0 |  |  |  | základní | 0.277 | 103.3337 | 0 | 0 | 0 | 0 | 4 | K | 2 |  |  |  | ROZPOCET | 0 | 0 | 0 | 0 | 0 | 1 | 0 | 4 | -1862410503
| PP |  | Úprava stavebního odpadu třídění na jednotlivé druhy | [15 empty] | PP | 2
| Online PSC |  | https://podminky.urs.cz/item/CS_URS_2021_02/997006002 | [15 empty] | Online PSC | 2
22 | K | 997006003 | Úprava stavebního odpadu pytlování závadného odpadu | t | 2.453 |  | 0 |  |  |  | základní | 3.5 | 8.5855 | 0.02 | 0.04906 | 0 | 0 | 4 | K | 2 |  |  |  | ROZPOCET | 0 | 0 | 0 | 0 | 0 | 1 | 0 | 4 | 741871409
| PP |  | Úprava stavebního odpadu pytlování závadného odpadu | [15 empty] | PP | 2
| Online PSC |  | https://podminky.urs.cz/item/CS_URS_2021_02/997006003 | [15 empty] | Online PSC | 2
| VV |  | pytlování stržené eternitové krytiny | [15 empty] | VV | 2 | 1 | True | 0 | ROZPOCET
| VV |  | 2,453 |  | 2.453 | [13 empty] | VV | 2 | 2 | True | 1 | ROZPOCET
23 | K | 997006005 | Úprava stavebního odpadu drcení s dopravou na vzdálenost do 100 m a naložením do drtícího zařízení ze zdiva cihelného, kamenného a smíšeného | t | 41.99 |  | 0 |  |  |  | základní | 0.092 | 3.8631 | 0 | 0 | 0 | 0 | 4 | K | 2 |  |  |  | ROZPOCET | 0 | 0 | 0 | 0 | 0 | 1 | 0 | 4 | -1178159610
| PP |  | Úprava stavebního odpadu drcení s dopravou na vzdálenost do 100 m a naložením do drtícího zařízení ze zdiva cihelného, kamenného a smíšeného | [15 empty] | PP | 2
| Online PSC |  | https://podminky.urs.cz/item/CS_URS_2021_02/997006005 | [15 empty] | Online PSC | 2
| VV |  | předrcení kce zdiva pro zásyp jam po zákl.kcí | [15 empty] | VV | 2 | 1 | True | 0 | ROZPOCET
| VV |  | množství m3 * objem hmotnost | [15 empty] | VV | 2 | 1 | True | 0 | ROZPOCET
| VV |  | 22,1*1,9 |  | 41.99 | [13 empty] | VV | 2 | 2 | True | 1 | ROZPOCET
24 | K | 997006511 | Vodorovná doprava suti na skládku s naložením na dopravní prostředek a složením do 100 m | t | 41.99 |  | 0 |  |  |  | základní | 0.034 | 1.4277 | 0 | 0 | 0 | 0 | 4 | K | 2 |  |  |  | ROZPOCET | 0 | 0 | 0 | 0 | 0 | 1 | 0 | 4 | -497047962
| PP |  | Vodorovná doprava suti na skládku s naložením na dopravní prostředek a složením do 100 m | [15 empty] | PP | 2
| Online PSC |  | https://podminky.urs.cz/item/CS_URS_2021_02/997006511 | [15 empty] | Online PSC | 2
25 | K | 997006512 | Vodorovná doprava suti na skládku s naložením na dopravní prostředek a složením přes 100 m do 1 km | t | 331.056 |  | 0 |  |  |  | základní | 0.091 | 30.1261 | 0 | 0 | 0 | 0 | 4 | K | 2 |  |  |  | ROZPOCET | 0 | 0 | 0 | 0 | 0 | 1 | 0 | 4 | 1473238632
| PP |  | Vodorovná doprava suti na skládku s naložením na dopravní prostředek a složením přes 100 m do 1 km | [15 empty] | PP | 2
| Online PSC |  | https://podminky.urs.cz/item/CS_URS_2021_02/997006512 | [15 empty] | Online PSC | 2
| VV |  | 373,046"odpad celkem" |  | 373.046 | [13 empty] | VV | 2 | 2 | True | 0 | ROZPOCET
| VV |  | šrot bude odvezen do výkupny | [15 empty] | VV | 2 | 1 | True | 0 | ROZPOCET
| VV |  | -41,99 "odpočet recyklát" |  | -41.99 | [13 empty] | VV | 2 | 2 | True | 0 | ROZPOCET
| VV |  | Součet |  | 331.056 | [13 empty] | VV | 2 | 4 | True | 1 | ROZPOCET
26 | K | 997006519 | Vodorovná doprava suti na skládku s naložením na dopravní prostředek a složením Příplatek k ceně za každý další i započatý 1 km | t | 5039.43 |  | 0 |  |  |  | základní | 0.003 | 15.1183 | 0 | 0 | 0 | 0 | 4 | K | 2 |  |  |  | ROZPOCET | 0 | 0 | 0 | 0 | 0 | 1 | 0 | 4 | -609203511
| PP |  | Vodorovná doprava suti na skládku s naložením na dopravní prostředek a složením Příplatek k ceně za každý další i započatý 1 km | [15 empty] | PP | 2
| Online PSC |  | https://podminky.urs.cz/item/CS_URS_2021_02/997006519 | [15 empty] | Online PSC | 2
| VV |  | množství odpadu (t) x počet km | [15 empty] | VV | 2 | 1 | True | 0 | ROZPOCET
| VV |  | šrot do výkupny | [15 empty] | VV | 2 | 1 | True | 0 | ROZPOCET
| VV |  | 331,056*15"vytříděný odpad" |  | 4965.84 | [13 empty] | VV | 2 | 2 | True | 0 | ROZPOCET
| VV |  | 2,453*30"eternit" |  | 73.59 | [13 empty] | VV | 2 | 2 | True | 0 | ROZPOCET
| VV |  | Součet |  | 5039.43 | [13 empty] | VV | 2 | 4 | True | 1 | ROZPOCET
27 | K | 997006551 | Hrubé urovnání suti na skládce bez zhutnění | t | 328.534 |  | 0 |  |  |  | základní | 0.006 | 1.9712 | 0 | 0 | 0 | 0 | 4 | K | 2 |  |  |  | ROZPOCET | 0 | 0 | 0 | 0 | 0 | 1 | 0 | 4 | -1889655757
| PP |  | Hrubé urovnání suti na skládce bez zhutnění | [15 empty] | PP | 2
| Online PSC |  | https://podminky.urs.cz/item/CS_URS_2021_02/997006551 | [15 empty] | Online PSC | 2
28 | K | 997013631 | Poplatek za uložení stavebního odpadu na skládce (skládkovné) směsného stavebního a demoličního zatříděného do Katalogu odpadů pod kódem 17 09 04 | t | 328.534 |  | 0 |  |  |  | základní | 0 | 0 | 0 | 0 | 0 | 0 | 4 | K | 2 |  |  |  | ROZPOCET | 0 | 0 | 0 | 0 | 0 | 1 | 0 | 4 | 236712253
| PP |  | Poplatek za uložení stavebního odpadu na skládce (skládkovné) směsného stavebního a demoličního zatříděného do Katalogu odpadů pod kódem 17 09 04 | [15 empty] | PP | 2
| Online PSC |  | https://podminky.urs.cz/item/CS_URS_2021_02/997013631 | [15 empty] | Online PSC | 2
| VV |  | 373,046 "suť celkem" |  | 373.046 | [13 empty] | VV | 2 | 2 | True | 0 | ROZPOCET
| VV |  | -2,453 "odpočet eternit" |  | -2.453 | [13 empty] | VV | 2 | 2 | True | 0 | ROZPOCET
| VV |  | -0,069 "odpočet šrot" |  | -0.069 | [13 empty] | VV | 2 | 2 | True | 0 | ROZPOCET
| VV |  | -41,99 "odpočet recyklát" |  | -41.99 | [13 empty] | VV | 2 | 2 | True | 0 | ROZPOCET
| VV |  | Součet |  | 328.534 | [13 empty] | VV | 2 | 4 | True | 1 | ROZPOCET
29 | K | 997013821 | Poplatek za uložení stavebního odpadu na skládce (skládkovné) ze stavebních materiálů obsahujících azbest zatříděných do Katalogu odpadů pod kódem 17 06 05 | t | 2.453 |  | 0 |  |  |  | základní | 0 | 0 | 0 | 0 | 0 | 0 | 4 | K | 2 |  |  |  | ROZPOCET | 0 | 0 | 0 | 0 | 0 | 1 | 0 | 4 | 1920174064
| PP |  | Poplatek za uložení stavebního odpadu na skládce (skládkovné) ze stavebních materiálů obsahujících azbest zatříděných do Katalogu odpadů pod kódem 17 06 05 | [15 empty] | PP | 2
| Online PSC |  | https://podminky.urs.cz/item/CS_URS_2021_02/997013821 | [15 empty] | Online PSC | 2
| D | PSV | Práce a dodávky PSV |  |  |  | 0 | [5 empty] | 92.3954 |  | 0.027588 |  | 3.0084 | 2 | D | 0 |  |  |  | ROZPOCET | [6 empty] | 0
| D | 711 | Izolace proti vodě, vlhkosti a plynům |  |  |  | 0 | [5 empty] | 4.5304 |  | 0 |  | 0.3236 | 2 | D | 1 |  |  |  | ROZPOCET | [6 empty] | 0
30 | K | 711131811 | Odstranění izolace proti zemní vlhkosti na ploše vodorovné V | m2 | 80.9 |  | 0 |  |  |  | základní | 0.056 | 4.5304 | 0 | 0 | 0.004 | 0.3236 | 16 | K | 2 |  |  |  | ROZPOCET | 0 | 0 | 0 | 0 | 0 | 1 | 0 | 16 | -683489585
| PP |  | Odstranění izolace proti zemní vlhkosti na ploše vodorovné V | [15 empty] | PP | 2
| Online PSC |  | https://podminky.urs.cz/item/CS_URS_2021_02/711131811 | [15 empty] | Online PSC | 2
| VV |  | plocha | [15 empty] | VV | 2 | 1 | True | 0 | ROZPOCET
| VV |  | 80,90 |  | 80.9 | [13 empty] | VV | 2 | 2 | True | 1 | ROZPOCET
| D | 762 | Konstrukce tesařské |  |  |  | 0 | [5 empty] | 4.128 |  | 0 |  | 0.1632 | 2 | D | 1 |  |  |  | ROZPOCET | [6 empty] | 0
31 | K | 762631802 | Demontáž vrat s demontáží kování, plochy do 8 m2 | m2 | 9.6 |  | 0 |  |  |  | základní | 0.43 | 4.128 | 0 | 0 | 0.017 | 0.1632 | 16 | K | 2 |  |  |  | ROZPOCET | 0 | 0 | 0 | 0 | 0 | 1 | 0 | 16 | 926641872
| PP |  | Demontáž vrat s demontáží kování, plochy do 8 m2 | [15 empty] | PP | 2
| Online PSC |  | https://podminky.urs.cz/item/CS_URS_2021_02/762631802 | [15 empty] | Online PSC | 2
| VV |  | šířka x výška x ks | [15 empty] | VV | 2 | 1 | True | 0 | ROZPOCET
| VV |  | 2,4*2*2 |  | 9.6 | [13 empty] | VV | 2 | 2 | True | 1 | ROZPOCET
| D | 765 | Krytina skládaná |  |  |  | 0 | [5 empty] | 80.557 |  | 0.027588 |  | 2.4526 | 2 | D | 1 |  |  |  | ROZPOCET | [6 empty] | 0
32 | K | 765131803 | Demontáž azbestocementové krytiny skládané sklonu do 30° do suti | m2 | 137.94 |  | 0 |  |  |  | základní | 0.584 | 80.557 | 0.0002 | 0.027588 | 0.01778 | 2.4526 | 16 | K | 2 |  |  |  | ROZPOCET | 0 | 0 | 0 | 0 | 0 | 1 | 0 | 16 | 1830947910
| PP |  | Demontáž azbestocementové krytiny skládané sklonu do 30° do suti | [15 empty] | PP | 2
| Online PSC |  | https://podminky.urs.cz/item/CS_URS_2021_02/765131803 | [15 empty] | Online PSC | 2
| D | 767 | Konstrukce zámečnické |  |  |  | 0 | [5 empty] | 3.18 |  | 0 |  | 0.069 | 2 | D | 1 |  |  |  | ROZPOCET | [6 empty] | 0
33 | K | 767641800 | Demontáž dveřních zárubní odřezáním od upevnění, plochy dveří do 2,5 m2 | kus | 3 |  | 0 |  |  |  | základní | 0.6 | 1.8 | 0 | 0 | 0.013 | 0.039 | 16 | K | 2 |  |  |  | ROZPOCET | 0 | 0 | 0 | 0 | 0 | 1 | 0 | 16 | 1996636519
| PP |  | Demontáž dveřních zárubní odřezáním od upevnění, plochy dveří do 2,5 m2 | [15 empty] | PP | 2
| Online PSC |  | https://podminky.urs.cz/item/CS_URS_2021_02/767641800 | [15 empty] | Online PSC | 2
| VV |  | dveře 0,9/2,05 | [15 empty] | VV | 2 | 1 | True | 0 | ROZPOCET
| VV |  | 2 |  | 2 | [13 empty] | VV | 2 | 2 | True | 0 | ROZPOCET
| VV |  | dveře 1,6/2,05 | [15 empty] | VV | 2 | 1 | True | 0 | ROZPOCET
| VV |  | 1 |  | 1 | [13 empty] | VV | 2 | 2 | True | 0 | ROZPOCET
| VV |  | Součet |  | 3 | [13 empty] | VV | 2 | 4 | True | 1 | ROZPOCET
34 | K | 767641805 | Demontáž dveřních zárubní odřezáním od upevnění, plochy dveří přes 2,5 do 4,5 m2 | kus | 2 |  | 0 |  |  |  | základní | 0.69 | 1.38 | 0 | 0 | 0.015 | 0.03 | 16 | K | 2 |  |  |  | ROZPOCET | 0 | 0 | 0 | 0 | 0 | 1 | 0 | 16 | 2136150617
| PP |  | Demontáž dveřních zárubní odřezáním od upevnění, plochy dveří přes 2,5 do 4,5 m2 | [15 empty] | PP | 2
| Online PSC |  | https://podminky.urs.cz/item/CS_URS_2021_02/767641805 | [15 empty] | Online PSC | 2
| VV |  | vrata 2,4/2 | [15 empty] | VV | 2 | 1 | True | 0 | ROZPOCET
| VV |  | 2 |  | 2 | [13 empty] | VV | 2 | 2 | True | 1 | ROZPOCET
| D | M | Práce a dodávky M |  |  |  | 0 | [5 empty] | 0.127 |  | 0 |  | 0 | 3 | D | 0 |  |  |  | ROZPOCET | [6 empty] | 0
| D | 21-M | Elektromontáže |  |  |  | 0 | [5 empty] | 0.127 |  | 0 |  | 0 | 3 | D | 1 |  |  |  | ROZPOCET | [6 empty] | 0
35 | K | 21010000R | Odpojení stávajícího napojení na rozvody VN/NN | kpl | 1 |  | 0 |  |  |  | základní | 0.127 | 0.127 | 0 | 0 | 0 | 0 | 64 | K | 2 |  |  |  | ROZPOCET | 0 | 0 | 0 | 0 | 0 | 1 | 0 | 64 | 1538345345
| PP |  | Odpojení stávajícího napojení na rozvody VN/NN | [15 empty] | PP | 2

## VON - Vedlejší a ostatní ...
[9 empty] | >> skryté sloupce << | [9 empty] | {a29bed81-7a84-464b-8e79-3acf0562cabc}
2
| KRYCÍ LIST SOUPISU PRACÍ | [8 empty] | v --- níže se nacházejí doplnkové a pomocné údaje k sestavám --- v | [8 empty] | False
Stavba:
Demolice objektů Zátiší – lázeňský areál Kyselka
Objekt:
VON - Vedlejší a ostatní rozpočtové náklady
| KSO: |  |  |  |  | CC-CZ:
| Místo: |  | Bílina |  |  | Datum: | 6. 10. 2021
| Zadavatel: |  |  |  |  | IČ:
DIČ:
| Zhotovitel: |  |  |  |  | IČ:
DIČ:
| Projektant: |  |  |  |  | IČ: | 02312280
|  | Petr Andrejkovič |  |  |  | DIČ:
| Zpracovatel: |  |  |  |  | IČ: | 42177235
|  | Ing. Lada Rýdlová |  |  |  | DIČ:
Poznámka:
| Cena bez DPH | [5 empty] | 0
|  |  | Základ daně |  |  | Sazba daně | Výše daně
| DPH | základní | 0 |  |  | 21% | 0
|  | snížená | 0 |  |  | 15% | 0
|  | zákl. přenesená | 0 |  |  | 21% | 0
|  | sníž. přenesená | 0 |  |  | 15% | 0
|  | nulová | 0 |  |  | 0% | 0
| Cena s DPH |  |  | v | CZK |  | 0
REKAPITULACE ČLENĚNÍ SOUPISU PRACÍ
Stavba:
Demolice objektů Zátiší – lázeňský areál Kyselka
Objekt:
VON - Vedlejší a ostatní rozpočtové náklady
Místo: |  |  | Bílina |  |  | Datum: | 6. 10. 2021
Zadavatel: | [5 empty] | Projektant: | Petr Andrejkovič
Zhotovitel: | [5 empty] | Zpracovatel: | Ing. Lada Rýdlová
Kód dílu - Popis | [6 empty] | Cena celkem [CZK]
Náklady stavby celkem | [6 empty] | 0 | [12 empty] | -1
| VRN - Vedlejší rozpočtové náklady | [5 empty] | 0
| VRN1 - Průzkumné, geodetické a projektové práce | [5 empty] | 0
| VRN3 - Zařízení staveniště | [5 empty] | 0
| VRN4 - Inženýrská činnost | [5 empty] | 0
| VRN9 - Ostatní náklady | [5 empty] | 0
SOUPIS PRACÍ
Stavba:
Demolice objektů Zátiší – lázeňský areál Kyselka
Objekt:
VON - Vedlejší a ostatní rozpočtové náklady
Místo: |  |  | Bílina |  |  | Datum: | 6. 10. 2021
Zadavatel: | [5 empty] | Projektant: | Petr Andrejkovič
Zhotovitel: | [5 empty] | Zpracovatel: | Ing. Lada Rýdlová
PČ | Typ | Kód | Popis | MJ | Množství | J.cena [CZK] | Cena celkem [CZK] | Cenová soustava |  |  | DPH | J. Nh [h] | Nh celkem [h] | J. hmotnost [t] | Hmotnost celkem [t] | J. suť [t] | Suť Celkem [t]
Náklady soupisu celkem | [6 empty] | 0 | [5 empty] | 0 |  | 0 |  | 0 |  | D | -1 | [10 empty] | 0
| D | VRN | Vedlejší rozpočtové náklady |  |  |  | 0 | [5 empty] | 0 |  | 0 |  | 0 | 5 | D | 0 |  |  |  | ROZPOCET | [6 empty] | 0
| D | VRN1 | Průzkumné, geodetické a projektové práce |  |  |  | 0 | [5 empty] | 0 |  | 0 |  | 0 | 5 | D | 1 |  |  |  | ROZPOCET | [6 empty] | 0
1 | K | 011002000 | Průzkumné práce | kpl | 1 |  | 0 |  |  |  | základní | 0 | 0 | 0 | 0 | 0 | 0 | 1024 | K | 2 |  |  |  | ROZPOCET | 0 | 0 | 0 | 0 | 0 | 1 | 0 | 1024 | -1293927793
| PP |  | Průzkumné práce | [15 empty] | PP | 2
| Online PSC |  | https://podminky.urs.cz/item/CS_URS_2021_02/011002000 | [15 empty] | Online PSC | 2
| VV |  | Průzkum stavby dle přílohy D.1.1. TZ Postup bouracích prací | [15 empty] | VV | 2 | 1 | True | 0 | ROZPOCET
| VV |  | 1 |  | 1 | [13 empty] | VV | 2 | 2 | True | 1 | ROZPOCET
| D | VRN3 | Zařízení staveniště |  |  |  | 0 | [5 empty] | 0 |  | 0 |  | 0 | 5 | D | 1 |  |  |  | ROZPOCET | [6 empty] | 0
2 | K | 030001000 | Zařízení staveniště | kpl | 1 |  | 0 |  |  |  | základní | 0 | 0 | 0 | 0 | 0 | 0 | 1024 | K | 2 |  |  |  | ROZPOCET | 0 | 0 | 0 | 0 | 0 | 1 | 0 | 1024 | -84229088
| PP |  | Zařízení staveniště | [15 empty] | PP | 2
| Online PSC |  | https://podminky.urs.cz/item/CS_URS_2021_02/030001000 | [15 empty] | Online PSC | 2
3 | K | 033002000 | Připojení staveniště na inženýrské sítě | kpl | 1 |  | 0 |  |  |  | základní | 0 | 0 | 0 | 0 | 0 | 0 | 1024 | K | 2 |  |  |  | ROZPOCET | 0 | 0 | 0 | 0 | 0 | 1 | 0 | 1024 | 1552343173
| PP |  | Připojení staveniště na inženýrské sítě | [15 empty] | PP | 2
| Online PSC |  | https://podminky.urs.cz/item/CS_URS_2021_02/033002000 | [15 empty] | Online PSC | 2
4 | K | 039002000 | Zrušení zařízení staveniště | kpl | 1 |  | 0 |  |  |  | základní | 0 | 0 | 0 | 0 | 0 | 0 | 1024 | K | 2 |  |  |  | ROZPOCET | 0 | 0 | 0 | 0 | 0 | 1 | 0 | 1024 | 1065970223
| PP |  | Zrušení zařízení staveniště | [15 empty] | PP | 2
| Online PSC |  | https://podminky.urs.cz/item/CS_URS_2021_02/039002000 | [15 empty] | Online PSC | 2
| D | VRN4 | Inženýrská činnost |  |  |  | 0 | [5 empty] | 0 |  | 0 |  | 0 | 5 | D | 1 |  |  |  | ROZPOCET | [6 empty] | 0
5 | K | 042503000 | Plnění opatření dle plánu BOZP na staveništi | kpl | 1 |  | 0 |  |  |  | základní | 0 | 0 | 0 | 0 | 0 | 0 | 1024 | K | 2 |  |  |  | ROZPOCET | 0 | 0 | 0 | 0 | 0 | 1 | 0 | 1024 | -1533574871
| PP |  | Plnění opatření dle plánu BOZP na staveništi | [15 empty] | PP | 2
| Online PSC |  | https://podminky.urs.cz/item/CS_URS_2021_02/042503000 | [15 empty] | Online PSC | 2
6 | K | 043194000 | Plán postupu bouracích prací | kpl | 1 |  | 0 |  |  |  | základní | 0 | 0 | 0 | 0 | 0 | 0 | 1024 | K | 2 |  |  |  | ROZPOCET | 0 | 0 | 0 | 0 | 0 | 1 | 0 | 1024 | 1197849651
| PP |  | Plán postupu bouracích prací | [15 empty] | PP | 2
| Online PSC |  | https://podminky.urs.cz/item/CS_URS_2021_02/043194000 | [15 empty] | Online PSC | 2
| D | VRN9 | Ostatní náklady |  |  |  | 0 | [5 empty] | 0 |  | 0 |  | 0 | 5 | D | 1 |  |  |  | ROZPOCET | [6 empty] | 0
7 | K | 094103000 | Náklady na plánované vyklizení objektu | kpl | 1 |  | 0 |  |  |  | základní | 0 | 0 | 0 | 0 | 0 | 0 | 1024 | K | 2 |  |  |  | ROZPOCET | 0 | 0 | 0 | 0 | 0 | 1 | 0 | 1024 | 149239937
| PP |  | Náklady na plánované vyklizení objektu | [15 empty] | PP | 2
| Online PSC |  | https://podminky.urs.cz/item/CS_URS_2021_02/094103000 | [15 empty] | Online PSC | 2
| VV |  | vyklizení objektu SO 01, 02 a 03 vč. ekologické likvidace suti nad rámec ZRN | [15 empty] | VV | 2 | 1 | True | 0 | ROZPOCET
| VV |  | 1 |  | 1 | [13 empty] | VV | 2 | 2 | True | 1 | ROZPOCET

## Pokyny pro vyplnění
Struktura údajů, formát souboru a metodika pro zpracování
Struktura
Soubor je složen ze záložky Rekapitulace stavby a záložek s názvem soupisu prací pro jednotlivé objekty ve formátu XLSX. Každá ze záložek přitom obsahuje
ještě samostatné sestavy vymezené orámovaním a nadpisem sestavy.
Rekapitulace stavby obsahuje sestavu Rekapitulace stavby a Rekapitulace objektů stavby a soupisů prací.
V sestavě Rekapitulace stavby jsou uvedeny informace identifikující předmět veřejné zakázky na stavební práce, KSO, CC-CZ, CZ-CPV, CZ-CPA a rekapitulaci
celkové nabídkové ceny uchazeče.
Termínem "uchazeč" (resp. zhotovitel) se myslí "účastník zadávacího řízení" ve smyslu zákona o zadávání veřejných zakázek.
V sestavě Rekapitulace objektů stavby a soupisů prací je uvedena rekapitulace stavebních objektů, inženýrských objektů, provozních souborů,
vedlejších a ostatních nákladů a ostatních nákladů s rekapitulací nabídkové ceny za jednotlivé soupisy prací. Na základě údaje Typ je možné
identifikovat, zda se jedná o objekt nebo soupis prací pro daný objekt:
|  | STA | Stavební objekt pozemní
|  | ING | Stavební objekt inženýrský
|  | PRO | Provozní soubor
|  | VON | Vedlejší a ostatní náklady
|  | OST | Ostatní
|  | Soupis | Soupis prací pro daný typ objektu
Soupis prací pro jednotlivé objekty obsahuje sestavy Krycí list soupisu prací, Rekapitulace členění soupisu prací, Soupis prací. Za soupis prací může být považován
i objekt stavby v případě, že neobsahuje podřízenou zakázku.
Krycí list soupisu obsahuje rekapitulaci informací o předmětu veřejné zakázky ze sestavy Rekapitulace stavby, informaci o zařazení objektu do KSO,
CC-CZ, CZ-CPV, CZ-CPA a rekapitulaci celkové nabídkové ceny uchazeče za aktuální soupis prací.
Rekapitulace členění soupisu prací obsahuje rekapitulaci soupisu prací ve všech úrovních členění soupisu tak, jak byla tato členění použita (např.
stavební díly, funkční díly, případně jiné členění) s rekapitulací nabídkové ceny.
Soupis prací obsahuje položky veškerých stavebních nebo montážních prací, dodávek materiálů a služeb nezbytných pro zhotovení stavebního objektu,
inženýrského objektu, provozního souboru, vedlejších a ostatních nákladů.
Pro položky soupisu prací se zobrazují následující informace:
|  | PČ |  | Pořadové číslo položky v aktuálním soupisu
|  | TYP |  | Typ položky: K - konstrukce, M - materiál, PP - plný popis, PSC - poznámka k souboru cen, P - poznámka k položce, VV - výkaz výměr
|  | Kód |  | Kód položky
|  | Popis |  | Zkrácený popis položky
|  | MJ |  | Měrná jednotka položky
|  | Množství |  | Množství v měrné jednotce
|  | J.cena |  | Jednotková cena položky. Zadaní může obsahovat namísto J.ceny sloupce J.materiál a J.montáž, jejichž součet definuje
J.cenu položky.
|  | Cena celkem |  | Celková cena položky daná jako součin množství a j.ceny
|  | Cenová soustava |  | Příslušnost položky do cenové soustavy
Ke každé položce soupisu prací se na samostatných řádcích může zobrazovat:
Plný popis položky
Poznámka k souboru cen a poznámka zadavatele
Výkaz výměr
Pokud je k řádku výkazu výměr evidovaný údaj ve sloupci Kód, jedná se o definovaný odkaz, na který se může odvolávat výkaz výměr z jiné položky.
Metodika pro zpracování
Jednotlivé sestavy jsou v souboru provázány. Editovatelné pole jsou zvýrazněny žlutým podbarvením, ostatní pole neslouží k editaci a nesmí být jakkoliv
modifikovány.
Uchazeč je pro podání nabídky povinen vyplnit žlutě podbarvená pole:
Pole Uchazeč v sestavě Rekapitulace stavby - zde uchazeč vyplní svůj název (název subjektu)
Pole IČ a DIČ v sestavě Rekapitulace stavby - zde uchazeč vyplní svoje IČ a DIČ
Datum v sestavě Rekapitulace stavby - zde uchazeč vyplní datum vytvoření nabídky
J.cena = jednotková cena v sestavě Soupis prací o maximálním počtu desetinných míst uvedených v poli
- pokud sestavy soupisů prací obsahují pole J.cena, měla by být všechna tato pole vyplněna nenulovými
Poznámka - nepovinný údaj pro položku soupisu
V případě, že sestavy soupisů prací neobsahují pole J.cena, potom ve všech soupisech prací obsahují pole:
- J.materiál - jednotková cena materiálu
- J.montáž - jednotková cena montáže
Uchazeč v tomto případě by měl vyplnit všechna pole J.materiál a pole J.montáž nenulovými kladnými číslicemi. V případech, kdy položka
neobsahuje žádný materiál je přípustné, aby pole J.materiál bylo vyplněno nulou. V případech, kdy položka neobsahuje žádnou montáž je přípustné,
aby pole J.montáž bylo vyplněno nulou. Obě pole - J.materiál, J.Montáž u jedné položky by však neměly být vyplněny nulou.
Rekapitulace stavby
Název |  |  | Povinný |  | Popis | Typ | Max. počet
atributu |  |  | (A/N) |  |  |  | znaků
Kód |  |  | A |  | Kód stavby | String | 20
Stavba |  |  | A |  | Název stavby | String | 120
Místo |  |  | N |  | Místo stavby | String | 50
Datum |  |  | A |  | Datum vykonaného exportu | Date
KSO |  |  | N |  | Klasifikace stavebního objektu | String | 15
CC-CZ |  |  | N |  | Klasifikace stavbeních děl | String | 15
CZ-CPV |  |  | N |  | Společný slovník pro veřejné zakázky | String | 20
CZ-CPA |  |  | N |  | Klasifikace produkce podle činností | String | 20
Zadavatel |  |  | N |  | Zadavatel zadaní | String | 50
IČ |  |  | N |  | IČ zadavatele zadaní | String | 20
DIČ |  |  | N |  | DIČ zadavatele zadaní | String | 20
Uchazeč |  |  | N |  | Uchazeč veřejné zakázky | String | 50
Projektant |  |  | N |  | Projektant | String | 50
Poznámka |  |  | N |  | Poznámka k zadání | String | 255
Sazba DPH |  |  | A |  | Rekapitulace sazeb DPH u položek soupisů | eGSazbaDph
Základna DPH |  |  | A |  | Základna DPH určena součtem celkové ceny z položek soupisů | Double
Hodnota DPH |  |  | A |  | Hodnota DPH | Double
Cena bez DPH |  |  | A |  | Celková cena bez DPH za celou stavbu. Sčítává se ze všech listů. | Double
Cena s DPH |  |  | A |  | Celková cena s DPH za celou stavbu | Double
Rekapitulace objektů stavby a soupisů prací
Název |  |  | Povinný |  | Popis | Typ | Max. počet
atributu |  |  | (A/N) |  |  |  | znaků
Kód |  |  | A |  | Přebírá se z Rekapitulace stavby | String | 20
Stavba |  |  | A |  | Přebírá se z Rekapitulace stavby | String | 120
Místo |  |  | N |  | Přebírá se z Rekapitulace stavby | String | 50
Datum |  |  | A |  | Přebírá se z Rekapitulace stavby | Date
Zadavatel |  |  | N |  | Přebírá se z Rekapitulace stavby | String | 50
Projektant |  |  | N |  | Přebírá se z Rekapitulace stavby | String | 50
Uchazeč |  |  | N |  | Přebírá se z Rekapitulace stavby | String | 50
Kód |  |  | A |  | Kód objektu | String | 20
Objektu, Soupis prací |  |  | A |  | Název objektu | String | 120
Cena bez DPH |  |  | A |  | Cena bez DPH za daný objekt | Double
Cena s DPH |  |  | A |  | Cena spolu s DPH za daný objekt | Double
Typ |  |  | A |  | Typ zakázky | eGTypZakazky
Krycí list soupisu
Název |  |  | Povinný |  | Popis | Typ | Max. počet
atributu |  |  | (A/N) |  |  |  | znaků
Stavba |  |  | A |  | Přebírá se z Rekapitulace stavby | String | 120
Objekt |  |  | A |  | Kód a název objektu | String | 20 + 120
Soupis |  |  | A |  | Kód a název soupisu | String | 20 + 120
KSO |  |  | N |  | Klasifikace stavebního objektu | String | 15
CC-CZ |  |  | N |  | Klasifikace stavbeních děl | String | 15
CZ-CPV |  |  | N |  | Společný slovník pro veřejné zakázky | String | 20
CZ-CPA |  |  | N |  | Klasifikace produkce podle činností | String | 20
Místo |  |  | N |  | Přebírá se z Rekapitulace stavby | String | 50
Zadavatel |  |  | N |  | Přebírá se z Rekapitulace stavby | String | 50
Uchazeč |  |  | N |  | Přebírá se z Rekapitulace stavby | String | 50
Projektant |  |  | N |  | Přebírá se z Rekapitulace stavby | String | 50
Poznámka |  |  | N |  | Poznámka k soupisu prací | String | 255
Sazba DPH |  |  | A |  | Rekapitulace sazeb DPH na položkách aktuálního soupisu | eGSazbaDph
Základna DPH |  |  | A |  | Základna DPH určena součtem celkové ceny z položek aktuálního soupisu | Double
Hodnota DPH |  |  | A |  | Hodnota DPH | Double
Cena bez DPH |  |  | A |  | Cena bez DPH za daný soupis | Double
Cena s DPH |  |  | A |  | Cena s DPH za daný soupis | Double
Rekapitulace členění soupisu prací
Název |  |  | Povinný |  | Popis | Typ | Max. počet
atributu |  |  | (A/N) |  |  |  | znaků
Stavba |  |  | A |  | Přebírá se z Rekapitulace stavby | String | 120
Objekt |  |  | A |  | Kód a název objektu, přebírá se z Krycího listu soupisu | String | 20 + 120
Soupis |  |  | A |  | Kód a název objektu, přebírá se z Krycího listu soupisu | String | 20 + 120
Místo |  |  | N |  | Přebírá se z Rekapitulace stavby | String | 50
Datum |  |  | A |  | Přebírá se z Rekapitulace stavby | Date
Zadavatel |  |  | N |  | Přebírá se z Rekapitulace stavby | String | 50
Projektant |  |  | N |  | Přebírá se z Rekapitulace stavby | String | 50
Uchazeč |  |  | N |  | Přebírá se z Rekapitulace stavby | String | 50
Kód dílu - Popis |  |  | A |  | Kód a název dílu ze soupisu | String | 20 + 100
Cena celkem |  |  | A |  | Cena celkem za díl ze soupisu | Double
Soupis prací
Název |  |  | Povinný |  | Popis | Typ | Max. počet
atributu |  |  | (A/N) |  |  |  | znaků
Stavba |  |  | A |  | Přebírá se z Rekapitulace stavby | String | 120
Objekt |  |  | A |  | Kód a název objektu | String | 20 + 120
Soupis |  |  | A |  | Přebírá se z Krycího listu soupisu | String | 20 + 120
Místo |  |  | N |  | Přebírá se z Krycího listu soupisu | String | 50
Datum |  |  | A |  | Přebírá se z Krycího listu soupisu | Date
Zadavatel |  |  | N |  | Přebírá se z Krycího listu soupisu | String | 50
Projektant |  |  | N |  | Přebírá se z Krycího listu soupisu | String | 50
Uchazeč |  |  | N |  | Přebírá se z Krycího listu soupisu | String | 50
PČ |  |  | A |  | Pořadové číslo položky soupisu | Long
Typ |  |  | A |  | Typ položky soupisu | eGTypPolozky | 1
Kód |  |  | A |  | Kód položky ze soupisu | String | 20
Popis |  |  | A |  | Popis položky ze soupisu | String | 255
MJ |  |  | A |  | Měrná jednotka položky | String | 10
Množství |  |  | A |  | Množství položky soupisu | Double
J.Cena |  |  | A |  | Jednotková cena položky | Double
Cena celkem |  |  | A |  | Cena celkem vyčíslena jako J.Cena * Množství | Double
Cenová soustava |  |  | N |  | Zařazení položky do cenové soustavy | String | 50
p |  |  | N |  | Poznámka položky ze soupisu | Memo
psc |  |  | N |  | Poznámka k souboru cen ze soupisu | Memo
pp |  |  | N |  | Plný popis položky ze soupisu | Memo
vv |  |  | N |  | Výkaz výměr (figura, výraz, výměra) ze soupisu | Text,Text,Double | 20, 150
DPH |  |  | A |  | Sazba DPH pro položku | eGSazbaDPH
Hmotnost |  |  | A |  | Hmotnost položky ze soupisu | Double
Suť |  |  | A |  | Suť položky ze soupisu | Double
Nh |  |  | N |  | Normohodiny položky ze soupisu | Double
Datová věta
Typ věty |  |  | Hodnota |  | Význam
eGSazbaDPH |  |  | základní |  | Základní sazba DPH
|  |  | snížená |  | Snížená sazba DPH
|  |  | nulová |  | Nulová sazba DPH
|  |  | zákl. přenesená |  | Základní sazba DPH přenesená
|  |  | sníž. přenesená |  | Snížená sazba DPH přenesená
eGTypZakazky |  |  | STA |  | Stavební objekt
|  |  | PRO |  | Provozní soubor
|  |  | ING |  | Inženýrský objekt
|  |  | VON |  | Vedlejší a ostatní náklady
|  |  | OST |  | Ostatní náklady
eGTypPolozky |  |  | 1 |  | Položka typu HSV
|  |  | 2 |  | Položka typu PSV
|  |  | 3 |  | Položka typu M
|  |  | 4 |  | Položka typu OST