## 01
ASPE10 |  |  |  | Firma: Ing. Jan Rambousek | [5 empty] | 3
|  |  |  | Soupis prací objektu | [5 empty] | 3
S | Stavba: | 2204 |  | Cyklotrasa T 02.1 Hrobčice zastávka - Bílina zahrádky |  |  | 01 |  | 0,00 | 2
O | Rozpočet: | 01 |  | Cyklotrasa |  |  |  |  | 15,00 | 2
Typ | Poř. číslo | Kód položky | Varianta | Název položky | MJ | Množství | Jednotková cena |  | 21,00 | 2
[7 empty] | Jednotková | Celkem
0 | 1 | 2 | 3 | 4 | 5 | 6 | 9 | 10
SD |  | 0 |  | Všeobecné konstrukce a práce
P | 1 | 014102 | a | POPLATKY ZA SKLÁDKU | T | 281.25 | 0 |  |  | 2
PP |  |  |  | zemina, kamenivo
VV |  |  |  | dle pol. 121104: 100,90=100,900 [A] dle pol. 122734: 55,35=55,350 [B] Celkem: (A+B)*1,8=281,250 [C]
P | 2 | 014102 | b | POPLATKY ZA SKLÁDKU | T | 9 | 0 |  |  | 2
PP |  |  |  | beton, železobeton
VV |  |  |  | dle pol. 113154: 3,6*2,5=9,000 [A]
P | 3 | 02720 |  | POMOC PRÁCE ZŘÍZ NEBO ZAJIŠŤ REGULACI A OCHRANU DOPRAVY | KPL | 1 | 0 |  |  | 2
PP |  |  |  | Uzavírka stavby pro pěší po dobu výstavby a do doby povrchového vysušení cesty - dle zvolené technologie - pro celou stavbu. Termín a provedení uzavírky dle nabídky zhotovitele.
VV
P | 4 | 02811 |  | PRŮZKUMNÉ PRÁCE GEOTECHNICKÉ NA POVRCHU | KPL | 1 | 0 |  |  | 2
PP |  |  |  | Posouzení podloží cyklostezky vč. zatěžovacích zkoušek pláně
VV
P | 5 | 029113 |  | OSTATNÍ POŽADAVKY - GEODETICKÉ ZAMĚŘENÍ - CELKY | KUS | 1 | 0 |  |  | 2
PP |  |  |  | práce geodeta vč. závěrečného zaměření stavby
VV
P | 6 | 02944 |  | OSTAT POŽADAVKY - DOKUMENTACE SKUTEČ PROVEDENÍ V DIGIT FORMĚ | KPL | 1 | 0 |  |  | 2
PP |  |  |  | vč. příp. tištěné, dle SOD
VV
P | 7 | 03100 |  | ZAŘÍZENÍ STAVENIŠTĚ - ZŘÍZENÍ, PROVOZ, DEMONTÁŽ | KPL | 1 | 0 |  |  | 2
PP |  |  |  | vč. zajištění BOZP na stavbě
VV
SD |  | 1 |  | Zemní práce
P | 8 | 11120 |  | ODSTRANĚNÍ KŘOVIN | M2 | 506 | 0 |  |  | 2
PP |  |  |  | vč. likvidace dřevní hmoty dle dispozic zhotovitele
VV |  |  |  | Bourací, přípravné a zemní práce Mýcení křovin vč. náletů D do 100mm: 506=506,000 [A]
P | 9 | 11204 |  | KÁCENÍ STROMŮ D KMENE DO 0,3M S ODSTRANĚNÍM PAŘEZŮ | KUS | 2 | 0 |  |  | 2
PP |  |  |  | vč. likvidace dřevní hmoty dle dispozic zhotovitele příp. s ponecháním pařezů - dle PD nebo požadavku objednatele
VV |  |  |  | Bourací, přípravné a zemní práce Kácení suchých náletů D do 300mm: 2=2,000 [A]
P | 10 | 113154 |  | ODSTRANĚNÍ KRYTU ZPEVNĚNÝCH PLOCH Z BETONU, ODVOZ DO 5KM | M3 | 3.6 | 0 |  |  | 2
PP |  |  |  | vč. odvozu a uložení na recyklační středisko / trvalou skládku dle dispozic zhotovitele, vzdálenost uvedena orientačně
VV |  |  |  | Bourací, přípravné a zemní práce Vybourání stavajících panelů / betonového podkladu v odhadované tl. 0,2m: 18,0*0,2=3,600 [A]
P | 11 | 12110 |  | SEJMUTÍ ORNICE NEBO LESNÍ PŮDY | M3 | 147.6 | 0 |  |  | 2
PP |  |  |  | s ponecháním v místě stavby Kvalitní ornice - výzisk - součástí položky je i výběr vhodného materiálu! Výpočet celkového objemu sejmutí ornice viz. pol. 121104.
VV |  |  |  | Vybraný materiál pro zpětné použití: 369*2,0*0,2=147,600 [A]
P | 12 | 121104 |  | SEJMUTÍ ORNICE NEBO LESNÍ PŮDY S ODVOZEM DO 5KM | M3 | 100.9 | 0 |  |  | 2
PP |  |  |  | vč. odvozu na recyklační středisko / trvalou skládku dle dispozic zhotovitele, vzdálenost uvedena orientačně vrchní část stávajících ploch (zemina, drn, degradovaná ornice nevhodná pro další použití) POZN.: Kvalitní ornice bude ponechána v místě stavby pro zpětné použití - viz. pol. 12110.
VV |  |  |  | Bourací, přípravné a zemní práce Sejmutí ornice v prům. tl. 200mm: 355*3,5*0,2=248,500 [A] Odpočet vybraného materiálu pro zpětné použití: -369*2,0*0,2=- 147,600 [B] Celkem: A+B=100,900 [C]
P | 13 | 12273 |  | ODKOPÁVKY A PROKOPÁVKY OBECNÉ TŘ. I | M3 | 18.45 | 0 |  |  | 2
PP |  |  |  | s ponecháním v místě stavby Kvalitní zemina - výzisk - součástí položky je i výběr vhodného materiálu! Výpočet celkového objemu odkopávek viz. pol. 122734.
VV |  |  |  | Vybraný materiál pro zpětné použití (prům. mn. 0,05 m3/m'): 369*0,05=18,450 [A]
P | 14 | 122734 |  | ODKOPÁVKY A PROKOPÁVKY OBECNÉ TŘ. I, ODVOZ DO 5KM | M3 | 55.35 | 0 |  |  | 2
PP |  |  |  | vč. odvozu na recyklační středisko / trvalou skládku dle dispozic zhotovitele, vzdálenost uvedena orientačně odkopávky s větším množstvím organických přísad, nevhodné pro další použití POZN.: Kvalitní zemina bude ponechána v místě stavby pro zpětné použití - viz. pol. 12273.
VV |  |  |  | Bourací, přípravné a zemní práce Odkopávky pro srovnání terénu (prům. mn. 0,2 m3/m'): 369*0,2=73,800 [A] Odpočet vybraného materiálu pro zpětné použití (prům. mn. 0,05 m3/m'): -369*0,05=-18,450 [B] Celkem: A+B=55,350 [C]
P | 15 | 17110 |  | ULOŽENÍ SYPANINY DO NÁSYPŮ SE ZHUTNĚNÍM | M3 | 18.45 | 0 |  |  | 2
PP |  |  |  | z výzisku stavby, vč. příp. vodorovné přepravy v rámci staveniště
VV |  |  |  | Násyp (prům. mn. 0,05 m3/m'): 369*0,05=18,450 [A]
P | 16 | 17120 |  | ULOŽENÍ SYPANINY DO NÁSYPŮ A NA SKLÁDKY BEZ ZHUTNĚNÍ | M3 | 156.25 | 0 |  |  | 2
PP
VV |  |  |  | dle pol. 121104: 100,90=100,900 [A] dle pol. 122734: 55,35=55,350 [B] Celkem: A+B=156,250 [C]
P | 17 | 17180 |  | ULOŽENÍ SYPANINY DO NÁSYPŮ Z NAKUPOVANÝCH MATERIÁLŮ | M3 | 41.513 | 0 |  |  | 2
PP |  |  |  | POZN.: Položka bude čerpána po odsouhlasení objednatelem, na základě výsledků zatěžovacích zkoušek, v rozsahu dle pokynů geotechnického dozoru a se souhlasem TDI !
VV |  |  |  | Nové konstrukce sanace aktivní zóny - výměna za vhodnou zeminu v tl. 150 mm - předpoklad 30%: (369*2,5)*0,15*0,30=41,513 [A]
P | 18 | 18110 |  | ÚPRAVA PLÁNĚ SE ZHUTNĚNÍM V HORNINĚ TŘ. I | M2 | 1845 | 0 |  |  | 2
PP |  |  |  | provedení vibračním válcem š. do 2m, ve více nájezdech
VV |  |  |  | Ostatní Zhutnění podloží po provedení sejmutí ornice + 1x přehutnění vrstvy cyklostezky: (369*2,5)*2=1 845,000 [A]
P | 19 | 18130 |  | ÚPRAVA PLÁNĚ BEZ ZHUTNĚNÍ | M2 | 738 | 0 |  |  | 2
PP
VV |  |  |  | Bourací, přípravné a zemní práce Příprava plochy pro ohumusování: 369*2,0=738,000 [A]
P | 20 | 18223 |  | ROZPROSTŘENÍ ORNICE VE SVAHU V TL DO 0,20M | M2 | 738 | 0 |  |  | 2
PP |  |  |  | z výzisku stavby, vč. příp. vodorovné přepravy v rámci staveniště
VV |  |  |  | Nové konstrukce Ohumusování přilehlých ploch stezky převážně ve svahu (prům. š. celkem 2,0m/m'): 369*2,0=738,000 [A]
SD |  | 5 |  | Komunikace
P | 21 | 56335 |  | VOZOVKOVÉ VRSTVY ZE ŠTĚRKODRTI TL. DO 250MM | M2 | 922.5 | 0 |  |  | 2
PP |  |  |  | Štěrkodrť fr. 0/32; ŠDA ; tl. min. 200mm
VV |  |  |  | Nové konstrukce ŠD pro provedení konstrukce cyklostezky: 369*2,5=922,500 [A]
P | 22 | 57633.R |  | VOZOVKOVÉ VRSTVY Z LOMOVÝCH VÝSIVEK TL. 20MM | M2 | 922.5 | 0 |  |  | 2
PP |  |  |  | vápencová lomová výsivka tl. cca 20mm, se zapracováním do vrstvy ŠD
VV |  |  |  | Nové konstrukce Lomová výsivka pro provedení konstrukce cyklostezky: 369*2,5=922,500 [A]
SD |  | 9 |  | Ostatní konstrukce a práce
P | 23 | 91692 |  | ZVÝRAZŇUJÍCÍ SLOUPKY PLASTOVÉ | KUS | 2 | 0 |  |  | 2
PP
VV |  |  |  | Ostatní Z11g červené sloupky: 2=2,000 [A]