## Rekapitulace stavby
Export Komplet | [24 empty] | VZ | 2.0 | ZAMOK |  |  |  |  | False | False | {1df4aad8-b129-4f20-ab42-12e984f736c9}
[31 empty] | 0,01 | 21
[31 empty] | 0,01 | 12
|  | REKAPITULACE STAVBY | [15 empty] | v --- níže se nacházejí doplnkové a pomocné údaje k sestavám --- v | [11 empty] | Návod na vyplnění | 0,001
|  | Kód: |  |  |  |  | 2024/019 | [22 empty] | Měnit lze pouze buňky se žlutým podbarvením! 1) v Rekapitulaci stavby vyplňte údaje o Uchazeči (přenesou se do ostatních sestav i v jiných listech) 2) na vybraných listech vyplňte v sestavě Soupis prací ceny u položek | 0,01
|  | Stavba: |  |  |  |  | Rekonstrukce plochých střech ZŠ Aléská, Bílina | [23 empty] | 0,01
|  | KSO: | [11 empty] | CC-CZ: | [16 empty] | 0,01
|  | Místo: | [11 empty] | Datum: |  | 31. 1. 2024 | [14 empty] | 0,01
0,01
|  | Zadavatel: | [11 empty] | IČ: | [16 empty] | 0,01
|  |  | Město Bílina | [10 empty] | DIČ: | [16 empty] | 0,01
0,01
|  | Uchazeč: | [11 empty] | IČ: |  | Vyplň údaj | [14 empty] | 0,01
|  |  | Vyplň údaj | [10 empty] | DIČ: |  | Vyplň údaj | [14 empty] | 0,01
False
|  | Projektant: | [11 empty] | IČ: | [16 empty] | False
|  |  | DEKPROJEKT s.r.o | [10 empty] | DIČ: | [16 empty] | True
0,01
|  | Zpracovatel: | [11 empty] | IČ: | [16 empty] | 0,01
|  |  | OTRUBA & PARTNER, s.r.o. | [10 empty] | DIČ: | [16 empty] | False
Poznámka:
Soupis prací je sestaven s využitím Cenové soustavy ÚRS. Položky, které pochází z této cenové soustavy, jsou ve sloupci 'Cenová soustava' označeny popisem 'CS ÚRS' a úrovní příslušného kalendářního pololetí. Veškeré další informace vymezující popis a podmínky použití těchto položek z Cenové soustavy, které nejsou uvedeny přímo v soupisu prací, jsou neomezeně dálkově k dispozici na webu podminky.urs.cz.
|  | Cena bez DPH | [11 empty] | 0
[8 empty] | Sazba daně |  | Základ daně |  |  |  | Výše daně
|  | DPH |  | základní |  |  |  | 21% |  | 0 |  |  |  | 0
|  |  |  | snížená |  |  |  | 12% |  | 0 |  |  |  | 0
|  |  |  | zákl. přenesená |  |  |  | 21% |  | 0 |  |  |  | 0
|  |  |  | sníž. přenesená |  |  |  | 12% |  | 0 |  |  |  | 0
|  |  |  | nulová |  |  |  | 0% |  | 0 |  |  |  | 0
|  | Cena s DPH | [6 empty] | v |  | CZK |  |  | 0
REKAPITULACE OBJEKTŮ STAVBY A SOUPISŮ PRACÍ
| Kód: | [6 empty] | 2024/019
| Stavba: | [6 empty] | Rekonstrukce plochých střech ZŠ Aléská, Bílina
| Místo: | [11 empty] | Datum: |  | 31. 1. 2024
| Zadavatel: | [6 empty] | Město Bílina |  |  |  |  | Projektant: |  | DEKPROJEKT s.r.o |  |  | Informatívní údaje z listů zakázek
| Uchazeč: | [11 empty] | Zpracovatel: |  | OTRUBA & PARTNER, s.r.o.
| Kód |  |  |  | Popis | [6 empty] | Cena bez DPH [CZK] |  |  |  | Cena s DPH [CZK] | Typ | z toho Ostat. náklady [CZK] | DPH [CZK] | Normohodiny [h] | DPH základní [CZK] | DPH snížená [CZK] | DPH základní přenesená [CZK] | DPH snížená přenesená [CZK] | Základna DPH základní | Základna DPH snížená | Základna DPH zákl. přenesená | Základna DPH sníž. přenesená | Základna DPH nulová
| Náklady stavby celkem | [10 empty] | 0 |  |  |  | 0 |  | 0 | 0 | 0 | 0 | 0 | 0 | 0 | 0 | 0 | 0 | 0 | 0 |  | D | 0 | ###NOIMPORT### | IMPORT | {1df4aad8-b129-4f20-ab42-12e984f736c9} | {00000000-0000-0000-0000-000000000000}
/ |  | SO 00 |  |  |  | Vedlejší rozpočtové náklady | [5 empty] | 0 |  |  |  | 0 | STA | 0 | 0 | 0 | 0 | 0 | 0 | 0 | 0 | 0 | 0 | 0 | 0 |  |  | 1 |  | IMPORT | {7eb81ab1-28de-46d6-82ef-05c624b1f1bc} | {1df4aad8-b129-4f20-ab42-12e984f736c9} | 2
/ |  | SO 01 |  |  |  | Střecha A | [5 empty] | 0 |  |  |  | 0 | STA | 0 | 0 | 0 | 0 | 0 | 0 | 0 | 0 | 0 | 0 | 0 | 0 |  |  | 1 |  | IMPORT | {e4230186-70fa-42ab-921b-506bd471d193} | {1df4aad8-b129-4f20-ab42-12e984f736c9} | 2
/ |  | SO 02 |  |  |  | Střecha B | [5 empty] | 0 |  |  |  | 0 | STA | 0 | 0 | 0 | 0 | 0 | 0 | 0 | 0 | 0 | 0 | 0 | 0 |  |  | 1 |  | IMPORT | {2b6ee963-191c-4197-9bb1-ea6b53f4b142} | {1df4aad8-b129-4f20-ab42-12e984f736c9} | 2
/ |  | SO 03 |  |  |  | Střecha C | [5 empty] | 0 |  |  |  | 0 | STA | 0 | 0 | 0 | 0 | 0 | 0 | 0 | 0 | 0 | 0 | 0 | 0 |  |  | 1 |  | IMPORT | {2f5f8fe6-3e45-4bdc-8f85-d99a145905d1} | {1df4aad8-b129-4f20-ab42-12e984f736c9} | 2
/ |  | SO 04 |  |  |  | Střecha C1 | [5 empty] | 0 |  |  |  | 0 | STA | 0 | 0 | 0 | 0 | 0 | 0 | 0 | 0 | 0 | 0 | 0 | 0 |  |  | 1 |  | IMPORT | {540d3717-c43f-4410-a8dd-57531e2dc3af} | {1df4aad8-b129-4f20-ab42-12e984f736c9} | 2
/ |  | SO 05 |  |  |  | Střecha C2 | [5 empty] | 0 |  |  |  | 0 | STA | 0 | 0 | 0 | 0 | 0 | 0 | 0 | 0 | 0 | 0 | 0 | 0 |  |  | 1 |  | IMPORT | {b5ba8cb9-bb4e-49ce-947f-dc4d349692e8} | {1df4aad8-b129-4f20-ab42-12e984f736c9} | 2
/ |  | SO 06 |  |  |  | Střecha D | [5 empty] | 0 |  |  |  | 0 | STA | 0 | 0 | 0 | 0 | 0 | 0 | 0 | 0 | 0 | 0 | 0 | 0 |  |  | 1 |  | IMPORT | {813b2e5a-78bf-4e5d-b178-50a822442c00} | {1df4aad8-b129-4f20-ab42-12e984f736c9} | 2
/ |  | SO 07 |  |  |  | Střecha E | [5 empty] | 0 |  |  |  | 0 | STA | 0 | 0 | 0 | 0 | 0 | 0 | 0 | 0 | 0 | 0 | 0 | 0 |  |  | 1 |  | IMPORT | {956c8071-ffcd-41f2-958d-3bd71024fec6} | {1df4aad8-b129-4f20-ab42-12e984f736c9} | 2
/ |  | SO 08 |  |  |  | Střecha F | [5 empty] | 0 |  |  |  | 0 | STA | 0 | 0 | 0 | 0 | 0 | 0 | 0 | 0 | 0 | 0 | 0 | 0 |  |  | 1 |  | IMPORT | {97a089cf-46a5-4658-b50d-05abc47869b2} | {1df4aad8-b129-4f20-ab42-12e984f736c9} | 2

## SO 00 - Vedlejší rozpočto...
{7eb81ab1-28de-46d6-82ef-05c624b1f1bc}
2
| KRYCÍ LIST SOUPISU PRACÍ | [7 empty] | v --- níže se nacházejí doplnkové a pomocné údaje k sestavám --- v | [8 empty] | False
Stavba:
Rekonstrukce plochých střech ZŠ Aléská, Bílina
Objekt:
SO 00 - Vedlejší rozpočtové náklady
| KSO: |  |  |  |  | CC-CZ:
| Místo: |  |  |  |  | Datum: | 31. 1. 2024
| Zadavatel: |  |  |  |  | IČ:
|  | Město Bílina |  |  |  | DIČ:
| Uchazeč: |  |  |  |  | IČ: | Vyplň údaj
|  | Vyplň údaj |  |  |  | DIČ: | Vyplň údaj
| Projektant: |  |  |  |  | IČ:
|  | DEKPROJEKT s.r.o |  |  |  | DIČ:
| Zpracovatel: |  |  |  |  | IČ:
|  | OTRUBA & PARTNER, s.r.o. |  |  |  | DIČ:
Poznámka:
| Cena bez DPH | [5 empty] | 0
|  |  | Základ daně |  |  | Sazba daně | Výše daně
| DPH | základní | 0 |  |  | 21% | 0
|  | snížená | 0 |  |  | 12% | 0
|  | zákl. přenesená | 0 |  |  | 21% | 0
|  | sníž. přenesená | 0 |  |  | 12% | 0
|  | nulová | 0 |  |  | 0% | 0
| Cena s DPH |  |  | v | CZK |  | 0
REKAPITULACE ČLENĚNÍ SOUPISU PRACÍ
Stavba:
Rekonstrukce plochých střech ZŠ Aléská, Bílina
Objekt:
SO 00 - Vedlejší rozpočtové náklady
Místo: | [5 empty] | Datum: | 31. 1. 2024
Zadavatel: |  |  | Město Bílina |  |  | Projektant: | DEKPROJEKT s.r.o
Uchazeč: |  |  | Vyplň údaj |  |  | Zpracovatel: | OTRUBA & PARTNER, s.r.o.
Kód dílu - Popis | [6 empty] | Cena celkem [CZK]
Náklady stavby celkem | [6 empty] | 0 | [11 empty] | -1
| VRN - Vedlejší rozpočtové náklady | [5 empty] | 0
SOUPIS PRACÍ
Stavba:
Rekonstrukce plochých střech ZŠ Aléská, Bílina
Objekt:
SO 00 - Vedlejší rozpočtové náklady
Místo: | [5 empty] | Datum: | 31. 1. 2024
Zadavatel: |  |  | Město Bílina |  |  | Projektant: | DEKPROJEKT s.r.o
Uchazeč: |  |  | Vyplň údaj |  |  | Zpracovatel: | OTRUBA & PARTNER, s.r.o.
PČ | Typ | Kód | Popis | MJ | Množství | J.cena [CZK] | Cena celkem [CZK] | Cenová soustava |  | DPH | J. Nh [h] | Nh celkem [h] | J. hmotnost [t] | Hmotnost celkem [t] | J. suť [t] | Suť Celkem [t]
Náklady soupisu celkem | [6 empty] | 0 |  |  |  |  | 0 |  | 0 |  | 0 |  | D | -1 | [7 empty] | 0
| D | VRN | Vedlejší rozpočtové náklady |  |  |  | 0 |  |  |  |  | 0 |  | 0 |  | 0 | 5 | D | 0 | ROZPOCET | [6 empty] | 0
1 | K | 011000R01 | Stavebně-statický průzkum | soubor | 1 |  | 0 |  |  | základní |  | 0 | 0 | 0 | 0 | 0 | 1024 | K | 1 | ROZPOCET | 0 | 0 | 0 | 0 | 0 | 1 | 0 | 1024 | 1567996556
2 | K | 013000R01 | Dokumentace skutečného provedení stavby | soubor | 1 |  | 0 |  |  | základní |  | 0 | 0 | 0 | 0 | 0 | 1024 | K | 1 | ROZPOCET | 0 | 0 | 0 | 0 | 0 | 1 | 0 | 1024 | -2145937806
3 | K | 030000R01 | Zařízení staveniště - náklady na zřízení, provoz a likvidaci zařízení staveniště | soubor | 1 |  | 0 |  |  | základní |  | 0 | 0 | 0 | 0 | 0 | 1024 | K | 1 | ROZPOCET | 0 | 0 | 0 | 0 | 0 | 1 | 0 | 1024 | 1455300387
4 | K | 030001010 | Opatření na střechách proti zatečení | soubor | 1 |  | 0 |  |  | základní |  | 0 | 0 | 0 | 0 | 0 | 1024 | K | 1 | ROZPOCET | 0 | 0 | 0 | 0 | 0 | 1 | 0 | 1024 | 375003329
5 | K | 044000R01 | Konzultace s revizním technikem pro bleskosvody na stavbě na začátku realizace | soubor | 1 |  | 0 |  |  | základní |  | 0 | 0 | 0 | 0 | 0 | 1024 | K | 1 | ROZPOCET | 0 | 0 | 0 | 0 | 0 | 1 | 0 | 1024 | 1682917842
6 | K | 044000R02 | Revize bleskosvodu | soubor | 1 |  | 0 |  |  | základní |  | 0 | 0 | 0 | 0 | 0 | 1024 | K | 1 | ROZPOCET | 0 | 0 | 0 | 0 | 0 | 1 | 0 | 1024 | 269605538
7 | K | 044000R03 | Revize záchytného systému a předání do užívání | soubor | 1 |  | 0 |  |  | základní |  | 0 | 0 | 0 | 0 | 0 | 1024 | K | 1 | ROZPOCET | 0 | 0 | 0 | 0 | 0 | 1 | 0 | 1024 | -1725315230
8 | K | 044000R04 | Záchytný systém - doporučené OOPP - montážní lano 23 m např. TS-ML23 | kus | 1 |  | 0 |  |  | základní |  | 0 | 0 | 0 | 0 | 0 | 1024 | K | 1 | ROZPOCET | 0 | 0 | 0 | 0 | 0 | 1 | 0 | 1024 | 1849709050
9 | K | 044000R05 | Záchytný systém - doporučené OOPP - set pro údržbu střechy (zach.postroj, spojovací lano 10m, vak) např. TS-SET10 | kus | 1 |  | 0 |  |  | základní |  | 0 | 0 | 0 | 0 | 0 | 1024 | K | 1 | ROZPOCET | 0 | 0 | 0 | 0 | 0 | 1 | 0 | 1024 | 1675587895
10 | K | 044000R06 | Záchytný systém - doporučené OOPP - skříňka pro uložení OOPP např. TS-SAFECARE | kus | 1 |  | 0 |  |  | základní |  | 0 | 0 | 0 | 0 | 0 | 1024 | K | 1 | ROZPOCET | 0 | 0 | 0 | 0 | 0 | 1 | 0 | 1024 | -1422764992
11 | K | 063303000 | Náklady na zajištění BOZP na staveništi | soubor | 1 |  | 0 |  |  | základní |  | 0 | 0 | 0 | 0 | 0 | 1024 | K | 1 | ROZPOCET | 0 | 0 | 0 | 0 | 0 | 1 | 0 | 1024 | -11184274

## SO 01 - Střecha A
{e4230186-70fa-42ab-921b-506bd471d193}
2
| KRYCÍ LIST SOUPISU PRACÍ | [7 empty] | v --- níže se nacházejí doplnkové a pomocné údaje k sestavám --- v | [8 empty] | False
Stavba:
Rekonstrukce plochých střech ZŠ Aléská, Bílina
Objekt:
SO 01 - Střecha A
| KSO: |  |  |  |  | CC-CZ:
| Místo: |  |  |  |  | Datum: | 31. 1. 2024
| Zadavatel: |  |  |  |  | IČ:
|  | Město Bílina |  |  |  | DIČ:
| Uchazeč: |  |  |  |  | IČ: | Vyplň údaj
|  | Vyplň údaj |  |  |  | DIČ: | Vyplň údaj
| Projektant: |  |  |  |  | IČ:
|  | DEKPROJEKT s.r.o |  |  |  | DIČ:
| Zpracovatel: |  |  |  |  | IČ:
|  | OTRUBA & PARTNER, s.r.o. |  |  |  | DIČ:
Poznámka:
| Cena bez DPH | [5 empty] | 0
|  |  | Základ daně |  |  | Sazba daně | Výše daně
| DPH | základní | 0 |  |  | 21% | 0
|  | snížená | 0 |  |  | 12% | 0
|  | zákl. přenesená | 0 |  |  | 21% | 0
|  | sníž. přenesená | 0 |  |  | 12% | 0
|  | nulová | 0 |  |  | 0% | 0
| Cena s DPH |  |  | v | CZK |  | 0
REKAPITULACE ČLENĚNÍ SOUPISU PRACÍ
Stavba:
Rekonstrukce plochých střech ZŠ Aléská, Bílina
Objekt:
SO 01 - Střecha A
Místo: | [5 empty] | Datum: | 31. 1. 2024
Zadavatel: |  |  | Město Bílina |  |  | Projektant: | DEKPROJEKT s.r.o
Uchazeč: |  |  | Vyplň údaj |  |  | Zpracovatel: | OTRUBA & PARTNER, s.r.o.
Kód dílu - Popis | [6 empty] | Cena celkem [CZK]
Náklady stavby celkem | [6 empty] | 0 | [11 empty] | -1
| HSV - Práce a dodávky HSV | [5 empty] | 0
| 6 - Úpravy povrchů, podlahy a osazování výplní | [5 empty] | 0
| 62 - Úprava povrchů vnějších | [5 empty] | 0
| 9 - Ostatní konstrukce a práce, bourání | [5 empty] | 0
| 94 - Lešení a stavební výtahy | [5 empty] | 0
| 95 - Různé dokončovací konstrukce a práce pozemních staveb | [5 empty] | 0
| 997 - Přesun sutě | [5 empty] | 0
| 998 - Přesun hmot | [5 empty] | 0
| PSV - Práce a dodávky PSV | [5 empty] | 0
| 712 - Povlakové krytiny | [5 empty] | 0
| 713 - Izolace tepelné | [5 empty] | 0
| 721 - Vnitřní kanalizace | [5 empty] | 0
| 741 - Elektroinstalace - silnoproud | [5 empty] | 0
| 762 - Konstrukce tesařské | [5 empty] | 0
| 764 - Konstrukce klempířské | [5 empty] | 0
SOUPIS PRACÍ
Stavba:
Rekonstrukce plochých střech ZŠ Aléská, Bílina
Objekt:
SO 01 - Střecha A
Místo: | [5 empty] | Datum: | 31. 1. 2024
Zadavatel: |  |  | Město Bílina |  |  | Projektant: | DEKPROJEKT s.r.o
Uchazeč: |  |  | Vyplň údaj |  |  | Zpracovatel: | OTRUBA & PARTNER, s.r.o.
PČ | Typ | Kód | Popis | MJ | Množství | J.cena [CZK] | Cena celkem [CZK] | Cenová soustava |  | DPH | J. Nh [h] | Nh celkem [h] | J. hmotnost [t] | Hmotnost celkem [t] | J. suť [t] | Suť Celkem [t]
Náklady soupisu celkem | [6 empty] | 0 |  |  |  |  | 0 |  | 11.7101 |  | 0.72203 |  | D | -1 | [10 empty] | 0
| D | HSV | Práce a dodávky HSV |  |  |  | 0 |  |  |  |  | 0 |  | 0.12798 |  | 0 | 1 | D | 0 |  |  |  | ROZPOCET | [6 empty] | 0
| D | 6 | Úpravy povrchů, podlahy a osazování výplní |  |  |  | 0 |  |  |  |  | 0 |  | 0.12798 |  | 0 | 1 | D | 1 |  |  |  | ROZPOCET | [6 empty] | 0
| D | 62 | Úprava povrchů vnějších |  |  |  | 0 |  |  |  |  | 0 |  | 0.12798 |  | 0 | 1 | D | 2 |  |  |  | ROZPOCET | [6 empty] | 0
1 | K | 622151011 | Penetrační nátěr vnějších pastovitých tenkovrstvých omítek silikátový stěn | m2 | 12.559 |  | 0 | CS ÚRS 2024 01 |  | základní |  | 0 | 0.0002 | 0.0025118 | 0 | 0 | 4 | K | 3 |  |  |  | ROZPOCET | 0 | 0 | 0 | 0 | 0 | 1 | 0 | 4 | 1223111835
| Online PSC |  | https://podminky.urs.cz/item/CS_URS_2024_01/622151011 | [14 empty] | Online PSC | 3
2 | K | 622211021 | Montáž kontaktního zateplení lepením a mechanickým kotvením z polystyrenových desek (dodávka ve specifikaci) na vnější stěny, na podklad betonový nebo z lehčeného betonu, z tvárnic keramických nebo vápenopískových, tloušťky desek přes 80 do 120 mm | m2 | 8.373 |  | 0 | CS ÚRS 2024 01 |  | základní |  | 0 | 0.00852 | 0.071338 | 0 | 0 | 4 | K | 3 |  |  |  | ROZPOCET | 0 | 0 | 0 | 0 | 0 | 1 | 0 | 4 | 2069241988
| Online PSC |  | https://podminky.urs.cz/item/CS_URS_2024_01/622211021 | [14 empty] | Online PSC | 3
| VV |  | "EPS tl.100" | [14 empty] | VV | 3 | 1 | True | 0 | ROZPOCET
| VV |  | "doplnění KZS u atiky" | [14 empty] | VV | 3 | 1 | True | 0 | ROZPOCET
| VV |  | (36,31*2+0,27*4+15,48*2)*0,08 |  | 8.373 | [12 empty] | VV | 3 | 2 | True | 0 | ROZPOCET
| VV |  | Součet |  | 8.373 | [12 empty] | VV | 3 | 4 | True | 1 | ROZPOCET
3 | M | 28375950 | deska EPS 100 fasádní λ=0,037 tl 100mm | m2 | 8.792 |  | 0 | CS ÚRS 2024 01 |  | základní |  | 0 | 0.0023 | 0.020222 | 0 | 0 | 8 | M | 3 |  |  |  | ROZPOCET | 0 | 0 | 0 | 0 | 0 | 1 | 0 | 4 | -366599650
| VV |  | "Dle montáže" | [14 empty] | VV | 3 | 1 | True | 0 | ROZPOCET
| VV |  | "EPS tl.100" | [14 empty] | VV | 3 | 1 | True | 0 | ROZPOCET
| VV |  | "doplnění KZS u atiky" | [14 empty] | VV | 3 | 1 | True | 0 | ROZPOCET
| VV |  | (36,31*2+0,27*4+15,48*2)*0,08 |  | 8.373 | [12 empty] | VV | 3 | 2 | True | 0 | ROZPOCET
| VV |  | Součet |  | 8.373 | [12 empty] | VV | 3 | 4 | True | 1 | ROZPOCET
| VV |  | 8,373*1,05 'Přepočtené koeficientem množství |  | 8.792 | [12 empty] | VV | 3 | 2 | False | 1 | ROZPOCET
4 | K | 622521012 | Omítka tenkovrstvá silikátová vnějších ploch probarvená bez penetrace zatíraná (škrábaná ), zrnitost 1,5 mm stěn | m2 | 12.559 |  | 0 | CS ÚRS 2024 01 |  | základní |  | 0 | 0.0027 | 0.033909 | 0 | 0 | 4 | K | 3 |  |  |  | ROZPOCET | 0 | 0 | 0 | 0 | 0 | 1 | 0 | 4 | 481854252
| Online PSC |  | https://podminky.urs.cz/item/CS_URS_2024_01/622521012 | [14 empty] | Online PSC | 3
| VV |  | "EPS tl.100" | [14 empty] | VV | 3 | 1 | True | 0 | ROZPOCET
| VV |  | "doplnění KZS u atiky" | [14 empty] | VV | 3 | 1 | True | 0 | ROZPOCET
| VV |  | (36,31*2+0,27*4+15,48*2)*(0,08+0,04) |  | 12.559 | [12 empty] | VV | 3 | 2 | True | 0 | ROZPOCET
| VV |  | Součet |  | 12.559 | [12 empty] | VV | 3 | 4 | True | 1 | ROZPOCET
| D | 9 | Ostatní konstrukce a práce, bourání |  |  |  | 0 |  |  |  |  | 0 |  | 0 |  | 0 | 1 | D | 1 |  |  |  | ROZPOCET | [6 empty] | 0
| D | 94 | Lešení a stavební výtahy |  |  |  | 0 |  |  |  |  | 0 |  | 0 |  | 0 | 1 | D | 2 |  |  |  | ROZPOCET | [6 empty] | 0
5 | K | 941111111 | Montáž lešení řadového trubkového lehkého pracovního s podlahami s provozním zatížením tř. 3 do 200 kg/m2 šířky tř. W06 od 0,6 do 0,9 m, výšky do 10 m | m2 | 547.711 |  | 0 | CS ÚRS 2024 01 |  | základní |  | 0 | 0 | 0 | 0 | 0 | 4 | K | 3 |  |  |  | ROZPOCET | 0 | 0 | 0 | 0 | 0 | 1 | 0 | 4 | 1687814816
| Online PSC |  | https://podminky.urs.cz/item/CS_URS_2024_01/941111111 | [14 empty] | Online PSC | 3
| VV |  | (((37,39+0,6*2)*2-4,9)+(15,48+0,6*2)*2)*3,9+4,9*(3,9/2) |  | 421.551 | [12 empty] | VV | 3 | 2 | True | 0 | ROZPOCET
| VV |  | 15,77*4,0*2 |  | 126.16 | [12 empty] | VV | 3 | 2 | True | 0 | ROZPOCET
| VV |  | Součet |  | 547.711 | [12 empty] | VV | 3 | 4 | True | 1 | ROZPOCET
6 | K | 941111211 | Montáž lešení řadového trubkového lehkého pracovního s podlahami s provozním zatížením tř. 3 do 200 kg/m2 Příplatek za první a každý další den použití lešení k ceně -1111 | m2 | 16431.33 |  | 0 | CS ÚRS 2024 01 |  | základní |  | 0 | 0 | 0 | 0 | 0 | 4 | K | 3 |  |  |  | ROZPOCET | 0 | 0 | 0 | 0 | 0 | 1 | 0 | 4 | 127710299
| Online PSC |  | https://podminky.urs.cz/item/CS_URS_2024_01/941111211 | [14 empty] | Online PSC | 3
| VV |  | "předpoklad 30 dní" 30*547,711 |  | 16431.33 | [12 empty] | VV | 3 | 2 | True | 0 | ROZPOCET
| VV |  | Součet |  | 16431.33 | [12 empty] | VV | 3 | 4 | True | 1 | ROZPOCET
7 | K | 941111811 | Demontáž lešení řadového trubkového lehkého pracovního s podlahami s provozním zatížením tř. 3 do 200 kg/m2 šířky tř. W06 od 0,6 do 0,9 m, výšky do 10 m | m2 | 547.711 |  | 0 | CS ÚRS 2024 01 |  | základní |  | 0 | 0 | 0 | 0 | 0 | 4 | K | 3 |  |  |  | ROZPOCET | 0 | 0 | 0 | 0 | 0 | 1 | 0 | 4 | -28337794
| Online PSC |  | https://podminky.urs.cz/item/CS_URS_2024_01/941111811 | [14 empty] | Online PSC | 3
| D | 95 | Různé dokončovací konstrukce a práce pozemních staveb |  |  |  | 0 |  |  |  |  | 0 |  | 0 |  | 0 | 1 | D | 2 |  |  |  | ROZPOCET | [6 empty] | 0
8 | K | 95399-X01 | Montáž záchytného systému | kus | 1 |  | 0 |  |  | základní |  | 0 | 0 | 0 | 0 | 0 | 4 | K | 3 |  |  |  | ROZPOCET | 0 | 0 | 0 | 0 | 0 | 1 | 0 | 4 | -643410652
9 | M | 95399-X02 | dodávka prvků záchytného systému dle přílohy PD | soubor | 1 |  | 0 |  |  | základní |  | 0 | 0 | 0 | 0 | 0 | 8 | M | 3 |  |  |  | ROZPOCET | 0 | 0 | 0 | 0 | 0 | 1 | 0 | 4 | -1481649685
| D | 997 | Přesun sutě |  |  |  | 0 |  |  |  |  | 0 |  | 0 |  | 0 | 1 | D | 1 |  |  |  | ROZPOCET | [6 empty] | 0
10 | K | 997013151 | Vnitrostaveništní doprava suti a vybouraných hmot vodorovně do 50 m svisle s omezením mechanizace pro budovy a haly výšky do 6 m | t | 0.722 |  | 0 | CS ÚRS 2024 01 |  | základní |  | 0 | 0 | 0 | 0 | 0 | 4 | K | 2 |  |  |  | ROZPOCET | 0 | 0 | 0 | 0 | 0 | 1 | 0 | 4 | -680137680
| Online PSC |  | https://podminky.urs.cz/item/CS_URS_2024_01/997013151 | [14 empty] | Online PSC | 2
11 | K | 997013501 | Odvoz suti a vybouraných hmot na skládku nebo meziskládku se složením, na vzdálenost do 1 km | t | 0.722 |  | 0 | CS ÚRS 2024 01 |  | základní |  | 0 | 0 | 0 | 0 | 0 | 4 | K | 2 |  |  |  | ROZPOCET | 0 | 0 | 0 | 0 | 0 | 1 | 0 | 4 | -1556672063
| Online PSC |  | https://podminky.urs.cz/item/CS_URS_2024_01/997013501 | [14 empty] | Online PSC | 2
12 | K | 997013509 | Odvoz suti a vybouraných hmot na skládku nebo meziskládku se složením, na vzdálenost Příplatek k ceně za každý další i započatý 1 km přes 1 km | t | 13.243 |  | 0 | CS ÚRS 2024 01 |  | základní |  | 0 | 0 | 0 | 0 | 0 | 4 | K | 2 |  |  |  | ROZPOCET | 0 | 0 | 0 | 0 | 0 | 1 | 0 | 4 | 413173282
| Online PSC |  | https://podminky.urs.cz/item/CS_URS_2024_01/997013509 | [14 empty] | Online PSC | 2
| VV |  | "do 20 km" 19*0,697 |  | 13.243 | [12 empty] | VV | 2 | 2 | True | 0 | ROZPOCET
| VV |  | Součet |  | 13.243 | [12 empty] | VV | 2 | 4 | True | 1 | ROZPOCET
13 | K | 997013631 | Poplatek za uložení stavebního odpadu na skládce (skládkovné) směsného stavebního a demoličního zatříděného do Katalogu odpadů pod kódem 17 09 04 | t | 0.697 |  | 0 | CS ÚRS 2024 01 |  | základní |  | 0 | 0 | 0 | 0 | 0 | 4 | K | 2 |  |  |  | ROZPOCET | 0 | 0 | 0 | 0 | 0 | 1 | 0 | 4 | 1945793783
| Online PSC |  | https://podminky.urs.cz/item/CS_URS_2024_01/997013631 | [14 empty] | Online PSC | 2
| D | 998 | Přesun hmot |  |  |  | 0 |  |  |  |  | 0 |  | 0 |  | 0 | 1 | D | 1 |  |  |  | ROZPOCET | [6 empty] | 0
14 | K | 998011008 | Přesun hmot pro budovy občanské výstavby, bydlení, výrobu a služby s nosnou svislou konstrukcí zděnou z cihel, tvárnic nebo kamene vodorovná dopravní vzdálenost do 100 m s omezením mechanizace pro budovy výšky do 6 m | t | 0.128 |  | 0 | CS ÚRS 2024 01 |  | základní |  | 0 | 0 | 0 | 0 | 0 | 4 | K | 2 |  |  |  | ROZPOCET | 0 | 0 | 0 | 0 | 0 | 1 | 0 | 4 | -1156550311
| Online PSC |  | https://podminky.urs.cz/item/CS_URS_2024_01/998011008 | [14 empty] | Online PSC | 2
| D | PSV | Práce a dodávky PSV |  |  |  | 0 |  |  |  |  | 0 |  | 11.5821 |  | 0.72203 | 2 | D | 0 |  |  |  | ROZPOCET | [6 empty] | 0
| D | 712 | Povlakové krytiny |  |  |  | 0 |  |  |  |  | 0 |  | 7.2236 |  | 0.25744 | 2 | D | 1 |  |  |  | ROZPOCET | [6 empty] | 0
15 | K | 712300841 | Ostatní práce při odstranění povlakové krytiny střech plochých do 10° mechu odškrabáním a očistěním s urovnáním povrchu | m2 | 128.719 |  | 0 | CS ÚRS 2024 01 |  | základní |  | 0 | 0 | 0 | 0.002 | 0.25744 | 16 | K | 2 |  |  |  | ROZPOCET | 0 | 0 | 0 | 0 | 0 | 1 | 0 | 16 | -147193950
| Online PSC |  | https://podminky.urs.cz/item/CS_URS_2024_01/712300841 | [14 empty] | Online PSC | 2
| VV |  | "S (předpoklad 25% plochy)" | [14 empty] | VV | 2 | 1 | True | 0 | ROZPOCET
| VV |  | (36,31*14,18)*0,25 |  | 128.719 | [12 empty] | VV | 2 | 2 | True | 0 | ROZPOCET
| VV |  | Součet |  | 128.719 | [12 empty] | VV | 2 | 4 | True | 1 | ROZPOCET
16 | K | 712300921 | Opravy povlakové krytiny střech plochých do 10° Příplatek k ceně za správkový kus NAIP přitavením | kus | 3 |  | 0 | CS ÚRS 2024 01 |  | základní |  | 0 | 0.00045 | 0.00135 | 0 | 0 | 16 | K | 2 |  |  |  | ROZPOCET | 0 | 0 | 0 | 0 | 0 | 1 | 0 | 16 | -86844898
| Online PSC |  | https://podminky.urs.cz/item/CS_URS_2024_01/712300921 | [14 empty] | Online PSC | 2
| VV |  | "S" | [14 empty] | VV | 2 | 1 | True | 0 | ROZPOCET
| VV |  | "dle detailu C" 3 |  | 3 | [12 empty] | VV | 2 | 2 | True | 0 | ROZPOCET
| VV |  | Součet |  | 3 | [12 empty] | VV | 2 | 4 | True | 1 | ROZPOCET
17 | K | 712311101 | Provedení povlakové krytiny střech plochých do 10° natěradly a tmely za studena nátěrem lakem penetračním nebo asfaltovým | m2 | 514.876 |  | 0 | CS ÚRS 2024 01 |  | základní |  | 0 | 0 | 0 | 0 | 0 | 16 | K | 2 |  |  |  | ROZPOCET | 0 | 0 | 0 | 0 | 0 | 1 | 0 | 16 | -1082292903
| Online PSC |  | https://podminky.urs.cz/item/CS_URS_2024_01/712311101 | [14 empty] | Online PSC | 2
| VV |  | "S" | [14 empty] | VV | 2 | 1 | True | 0 | ROZPOCET
| VV |  | 36,31*14,18 |  | 514.876 | [12 empty] | VV | 2 | 2 | True | 0 | ROZPOCET
| VV |  | Součet |  | 514.876 | [12 empty] | VV | 2 | 4 | True | 1 | ROZPOCET
18 | M | 11163153 | emulze asfaltová penetrační | litr | 200.673 |  | 0 | CS ÚRS 2024 01 |  | základní |  | 0 | 0.001 | 0.20067 | 0 | 0 | 32 | M | 2 |  |  |  | ROZPOCET | 0 | 0 | 0 | 0 | 0 | 1 | 0 | 16 | 1512109610
| VV |  | "Dle montáže" | [14 empty] | VV | 2 | 1 | True | 0 | ROZPOCET
| VV |  | "vodorovně" 514,876*0,3 |  | 154.463 | [12 empty] | VV | 2 | 2 | True | 0 | ROZPOCET
| VV |  | "vytažení" 93,222*0,3 |  | 27.967 | [12 empty] | VV | 2 | 2 | True | 0 | ROZPOCET
| VV |  | Součet |  | 182.43 | [12 empty] | VV | 2 | 4 | True | 1 | ROZPOCET
| VV |  | 182,43*1,1 'Přepočtené koeficientem množství |  | 200.673 | [12 empty] | VV | 2 | 2 | False | 1 | ROZPOCET
19 | K | 712341559 | Provedení povlakové krytiny střech plochých do 10° pásy přitavením NAIP v plné ploše | m2 | 540.62 |  | 0 | CS ÚRS 2024 01 |  | základní |  | 0 | 0.00088 | 0.47575 | 0 | 0 | 16 | K | 2 |  |  |  | ROZPOCET | 0 | 0 | 0 | 0 | 0 | 1 | 0 | 16 | 276044363
| Online PSC |  | https://podminky.urs.cz/item/CS_URS_2024_01/712341559 | [14 empty] | Online PSC | 2
| VV |  | "S" | [14 empty] | VV | 2 | 1 | True | 0 | ROZPOCET
| VV |  | 36,31*14,18 |  | 514.876 | [12 empty] | VV | 2 | 2 | True | 0 | ROZPOCET
| VV |  | "vyspravení původních asf. pásů dle TZ (předpoklad 5% plochy)" | [14 empty] | VV | 2 | 1 | True | 0 | ROZPOCET
| VV |  | "S" | [14 empty] | VV | 2 | 1 | True | 0 | ROZPOCET
| VV |  | (36,31*14,18)*0,05 |  | 25.744 | [12 empty] | VV | 2 | 2 | True | 0 | ROZPOCET
| VV |  | Součet |  | 540.62 | [12 empty] | VV | 2 | 4 | True | 1 | ROZPOCET
20 | M | 62853004 | pás asfaltový natavitelný modifikovaný SBS s vložkou ze skleněné tkaniny a spalitelnou PE fólií nebo jemnozrnným minerálním posypem na horním povrchu tl 4,0mm | m2 | 700.526 |  | 0 | CS ÚRS 2024 01 |  | základní |  | 0 | 0.0054 | 3.7828 | 0 | 0 | 32 | M | 2 |  |  |  | ROZPOCET | 0 | 0 | 0 | 0 | 0 | 1 | 0 | 16 | 443885082
| VV |  | "Dle montáže" | [14 empty] | VV | 2 | 1 | True | 0 | ROZPOCET
| VV |  | "vodorovně" 540,620 |  | 540.62 | [12 empty] | VV | 2 | 2 | True | 0 | ROZPOCET
| VV |  | "vytažení" 93,222 |  | 93.222 | [12 empty] | VV | 2 | 2 | True | 0 | ROZPOCET
| VV |  | "dle detailu C" 3*1,0*1,0 |  | 3 | [12 empty] | VV | 2 | 2 | True | 0 | ROZPOCET
| VV |  | Součet |  | 636.842 | [12 empty] | VV | 2 | 4 | True | 1 | ROZPOCET
| VV |  | 636,842*1,1 'Přepočtené koeficientem množství |  | 700.526 | [12 empty] | VV | 2 | 2 | False | 1 | ROZPOCET
21 | K | 712363352 | Povlakové krytiny střech plochých do 10° z tvarovaných poplastovaných lišt pro mPVC vnitřní koutová lišta rš 100 mm | m | 104.62 |  | 0 | CS ÚRS 2024 01 |  | základní |  | 0 | 0.0006 | 0.062772 | 0 | 0 | 16 | K | 2 |  |  |  | ROZPOCET | 0 | 0 | 0 | 0 | 0 | 1 | 0 | 16 | -398362538
| Online PSC |  | https://podminky.urs.cz/item/CS_URS_2024_01/712363352 | [14 empty] | Online PSC | 2
| VV |  | "S" | [14 empty] | VV | 2 | 1 | True | 0 | ROZPOCET
| VV |  | "dle detailu A" 36,31*2+14,18*2 |  | 100.98 | [12 empty] | VV | 2 | 2 | True | 0 | ROZPOCET
| VV |  | "S1 (A1)" | [14 empty] | VV | 2 | 1 | True | 0 | ROZPOCET
| VV |  | "dle detailu E" 1,82*2 |  | 3.64 | [12 empty] | VV | 2 | 2 | True | 0 | ROZPOCET
| VV |  | Součet |  | 104.62 | [12 empty] | VV | 2 | 4 | True | 1 | ROZPOCET
22 | K | 712363353 | Povlakové krytiny střech plochých do 10° z tvarovaných poplastovaných lišt pro mPVC vnější koutová lišta rš 100 mm | m | 104.62 |  | 0 | CS ÚRS 2024 01 |  | základní |  | 0 | 0.0006 | 0.062772 | 0 | 0 | 16 | K | 2 |  |  |  | ROZPOCET | 0 | 0 | 0 | 0 | 0 | 1 | 0 | 16 | 804953968
| Online PSC |  | https://podminky.urs.cz/item/CS_URS_2024_01/712363353 | [14 empty] | Online PSC | 2
| VV |  | "S" | [14 empty] | VV | 2 | 1 | True | 0 | ROZPOCET
| VV |  | "dle detailu A" 36,31*2+14,18*2 |  | 100.98 | [12 empty] | VV | 2 | 2 | True | 0 | ROZPOCET
| VV |  | "S1 (A1)" | [14 empty] | VV | 2 | 1 | True | 0 | ROZPOCET
| VV |  | "dle detailu E" 1,82*2 |  | 3.64 | [12 empty] | VV | 2 | 2 | True | 0 | ROZPOCET
| VV |  | Součet |  | 104.62 | [12 empty] | VV | 2 | 4 | True | 1 | ROZPOCET
23 | K | 712363357 | Povlakové krytiny střech plochých do 10° z tvarovaných poplastovaných lišt pro mPVC okapnice rš 250 mm | m | 15.77 |  | 0 | CS ÚRS 2024 01 |  | základní |  | 0 | 0.0015 | 0.023655 | 0 | 0 | 16 | K | 2 |  |  |  | ROZPOCET | 0 | 0 | 0 | 0 | 0 | 1 | 0 | 16 | 763704247
| Online PSC |  | https://podminky.urs.cz/item/CS_URS_2024_01/712363357 | [14 empty] | Online PSC | 2
| VV |  | "S1 (A1)" | [14 empty] | VV | 2 | 1 | True | 0 | ROZPOCET
| VV |  | 15,77 |  | 15.77 | [12 empty] | VV | 2 | 2 | True | 0 | ROZPOCET
| VV |  | Součet |  | 15.77 | [12 empty] | VV | 2 | 4 | True | 1 | ROZPOCET
24 | K | 712363359 | Povlakové krytiny střech plochých do 10° z tvarovaných poplastovaných lišt pro mPVC závětrná lišta rš 300 mm | m | 15.77 |  | 0 | CS ÚRS 2024 01 |  | základní |  | 0 | 0.00162 | 0.025547 | 0 | 0 | 16 | K | 2 |  |  |  | ROZPOCET | 0 | 0 | 0 | 0 | 0 | 1 | 0 | 16 | 1431633930
| Online PSC |  | https://podminky.urs.cz/item/CS_URS_2024_01/712363359 | [14 empty] | Online PSC | 2
| VV |  | "S1 (A1)" | [14 empty] | VV | 2 | 1 | True | 0 | ROZPOCET
| VV |  | 15,77 |  | 15.77 | [12 empty] | VV | 2 | 2 | True | 0 | ROZPOCET
| VV |  | Součet |  | 15.77 | [12 empty] | VV | 2 | 4 | True | 1 | ROZPOCET
25 | K | 712363384 | Povlakové krytiny střech plochých do 10° z tvarovaných poplastovaných lišt ostatní atypická výroba profilů o větší rš | m2 | 29.054 |  | 0 | CS ÚRS 2024 01 |  | základní |  | 0 | 0.0108 | 0.31378 | 0 | 0 | 16 | K | 2 |  |  |  | ROZPOCET | 0 | 0 | 0 | 0 | 0 | 1 | 0 | 16 | 814016856
| Online PSC |  | https://podminky.urs.cz/item/CS_URS_2024_01/712363384 | [14 empty] | Online PSC | 2
| VV |  | "S" | [14 empty] | VV | 2 | 1 | True | 0 | ROZPOCET
| VV |  | "dle detailu A ( rohová r.š.130 mm)" (36,31*2+14,18*2)*0,13 |  | 13.127 | [12 empty] | VV | 2 | 2 | True | 0 | ROZPOCET
| VV |  | "dle detailu A (připojovací r.š.150 mm)" (37,39*2+15,48*2+0,11*4)*0,15 |  | 15.927 | [12 empty] | VV | 2 | 2 | True | 0 | ROZPOCET
| VV |  | Součet |  | 29.054 | [12 empty] | VV | 2 | 4 | True | 1 | ROZPOCET
26 | K | 712363404 | Provedení povlakové krytiny střech plochých do 10° z mechanicky kotvených hydroizolačních fólií včetně položení fólie a horkovzdušného svaření tl. tepelné izolace do 100 mm budovy výšky do 18 m, kotvené do betonu vnitřní pole | m2 | 456.696 |  | 0 | CS ÚRS 2024 01 |  | základní |  | 0 | 5e-05 | 0.022835 | 0 | 0 | 16 | K | 2 |  |  |  | ROZPOCET | 0 | 0 | 0 | 0 | 0 | 1 | 0 | 16 | -867110583
| Online PSC |  | https://podminky.urs.cz/item/CS_URS_2024_01/712363404 | [14 empty] | Online PSC | 2
| VV |  | "dle kotevního plánu" | [14 empty] | VV | 2 | 1 | True | 0 | ROZPOCET
| VV |  | "S" 34,31*12,18 |  | 417.896 | [12 empty] | VV | 2 | 2 | True | 0 | ROZPOCET
| VV |  | Mezisoučet |  | 417.896 | [12 empty] | VV | 2 | 3 | True | 0 | ROZPOCET
| VV |  | "S1 (A1)" 38,8 |  | 38.8 | [12 empty] | VV | 2 | 2 | True | 0 | ROZPOCET
| VV |  | Mezisoučet |  | 38.8 | [12 empty] | VV | 2 | 3 | True | 0 | ROZPOCET
| VV |  | Součet |  | 456.696 | [12 empty] | VV | 2 | 4 | True | 1 | ROZPOCET
27 | K | 712363405 | Provedení povlakové krytiny střech plochých do 10° z mechanicky kotvených hydroizolačních fólií včetně položení fólie a horkovzdušného svaření tl. tepelné izolace do 100 mm budovy výšky do 18 m, kotvené do betonu krajní pole | m2 | 103.12 |  | 0 | CS ÚRS 2024 01 |  | základní |  | 0 | 0.0001 | 0.010312 | 0 | 0 | 16 | K | 2 |  |  |  | ROZPOCET | 0 | 0 | 0 | 0 | 0 | 1 | 0 | 16 | 240173009
| Online PSC |  | https://podminky.urs.cz/item/CS_URS_2024_01/712363405 | [14 empty] | Online PSC | 2
| VV |  | "dle kotevního plánu" | [14 empty] | VV | 2 | 1 | True | 0 | ROZPOCET
| VV |  | "S" (31,41*1,0)*2+(9,28*1,0)*2 |  | 81.38 | [12 empty] | VV | 2 | 2 | True | 0 | ROZPOCET
| VV |  | Mezisoučet |  | 81.38 | [12 empty] | VV | 2 | 3 | True | 0 | ROZPOCET
| VV |  | "S1 (A1)" 21,74 |  | 21.74 | [12 empty] | VV | 2 | 2 | True | 0 | ROZPOCET
| VV |  | Mezisoučet |  | 21.74 | [12 empty] | VV | 2 | 3 | True | 0 | ROZPOCET
| VV |  | Součet |  | 103.12 | [12 empty] | VV | 2 | 4 | True | 1 | ROZPOCET
28 | K | 712363406 | Provedení povlakové krytiny střech plochých do 10° z mechanicky kotvených hydroizolačních fólií včetně položení fólie a horkovzdušného svaření tl. tepelné izolace do 100 mm budovy výšky do 18 m, kotvené do betonu rohové pole | m2 | 31.02 |  | 0 | CS ÚRS 2024 01 |  | základní |  | 0 | 0.00015 | 0.004653 | 0 | 0 | 16 | K | 2 |  |  |  | ROZPOCET | 0 | 0 | 0 | 0 | 0 | 1 | 0 | 16 | -496648817
| Online PSC |  | https://podminky.urs.cz/item/CS_URS_2024_01/712363406 | [14 empty] | Online PSC | 2
| VV |  | "dle kotevního plánu" | [14 empty] | VV | 2 | 1 | True | 0 | ROZPOCET
| VV |  | "S" (2,45*1,0+(2,45-1,0)*1,0)*4 |  | 15.6 | [12 empty] | VV | 2 | 2 | True | 0 | ROZPOCET
| VV |  | Mezisoučet |  | 15.6 | [12 empty] | VV | 2 | 3 | True | 0 | ROZPOCET
| VV |  | "S1 (A1)" 15,42 |  | 15.42 | [12 empty] | VV | 2 | 2 | True | 0 | ROZPOCET
| VV |  | Mezisoučet |  | 15.42 | [12 empty] | VV | 2 | 3 | True | 0 | ROZPOCET
| VV |  | Součet |  | 31.02 | [12 empty] | VV | 2 | 4 | True | 1 | ROZPOCET
29 | M | 28322119 | fólie izolační střešní mPVC pro mechanické a podtlakové kotvení s PES vložkou tl 1,8mm, RAL 7040, 7012 | m2 | 829.657 |  | 0 | CS ÚRS 2024 01 |  | základní |  | 0 | 0.0022 | 1.8252 | 0 | 0 | 32 | M | 2 |  |  |  | ROZPOCET | 0 | 0 | 0 | 0 | 0 | 1 | 0 | 16 | 1589945177
| VV |  | "Dle montáže" | [14 empty] | VV | 2 | 1 | True | 0 | ROZPOCET
| VV |  | "vodorovně (S)" 417,896+81,38+15,6 |  | 514.876 | [12 empty] | VV | 2 | 2 | True | 0 | ROZPOCET
| VV |  | "vytažení (S)" 119,117 |  | 119.117 | [12 empty] | VV | 2 | 2 | True | 0 | ROZPOCET
| VV |  | "vodorovně (S1/A1)" 38,8+21,74+15,42 |  | 75.96 | [12 empty] | VV | 2 | 2 | True | 0 | ROZPOCET
| VV |  | "vytažení (S1/A1)" 1,893 |  | 1.893 | [12 empty] | VV | 2 | 2 | True | 0 | ROZPOCET
| VV |  | Součet |  | 711.846 | [12 empty] | VV | 2 | 4 | True | 1 | ROZPOCET
| VV |  | 711,846*1,1655 'Přepočtené koeficientem množství |  | 829.657 | [12 empty] | VV | 2 | 2 | False | 1 | ROZPOCET
30 | K | 712391172 | Provedení povlakové krytiny střech plochých do 10° -ostatní práce provedení vrstvy textilní ochranné | m2 | 590.887 |  | 0 | CS ÚRS 2024 01 |  | základní |  | 0 | 0 | 0 | 0 | 0 | 16 | K | 2 |  |  |  | ROZPOCET | 0 | 0 | 0 | 0 | 0 | 1 | 0 | 16 | -663304858
| Online PSC |  | https://podminky.urs.cz/item/CS_URS_2024_01/712391172 | [14 empty] | Online PSC | 2
| VV |  | "S" | [14 empty] | VV | 2 | 1 | True | 0 | ROZPOCET
| VV |  | 36,31*14,18 |  | 514.876 | [12 empty] | VV | 2 | 2 | True | 0 | ROZPOCET
| VV |  | "S1 (A1)" | [14 empty] | VV | 2 | 1 | True | 0 | ROZPOCET
| VV |  | 4,82*15,77 |  | 76.011 | [12 empty] | VV | 2 | 2 | True | 0 | ROZPOCET
| VV |  | Součet |  | 590.887 | [12 empty] | VV | 2 | 4 | True | 1 | ROZPOCET
31 | M | 28343R01 | separační textilie sklovláknitý vlies netkaná textilie ze skleněných vláken o plošné hmotnosti 120 g.m-2 | m2 | 762.836 |  | 0 |  |  | základní |  | 0 | 0.0001 | 0.076284 | 0 | 0 | 32 | M | 2 |  |  |  | ROZPOCET | 0 | 0 | 0 | 0 | 0 | 1 | 0 | 16 | -1149944289
| VV |  | "Dle montáže" | [14 empty] | VV | 2 | 1 | True | 0 | ROZPOCET
| VV |  | "vodorovně" 590,887 |  | 590.887 | [12 empty] | VV | 2 | 2 | True | 0 | ROZPOCET
| VV |  | "vytažení" 102,600 |  | 102.6 | [12 empty] | VV | 2 | 2 | True | 0 | ROZPOCET
| VV |  | Součet |  | 693.487 | [12 empty] | VV | 2 | 4 | True | 1 | ROZPOCET
| VV |  | 693,487*1,1 'Přepočtené koeficientem množství |  | 762.836 | [12 empty] | VV | 2 | 2 | False | 1 | ROZPOCET
32 | K | 712741559 | Provedení povlakové krytiny střech samostatným zesílením pásy přitavením NAIP, šířky 330 mm | m | 103.58 |  | 0 | CS ÚRS 2024 01 |  | základní |  | 0 | 0.00032 | 0.033146 | 0 | 0 | 16 | K | 2 |  |  |  | ROZPOCET | 0 | 0 | 0 | 0 | 0 | 1 | 0 | 16 | 1383172243
| Online PSC |  | https://podminky.urs.cz/item/CS_URS_2024_01/712741559 | [14 empty] | Online PSC | 2
| VV |  | "S" | [14 empty] | VV | 2 | 1 | True | 0 | ROZPOCET
| VV |  | "přířezy na atice - dle detailu A" (36,31*2+15,48*2) |  | 103.58 | [12 empty] | VV | 2 | 2 | True | 0 | ROZPOCET
| VV |  | Součet |  | 103.58 | [12 empty] | VV | 2 | 4 | True | 1 | ROZPOCET
33 | M | 62853004 | pás asfaltový natavitelný modifikovaný SBS s vložkou ze skleněné tkaniny a spalitelnou PE fólií nebo jemnozrnným minerálním posypem na horním povrchu tl 4,0mm | m2 | 28.485 |  | 0 | CS ÚRS 2024 01 |  | základní |  | 0 | 0.0054 | 0.15382 | 0 | 0 | 32 | M | 2 |  |  |  | ROZPOCET | 0 | 0 | 0 | 0 | 0 | 1 | 0 | 16 | -648594956
| VV |  | "Dle montáže" | [14 empty] | VV | 2 | 1 | True | 0 | ROZPOCET
| VV |  | "S" | [14 empty] | VV | 2 | 1 | True | 0 | ROZPOCET
| VV |  | "přířezy na atice - dle detailu A" (0,18+0,07)*(36,31*2+15,48*2) |  | 25.895 | [12 empty] | VV | 2 | 2 | True | 0 | ROZPOCET
| VV |  | Součet |  | 25.895 | [12 empty] | VV | 2 | 4 | True | 1 | ROZPOCET
| VV |  | 25,895*1,1 'Přepočtené koeficientem množství |  | 28.485 | [12 empty] | VV | 2 | 2 | False | 1 | ROZPOCET
34 | K | 712811101 | Provedení povlakové krytiny střech samostatným vytažením izolačního povlaku za studena na konstrukce převyšující úroveň střechy, nátěrem penetračním | m2 | 93.222 |  | 0 | CS ÚRS 2024 01 |  | základní |  | 0 | 0 | 0 | 0 | 0 | 16 | K | 2 |  |  |  | ROZPOCET | 0 | 0 | 0 | 0 | 0 | 1 | 0 | 16 | 1773753995
| Online PSC |  | https://podminky.urs.cz/item/CS_URS_2024_01/712811101 | [14 empty] | Online PSC | 2
| VV |  | "S" | [14 empty] | VV | 2 | 1 | True | 0 | ROZPOCET
| VV |  | "dle detailu A" (0,6+0,3)*(36,31*2+15,48*2) |  | 93.222 | [12 empty] | VV | 2 | 2 | True | 0 | ROZPOCET
| VV |  | Součet |  | 93.222 | [12 empty] | VV | 2 | 4 | True | 1 | ROZPOCET
35 | K | 712831101 | Provedení povlakové krytiny střech samostatným vytažením izolačního povlaku pásy na sucho na konstrukce převyšující úroveň střechy, AIP, NAIP nebo tkaninou | m2 | 102.6 |  | 0 | CS ÚRS 2024 01 |  | základní |  | 0 | 0 | 0 | 0 | 0 | 16 | K | 2 |  |  |  | ROZPOCET | 0 | 0 | 0 | 0 | 0 | 1 | 0 | 16 | 165089296
| Online PSC |  | https://podminky.urs.cz/item/CS_URS_2024_01/712831101 | [14 empty] | Online PSC | 2
| VV |  | "S" | [14 empty] | VV | 2 | 1 | True | 0 | ROZPOCET
| VV |  | "dle detailu A" (0,5+0,48)*(36,31*2+15,48*2) |  | 101.508 | [12 empty] | VV | 2 | 2 | True | 0 | ROZPOCET
| VV |  | "S1 (A1)" | [14 empty] | VV | 2 | 1 | True | 0 | ROZPOCET
| VV |  | "dle detailu E" (0,3)*(1,82*2) |  | 1.092 | [12 empty] | VV | 2 | 2 | True | 0 | ROZPOCET
| VV |  | Součet |  | 102.6 | [12 empty] | VV | 2 | 4 | True | 1 | ROZPOCET
36 | K | 712841559 | Provedení povlakové krytiny střech samostatným vytažením izolačního povlaku pásy přitavením na konstrukce převyšující úroveň střechy, NAIP | m2 | 93.222 |  | 0 | CS ÚRS 2024 01 |  | základní |  | 0 | 0.00094 | 0.087629 | 0 | 0 | 16 | K | 2 |  |  |  | ROZPOCET | 0 | 0 | 0 | 0 | 0 | 1 | 0 | 16 | -1212315420
| Online PSC |  | https://podminky.urs.cz/item/CS_URS_2024_01/712841559 | [14 empty] | Online PSC | 2
| VV |  | "S" | [14 empty] | VV | 2 | 1 | True | 0 | ROZPOCET
| VV |  | "dle detailu A" (0,6+0,3)*(36,31*2+15,48*2) |  | 93.222 | [12 empty] | VV | 2 | 2 | True | 0 | ROZPOCET
| VV |  | Součet |  | 93.222 | [12 empty] | VV | 2 | 4 | True | 1 | ROZPOCET
37 | K | 712861702 | Provedení povlakové krytiny střech samostatným vytažením izolačního povlaku fólií na konstrukce převyšující úroveň střechy, přilepenou bodově | m2 | 121.01 |  | 0 | CS ÚRS 2024 01 |  | základní |  | 0 | 0.0005 | 0.060505 | 0 | 0 | 16 | K | 2 |  |  |  | ROZPOCET | 0 | 0 | 0 | 0 | 0 | 1 | 0 | 16 | 133651364
| Online PSC |  | https://podminky.urs.cz/item/CS_URS_2024_01/712861702 | [14 empty] | Online PSC | 2
| VV |  | "S" | [14 empty] | VV | 2 | 1 | True | 0 | ROZPOCET
| VV |  | "dle detailu A" (0,17+0,5+0,48)*(36,31*2+15,48*2) |  | 119.117 | [12 empty] | VV | 2 | 2 | True | 0 | ROZPOCET
| VV |  | Mezisoučet |  | 119.117 | [12 empty] | VV | 2 | 3 | True | 0 | ROZPOCET
| VV |  | "S1 (A1)" | [14 empty] | VV | 2 | 1 | True | 0 | ROZPOCET
| VV |  | "dle detailu E" (0,05+0,17+0,3)*(1,82*2) |  | 1.893 | [12 empty] | VV | 2 | 2 | True | 0 | ROZPOCET
| VV |  | Mezisoučet |  | 1.893 | [12 empty] | VV | 2 | 3 | True | 0 | ROZPOCET
| VV |  | Součet |  | 121.01 | [12 empty] | VV | 2 | 4 | True | 1 | ROZPOCET
38 | K | 712911915.R | Provedení údržby průniků povlakové krytiny vpustí, ventilací a komínů PUR pěnou včetně dodávky materiálu | kus | 3 |  | 0 |  |  | základní |  | 0 | 0 | 0 | 0 | 0 | 16 | K | 2 |  |  |  | ROZPOCET | 0 | 0 | 0 | 0 | 0 | 1 | 0 | 16 | -440791525
| VV |  | "S" | [14 empty] | VV | 2 | 1 | True | 0 | ROZPOCET
| VV |  | "dle detailu C" 3 |  | 3 | [12 empty] | VV | 2 | 2 | True | 0 | ROZPOCET
| VV |  | Součet |  | 3 | [12 empty] | VV | 2 | 4 | True | 1 | ROZPOCET
39 | K | 998712211 | Přesun hmot pro povlakové krytiny stanovený procentní sazbou (%) z ceny vodorovná dopravní vzdálenost do 50 m s omezením mechanizace v objektech výšky do 6 m | % |  |  | 0 | CS ÚRS 2024 01 |  | základní |  | 0 | 0 | 0 | 0 | 0 | 16 | K | 2 |  |  |  | ROZPOCET | 0 | 0 | 0 | 0 | 0 | 1 | 0 | 16 | -1593420480
| Online PSC |  | https://podminky.urs.cz/item/CS_URS_2024_01/998712211 | [14 empty] | Online PSC | 2
| D | 713 | Izolace tepelné |  |  |  | 0 |  |  |  |  | 0 |  | 2.4428 |  | 0 | 2 | D | 1 |  |  |  | ROZPOCET | [6 empty] | 0
40 | K | 713131241 | Montáž tepelné izolace stěn rohožemi, pásy, deskami, dílci, bloky (izolační materiál ve specifikaci) lepením celoplošně s mechanickým kotvením, tloušťky izolace do 100 mm | m2 | 43.421 |  | 0 | CS ÚRS 2024 01 |  | základní |  | 0 | 0.00612 | 0.26574 | 0 | 0 | 16 | K | 2 |  |  |  | ROZPOCET | 0 | 0 | 0 | 0 | 0 | 1 | 0 | 16 | 1778024719
| Online PSC |  | https://podminky.urs.cz/item/CS_URS_2024_01/713131241 | [14 empty] | Online PSC | 2
| VV |  | "EPS tl.100" | [14 empty] | VV | 2 | 1 | True | 0 | ROZPOCET
| VV |  | "S" | [14 empty] | VV | 2 | 1 | True | 0 | ROZPOCET
| VV |  | "dle detailu A" (36,31*2+14,18*2)*0,43 |  | 43.421 | [12 empty] | VV | 2 | 2 | True | 0 | ROZPOCET
| VV |  | Součet |  | 43.421 | [12 empty] | VV | 2 | 4 | True | 1 | ROZPOCET
41 | M | 28375914 | deska EPS 150 pro konstrukce s vysokým zatížením λ=0,035 tl 100mm | m2 | 45.592 |  | 0 | CS ÚRS 2024 01 |  | základní |  | 0 | 0.0029 | 0.13222 | 0 | 0 | 32 | M | 2 |  |  |  | ROZPOCET | 0 | 0 | 0 | 0 | 0 | 1 | 0 | 16 | 933198014
| VV |  | "Dle montáže" | [14 empty] | VV | 2 | 1 | True | 0 | ROZPOCET
| VV |  | "EPS tl.100" | [14 empty] | VV | 2 | 1 | True | 0 | ROZPOCET
| VV |  | "S" | [14 empty] | VV | 2 | 1 | True | 0 | ROZPOCET
| VV |  | "dle detailu A" (36,31*2+14,18*2)*0,43 |  | 43.421 | [12 empty] | VV | 2 | 2 | True | 0 | ROZPOCET
| VV |  | Součet |  | 43.421 | [12 empty] | VV | 2 | 4 | True | 1 | ROZPOCET
| VV |  | 43,421*1,05 'Přepočtené koeficientem množství |  | 45.592 | [12 empty] | VV | 2 | 2 | False | 1 | ROZPOCET
42 | K | 713141135 | Montáž tepelné izolace střech plochých rohožemi, pásy, deskami, dílci, bloky (izolační materiál ve specifikaci) přilepenými za studena jednovrstvá bodově | m2 | 511.876 |  | 0 | CS ÚRS 2024 01 |  | základní |  | 0 | 0.00058 | 0.29689 | 0 | 0 | 16 | K | 2 |  |  |  | ROZPOCET | 0 | 0 | 0 | 0 | 0 | 1 | 0 | 16 | -150252129
| Online PSC |  | https://podminky.urs.cz/item/CS_URS_2024_01/713141135 | [14 empty] | Online PSC | 2
| VV |  | "EPS tl.50" | [14 empty] | VV | 2 | 1 | True | 0 | ROZPOCET
| VV |  | "S" | [14 empty] | VV | 2 | 1 | True | 0 | ROZPOCET
| VV |  | 36,31*14,18-(1,0*1,0*3) |  | 511.876 | [12 empty] | VV | 2 | 2 | True | 0 | ROZPOCET
| VV |  | Součet |  | 511.876 | [12 empty] | VV | 2 | 4 | True | 1 | ROZPOCET
43 | K | 713141151 | Montáž tepelné izolace střech plochých rohožemi, pásy, deskami, dílci, bloky (izolační materiál ve specifikaci) kladenými volně jednovrstvá | m2 | 511.876 |  | 0 | CS ÚRS 2024 01 |  | základní |  | 0 | 0 | 0 | 0 | 0 | 16 | K | 2 |  |  |  | ROZPOCET | 0 | 0 | 0 | 0 | 0 | 1 | 0 | 16 | -507308760
| Online PSC |  | https://podminky.urs.cz/item/CS_URS_2024_01/713141151 | [14 empty] | Online PSC | 2
44 | M | 28375909 | deska EPS 150 pro konstrukce s vysokým zatížením λ=0,035 tl 50mm | m2 | 1074.94 |  | 0 | CS ÚRS 2024 01 |  | základní |  | 0 | 0.0015 | 1.6124 | 0 | 0 | 32 | M | 2 |  |  |  | ROZPOCET | 0 | 0 | 0 | 0 | 0 | 1 | 0 | 16 | -1463930952
| VV |  | "Dle montáže" | [14 empty] | VV | 2 | 1 | True | 0 | ROZPOCET
| VV |  | "EPS tl.2x50" | [14 empty] | VV | 2 | 1 | True | 0 | ROZPOCET
| VV |  | "S" | [14 empty] | VV | 2 | 1 | True | 0 | ROZPOCET
| VV |  | (36,31*14,18-(1,0*1,0*3))*2 |  | 1023.752 | [12 empty] | VV | 2 | 2 | True | 0 | ROZPOCET
| VV |  | Součet |  | 1023.752 | [12 empty] | VV | 2 | 4 | True | 1 | ROZPOCET
| VV |  | 1023,752*1,05 'Přepočtené koeficientem množství |  | 1074.94 | [12 empty] | VV | 2 | 2 | False | 1 | ROZPOCET
45 | K | 713141223 | Montáž tepelné izolace střech plochých mechanické přikotvení šrouby včetně dodávky šroubů, bez položení tepelné izolace tl. izolace do 100 mm do betonu | m2 | 511.876 |  | 0 | CS ÚRS 2024 01 |  | základní |  | 0 | 3e-05 | 0.015356 | 0 | 0 | 16 | K | 2 |  |  |  | ROZPOCET | 0 | 0 | 0 | 0 | 0 | 1 | 0 | 16 | -377249945
| Online PSC |  | https://podminky.urs.cz/item/CS_URS_2024_01/713141223 | [14 empty] | Online PSC | 2
46 | K | 713141335 | Montáž tepelné izolace střech plochých spádovými klíny v ploše přilepenými za studena bodově | m2 | 3 |  | 0 | CS ÚRS 2024 01 |  | základní |  | 0 | 0.00058 | 0.00174 | 0 | 0 | 16 | K | 2 |  |  |  | ROZPOCET | 0 | 0 | 0 | 0 | 0 | 1 | 0 | 16 | 1164892531
| Online PSC |  | https://podminky.urs.cz/item/CS_URS_2024_01/713141335 | [14 empty] | Online PSC | 2
| VV |  | "EPS tl.100" | [14 empty] | VV | 2 | 1 | True | 0 | ROZPOCET
| VV |  | "S" | [14 empty] | VV | 2 | 1 | True | 0 | ROZPOCET
| VV |  | "dle detailu C" (1,0*1,0*3) |  | 3 | [12 empty] | VV | 2 | 2 | True | 0 | ROZPOCET
| VV |  | Součet |  | 3 | [12 empty] | VV | 2 | 4 | True | 1 | ROZPOCET
47 | M | 28376142 | klín izolační spád do 5% EPS 150 | m3 | 0.315 |  | 0 | CS ÚRS 2024 01 |  | základní |  | 0 | 0.025 | 0.007875 | 0 | 0 | 32 | M | 2 |  |  |  | ROZPOCET | 0 | 0 | 0 | 0 | 0 | 1 | 0 | 16 | -1574226761
| VV |  | "Dle montáže" | [14 empty] | VV | 2 | 1 | True | 0 | ROZPOCET
| VV |  | "EPS tl.100" | [14 empty] | VV | 2 | 1 | True | 0 | ROZPOCET
| VV |  | "S" | [14 empty] | VV | 2 | 1 | True | 0 | ROZPOCET
| VV |  | "dle detailu C" (1,0*1,0*3)*0,1 |  | 0.3 | [12 empty] | VV | 2 | 2 | True | 0 | ROZPOCET
| VV |  | Součet |  | 0.3 | [12 empty] | VV | 2 | 4 | True | 1 | ROZPOCET
| VV |  | 0,3*1,05 'Přepočtené koeficientem množství |  | 0.315 | [12 empty] | VV | 2 | 2 | False | 1 | ROZPOCET
48 | K | 713141371 | Montáž tepelné izolace střech plochých spádovými klíny na zhlaví atiky šířky přes 500 do 1000 mm přilepenými za studena zplna | m | 103.58 |  | 0 | CS ÚRS 2024 01 |  | základní |  | 0 | 0.00021 | 0.021752 | 0 | 0 | 16 | K | 2 |  |  |  | ROZPOCET | 0 | 0 | 0 | 0 | 0 | 1 | 0 | 16 | -225432036
| Online PSC |  | https://podminky.urs.cz/item/CS_URS_2024_01/713141371 | [14 empty] | Online PSC | 2
| VV |  | "EPS klín" | [14 empty] | VV | 2 | 1 | True | 0 | ROZPOCET
| VV |  | "S" | [14 empty] | VV | 2 | 1 | True | 0 | ROZPOCET
| VV |  | "dle detailu A" (37,39*2+14,18*2)+(0,11*4) |  | 103.58 | [12 empty] | VV | 2 | 2 | True | 0 | ROZPOCET
| VV |  | Součet |  | 103.58 | [12 empty] | VV | 2 | 4 | True | 1 | ROZPOCET
49 | M | 28376142 | klín izolační spád do 5% EPS 150 | m3 | 3.528 |  | 0 | CS ÚRS 2024 01 |  | základní |  | 0 | 0.025 | 0.0882 | 0 | 0 | 32 | M | 2 |  |  |  | ROZPOCET | 0 | 0 | 0 | 0 | 0 | 1 | 0 | 16 | 153455545
| VV |  | "Dle montáže" | [14 empty] | VV | 2 | 1 | True | 0 | ROZPOCET
| VV |  | "EPS klín" | [14 empty] | VV | 2 | 1 | True | 0 | ROZPOCET
| VV |  | "S" | [14 empty] | VV | 2 | 1 | True | 0 | ROZPOCET
| VV |  | "dle detailu A" ((37,39*2+14,18*2)*0,54+(0,11*4)*0,7)*0,06 |  | 3.36 | [12 empty] | VV | 2 | 2 | True | 0 | ROZPOCET
| VV |  | Součet |  | 3.36 | [12 empty] | VV | 2 | 4 | True | 1 | ROZPOCET
| VV |  | 3,36*1,05 'Přepočtené koeficientem množství |  | 3.528 | [12 empty] | VV | 2 | 2 | False | 1 | ROZPOCET
50 | K | 713141411 | Montáž tepelné izolace střech plochých mechanické přikotvení spádových klínů teleskopickými hmoždinkami včetně dodávky teleskopických hmoždinek, bez položení tepelné izolace pro jednospádové klíny v ploše, tl. izolace od 70 do 90 mm | m2 | 3 |  | 0 | CS ÚRS 2024 01 |  | základní |  | 0 | 0.0002 | 0.0006 | 0 | 0 | 16 | K | 2 |  |  |  | ROZPOCET | 0 | 0 | 0 | 0 | 0 | 1 | 0 | 16 | -2089048181
| Online PSC |  | https://podminky.urs.cz/item/CS_URS_2024_01/713141411 | [14 empty] | Online PSC | 2
| VV |  | "S" | [14 empty] | VV | 2 | 1 | True | 0 | ROZPOCET
| VV |  | "dle detailu C" 3*1,0*1,0 |  | 3 | [12 empty] | VV | 2 | 2 | True | 0 | ROZPOCET
| VV |  | Součet |  | 3 | [12 empty] | VV | 2 | 4 | True | 1 | ROZPOCET
51 | K | 998713201 | Přesun hmot pro izolace tepelné stanovený procentní sazbou (%) z ceny vodorovná dopravní vzdálenost do 50 m v objektech výšky do 6 m | % |  |  | 0 | CS ÚRS 2024 01 |  | základní |  | 0 | 0 | 0 | 0 | 0 | 16 | K | 2 |  |  |  | ROZPOCET | 0 | 0 | 0 | 0 | 0 | 1 | 0 | 16 | -347260777
| Online PSC |  | https://podminky.urs.cz/item/CS_URS_2024_01/998713201 | [14 empty] | Online PSC | 2
| D | 721 | Vnitřní kanalizace |  |  |  | 0 |  |  |  |  | 0 |  | 0.01875 |  | 0.05115 | 2 | D | 1 |  |  |  | ROZPOCET | [6 empty] | 0
52 | K | 721210822 | Demontáž kanalizačního příslušenství střešních vtoků DN 100 | kus | 3 |  | 0 | CS ÚRS 2024 01 |  | základní |  | 0 | 0 | 0 | 0.01705 | 0.05115 | 16 | K | 2 |  |  |  | ROZPOCET | 0 | 0 | 0 | 0 | 0 | 1 | 0 | 16 | -882847510
| Online PSC |  | https://podminky.urs.cz/item/CS_URS_2024_01/721210822 | [14 empty] | Online PSC | 2
| VV |  | "S" | [14 empty] | VV | 2 | 1 | True | 0 | ROZPOCET
| VV |  | "dle detailu C" 3 |  | 3 | [12 empty] | VV | 2 | 2 | True | 0 | ROZPOCET
| VV |  | Součet |  | 3 | [12 empty] | VV | 2 | 4 | True | 1 | ROZPOCET
53 | K | 721239114 | Střešní vtoky (vpusti) montáž střešních vtoků ostatních typů se svislým odtokem do DN 160 | kus | 6 |  | 0 | CS ÚRS 2024 01 |  | základní |  | 0 | 0.00115 | 0.0069 | 0 | 0 | 16 | K | 2 |  |  |  | ROZPOCET | 0 | 0 | 0 | 0 | 0 | 1 | 0 | 16 | 1855788437
| Online PSC |  | https://podminky.urs.cz/item/CS_URS_2024_01/721239114 | [14 empty] | Online PSC | 2
| VV |  | "dvoustupňový vtok" | [14 empty] | VV | 2 | 1 | True | 0 | ROZPOCET
| VV |  | "dle detailu C" 3+3 |  | 6 | [12 empty] | VV | 2 | 2 | True | 0 | ROZPOCET
| VV |  | Součet |  | 6 | [12 empty] | VV | 2 | 4 | True | 1 | ROZPOCET
54 | M | 56231109 | vtok střešní svislý s manžetou pro PVC-P hydroizolaci plochých střech DN 125 | kus | 3 |  | 0 | CS ÚRS 2024 01 |  | základní |  | 0 | 0.00148 | 0.00444 | 0 | 0 | 32 | M | 2 |  |  |  | ROZPOCET | 0 | 0 | 0 | 0 | 0 | 1 | 0 | 16 | -672916009
| VV |  | "Dle montáže" | [14 empty] | VV | 2 | 1 | True | 0 | ROZPOCET
| VV |  | "dle detailu C" 3 |  | 3 | [12 empty] | VV | 2 | 2 | True | 0 | ROZPOCET
| VV |  | Součet |  | 3 | [12 empty] | VV | 2 | 4 | True | 1 | ROZPOCET
55 | M | 28656000 | nástavec střešní vpusti s integrovanou bitumenovou manžetou pro výšku TI do 220mm | kus | 3 |  | 0 | CS ÚRS 2024 01 |  | základní |  | 0 | 0.00247 | 0.00741 | 0 | 0 | 32 | M | 2 |  |  |  | ROZPOCET | 0 | 0 | 0 | 0 | 0 | 1 | 0 | 16 | -512747774
| VV |  | "Dle montáže" | [14 empty] | VV | 2 | 1 | True | 0 | ROZPOCET
| VV |  | "dle detailu C" 3 |  | 3 | [12 empty] | VV | 2 | 2 | True | 0 | ROZPOCET
| VV |  | Součet |  | 3 | [12 empty] | VV | 2 | 4 | True | 1 | ROZPOCET
56 | K | 721279R01 | D+M přyžové těsnění pro odpadní potrubí do DN 160 | kus | 6 |  | 0 |  |  | základní |  | 0 | 0 | 0 | 0 | 0 | 16 | K | 2 |  |  |  | ROZPOCET | 0 | 0 | 0 | 0 | 0 | 1 | 0 | 16 | 308751515
| VV |  | "dvoustupňový vtok" | [14 empty] | VV | 2 | 1 | True | 0 | ROZPOCET
| VV |  | "dle detailu C" 3*2 |  | 6 | [12 empty] | VV | 2 | 2 | True | 0 | ROZPOCET
| VV |  | Součet |  | 6 | [12 empty] | VV | 2 | 4 | True | 1 | ROZPOCET
57 | K | 998721211 | Přesun hmot pro vnitřní kanalizaci stanovený procentní sazbou (%) z ceny vodorovná dopravní vzdálenost do 50 m s omezením mechanizace v objektech výšky do 6 m | % |  |  | 0 | CS ÚRS 2024 01 |  | základní |  | 0 | 0 | 0 | 0 | 0 | 16 | K | 2 |  |  |  | ROZPOCET | 0 | 0 | 0 | 0 | 0 | 1 | 0 | 16 | 59448032
| Online PSC |  | https://podminky.urs.cz/item/CS_URS_2024_01/998721211 | [14 empty] | Online PSC | 2
| D | 741 | Elektroinstalace - silnoproud |  |  |  | 0 |  |  |  |  | 0 |  | 0.081211 |  | 0.11988 | 2 | D | 1 |  |  |  | ROZPOCET | [6 empty] | 0
58 | K | 741420R01 | Napojení nového hromosvodu na stávající hromosvod na fasádě (případně doplnění drátu, držáků, jímací tyče apod.) | kpl | 1 |  | 0 |  |  | základní |  | 0 | 0 | 0 | 0 | 0 | 16 | K | 2 |  |  |  | ROZPOCET | 0 | 0 | 0 | 0 | 0 | 1 | 0 | 16 | 543516418
59 | K | 741420001 | Montáž hromosvodného vedení svodových drátů nebo lan s podpěrami, Ø do 10 mm | m | 193.36 |  | 0 | CS ÚRS 2024 01 |  | základní |  | 0 | 0 | 0 | 0 | 0 | 16 | K | 2 |  |  |  | ROZPOCET | 0 | 0 | 0 | 0 | 0 | 1 | 0 | 16 | 1349861362
| Online PSC |  | https://podminky.urs.cz/item/CS_URS_2024_01/741420001 | [14 empty] | Online PSC | 2
| VV |  | "zpětná montáž a svorkování bleskosvodu k oplechování atiky a střechy" | [14 empty] | VV | 2 | 1 | True | 0 | ROZPOCET
| VV |  | 37,39*2+15,48*(2+3) |  | 152.18 | [12 empty] | VV | 2 | 2 | True | 0 | ROZPOCET
| VV |  | 15,77*2+4,82*2 |  | 41.18 | [12 empty] | VV | 2 | 2 | True | 0 | ROZPOCET
| VV |  | Součet |  | 193.36 | [12 empty] | VV | 2 | 4 | True | 1 | ROZPOCET
60 | M | 35441072 | drát D 8mm FeZn pro hromosvod | kg | 81.211 |  | 0 | CS ÚRS 2024 01 |  | základní |  | 0 | 0.001 | 0.081211 | 0 | 0 | 32 | M | 2 |  |  |  | ROZPOCET | 0 | 0 | 0 | 0 | 0 | 1 | 0 | 16 | 1032209450
| VV |  | "drát D 8mm FeZn pro hromosvod, 2,5m/1 kg" | [14 empty] | VV | 2 | 1 | True | 0 | ROZPOCET
| VV |  | 193,360/2,5 |  | 77.344 | [12 empty] | VV | 2 | 2 | True | 0 | ROZPOCET
| VV |  | Součet |  | 77.344 | [12 empty] | VV | 2 | 4 | True | 1 | ROZPOCET
| VV |  | 77,344*1,05 'Přepočtené koeficientem množství |  | 81.211 | [12 empty] | VV | 2 | 2 | False | 1 | ROZPOCET
61 | K | 741421823 | Demontáž hromosvodného vedení bez zachování funkčnosti svodových drátů nebo lan na rovné střeše, průměru přes 8 mm | m | 193.36 |  | 0 | CS ÚRS 2024 01 |  | základní |  | 0 | 0 | 0 | 0.00062 | 0.11988 | 16 | K | 2 |  |  |  | ROZPOCET | 0 | 0 | 0 | 0 | 0 | 1 | 0 | 16 | -317144011
| Online PSC |  | https://podminky.urs.cz/item/CS_URS_2024_01/741421823 | [14 empty] | Online PSC | 2
| VV |  | "dočasná demontáž stávajícího bleskosvodu na atice a střeše" | [14 empty] | VV | 2 | 1 | True | 0 | ROZPOCET
| VV |  | 37,39*2+15,48*(2+3) |  | 152.18 | [12 empty] | VV | 2 | 2 | True | 0 | ROZPOCET
| VV |  | 15,77*2+4,82*2 |  | 41.18 | [12 empty] | VV | 2 | 2 | True | 0 | ROZPOCET
| VV |  | Součet |  | 193.36 | [12 empty] | VV | 2 | 4 | True | 1 | ROZPOCET
62 | K | 998741211 | Přesun hmot pro silnoproud stanovený procentní sazbou (%) z ceny vodorovná dopravní vzdálenost do 50 m s omezením mechanizace v objektech výšky do 6 m | % |  |  | 0 | CS ÚRS 2024 01 |  | základní |  | 0 | 0 | 0 | 0 | 0 | 16 | K | 2 |  |  |  | ROZPOCET | 0 | 0 | 0 | 0 | 0 | 1 | 0 | 16 | -1936021559
| Online PSC |  | https://podminky.urs.cz/item/CS_URS_2024_01/998741211 | [14 empty] | Online PSC | 2
| D | 762 | Konstrukce tesařské |  |  |  | 0 |  |  |  |  | 0 |  | 1.6469 |  | 0 | 2 | D | 1 |  |  |  | ROZPOCET | [6 empty] | 0
63 | K | 762341670 | Montáž bednění střech štítových okapových říms, krajnic, závětrných prken a žaluzií ve spádu nebo rovnoběžně s okapem z desek dřevotřískových nebo dřevoštěpkových na sraz | m2 | 97.568 |  | 0 | CS ÚRS 2024 01 |  | základní |  | 0 | 0 | 0 | 0 | 0 | 16 | K | 2 |  |  |  | ROZPOCET | 0 | 0 | 0 | 0 | 0 | 1 | 0 | 16 | 804475874
| Online PSC |  | https://podminky.urs.cz/item/CS_URS_2024_01/762341670 | [14 empty] | Online PSC | 2
| VV |  | "S" | [14 empty] | VV | 2 | 1 | True | 0 | ROZPOCET
| VV |  | "dle detailu A" (37,39*2+14,18*2)*0,54+(0,11*4)*0,7 |  | 56.004 | [12 empty] | VV | 2 | 2 | True | 0 | ROZPOCET
| VV |  | "dle detailu A" (37,39*2+14,18*2)*0,4+(0,11*4)*0,7 |  | 41.564 | [12 empty] | VV | 2 | 2 | True | 0 | ROZPOCET
| VV |  | Součet |  | 97.568 | [12 empty] | VV | 2 | 4 | True | 1 | ROZPOCET
64 | M | 60621R01 | překližka vodovzdorná protiskl/hladká bříza tl 21mm, lepená vodovzdorným lepidlem, se zatřenými řeznými hranami voděodolným nátěrem | m2 | 107.325 |  | 0 |  |  | základní |  | 0 | 0.0149 | 1.5991 | 0 | 0 | 32 | M | 2 |  |  |  | ROZPOCET | 0 | 0 | 0 | 0 | 0 | 1 | 0 | 16 | -638569346
| VV |  | "Dle montáže" 97,568 |  | 97.568 | [12 empty] | VV | 2 | 2 | True | 0 | ROZPOCET
| VV |  | Součet |  | 97.568 | [12 empty] | VV | 2 | 4 | True | 1 | ROZPOCET
| VV |  | 97,568*1,1 'Přepočtené koeficientem množství |  | 107.325 | [12 empty] | VV | 2 | 2 | False | 1 | ROZPOCET
65 | K | 762395000 | Spojovací prostředky krovů, bednění a laťování, nadstřešních konstrukcí svory, prkna, hřebíky, pásová ocel, vruty | m3 | 2.049 |  | 0 | CS ÚRS 2024 01 |  | základní |  | 0 | 0.0233 | 0.047742 | 0 | 0 | 16 | K | 2 |  |  |  | ROZPOCET | 0 | 0 | 0 | 0 | 0 | 1 | 0 | 16 | -573110657
| Online PSC |  | https://podminky.urs.cz/item/CS_URS_2024_01/762395000 | [14 empty] | Online PSC | 2
| VV |  | 97,568*0,021 |  | 2.049 | [12 empty] | VV | 2 | 2 | True | 0 | ROZPOCET
| VV |  | Součet |  | 2.049 | [12 empty] | VV | 2 | 4 | True | 1 | ROZPOCET
66 | K | 998762211 | Přesun hmot pro konstrukce tesařské stanovený procentní sazbou (%) z ceny vodorovná dopravní vzdálenost do 50 m základní v objektech výšky do 6 m | % |  |  | 0 | CS ÚRS 2024 01 |  | základní |  | 0 | 0 | 0 | 0 | 0 | 16 | K | 2 |  |  |  | ROZPOCET | 0 | 0 | 0 | 0 | 0 | 1 | 0 | 16 | -166642463
| Online PSC |  | https://podminky.urs.cz/item/CS_URS_2024_01/998762211 | [14 empty] | Online PSC | 2
| D | 764 | Konstrukce klempířské |  |  |  | 0 |  |  |  |  | 0 |  | 0.16893 |  | 0.29356 | 2 | D | 1 |  |  |  | ROZPOCET | [6 empty] | 0
67 | K | 764002801 | Demontáž klempířských konstrukcí závětrné lišty do suti | m | 15.77 |  | 0 | CS ÚRS 2024 01 |  | základní |  | 0 | 0 | 0 | 0.0017 | 0.026809 | 16 | K | 2 |  |  |  | ROZPOCET | 0 | 0 | 0 | 0 | 0 | 1 | 0 | 16 | 1465621054
| Online PSC |  | https://podminky.urs.cz/item/CS_URS_2024_01/764002801 | [14 empty] | Online PSC | 2
| VV |  | "S1 (A1)" | [14 empty] | VV | 2 | 1 | True | 0 | ROZPOCET
| VV |  | 15,77 |  | 15.77 | [12 empty] | VV | 2 | 2 | True | 0 | ROZPOCET
| VV |  | Součet |  | 15.77 | [12 empty] | VV | 2 | 4 | True | 1 | ROZPOCET
68 | K | 764002811 | Demontáž klempířských konstrukcí okapového plechu do suti, v krytině povlakové | m | 15.77 |  | 0 | CS ÚRS 2024 01 |  | základní |  | 0 | 0 | 0 | 0.00177 | 0.027913 | 16 | K | 2 |  |  |  | ROZPOCET | 0 | 0 | 0 | 0 | 0 | 1 | 0 | 16 | 1506758924
| Online PSC |  | https://podminky.urs.cz/item/CS_URS_2024_01/764002811 | [14 empty] | Online PSC | 2
| VV |  | "S1 (A1)" | [14 empty] | VV | 2 | 1 | True | 0 | ROZPOCET
| VV |  | 15,77 |  | 15.77 | [12 empty] | VV | 2 | 2 | True | 0 | ROZPOCET
| VV |  | Součet |  | 15.77 | [12 empty] | VV | 2 | 4 | True | 1 | ROZPOCET
69 | K | 764002841 | Demontáž klempířských konstrukcí oplechování horních ploch zdí a nadezdívek do suti | m | 103.58 |  | 0 | CS ÚRS 2024 01 |  | základní |  | 0 | 0 | 0 | 0.00191 | 0.19784 | 16 | K | 2 |  |  |  | ROZPOCET | 0 | 0 | 0 | 0 | 0 | 1 | 0 | 16 | 621312552
| Online PSC |  | https://podminky.urs.cz/item/CS_URS_2024_01/764002841 | [14 empty] | Online PSC | 2
| VV |  | 37,39*2+14,18*2+0,11*4 |  | 103.58 | [12 empty] | VV | 2 | 2 | True | 0 | ROZPOCET
| VV |  | Součet |  | 103.58 | [12 empty] | VV | 2 | 4 | True | 1 | ROZPOCET
70 | K | 764004801 | Demontáž klempířských konstrukcí žlabu podokapního do suti | m | 15.77 |  | 0 | CS ÚRS 2024 01 |  | základní |  | 0 | 0 | 0 | 0.0026 | 0.041002 | 16 | K | 2 |  |  |  | ROZPOCET | 0 | 0 | 0 | 0 | 0 | 1 | 0 | 16 | 1046419539
| Online PSC |  | https://podminky.urs.cz/item/CS_URS_2024_01/764004801 | [14 empty] | Online PSC | 2
71 | K | 764212403 | Oplechování střešních prvků z pozinkovaného plechu štítu závětrnou lištou rš 250 mm | m | 106.18 |  | 0 | CS ÚRS 2024 01 |  | základní |  | 0 | 0.00134 | 0.14228 | 0 | 0 | 16 | K | 2 |  |  |  | ROZPOCET | 0 | 0 | 0 | 0 | 0 | 1 | 0 | 16 | 856542802
| Online PSC |  | https://podminky.urs.cz/item/CS_URS_2024_01/764212403 | [14 empty] | Online PSC | 2
| VV |  | "krycí lišta" 37,39*2+15,48*2+0,11*4 |  | 106.18 | [12 empty] | VV | 2 | 2 | True | 0 | ROZPOCET
| VV |  | Součet |  | 106.18 | [12 empty] | VV | 2 | 4 | True | 1 | ROZPOCET
72 | K | 764511602 | Žlab podokapní z pozinkovaného plechu s povrchovou úpravou včetně háků a čel půlkruhový rš 330 mm | m | 15.77 |  | 0 | CS ÚRS 2024 01 |  | základní |  | 0 | 0.00169 | 0.026651 | 0 | 0 | 16 | K | 2 |  |  |  | ROZPOCET | 0 | 0 | 0 | 0 | 0 | 1 | 0 | 16 | 1465306853
| Online PSC |  | https://podminky.urs.cz/item/CS_URS_2024_01/764511602 | [14 empty] | Online PSC | 2
| VV |  | "S1 (A1)" | [14 empty] | VV | 2 | 1 | True | 0 | ROZPOCET
| VV |  | 15,77 |  | 15.77 | [12 empty] | VV | 2 | 2 | True | 0 | ROZPOCET
| VV |  | Součet |  | 15.77 | [12 empty] | VV | 2 | 4 | True | 1 | ROZPOCET
73 | K | 998764211 | Přesun hmot pro konstrukce klempířské stanovený procentní sazbou (%) z ceny vodorovná dopravní vzdálenost do 50 m základní v objektech výšky do 6 m | % |  |  | 0 | CS ÚRS 2024 01 |  | základní |  | 0 | 0 | 0 | 0 | 0 | 16 | K | 2 |  |  |  | ROZPOCET | 0 | 0 | 0 | 0 | 0 | 1 | 0 | 16 | -240911976
| Online PSC |  | https://podminky.urs.cz/item/CS_URS_2024_01/998764211 | [14 empty] | Online PSC | 2

## SO 02 - Střecha B
{2b6ee963-191c-4197-9bb1-ea6b53f4b142}
2
| KRYCÍ LIST SOUPISU PRACÍ | [7 empty] | v --- níže se nacházejí doplnkové a pomocné údaje k sestavám --- v | [8 empty] | False
Stavba:
Rekonstrukce plochých střech ZŠ Aléská, Bílina
Objekt:
SO 02 - Střecha B
| KSO: |  |  |  |  | CC-CZ:
| Místo: |  |  |  |  | Datum: | 31. 1. 2024
| Zadavatel: |  |  |  |  | IČ:
|  | Město Bílina |  |  |  | DIČ:
| Uchazeč: |  |  |  |  | IČ: | Vyplň údaj
|  | Vyplň údaj |  |  |  | DIČ: | Vyplň údaj
| Projektant: |  |  |  |  | IČ:
|  | DEKPROJEKT s.r.o |  |  |  | DIČ:
| Zpracovatel: |  |  |  |  | IČ:
|  | OTRUBA & PARTNER, s.r.o. |  |  |  | DIČ:
Poznámka:
| Cena bez DPH | [5 empty] | 0
|  |  | Základ daně |  |  | Sazba daně | Výše daně
| DPH | základní | 0 |  |  | 21% | 0
|  | snížená | 0 |  |  | 12% | 0
|  | zákl. přenesená | 0 |  |  | 21% | 0
|  | sníž. přenesená | 0 |  |  | 12% | 0
|  | nulová | 0 |  |  | 0% | 0
| Cena s DPH |  |  | v | CZK |  | 0
REKAPITULACE ČLENĚNÍ SOUPISU PRACÍ
Stavba:
Rekonstrukce plochých střech ZŠ Aléská, Bílina
Objekt:
SO 02 - Střecha B
Místo: | [5 empty] | Datum: | 31. 1. 2024
Zadavatel: |  |  | Město Bílina |  |  | Projektant: | DEKPROJEKT s.r.o
Uchazeč: |  |  | Vyplň údaj |  |  | Zpracovatel: | OTRUBA & PARTNER, s.r.o.
Kód dílu - Popis | [6 empty] | Cena celkem [CZK]
Náklady stavby celkem | [6 empty] | 0 | [11 empty] | -1
| HSV - Práce a dodávky HSV | [5 empty] | 0
| 6 - Úpravy povrchů, podlahy a osazování výplní | [5 empty] | 0
| 62 - Úprava povrchů vnějších | [5 empty] | 0
| 9 - Ostatní konstrukce a práce, bourání | [5 empty] | 0
| 94 - Lešení a stavební výtahy | [5 empty] | 0
| 95 - Různé dokončovací konstrukce a práce pozemních staveb | [5 empty] | 0
| 997 - Přesun sutě | [5 empty] | 0
| 998 - Přesun hmot | [5 empty] | 0
| PSV - Práce a dodávky PSV | [5 empty] | 0
| 712 - Povlakové krytiny | [5 empty] | 0
| 713 - Izolace tepelné | [5 empty] | 0
| 721 - Vnitřní kanalizace | [5 empty] | 0
| 741 - Elektroinstalace - silnoproud | [5 empty] | 0
| 762 - Konstrukce tesařské | [5 empty] | 0
| 764 - Konstrukce klempířské | [5 empty] | 0
SOUPIS PRACÍ
Stavba:
Rekonstrukce plochých střech ZŠ Aléská, Bílina
Objekt:
SO 02 - Střecha B
Místo: | [5 empty] | Datum: | 31. 1. 2024
Zadavatel: |  |  | Město Bílina |  |  | Projektant: | DEKPROJEKT s.r.o
Uchazeč: |  |  | Vyplň údaj |  |  | Zpracovatel: | OTRUBA & PARTNER, s.r.o.
PČ | Typ | Kód | Popis | MJ | Množství | J.cena [CZK] | Cena celkem [CZK] | Cenová soustava |  | DPH | J. Nh [h] | Nh celkem [h] | J. hmotnost [t] | Hmotnost celkem [t] | J. suť [t] | Suť Celkem [t]
Náklady soupisu celkem | [6 empty] | 0 |  |  |  |  | 0 |  | 13.2418 |  | 0.72036 |  | D | -1 | [10 empty] | 0
| D | HSV | Práce a dodávky HSV |  |  |  | 0 |  |  |  |  | 0 |  | 0.13622 |  | 0 | 1 | D | 0 |  |  |  | ROZPOCET | [6 empty] | 0
| D | 6 | Úpravy povrchů, podlahy a osazování výplní |  |  |  | 0 |  |  |  |  | 0 |  | 0.13622 |  | 0 | 1 | D | 1 |  |  |  | ROZPOCET | [6 empty] | 0
| D | 62 | Úprava povrchů vnějších |  |  |  | 0 |  |  |  |  | 0 |  | 0.13622 |  | 0 | 1 | D | 2 |  |  |  | ROZPOCET | [6 empty] | 0
1 | K | 622151011 | Penetrační nátěr vnějších pastovitých tenkovrstvých omítek silikátový stěn | m2 | 13.368 |  | 0 | CS ÚRS 2024 01 |  | základní |  | 0 | 0.0002 | 0.0026736 | 0 | 0 | 4 | K | 3 |  |  |  | ROZPOCET | 0 | 0 | 0 | 0 | 0 | 1 | 0 | 4 | 1204766288
| Online PSC |  | https://podminky.urs.cz/item/CS_URS_2024_01/622151011 | [14 empty] | Online PSC | 3
2 | K | 622211021 | Montáž kontaktního zateplení lepením a mechanickým kotvením z polystyrenových desek (dodávka ve specifikaci) na vnější stěny, na podklad betonový nebo z lehčeného betonu, z tvárnic keramických nebo vápenopískových, tloušťky desek přes 80 do 120 mm | m2 | 8.912 |  | 0 | CS ÚRS 2024 01 |  | základní |  | 0 | 0.00852 | 0.07593 | 0 | 0 | 4 | K | 3 |  |  |  | ROZPOCET | 0 | 0 | 0 | 0 | 0 | 1 | 0 | 4 | -714200827
| Online PSC |  | https://podminky.urs.cz/item/CS_URS_2024_01/622211021 | [14 empty] | Online PSC | 3
| VV |  | "EPS tl.100" | [14 empty] | VV | 3 | 1 | True | 0 | ROZPOCET
| VV |  | "doplnění KZS u atiky" | [14 empty] | VV | 3 | 1 | True | 0 | ROZPOCET
| VV |  | (36,53*2+0,27*4+18,9+18,36)*0,08 |  | 8.912 | [12 empty] | VV | 3 | 2 | True | 0 | ROZPOCET
| VV |  | Součet |  | 8.912 | [12 empty] | VV | 3 | 4 | True | 1 | ROZPOCET
3 | M | 28375950 | deska EPS 100 fasádní λ=0,037 tl 100mm | m2 | 9.358 |  | 0 | CS ÚRS 2024 01 |  | základní |  | 0 | 0.0023 | 0.021523 | 0 | 0 | 8 | M | 3 |  |  |  | ROZPOCET | 0 | 0 | 0 | 0 | 0 | 1 | 0 | 4 | 1307328760
| VV |  | "Dle montáže" | [14 empty] | VV | 3 | 1 | True | 0 | ROZPOCET
| VV |  | "EPS tl.100" | [14 empty] | VV | 3 | 1 | True | 0 | ROZPOCET
| VV |  | "doplnění KZS u atiky" | [14 empty] | VV | 3 | 1 | True | 0 | ROZPOCET
| VV |  | (36,53*2+0,27*4+18,9+18,36)*0,08 |  | 8.912 | [12 empty] | VV | 3 | 2 | True | 0 | ROZPOCET
| VV |  | Součet |  | 8.912 | [12 empty] | VV | 3 | 4 | True | 1 | ROZPOCET
| VV |  | 8,912*1,05 'Přepočtené koeficientem množství |  | 9.358 | [12 empty] | VV | 3 | 2 | False | 1 | ROZPOCET
4 | K | 622521012 | Omítka tenkovrstvá silikátová vnějších ploch probarvená bez penetrace zatíraná (škrábaná ), zrnitost 1,5 mm stěn | m2 | 13.368 |  | 0 | CS ÚRS 2024 01 |  | základní |  | 0 | 0.0027 | 0.036094 | 0 | 0 | 4 | K | 3 |  |  |  | ROZPOCET | 0 | 0 | 0 | 0 | 0 | 1 | 0 | 4 | 680950513
| Online PSC |  | https://podminky.urs.cz/item/CS_URS_2024_01/622521012 | [14 empty] | Online PSC | 3
| VV |  | "EPS tl.100" | [14 empty] | VV | 3 | 1 | True | 0 | ROZPOCET
| VV |  | "doplnění KZS u atiky" | [14 empty] | VV | 3 | 1 | True | 0 | ROZPOCET
| VV |  | (36,53*2+0,27*4+18,9+18,36)*(0,08+0,04) |  | 13.368 | [12 empty] | VV | 3 | 2 | True | 0 | ROZPOCET
| VV |  | Součet |  | 13.368 | [12 empty] | VV | 3 | 4 | True | 1 | ROZPOCET
| D | 9 | Ostatní konstrukce a práce, bourání |  |  |  | 0 |  |  |  |  | 0 |  | 0 |  | 0 | 1 | D | 1 |  |  |  | ROZPOCET | [6 empty] | 0
| D | 94 | Lešení a stavební výtahy |  |  |  | 0 |  |  |  |  | 0 |  | 0 |  | 0 | 1 | D | 2 |  |  |  | ROZPOCET | [6 empty] | 0
5 | K | 941111111 | Montáž lešení řadového trubkového lehkého pracovního s podlahami s provozním zatížením tř. 3 do 200 kg/m2 šířky tř. W06 od 0,6 do 0,9 m, výšky do 10 m | m2 | 68.64 |  | 0 | CS ÚRS 2024 01 |  | základní |  | 0 | 0 | 0 | 0 | 0 | 4 | K | 3 |  |  |  | ROZPOCET | 0 | 0 | 0 | 0 | 0 | 1 | 0 | 4 | -1328234191
| Online PSC |  | https://podminky.urs.cz/item/CS_URS_2024_01/941111111 | [14 empty] | Online PSC | 3
| VV |  | "odhad" (((0,9+0,6)*2)+(18,68+0,6*2))*3,0 |  | 68.64 | [12 empty] | VV | 3 | 2 | True | 0 | ROZPOCET
| VV |  | Součet |  | 68.64 | [12 empty] | VV | 3 | 4 | True | 1 | ROZPOCET
6 | K | 941111112 | Lešení řadové trubkové lehké pracovní s podlahami s provozním zatížením tř. 3 do 200 kg/m2 šířky tř. W06 od 0,6 do 0,9 m výšky přes 10 do 25 m montáž | m2 | 956.513 |  | 0 | CS ÚRS 2024 01 |  | základní |  | 0 | 0 | 0 | 0 | 0 | 4 | K | 3 |  |  |  | ROZPOCET | 0 | 0 | 0 | 0 | 0 | 1 | 0 | 4 | 1333837940
| Online PSC |  | https://podminky.urs.cz/item/CS_URS_2024_01/941111112 | [14 empty] | Online PSC | 3
| VV |  | (((36,33+0,6)*2)+(18,9+0,6*2))*10,18 |  | 956.513 | [12 empty] | VV | 3 | 2 | True | 0 | ROZPOCET
| VV |  | Součet |  | 956.513 | [12 empty] | VV | 3 | 4 | True | 1 | ROZPOCET
7 | K | 941111211 | Montáž lešení řadového trubkového lehkého pracovního s podlahami s provozním zatížením tř. 3 do 200 kg/m2 Příplatek za první a každý další den použití lešení k ceně -1111 | m2 | 2059.2 |  | 0 | CS ÚRS 2024 01 |  | základní |  | 0 | 0 | 0 | 0 | 0 | 4 | K | 3 |  |  |  | ROZPOCET | 0 | 0 | 0 | 0 | 0 | 1 | 0 | 4 | -249592674
| Online PSC |  | https://podminky.urs.cz/item/CS_URS_2024_01/941111211 | [14 empty] | Online PSC | 3
| VV |  | "předpoklad 30 dní" 30*68,640 |  | 2059.2 | [12 empty] | VV | 3 | 2 | True | 0 | ROZPOCET
| VV |  | Součet |  | 2059.2 | [12 empty] | VV | 3 | 4 | True | 1 | ROZPOCET
8 | K | 941111212 | Lešení řadové trubkové lehké pracovní s podlahami s provozním zatížením tř. 3 do 200 kg/m2 šířky tř. W06 od 0,6 do 0,9 m výšky přes 10 do 25 m příplatek k ceně za každý den použití | m2 | 28695.39 |  | 0 | CS ÚRS 2024 01 |  | základní |  | 0 | 0 | 0 | 0 | 0 | 4 | K | 3 |  |  |  | ROZPOCET | 0 | 0 | 0 | 0 | 0 | 1 | 0 | 4 | 1129504978
| Online PSC |  | https://podminky.urs.cz/item/CS_URS_2024_01/941111212 | [14 empty] | Online PSC | 3
| VV |  | "předpoklad 30 dní" 30*956,513 |  | 28695.39 | [12 empty] | VV | 3 | 2 | True | 0 | ROZPOCET
| VV |  | Součet |  | 28695.39 | [12 empty] | VV | 3 | 4 | True | 1 | ROZPOCET
9 | K | 941111811 | Demontáž lešení řadového trubkového lehkého pracovního s podlahami s provozním zatížením tř. 3 do 200 kg/m2 šířky tř. W06 od 0,6 do 0,9 m, výšky do 10 m | m2 | 68.64 |  | 0 | CS ÚRS 2024 01 |  | základní |  | 0 | 0 | 0 | 0 | 0 | 4 | K | 3 |  |  |  | ROZPOCET | 0 | 0 | 0 | 0 | 0 | 1 | 0 | 4 | -430989942
| Online PSC |  | https://podminky.urs.cz/item/CS_URS_2024_01/941111811 | [14 empty] | Online PSC | 3
10 | K | 941111812 | Lešení řadové trubkové lehké pracovní s podlahami s provozním zatížením tř. 3 do 200 kg/m2 šířky tř. W06 od 0,6 do 0,9 m výšky přes 10 do 25 m demontáž | m2 | 956.513 |  | 0 | CS ÚRS 2024 01 |  | základní |  | 0 | 0 | 0 | 0 | 0 | 4 | K | 3 |  |  |  | ROZPOCET | 0 | 0 | 0 | 0 | 0 | 1 | 0 | 4 | 1219273435
| Online PSC |  | https://podminky.urs.cz/item/CS_URS_2024_01/941111812 | [14 empty] | Online PSC | 3
| D | 95 | Různé dokončovací konstrukce a práce pozemních staveb |  |  |  | 0 |  |  |  |  | 0 |  | 0 |  | 0 | 1 | D | 2 |  |  |  | ROZPOCET | [6 empty] | 0
11 | K | 95399-X01 | Montáž záchytného systému | kus | 1 |  | 0 |  |  | základní |  | 0 | 0 | 0 | 0 | 0 | 4 | K | 3 |  |  |  | ROZPOCET | 0 | 0 | 0 | 0 | 0 | 1 | 0 | 4 | -630122976
12 | M | 95399-X02 | dodávka prvků záchytného systému dle přílohy PD | soubor | 1 |  | 0 |  |  | základní |  | 0 | 0 | 0 | 0 | 0 | 8 | M | 3 |  |  |  | ROZPOCET | 0 | 0 | 0 | 0 | 0 | 1 | 0 | 4 | 1838611035
| D | 997 | Přesun sutě |  |  |  | 0 |  |  |  |  | 0 |  | 0 |  | 0 | 1 | D | 1 |  |  |  | ROZPOCET | [6 empty] | 0
13 | K | 997013153 | Vnitrostaveništní doprava suti a vybouraných hmot vodorovně do 50 m s naložením s omezením mechanizace pro budovy a haly výšky přes 9 do 12 m | t | 0.72 |  | 0 | CS ÚRS 2024 01 |  | základní |  | 0 | 0 | 0 | 0 | 0 | 4 | K | 2 |  |  |  | ROZPOCET | 0 | 0 | 0 | 0 | 0 | 1 | 0 | 4 | -905073504
| Online PSC |  | https://podminky.urs.cz/item/CS_URS_2024_01/997013153 | [14 empty] | Online PSC | 2
14 | K | 997013501 | Odvoz suti a vybouraných hmot na skládku nebo meziskládku se složením, na vzdálenost do 1 km | t | 0.72 |  | 0 | CS ÚRS 2024 01 |  | základní |  | 0 | 0 | 0 | 0 | 0 | 4 | K | 2 |  |  |  | ROZPOCET | 0 | 0 | 0 | 0 | 0 | 1 | 0 | 4 | -1694903002
| Online PSC |  | https://podminky.urs.cz/item/CS_URS_2024_01/997013501 | [14 empty] | Online PSC | 2
15 | K | 997013509 | Odvoz suti a vybouraných hmot na skládku nebo meziskládku se složením, na vzdálenost Příplatek k ceně za každý další i započatý 1 km přes 1 km | t | 13.68 |  | 0 | CS ÚRS 2024 01 |  | základní |  | 0 | 0 | 0 | 0 | 0 | 4 | K | 2 |  |  |  | ROZPOCET | 0 | 0 | 0 | 0 | 0 | 1 | 0 | 4 | -1585692561
| Online PSC |  | https://podminky.urs.cz/item/CS_URS_2024_01/997013509 | [14 empty] | Online PSC | 2
| VV |  | "do 20 km" 19*0,720 |  | 13.68 | [12 empty] | VV | 2 | 2 | True | 0 | ROZPOCET
| VV |  | Součet |  | 13.68 | [12 empty] | VV | 2 | 4 | True | 1 | ROZPOCET
16 | K | 997013631 | Poplatek za uložení stavebního odpadu na skládce (skládkovné) směsného stavebního a demoličního zatříděného do Katalogu odpadů pod kódem 17 09 04 | t | 0.72 |  | 0 | CS ÚRS 2024 01 |  | základní |  | 0 | 0 | 0 | 0 | 0 | 4 | K | 2 |  |  |  | ROZPOCET | 0 | 0 | 0 | 0 | 0 | 1 | 0 | 4 | -1809439232
| Online PSC |  | https://podminky.urs.cz/item/CS_URS_2024_01/997013631 | [14 empty] | Online PSC | 2
| D | 998 | Přesun hmot |  |  |  | 0 |  |  |  |  | 0 |  | 0 |  | 0 | 1 | D | 1 |  |  |  | ROZPOCET | [6 empty] | 0
17 | K | 998011009 | Přesun hmot pro budovy občanské výstavby, bydlení, výrobu a služby s nosnou svislou konstrukcí zděnou z cihel, tvárnic nebo kamene vodorovná dopravní vzdálenost do 100 m s omezením mechanizace pro budovy výšky přes 6 do 12 m | t | 0.136 |  | 0 | CS ÚRS 2024 01 |  | základní |  | 0 | 0 | 0 | 0 | 0 | 4 | K | 2 |  |  |  | ROZPOCET | 0 | 0 | 0 | 0 | 0 | 1 | 0 | 4 | -1234725884
| Online PSC |  | https://podminky.urs.cz/item/CS_URS_2024_01/998011009 | [14 empty] | Online PSC | 2
| D | PSV | Práce a dodávky PSV |  |  |  | 0 |  |  |  |  | 0 |  | 13.1056 |  | 0.72036 | 2 | D | 0 |  |  |  | ROZPOCET | [6 empty] | 0
| D | 712 | Povlakové krytiny |  |  |  | 0 |  |  |  |  | 0 |  | 8.3293 |  | 0.31197 | 2 | D | 1 |  |  |  | ROZPOCET | [6 empty] | 0
18 | K | 712300841 | Ostatní práce při odstranění povlakové krytiny střech plochých do 10° mechu odškrabáním a očistěním s urovnáním povrchu | m2 | 155.984 |  | 0 | CS ÚRS 2024 01 |  | základní |  | 0 | 0 | 0 | 0.002 | 0.31197 | 16 | K | 2 |  |  |  | ROZPOCET | 0 | 0 | 0 | 0 | 0 | 1 | 0 | 16 | -1449520369
| Online PSC |  | https://podminky.urs.cz/item/CS_URS_2024_01/712300841 | [14 empty] | Online PSC | 2
| VV |  | "S (předpoklad 25% plochy)" | [14 empty] | VV | 2 | 1 | True | 0 | ROZPOCET
| VV |  | (36,15*17,6-2,93*2,1*2)*0,25 |  | 155.984 | [12 empty] | VV | 2 | 2 | True | 0 | ROZPOCET
| VV |  | Součet |  | 155.984 | [12 empty] | VV | 2 | 4 | True | 1 | ROZPOCET
19 | K | 712300921 | Opravy povlakové krytiny střech plochých do 10° Příplatek k ceně za správkový kus NAIP přitavením | kus | 4 |  | 0 | CS ÚRS 2024 01 |  | základní |  | 0 | 0.00045 | 0.0018 | 0 | 0 | 16 | K | 2 |  |  |  | ROZPOCET | 0 | 0 | 0 | 0 | 0 | 1 | 0 | 16 | -606296604
| Online PSC |  | https://podminky.urs.cz/item/CS_URS_2024_01/712300921 | [14 empty] | Online PSC | 2
| VV |  | "S" | [14 empty] | VV | 2 | 1 | True | 0 | ROZPOCET
| VV |  | "dle detailu C" 4 |  | 4 | [12 empty] | VV | 2 | 2 | True | 0 | ROZPOCET
| VV |  | Součet |  | 4 | [12 empty] | VV | 2 | 4 | True | 1 | ROZPOCET
20 | K | 712311101 | Provedení povlakové krytiny střech plochých do 10° natěradly a tmely za studena nátěrem lakem penetračním nebo asfaltovým | m2 | 623.934 |  | 0 | CS ÚRS 2024 01 |  | základní |  | 0 | 0 | 0 | 0 | 0 | 16 | K | 2 |  |  |  | ROZPOCET | 0 | 0 | 0 | 0 | 0 | 1 | 0 | 16 | -539894360
| Online PSC |  | https://podminky.urs.cz/item/CS_URS_2024_01/712311101 | [14 empty] | Online PSC | 2
| VV |  | "S" | [14 empty] | VV | 2 | 1 | True | 0 | ROZPOCET
| VV |  | 36,15*17,6-2,93*2,1*2 |  | 623.934 | [12 empty] | VV | 2 | 2 | True | 0 | ROZPOCET
| VV |  | Součet |  | 623.934 | [12 empty] | VV | 2 | 4 | True | 1 | ROZPOCET
21 | M | 11163153 | emulze asfaltová penetrační | litr | 240.813 |  | 0 | CS ÚRS 2024 01 |  | základní |  | 0 | 0.001 | 0.24081 | 0 | 0 | 32 | M | 2 |  |  |  | ROZPOCET | 0 | 0 | 0 | 0 | 0 | 1 | 0 | 16 | 354862307
| VV |  | "Dle montáže" | [14 empty] | VV | 2 | 1 | True | 0 | ROZPOCET
| VV |  | "vodorovně" 623,934*0,3 |  | 187.18 | [12 empty] | VV | 2 | 2 | True | 0 | ROZPOCET
| VV |  | "vytažení" 105,804*0,3 |  | 31.741 | [12 empty] | VV | 2 | 2 | True | 0 | ROZPOCET
| VV |  | Součet |  | 218.921 | [12 empty] | VV | 2 | 4 | True | 1 | ROZPOCET
| VV |  | 218,921*1,1 'Přepočtené koeficientem množství |  | 240.813 | [12 empty] | VV | 2 | 2 | False | 1 | ROZPOCET
22 | K | 712341559 | Provedení povlakové krytiny střech plochých do 10° pásy přitavením NAIP v plné ploše | m2 | 655.131 |  | 0 | CS ÚRS 2024 01 |  | základní |  | 0 | 0.00088 | 0.57652 | 0 | 0 | 16 | K | 2 |  |  |  | ROZPOCET | 0 | 0 | 0 | 0 | 0 | 1 | 0 | 16 | 1763657732
| Online PSC |  | https://podminky.urs.cz/item/CS_URS_2024_01/712341559 | [14 empty] | Online PSC | 2
| VV |  | "S" | [14 empty] | VV | 2 | 1 | True | 0 | ROZPOCET
| VV |  | 36,15*17,6-2,93*2,1*2 |  | 623.934 | [12 empty] | VV | 2 | 2 | True | 0 | ROZPOCET
| VV |  | "vyspravení původních asf. pásů dle TZ (předpoklad 5% plochy)" | [14 empty] | VV | 2 | 1 | True | 0 | ROZPOCET
| VV |  | "S" | [14 empty] | VV | 2 | 1 | True | 0 | ROZPOCET
| VV |  | (36,15*17,6-2,93*2,1*2)*0,05 |  | 31.197 | [12 empty] | VV | 2 | 2 | True | 0 | ROZPOCET
| VV |  | Součet |  | 655.131 | [12 empty] | VV | 2 | 4 | True | 1 | ROZPOCET
23 | M | 62853004 | pás asfaltový natavitelný modifikovaný SBS s vložkou ze skleněné tkaniny a spalitelnou PE fólií nebo jemnozrnným minerálním posypem na horním povrchu tl 4,0mm | m2 | 841.429 |  | 0 | CS ÚRS 2024 01 |  | základní |  | 0 | 0.0054 | 4.5437 | 0 | 0 | 32 | M | 2 |  |  |  | ROZPOCET | 0 | 0 | 0 | 0 | 0 | 1 | 0 | 16 | 1038671044
| VV |  | "Dle montáže" | [14 empty] | VV | 2 | 1 | True | 0 | ROZPOCET
| VV |  | "vodorovně" 655,131 |  | 655.131 | [12 empty] | VV | 2 | 2 | True | 0 | ROZPOCET
| VV |  | "vytažení" 105,804 |  | 105.804 | [12 empty] | VV | 2 | 2 | True | 0 | ROZPOCET
| VV |  | "dle detailu C" 4*1,0*1,0 |  | 4 | [12 empty] | VV | 2 | 2 | True | 0 | ROZPOCET
| VV |  | Součet |  | 764.935 | [12 empty] | VV | 2 | 4 | True | 1 | ROZPOCET
| VV |  | 764,935*1,1 'Přepočtené koeficientem množství |  | 841.429 | [12 empty] | VV | 2 | 2 | False | 1 | ROZPOCET
24 | K | 712341715 | Provedení povlakové krytiny střech plochých do 10° pásy přitavením NAIP ostatní činnosti při pokládání pásů (materiál ve specifikaci) zaizolování prostupů střešní rovinou kruhový průřez, průměr do 300 mm | kus | 13 |  | 0 | CS ÚRS 2024 01 |  | základní |  | 0 | 0.00108 | 0.01404 | 0 | 0 | 16 | K | 2 |  |  |  | ROZPOCET | 0 | 0 | 0 | 0 | 0 | 1 | 0 | 16 | -135520049
| Online PSC |  | https://podminky.urs.cz/item/CS_URS_2024_01/712341715 | [14 empty] | Online PSC | 2
| VV |  | "S" | [14 empty] | VV | 2 | 1 | True | 0 | ROZPOCET
| VV |  | "dle detailu F" 13 |  | 13 | [12 empty] | VV | 2 | 2 | True | 0 | ROZPOCET
| VV |  | Součet |  | 13 | [12 empty] | VV | 2 | 4 | True | 1 | ROZPOCET
25 | M | 62851032 | prostup parozábranou s integrovanou manžetou z modifikovaného asfaltového pásu DN 100 | kus | 13 |  | 0 | CS ÚRS 2024 01 |  | základní |  | 0 | 0.003 | 0.039 | 0 | 0 | 32 | M | 2 |  |  |  | ROZPOCET | 0 | 0 | 0 | 0 | 0 | 1 | 0 | 16 | 1183071082
| VV |  | "Dle montáže" | [14 empty] | VV | 2 | 1 | True | 0 | ROZPOCET
| VV |  | "S" | [14 empty] | VV | 2 | 1 | True | 0 | ROZPOCET
| VV |  | "dle detailu F" 13 |  | 13 | [12 empty] | VV | 2 | 2 | True | 0 | ROZPOCET
| VV |  | Součet |  | 13 | [12 empty] | VV | 2 | 4 | True | 1 | ROZPOCET
26 | K | 712363115 | Provedení povlakové krytiny střech plochých do 10° fólií ostatní činnosti při pokládání hydroizolačních fólií (materiál ve specifikaci) zaizolování prostupů střešní rovinou kruhový průřez, průměr do 300 mm | kus | 13 |  | 0 | CS ÚRS 2024 01 |  | základní |  | 0 | 0.0075 | 0.0975 | 0 | 0 | 16 | K | 2 |  |  |  | ROZPOCET | 0 | 0 | 0 | 0 | 0 | 1 | 0 | 16 | -1072103704
| Online PSC |  | https://podminky.urs.cz/item/CS_URS_2024_01/712363115 | [14 empty] | Online PSC | 2
27 | M | 28342058 | odvětrání kanalizace ploché střechy s integrovanou manžetou z PVC DN 100 | kus | 13 |  | 0 | CS ÚRS 2024 01 |  | základní |  | 0 | 0.00171 | 0.02223 | 0 | 0 | 32 | M | 2 |  |  |  | ROZPOCET | 0 | 0 | 0 | 0 | 0 | 1 | 0 | 16 | -1931130053
| VV |  | "Dle montáže" | [14 empty] | VV | 2 | 1 | True | 0 | ROZPOCET
| VV |  | "S" | [14 empty] | VV | 2 | 1 | True | 0 | ROZPOCET
| VV |  | "dle detailu F" 13 |  | 13 | [12 empty] | VV | 2 | 2 | True | 0 | ROZPOCET
| VV |  | Součet |  | 13 | [12 empty] | VV | 2 | 4 | True | 1 | ROZPOCET
28 | K | 712363352 | Povlakové krytiny střech plochých do 10° z tvarovaných poplastovaných lišt pro mPVC vnitřní koutová lišta rš 100 mm | m | 127.62 |  | 0 | CS ÚRS 2024 01 |  | základní |  | 0 | 0.0006 | 0.076572 | 0 | 0 | 16 | K | 2 |  |  |  | ROZPOCET | 0 | 0 | 0 | 0 | 0 | 1 | 0 | 16 | 550071397
| Online PSC |  | https://podminky.urs.cz/item/CS_URS_2024_01/712363352 | [14 empty] | Online PSC | 2
| VV |  | "S" | [14 empty] | VV | 2 | 1 | True | 0 | ROZPOCET
| VV |  | "dle detailu A" 36,15*2+17,6*2 |  | 107.5 | [12 empty] | VV | 2 | 2 | True | 0 | ROZPOCET
| VV |  | "dle detailu E" (2,93*2+2,1*2)*2 |  | 20.12 | [12 empty] | VV | 2 | 2 | True | 0 | ROZPOCET
| VV |  | Součet |  | 127.62 | [12 empty] | VV | 2 | 4 | True | 1 | ROZPOCET
29 | K | 712363353 | Povlakové krytiny střech plochých do 10° z tvarovaných poplastovaných lišt pro mPVC vnější koutová lišta rš 100 mm | m | 127.62 |  | 0 | CS ÚRS 2024 01 |  | základní |  | 0 | 0.0006 | 0.076572 | 0 | 0 | 16 | K | 2 |  |  |  | ROZPOCET | 0 | 0 | 0 | 0 | 0 | 1 | 0 | 16 | -1817024704
| Online PSC |  | https://podminky.urs.cz/item/CS_URS_2024_01/712363353 | [14 empty] | Online PSC | 2
| VV |  | "S" | [14 empty] | VV | 2 | 1 | True | 0 | ROZPOCET
| VV |  | "dle detailu A" 36,15*2+17,6*2 |  | 107.5 | [12 empty] | VV | 2 | 2 | True | 0 | ROZPOCET
| VV |  | "dle detailu E" (2,93*2+2,1*2)*2 |  | 20.12 | [12 empty] | VV | 2 | 2 | True | 0 | ROZPOCET
| VV |  | Součet |  | 127.62 | [12 empty] | VV | 2 | 4 | True | 1 | ROZPOCET
30 | K | 712363384 | Povlakové krytiny střech plochých do 10° z tvarovaných poplastovaných lišt ostatní atypická výroba profilů o větší rš | m2 | 30.814 |  | 0 | CS ÚRS 2024 01 |  | základní |  | 0 | 0.0108 | 0.33279 | 0 | 0 | 16 | K | 2 |  |  |  | ROZPOCET | 0 | 0 | 0 | 0 | 0 | 1 | 0 | 16 | 1801200247
| Online PSC |  | https://podminky.urs.cz/item/CS_URS_2024_01/712363384 | [14 empty] | Online PSC | 2
| VV |  | "S" | [14 empty] | VV | 2 | 1 | True | 0 | ROZPOCET
| VV |  | "dle detailu A ( rohová r.š.130 mm)" (36,15*2+17,6*2)*0,13 |  | 13.975 | [12 empty] | VV | 2 | 2 | True | 0 | ROZPOCET
| VV |  | "dle detailu A (připojovací r.š.150 mm)" (37,23*2+18,9+18,68+0,11*2)*0,15 |  | 16.839 | [12 empty] | VV | 2 | 2 | True | 0 | ROZPOCET
| VV |  | Součet |  | 30.814 | [12 empty] | VV | 2 | 4 | True | 1 | ROZPOCET
31 | K | 712363404 | Provedení povlakové krytiny střech plochých do 10° z mechanicky kotvených hydroizolačních fólií včetně položení fólie a horkovzdušného svaření tl. tepelné izolace do 100 mm budovy výšky do 18 m, kotvené do betonu vnitřní pole | m2 | 383.359 |  | 0 | CS ÚRS 2024 01 |  | základní |  | 0 | 5e-05 | 0.019168 | 0 | 0 | 16 | K | 2 |  |  |  | ROZPOCET | 0 | 0 | 0 | 0 | 0 | 1 | 0 | 16 | 833871286
| Online PSC |  | https://podminky.urs.cz/item/CS_URS_2024_01/712363404 | [14 empty] | Online PSC | 2
| VV |  | "dle kotevního plánu" | [14 empty] | VV | 2 | 1 | True | 0 | ROZPOCET
| VV |  | 32,35*13,1-(4,93*4,1*2) |  | 383.359 | [12 empty] | VV | 2 | 2 | True | 0 | ROZPOCET
| VV |  | Součet |  | 383.359 | [12 empty] | VV | 2 | 4 | True | 1 | ROZPOCET
32 | K | 712363405 | Provedení povlakové krytiny střech plochých do 10° z mechanicky kotvených hydroizolačních fólií včetně položení fólie a horkovzdušného svaření tl. tepelné izolace do 100 mm budovy výšky do 18 m, kotvené do betonu krajní pole | m2 | 171.555 |  | 0 | CS ÚRS 2024 01 |  | základní |  | 0 | 0.0001 | 0.017156 | 0 | 0 | 16 | K | 2 |  |  |  | ROZPOCET | 0 | 0 | 0 | 0 | 0 | 1 | 0 | 16 | 1355001402
| Online PSC |  | https://podminky.urs.cz/item/CS_URS_2024_01/712363405 | [14 empty] | Online PSC | 2
| VV |  | "dle kotevního plánu" | [14 empty] | VV | 2 | 1 | True | 0 | ROZPOCET
| VV |  | (24,95*2,25)*2+(8,2*1,9)*2 |  | 143.435 | [12 empty] | VV | 2 | 2 | True | 0 | ROZPOCET
| VV |  | ((4,93*1,0)*2+(2,1*1,0)*2)*2 |  | 28.12 | [12 empty] | VV | 2 | 2 | True | 0 | ROZPOCET
| VV |  | Součet |  | 171.555 | [12 empty] | VV | 2 | 4 | True | 1 | ROZPOCET
33 | K | 712363406 | Provedení povlakové krytiny střech plochých do 10° z mechanicky kotvených hydroizolačních fólií včetně položení fólie a horkovzdušného svaření tl. tepelné izolace do 100 mm budovy výšky do 18 m, kotvené do betonu rohové pole | m2 | 69.02 |  | 0 | CS ÚRS 2024 01 |  | základní |  | 0 | 0.00015 | 0.010353 | 0 | 0 | 16 | K | 2 |  |  |  | ROZPOCET | 0 | 0 | 0 | 0 | 0 | 1 | 0 | 16 | -845253009
| Online PSC |  | https://podminky.urs.cz/item/CS_URS_2024_01/712363406 | [14 empty] | Online PSC | 2
| VV |  | "dle kotevního plánu" | [14 empty] | VV | 2 | 1 | True | 0 | ROZPOCET
| VV |  | (5,6*2,25+(4,7-2,25)*1,9)*4 |  | 69.02 | [12 empty] | VV | 2 | 2 | True | 0 | ROZPOCET
| VV |  | Součet |  | 69.02 | [12 empty] | VV | 2 | 4 | True | 1 | ROZPOCET
34 | M | 28322119 | fólie izolační střešní mPVC pro mechanické a podtlakové kotvení s PES vložkou tl 1,8mm, RAL 7040, 7012 | m2 | 883.473 |  | 0 | CS ÚRS 2024 01 |  | základní |  | 0 | 0.0022 | 1.9436 | 0 | 0 | 32 | M | 2 |  |  |  | ROZPOCET | 0 | 0 | 0 | 0 | 0 | 1 | 0 | 16 | -755852379
| VV |  | "Dle montáže" | [14 empty] | VV | 2 | 1 | True | 0 | ROZPOCET
| VV |  | "vodorovně" 383,359+171,555+69,020 |  | 623.934 | [12 empty] | VV | 2 | 2 | True | 0 | ROZPOCET
| VV |  | "vytažení" 134,087 |  | 134.087 | [12 empty] | VV | 2 | 2 | True | 0 | ROZPOCET
| VV |  | Součet |  | 758.021 | [12 empty] | VV | 2 | 4 | True | 1 | ROZPOCET
| VV |  | 758,021*1,1655 'Přepočtené koeficientem množství |  | 883.473 | [12 empty] | VV | 2 | 2 | False | 1 | ROZPOCET
35 | K | 712391172 | Provedení povlakové krytiny střech plochých do 10° -ostatní práce provedení vrstvy textilní ochranné | m2 | 623.934 |  | 0 | CS ÚRS 2024 01 |  | základní |  | 0 | 0 | 0 | 0 | 0 | 16 | K | 2 |  |  |  | ROZPOCET | 0 | 0 | 0 | 0 | 0 | 1 | 0 | 16 | -1248848580
| Online PSC |  | https://podminky.urs.cz/item/CS_URS_2024_01/712391172 | [14 empty] | Online PSC | 2
| VV |  | "S" | [14 empty] | VV | 2 | 1 | True | 0 | ROZPOCET
| VV |  | 36,15*17,6-2,93*2,1*2 |  | 623.934 | [12 empty] | VV | 2 | 2 | True | 0 | ROZPOCET
| VV |  | Součet |  | 623.934 | [12 empty] | VV | 2 | 4 | True | 1 | ROZPOCET
36 | M | 28343R01 | separační textilie sklovláknitý vlies netkaná textilie ze skleněných vláken o plošné hmotnosti 120 g.m-2 | m2 | 808.852 |  | 0 |  |  | základní |  | 0 | 0.0001 | 0.080885 | 0 | 0 | 32 | M | 2 |  |  |  | ROZPOCET | 0 | 0 | 0 | 0 | 0 | 1 | 0 | 16 | -1717405542
| VV |  | "Dle montáže" | [14 empty] | VV | 2 | 1 | True | 0 | ROZPOCET
| VV |  | "vodorovně" 623,934 |  | 623.934 | [12 empty] | VV | 2 | 2 | True | 0 | ROZPOCET
| VV |  | "vytažení" 111,386 |  | 111.386 | [12 empty] | VV | 2 | 2 | True | 0 | ROZPOCET
| VV |  | Součet |  | 735.32 | [12 empty] | VV | 2 | 4 | True | 1 | ROZPOCET
| VV |  | 735,32*1,1 'Přepočtené koeficientem množství |  | 808.852 | [12 empty] | VV | 2 | 2 | False | 1 | ROZPOCET
37 | K | 712741559 | Provedení povlakové krytiny střech samostatným zesílením pásy přitavením NAIP, šířky 330 mm | m | 73.73 |  | 0 | CS ÚRS 2024 01 |  | základní |  | 0 | 0.00032 | 0.023594 | 0 | 0 | 16 | K | 2 |  |  |  | ROZPOCET | 0 | 0 | 0 | 0 | 0 | 1 | 0 | 16 | -2020915359
| Online PSC |  | https://podminky.urs.cz/item/CS_URS_2024_01/712741559 | [14 empty] | Online PSC | 2
| VV |  | "S" | [14 empty] | VV | 2 | 1 | True | 0 | ROZPOCET
| VV |  | "přířezy na atice - dle detailu A" (36,15+18,9+18,68) |  | 73.73 | [12 empty] | VV | 2 | 2 | True | 0 | ROZPOCET
| VV |  | Součet |  | 73.73 | [12 empty] | VV | 2 | 4 | True | 1 | ROZPOCET
38 | M | 62853004 | pás asfaltový natavitelný modifikovaný SBS s vložkou ze skleněné tkaniny a spalitelnou PE fólií nebo jemnozrnným minerálním posypem na horním povrchu tl 4,0mm | m2 | 20.276 |  | 0 | CS ÚRS 2024 01 |  | základní |  | 0 | 0.0054 | 0.10949 | 0 | 0 | 32 | M | 2 |  |  |  | ROZPOCET | 0 | 0 | 0 | 0 | 0 | 1 | 0 | 16 | 595186290
| VV |  | "Dle montáže" | [14 empty] | VV | 2 | 1 | True | 0 | ROZPOCET
| VV |  | "S" | [14 empty] | VV | 2 | 1 | True | 0 | ROZPOCET
| VV |  | "přířezy na atice - dle detailu A" (0,18+0,07)*(36,15+18,9+18,68) |  | 18.433 | [12 empty] | VV | 2 | 2 | True | 0 | ROZPOCET
| VV |  | Součet |  | 18.433 | [12 empty] | VV | 2 | 4 | True | 1 | ROZPOCET
| VV |  | 18,433*1,1 'Přepočtené koeficientem množství |  | 20.276 | [12 empty] | VV | 2 | 2 | False | 1 | ROZPOCET
39 | K | 712811101 | Provedení povlakové krytiny střech samostatným vytažením izolačního povlaku za studena na konstrukce převyšující úroveň střechy, nátěrem penetračním | m2 | 105.804 |  | 0 | CS ÚRS 2024 01 |  | základní |  | 0 | 0 | 0 | 0 | 0 | 16 | K | 2 |  |  |  | ROZPOCET | 0 | 0 | 0 | 0 | 0 | 1 | 0 | 16 | 1129608408
| Online PSC |  | https://podminky.urs.cz/item/CS_URS_2024_01/712811101 | [14 empty] | Online PSC | 2
| VV |  | "S" | [14 empty] | VV | 2 | 1 | True | 0 | ROZPOCET
| VV |  | "dle detailu A" (0,6+0,3)*(36,15*2+17,6*2) |  | 96.75 | [12 empty] | VV | 2 | 2 | True | 0 | ROZPOCET
| VV |  | "dle detailu E" (0,45)*(2,93*2+2,1*2)*2 |  | 9.054 | [12 empty] | VV | 2 | 2 | True | 0 | ROZPOCET
| VV |  | Součet |  | 105.804 | [12 empty] | VV | 2 | 4 | True | 1 | ROZPOCET
40 | K | 712831101 | Provedení povlakové krytiny střech samostatným vytažením izolačního povlaku pásy na sucho na konstrukce převyšující úroveň střechy, AIP, NAIP nebo tkaninou | m2 | 111.386 |  | 0 | CS ÚRS 2024 01 |  | základní |  | 0 | 0 | 0 | 0 | 0 | 16 | K | 2 |  |  |  | ROZPOCET | 0 | 0 | 0 | 0 | 0 | 1 | 0 | 16 | 107862460
| Online PSC |  | https://podminky.urs.cz/item/CS_URS_2024_01/712831101 | [14 empty] | Online PSC | 2
| VV |  | "S" | [14 empty] | VV | 2 | 1 | True | 0 | ROZPOCET
| VV |  | "dle detailu A" (0,5+0,48)*(36,15*2+17,6*2) |  | 105.35 | [12 empty] | VV | 2 | 2 | True | 0 | ROZPOCET
| VV |  | "dle detailu E" (0,3)*(2,93*2+2,1*2)*2 |  | 6.036 | [12 empty] | VV | 2 | 2 | True | 0 | ROZPOCET
| VV |  | Součet |  | 111.386 | [12 empty] | VV | 2 | 4 | True | 1 | ROZPOCET
41 | K | 712841559 | Provedení povlakové krytiny střech samostatným vytažením izolačního povlaku pásy přitavením na konstrukce převyšující úroveň střechy, NAIP | m2 | 105.804 |  | 0 | CS ÚRS 2024 01 |  | základní |  | 0 | 0.00094 | 0.099456 | 0 | 0 | 16 | K | 2 |  |  |  | ROZPOCET | 0 | 0 | 0 | 0 | 0 | 1 | 0 | 16 | -1767909402
| Online PSC |  | https://podminky.urs.cz/item/CS_URS_2024_01/712841559 | [14 empty] | Online PSC | 2
| VV |  | "S" | [14 empty] | VV | 2 | 1 | True | 0 | ROZPOCET
| VV |  | "dle detailu A" (0,6+0,3)*(36,15*2+17,6*2) |  | 96.75 | [12 empty] | VV | 2 | 2 | True | 0 | ROZPOCET
| VV |  | "dle detailu E" (0,45)*(2,93*2+2,1*2)*2 |  | 9.054 | [12 empty] | VV | 2 | 2 | True | 0 | ROZPOCET
| VV |  | Součet |  | 105.804 | [12 empty] | VV | 2 | 4 | True | 1 | ROZPOCET
42 | K | 712861705 | Provedení povlakové krytiny střech samostatným vytažením izolačního povlaku fólií na konstrukce převyšující úroveň střechy, přilepenou se svařovanými spoji | m2 | 134.087 |  | 0 | CS ÚRS 2024 01 |  | základní |  | 0 | 3e-05 | 0.0040226 | 0 | 0 | 16 | K | 2 |  |  |  | ROZPOCET | 0 | 0 | 0 | 0 | 0 | 1 | 0 | 16 | -1005977442
| Online PSC |  | https://podminky.urs.cz/item/CS_URS_2024_01/712861705 | [14 empty] | Online PSC | 2
| VV |  | "S" | [14 empty] | VV | 2 | 1 | True | 0 | ROZPOCET
| VV |  | "dle detailu A" (0,17+0,5+0,48)*(36,15*2+17,6*2) |  | 123.625 | [12 empty] | VV | 2 | 2 | True | 0 | ROZPOCET
| VV |  | "dle detailu E" (0,05+0,17+0,3)*(2,93*2+2,1*2)*2 |  | 10.462 | [12 empty] | VV | 2 | 2 | True | 0 | ROZPOCET
| VV |  | Součet |  | 134.087 | [12 empty] | VV | 2 | 4 | True | 1 | ROZPOCET
43 | K | 712911915.R | Provedení údržby průniků povlakové krytiny vpustí, ventilací a komínů PUR pěnou včetně dodávky materiálu | kus | 4 |  | 0 |  |  | základní |  | 0 | 0 | 0 | 0 | 0 | 16 | K | 2 |  |  |  | ROZPOCET | 0 | 0 | 0 | 0 | 0 | 1 | 0 | 16 | -1605948632
| VV |  | "S" | [14 empty] | VV | 2 | 1 | True | 0 | ROZPOCET
| VV |  | "dle detailu C" 4 |  | 4 | [12 empty] | VV | 2 | 2 | True | 0 | ROZPOCET
| VV |  | Součet |  | 4 | [12 empty] | VV | 2 | 4 | True | 1 | ROZPOCET
44 | K | 998712212 | Přesun hmot pro povlakové krytiny stanovený procentní sazbou (%) z ceny vodorovná dopravní vzdálenost do 50 m s omezením mechanizace v objektech výšky přes 6 do 12 m | % |  |  | 0 | CS ÚRS 2024 01 |  | základní |  | 0 | 0 | 0 | 0 | 0 | 16 | K | 2 |  |  |  | ROZPOCET | 0 | 0 | 0 | 0 | 0 | 1 | 0 | 16 | 2008762377
| Online PSC |  | https://podminky.urs.cz/item/CS_URS_2024_01/998712212 | [14 empty] | Online PSC | 2
| D | 713 | Izolace tepelné |  |  |  | 0 |  |  |  |  | 0 |  | 2.7913 |  | 0 | 2 | D | 1 |  |  |  | ROZPOCET | [6 empty] | 0
45 | K | 713131241 | Montáž tepelné izolace stěn rohožemi, pásy, deskami, dílci, bloky (izolační materiál ve specifikaci) lepením celoplošně s mechanickým kotvením, tloušťky izolace do 100 mm | m2 | 46.225 |  | 0 | CS ÚRS 2024 01 |  | základní |  | 0 | 0.00612 | 0.2829 | 0 | 0 | 16 | K | 2 |  |  |  | ROZPOCET | 0 | 0 | 0 | 0 | 0 | 1 | 0 | 16 | 1556476108
| Online PSC |  | https://podminky.urs.cz/item/CS_URS_2024_01/713131241 | [14 empty] | Online PSC | 2
| VV |  | "EPS tl.100" | [14 empty] | VV | 2 | 1 | True | 0 | ROZPOCET
| VV |  | "S" | [14 empty] | VV | 2 | 1 | True | 0 | ROZPOCET
| VV |  | "dle detailu A" (36,15*2+17,6*2)*0,43 |  | 46.225 | [12 empty] | VV | 2 | 2 | True | 0 | ROZPOCET
| VV |  | Součet |  | 46.225 | [12 empty] | VV | 2 | 4 | True | 1 | ROZPOCET
46 | M | 28375914 | deska EPS 150 pro konstrukce s vysokým zatížením λ=0,035 tl 100mm | m2 | 48.536 |  | 0 | CS ÚRS 2024 01 |  | základní |  | 0 | 0.0029 | 0.14075 | 0 | 0 | 32 | M | 2 |  |  |  | ROZPOCET | 0 | 0 | 0 | 0 | 0 | 1 | 0 | 16 | 227743866
| VV |  | "Dle montáže" | [14 empty] | VV | 2 | 1 | True | 0 | ROZPOCET
| VV |  | "EPS tl.100" | [14 empty] | VV | 2 | 1 | True | 0 | ROZPOCET
| VV |  | "S" | [14 empty] | VV | 2 | 1 | True | 0 | ROZPOCET
| VV |  | "dle detailu A" (36,15*2+17,6*2)*0,43 |  | 46.225 | [12 empty] | VV | 2 | 2 | True | 0 | ROZPOCET
| VV |  | Součet |  | 46.225 | [12 empty] | VV | 2 | 4 | True | 1 | ROZPOCET
| VV |  | 46,225*1,05 'Přepočtené koeficientem množství |  | 48.536 | [12 empty] | VV | 2 | 2 | False | 1 | ROZPOCET
47 | K | 713141135 | Montáž tepelné izolace střech plochých rohožemi, pásy, deskami, dílci, bloky (izolační materiál ve specifikaci) přilepenými za studena jednovrstvá bodově | m2 | 619.934 |  | 0 | CS ÚRS 2024 01 |  | základní |  | 0 | 0.00058 | 0.35956 | 0 | 0 | 16 | K | 2 |  |  |  | ROZPOCET | 0 | 0 | 0 | 0 | 0 | 1 | 0 | 16 | 103134187
| Online PSC |  | https://podminky.urs.cz/item/CS_URS_2024_01/713141135 | [14 empty] | Online PSC | 2
| VV |  | "EPS tl.50" | [14 empty] | VV | 2 | 1 | True | 0 | ROZPOCET
| VV |  | "S" | [14 empty] | VV | 2 | 1 | True | 0 | ROZPOCET
| VV |  | 36,15*17,6-2,93*2,1*2-(1,0*1,0*4) |  | 619.934 | [12 empty] | VV | 2 | 2 | True | 0 | ROZPOCET
| VV |  | Součet |  | 619.934 | [12 empty] | VV | 2 | 4 | True | 1 | ROZPOCET
48 | K | 713141151 | Montáž tepelné izolace střech plochých rohožemi, pásy, deskami, dílci, bloky (izolační materiál ve specifikaci) kladenými volně jednovrstvá | m2 | 619.934 |  | 0 | CS ÚRS 2024 01 |  | základní |  | 0 | 0 | 0 | 0 | 0 | 16 | K | 2 |  |  |  | ROZPOCET | 0 | 0 | 0 | 0 | 0 | 1 | 0 | 16 | -2053423266
| Online PSC |  | https://podminky.urs.cz/item/CS_URS_2024_01/713141151 | [14 empty] | Online PSC | 2
49 | M | 28375909 | deska EPS 150 pro konstrukce s vysokým zatížením λ=0,035 tl 50mm | m2 | 1301.861 |  | 0 | CS ÚRS 2024 01 |  | základní |  | 0 | 0.0015 | 1.9528 | 0 | 0 | 32 | M | 2 |  |  |  | ROZPOCET | 0 | 0 | 0 | 0 | 0 | 1 | 0 | 16 | 1787936149
| VV |  | "Dle montáže" | [14 empty] | VV | 2 | 1 | True | 0 | ROZPOCET
| VV |  | "EPS tl.2x50" | [14 empty] | VV | 2 | 1 | True | 0 | ROZPOCET
| VV |  | "S" | [14 empty] | VV | 2 | 1 | True | 0 | ROZPOCET
| VV |  | (36,15*17,6-2,93*2,1*2-(1,0*1,0*4))*2 |  | 1239.868 | [12 empty] | VV | 2 | 2 | True | 0 | ROZPOCET
| VV |  | Součet |  | 1239.868 | [12 empty] | VV | 2 | 4 | True | 1 | ROZPOCET
| VV |  | 1239,868*1,05 'Přepočtené koeficientem množství |  | 1301.861 | [12 empty] | VV | 2 | 2 | False | 1 | ROZPOCET
50 | K | 713141223 | Montáž tepelné izolace střech plochých mechanické přikotvení šrouby včetně dodávky šroubů, bez položení tepelné izolace tl. izolace do 100 mm do betonu | m2 | 619.934 |  | 0 | CS ÚRS 2024 01 |  | základní |  | 0 | 3e-05 | 0.018598 | 0 | 0 | 16 | K | 2 |  |  |  | ROZPOCET | 0 | 0 | 0 | 0 | 0 | 1 | 0 | 16 | 1433488029
| Online PSC |  | https://podminky.urs.cz/item/CS_URS_2024_01/713141223 | [14 empty] | Online PSC | 2
51 | K | 713141335 | Montáž tepelné izolace střech plochých spádovými klíny v ploše přilepenými za studena bodově | m2 | 4 |  | 0 | CS ÚRS 2024 01 |  | základní |  | 0 | 0.00058 | 0.00232 | 0 | 0 | 16 | K | 2 |  |  |  | ROZPOCET | 0 | 0 | 0 | 0 | 0 | 1 | 0 | 16 | -764806064
| Online PSC |  | https://podminky.urs.cz/item/CS_URS_2024_01/713141335 | [14 empty] | Online PSC | 2
| VV |  | "EPS tl.100" | [14 empty] | VV | 2 | 1 | True | 0 | ROZPOCET
| VV |  | "S" | [14 empty] | VV | 2 | 1 | True | 0 | ROZPOCET
| VV |  | "dle detailu C" (1,0*1,0*4) |  | 4 | [12 empty] | VV | 2 | 2 | True | 0 | ROZPOCET
| VV |  | Součet |  | 4 | [12 empty] | VV | 2 | 4 | True | 1 | ROZPOCET
52 | M | 28376142 | klín izolační spád do 5% EPS 150 | m3 | 0.42 |  | 0 | CS ÚRS 2024 01 |  | základní |  | 0 | 0.025 | 0.0105 | 0 | 0 | 32 | M | 2 |  |  |  | ROZPOCET | 0 | 0 | 0 | 0 | 0 | 1 | 0 | 16 | -1714599558
| VV |  | "Dle montáže" | [14 empty] | VV | 2 | 1 | True | 0 | ROZPOCET
| VV |  | "EPS tl.100" | [14 empty] | VV | 2 | 1 | True | 0 | ROZPOCET
| VV |  | "S" | [14 empty] | VV | 2 | 1 | True | 0 | ROZPOCET
| VV |  | "dle detailu C" (1,0*1,0*4)*0,1 |  | 0.4 | [12 empty] | VV | 2 | 2 | True | 0 | ROZPOCET
| VV |  | Součet |  | 0.4 | [12 empty] | VV | 2 | 4 | True | 1 | ROZPOCET
| VV |  | 0,4*1,05 'Přepočtené koeficientem množství |  | 0.42 | [12 empty] | VV | 2 | 2 | False | 1 | ROZPOCET
53 | K | 713141371 | Montáž tepelné izolace střech plochých spádovými klíny na zhlaví atiky šířky přes 500 do 1000 mm přilepenými za studena zplna | m | 109.88 |  | 0 | CS ÚRS 2024 01 |  | základní |  | 0 | 0.00021 | 0.023075 | 0 | 0 | 16 | K | 2 |  |  |  | ROZPOCET | 0 | 0 | 0 | 0 | 0 | 1 | 0 | 16 | 1356557638
| Online PSC |  | https://podminky.urs.cz/item/CS_URS_2024_01/713141371 | [14 empty] | Online PSC | 2
| VV |  | "EPS klín" | [14 empty] | VV | 2 | 1 | True | 0 | ROZPOCET
| VV |  | "S" | [14 empty] | VV | 2 | 1 | True | 0 | ROZPOCET
| VV |  | "dle detailu A" (37,23*2+17,6*2)+(0,11*2) |  | 109.88 | [12 empty] | VV | 2 | 2 | True | 0 | ROZPOCET
| VV |  | Součet |  | 109.88 | [12 empty] | VV | 2 | 4 | True | 1 | ROZPOCET
54 | K | 998713202 | Přesun hmot pro izolace tepelné stanovený procentní sazbou (%) z ceny vodorovná dopravní vzdálenost do 50 m s užitím mechanizace v objektech výšky přes 6 do 12 m | % |  |  | 0 | CS ÚRS 2024 01 |  | základní |  | 0 | 0 | 0 | 0 | 0 | 16 | K | 2 |  |  |  | ROZPOCET | 0 | 0 | 0 | 0 | 0 | 1 | 0 | 16 | -462812891
| Online PSC |  | https://podminky.urs.cz/item/CS_URS_2024_01/998713202 | [14 empty] | Online PSC | 2
| VV |  | "Dle montáže" | [14 empty] | VV | 2 | 1 | True | 0 | ROZPOCET
| VV |  | "EPS klín" | [14 empty] | VV | 2 | 1 | True | 0 | ROZPOCET
| VV |  | "S" | [14 empty] | VV | 2 | 1 | True | 0 | ROZPOCET
| VV |  | "dle detailu A" ((37,23*2+17,6*2)*0,54+(0,11*2)*0,7)*0,06 |  | 3.562 | [12 empty] | VV | 2 | 2 | True | 0 | ROZPOCET
| VV |  | Součet |  | 3.562 | [12 empty] | VV | 2 | 4 | True | 1 | ROZPOCET
| VV |  | 3,562*1,05 'Přepočtené koeficientem množství |  | 3.74 | [12 empty] | VV | 2 | 2 | False | 1 | ROZPOCET
55 | K | 713141411 | Montáž tepelné izolace střech plochých mechanické přikotvení spádových klínů teleskopickými hmoždinkami včetně dodávky teleskopických hmoždinek, bez položení tepelné izolace pro jednospádové klíny v ploše, tl. izolace od 70 do 90 mm | m2 | 4 |  | 0 | CS ÚRS 2024 01 |  | základní |  | 0 | 0.0002 | 0.0008 | 0 | 0 | 16 | K | 2 |  |  |  | ROZPOCET | 0 | 0 | 0 | 0 | 0 | 1 | 0 | 16 | 488605966
| Online PSC |  | https://podminky.urs.cz/item/CS_URS_2024_01/713141411 | [14 empty] | Online PSC | 2
| VV |  | "S" | [14 empty] | VV | 2 | 1 | True | 0 | ROZPOCET
| VV |  | "dle detailu C" 4*1,0*1,0 |  | 4 | [12 empty] | VV | 2 | 2 | True | 0 | ROZPOCET
| VV |  | Součet |  | 4 | [12 empty] | VV | 2 | 4 | True | 1 | ROZPOCET
56 | K | 998713202 | Přesun hmot pro izolace tepelné stanovený procentní sazbou (%) z ceny vodorovná dopravní vzdálenost do 50 m s užitím mechanizace v objektech výšky přes 6 do 12 m | % |  |  | 0 | CS ÚRS 2024 01 |  | základní |  | 0 | 0 | 0 | 0 | 0 | 16 | K | 2 |  |  |  | ROZPOCET | 0 | 0 | 0 | 0 | 0 | 1 | 0 | 16 | 406657441
| Online PSC |  | https://podminky.urs.cz/item/CS_URS_2024_01/998713202 | [14 empty] | Online PSC | 2
| D | 721 | Vnitřní kanalizace |  |  |  | 0 |  |  |  |  | 0 |  | 0.025 |  | 0.0682 | 2 | D | 1 |  |  |  | ROZPOCET | [6 empty] | 0
57 | K | 721210822 | Demontáž kanalizačního příslušenství střešních vtoků DN 100 | kus | 4 |  | 0 | CS ÚRS 2024 01 |  | základní |  | 0 | 0 | 0 | 0.01705 | 0.0682 | 16 | K | 2 |  |  |  | ROZPOCET | 0 | 0 | 0 | 0 | 0 | 1 | 0 | 16 | -1247472953
| Online PSC |  | https://podminky.urs.cz/item/CS_URS_2024_01/721210822 | [14 empty] | Online PSC | 2
| VV |  | "S" | [14 empty] | VV | 2 | 1 | True | 0 | ROZPOCET
| VV |  | "dle detailu C" 4 |  | 4 | [12 empty] | VV | 2 | 2 | True | 0 | ROZPOCET
| VV |  | Součet |  | 4 | [12 empty] | VV | 2 | 4 | True | 1 | ROZPOCET
58 | K | 721239114 | Střešní vtoky (vpusti) montáž střešních vtoků ostatních typů se svislým odtokem do DN 160 | kus | 8 |  | 0 | CS ÚRS 2024 01 |  | základní |  | 0 | 0.00115 | 0.0092 | 0 | 0 | 16 | K | 2 |  |  |  | ROZPOCET | 0 | 0 | 0 | 0 | 0 | 1 | 0 | 16 | 1202099920
| Online PSC |  | https://podminky.urs.cz/item/CS_URS_2024_01/721239114 | [14 empty] | Online PSC | 2
| VV |  | "dvoustupňový vtok" | [14 empty] | VV | 2 | 1 | True | 0 | ROZPOCET
| VV |  | "dle detailu C" 4+4 |  | 8 | [12 empty] | VV | 2 | 2 | True | 0 | ROZPOCET
| VV |  | Součet |  | 8 | [12 empty] | VV | 2 | 4 | True | 1 | ROZPOCET
59 | M | 56231109 | vtok střešní svislý s manžetou pro PVC-P hydroizolaci plochých střech DN 125 | kus | 4 |  | 0 | CS ÚRS 2024 01 |  | základní |  | 0 | 0.00148 | 0.00592 | 0 | 0 | 32 | M | 2 |  |  |  | ROZPOCET | 0 | 0 | 0 | 0 | 0 | 1 | 0 | 16 | 1623990344
| VV |  | "Dle montáže" | [14 empty] | VV | 2 | 1 | True | 0 | ROZPOCET
| VV |  | "dle detailu C" 4 |  | 4 | [12 empty] | VV | 2 | 2 | True | 0 | ROZPOCET
| VV |  | Součet |  | 4 | [12 empty] | VV | 2 | 4 | True | 1 | ROZPOCET
60 | M | 28656000 | nástavec střešní vpusti s integrovanou bitumenovou manžetou pro výšku TI do 220mm | kus | 4 |  | 0 | CS ÚRS 2024 01 |  | základní |  | 0 | 0.00247 | 0.00988 | 0 | 0 | 32 | M | 2 |  |  |  | ROZPOCET | 0 | 0 | 0 | 0 | 0 | 1 | 0 | 16 | -230105893
| VV |  | "Dle montáže" | [14 empty] | VV | 2 | 1 | True | 0 | ROZPOCET
| VV |  | "dle detailu C" 4 |  | 4 | [12 empty] | VV | 2 | 2 | True | 0 | ROZPOCET
| VV |  | Součet |  | 4 | [12 empty] | VV | 2 | 4 | True | 1 | ROZPOCET
61 | K | 721279R01 | D+M přyžové těsnění pro odpadní potrubí do DN 160 | kus | 21 |  | 0 |  |  | základní |  | 0 | 0 | 0 | 0 | 0 | 16 | K | 2 |  |  |  | ROZPOCET | 0 | 0 | 0 | 0 | 0 | 1 | 0 | 16 | 1568566523
| VV |  | "dvoustupňový vtok" | [14 empty] | VV | 2 | 1 | True | 0 | ROZPOCET
| VV |  | "dle detailu C" 4*2 |  | 8 | [12 empty] | VV | 2 | 2 | True | 0 | ROZPOCET
| VV |  | "komínek" | [14 empty] | VV | 2 | 1 | True | 0 | ROZPOCET
| VV |  | "dle detailu F" 13 |  | 13 | [12 empty] | VV | 2 | 2 | True | 0 | ROZPOCET
| VV |  | Součet |  | 21 | [12 empty] | VV | 2 | 4 | True | 1 | ROZPOCET
62 | K | 998721212 | Přesun hmot pro vnitřní kanalizaci stanovený procentní sazbou (%) z ceny vodorovná dopravní vzdálenost do 50 m s omezením mechanizace v objektech výšky přes 6 do 12 m | % |  |  | 0 | CS ÚRS 2024 01 |  | základní |  | 0 | 0 | 0 | 0 | 0 | 16 | K | 2 |  |  |  | ROZPOCET | 0 | 0 | 0 | 0 | 0 | 1 | 0 | 16 | 1342540092
| Online PSC |  | https://podminky.urs.cz/item/CS_URS_2024_01/998721212 | [14 empty] | Online PSC | 2
| D | 741 | Elektroinstalace - silnoproud |  |  |  | 0 |  |  |  |  | 0 |  | 0.064428 |  | 0.095108 | 2 | D | 1 |  |  |  | ROZPOCET | [6 empty] | 0
63 | K | 741420R01 | Napojení nového hromosvodu na stávající hromosvod na fasádě (případně doplnění drátu, držáků, jímací tyče apod.) | kpl | 1 |  | 0 |  |  | základní |  | 0 | 0 | 0 | 0 | 0 | 16 | K | 2 |  |  |  | ROZPOCET | 0 | 0 | 0 | 0 | 0 | 1 | 0 | 16 | 501709776
64 | K | 741420001 | Montáž hromosvodného vedení svodových drátů nebo lan s podpěrami, Ø do 10 mm | m | 153.4 |  | 0 | CS ÚRS 2024 01 |  | základní |  | 0 | 0 | 0 | 0 | 0 | 16 | K | 2 |  |  |  | ROZPOCET | 0 | 0 | 0 | 0 | 0 | 1 | 0 | 16 | 1360019080
| Online PSC |  | https://podminky.urs.cz/item/CS_URS_2024_01/741420001 | [14 empty] | Online PSC | 2
| VV |  | "zpětná montáž a svorkování bleskosvodu k oplechování atiky a střeše" | [14 empty] | VV | 2 | 1 | True | 0 | ROZPOCET
| VV |  | 37,23*2+18,9+18,68*(1+2)+1,0*2*2 |  | 153.4 | [12 empty] | VV | 2 | 2 | True | 0 | ROZPOCET
| VV |  | Součet |  | 153.4 | [12 empty] | VV | 2 | 4 | True | 1 | ROZPOCET
65 | M | 35441072 | drát D 8mm FeZn pro hromosvod | kg | 64.428 |  | 0 | CS ÚRS 2024 01 |  | základní |  | 0 | 0.001 | 0.064428 | 0 | 0 | 32 | M | 2 |  |  |  | ROZPOCET | 0 | 0 | 0 | 0 | 0 | 1 | 0 | 16 | 1267794162
| VV |  | "drát D 8mm FeZn pro hromosvod, 2,5m/1 kg" | [14 empty] | VV | 2 | 1 | True | 0 | ROZPOCET
| VV |  | 153,400/2,5 |  | 61.36 | [12 empty] | VV | 2 | 2 | True | 0 | ROZPOCET
| VV |  | Součet |  | 61.36 | [12 empty] | VV | 2 | 4 | True | 1 | ROZPOCET
| VV |  | 61,36*1,05 'Přepočtené koeficientem množství |  | 64.428 | [12 empty] | VV | 2 | 2 | False | 1 | ROZPOCET
66 | K | 741421823 | Demontáž hromosvodného vedení bez zachování funkčnosti svodových drátů nebo lan na rovné střeše, průměru přes 8 mm | m | 153.4 |  | 0 | CS ÚRS 2024 01 |  | základní |  | 0 | 0 | 0 | 0.00062 | 0.095108 | 16 | K | 2 |  |  |  | ROZPOCET | 0 | 0 | 0 | 0 | 0 | 1 | 0 | 16 | -1901499324
| Online PSC |  | https://podminky.urs.cz/item/CS_URS_2024_01/741421823 | [14 empty] | Online PSC | 2
| VV |  | "dočasná demontáž stávajícího bleskosvodu na atice a střeše" | [14 empty] | VV | 2 | 1 | True | 0 | ROZPOCET
| VV |  | 37,23*2+18,9+18,68*(1+2)+1,0*2*2 |  | 153.4 | [12 empty] | VV | 2 | 2 | True | 0 | ROZPOCET
| VV |  | Součet |  | 153.4 | [12 empty] | VV | 2 | 4 | True | 1 | ROZPOCET
67 | K | 998741212 | Přesun hmot pro silnoproud stanovený procentní sazbou (%) z ceny vodorovná dopravní vzdálenost do 50 m s omezením mechanizace v objektech výšky přes 6 do 12 m | % |  |  | 0 | CS ÚRS 2024 01 |  | základní |  | 0 | 0 | 0 | 0 | 0 | 16 | K | 2 |  |  |  | ROZPOCET | 0 | 0 | 0 | 0 | 0 | 1 | 0 | 16 | 59609171
| Online PSC |  | https://podminky.urs.cz/item/CS_URS_2024_01/998741212 | [14 empty] | Online PSC | 2
| D | 762 | Konstrukce tesařské |  |  |  | 0 |  |  |  |  | 0 |  | 1.7451 |  | 0 | 2 | D | 1 |  |  |  | ROZPOCET | [6 empty] | 0
68 | K | 762341670 | Montáž bednění střech štítových okapových říms, krajnic, závětrných prken a žaluzií ve spádu nebo rovnoběžně s okapem z desek dřevotřískových nebo dřevoštěpkových na sraz | m2 | 103.388 |  | 0 | CS ÚRS 2024 01 |  | základní |  | 0 | 0 | 0 | 0 | 0 | 16 | K | 2 |  |  |  | ROZPOCET | 0 | 0 | 0 | 0 | 0 | 1 | 0 | 16 | 412596143
| Online PSC |  | https://podminky.urs.cz/item/CS_URS_2024_01/762341670 | [14 empty] | Online PSC | 2
| VV |  | "S" | [14 empty] | VV | 2 | 1 | True | 0 | ROZPOCET
| VV |  | "dle detailu A" (37,23*2+17,6*2)*0,54+(0,11*2)*0,7 |  | 59.37 | [12 empty] | VV | 2 | 2 | True | 0 | ROZPOCET
| VV |  | "dle detailu A" (37,23*2+17,6*2)*0,4+(0,11*2)*0,7 |  | 44.018 | [12 empty] | VV | 2 | 2 | True | 0 | ROZPOCET
| VV |  | Součet |  | 103.388 | [12 empty] | VV | 2 | 4 | True | 1 | ROZPOCET
69 | M | 60621R01 | překližka vodovzdorná protiskl/hladká bříza tl 21mm, lepená vodovzdorným lepidlem, se zatřenými řeznými hranami voděodolným nátěrem | m2 | 113.727 |  | 0 |  |  | základní |  | 0 | 0.0149 | 1.6945 | 0 | 0 | 32 | M | 2 |  |  |  | ROZPOCET | 0 | 0 | 0 | 0 | 0 | 1 | 0 | 16 | -667769370
| VV |  | "Dle montáže" 103,388 |  | 103.388 | [12 empty] | VV | 2 | 2 | True | 0 | ROZPOCET
| VV |  | Součet |  | 103.388 | [12 empty] | VV | 2 | 4 | True | 1 | ROZPOCET
| VV |  | 103,388*1,1 'Přepočtené koeficientem množství |  | 113.727 | [12 empty] | VV | 2 | 2 | False | 1 | ROZPOCET
70 | K | 762395000 | Spojovací prostředky krovů, bednění a laťování, nadstřešních konstrukcí svory, prkna, hřebíky, pásová ocel, vruty | m3 | 2.171 |  | 0 | CS ÚRS 2024 01 |  | základní |  | 0 | 0.0233 | 0.050584 | 0 | 0 | 16 | K | 2 |  |  |  | ROZPOCET | 0 | 0 | 0 | 0 | 0 | 1 | 0 | 16 | -116915499
| Online PSC |  | https://podminky.urs.cz/item/CS_URS_2024_01/762395000 | [14 empty] | Online PSC | 2
| VV |  | 103,388*0,021 |  | 2.171 | [12 empty] | VV | 2 | 2 | True | 0 | ROZPOCET
| VV |  | Součet |  | 2.171 | [12 empty] | VV | 2 | 4 | True | 1 | ROZPOCET
71 | K | 998762212 | Přesun hmot pro konstrukce tesařské stanovený procentní sazbou (%) z ceny vodorovná dopravní vzdálenost do 50 m základní v objektech výšky přes 6 do 12 m | % |  |  | 0 | CS ÚRS 2024 01 |  | základní |  | 0 | 0 | 0 | 0 | 0 | 16 | K | 2 |  |  |  | ROZPOCET | 0 | 0 | 0 | 0 | 0 | 1 | 0 | 16 | 1203150625
| Online PSC |  | https://podminky.urs.cz/item/CS_URS_2024_01/998762212 | [14 empty] | Online PSC | 2
| D | 764 | Konstrukce klempířské |  |  |  | 0 |  |  |  |  | 0 |  | 0.15043 |  | 0.24508 | 2 | D | 1 |  |  |  | ROZPOCET | [6 empty] | 0
72 | K | 764002841 | Demontáž klempířských konstrukcí oplechování horních ploch zdí a nadezdívek do suti | m | 109.88 |  | 0 | CS ÚRS 2024 01 |  | základní |  | 0 | 0 | 0 | 0.00191 | 0.20987 | 16 | K | 2 |  |  |  | ROZPOCET | 0 | 0 | 0 | 0 | 0 | 1 | 0 | 16 | -773562182
| Online PSC |  | https://podminky.urs.cz/item/CS_URS_2024_01/764002841 | [14 empty] | Online PSC | 2
| VV |  | 37,23*2+17,6*2+0,11*2 |  | 109.88 | [12 empty] | VV | 2 | 2 | True | 0 | ROZPOCET
| VV |  | Součet |  | 109.88 | [12 empty] | VV | 2 | 4 | True | 1 | ROZPOCET
73 | K | 764002871 | Demontáž klempířských konstrukcí lemování zdí do suti | m | 20.12 |  | 0 | CS ÚRS 2024 01 |  | základní |  | 0 | 0 | 0 | 0.00175 | 0.03521 | 16 | K | 2 |  |  |  | ROZPOCET | 0 | 0 | 0 | 0 | 0 | 1 | 0 | 16 | 2101006278
| Online PSC |  | https://podminky.urs.cz/item/CS_URS_2024_01/764002871 | [14 empty] | Online PSC | 2
| VV |  | "pro detail E" (2,93*2+2,1*2)*2 |  | 20.12 | [12 empty] | VV | 2 | 2 | True | 0 | ROZPOCET
| VV |  | Součet |  | 20.12 | [12 empty] | VV | 2 | 4 | True | 1 | ROZPOCET
74 | K | 764212403 | Oplechování střešních prvků z pozinkovaného plechu štítu závětrnou lištou rš 250 mm | m | 112.26 |  | 0 | CS ÚRS 2024 01 |  | základní |  | 0 | 0.00134 | 0.15043 | 0 | 0 | 16 | K | 2 |  |  |  | ROZPOCET | 0 | 0 | 0 | 0 | 0 | 1 | 0 | 16 | 677263322
| Online PSC |  | https://podminky.urs.cz/item/CS_URS_2024_01/764212403 | [14 empty] | Online PSC | 2
| VV |  | "krycí lišta" 37,23*2+18,9+18,68+0,11*2 |  | 112.26 | [12 empty] | VV | 2 | 2 | True | 0 | ROZPOCET
| VV |  | Součet |  | 112.26 | [12 empty] | VV | 2 | 4 | True | 1 | ROZPOCET
75 | K | 998764212 | Přesun hmot pro konstrukce klempířské stanovený procentní sazbou (%) z ceny vodorovná dopravní vzdálenost do 50 m základní v objektech výšky přes 6 do 12 m | % |  |  | 0 | CS ÚRS 2024 01 |  | základní |  | 0 | 0 | 0 | 0 | 0 | 16 | K | 2 |  |  |  | ROZPOCET | 0 | 0 | 0 | 0 | 0 | 1 | 0 | 16 | -633458298
| Online PSC |  | https://podminky.urs.cz/item/CS_URS_2024_01/998764212 | [14 empty] | Online PSC | 2

## SO 03 - Střecha C
{2f5f8fe6-3e45-4bdc-8f85-d99a145905d1}
2
| KRYCÍ LIST SOUPISU PRACÍ | [7 empty] | v --- níže se nacházejí doplnkové a pomocné údaje k sestavám --- v | [8 empty] | False
Stavba:
Rekonstrukce plochých střech ZŠ Aléská, Bílina
Objekt:
SO 03 - Střecha C
| KSO: |  |  |  |  | CC-CZ:
| Místo: |  |  |  |  | Datum: | 31. 1. 2024
| Zadavatel: |  |  |  |  | IČ:
|  | Město Bílina |  |  |  | DIČ:
| Uchazeč: |  |  |  |  | IČ: | Vyplň údaj
|  | Vyplň údaj |  |  |  | DIČ: | Vyplň údaj
| Projektant: |  |  |  |  | IČ:
|  | DEKPROJEKT s.r.o |  |  |  | DIČ:
| Zpracovatel: |  |  |  |  | IČ:
|  | OTRUBA & PARTNER, s.r.o. |  |  |  | DIČ:
Poznámka:
| Cena bez DPH | [5 empty] | 0
|  |  | Základ daně |  |  | Sazba daně | Výše daně
| DPH | základní | 0 |  |  | 21% | 0
|  | snížená | 0 |  |  | 12% | 0
|  | zákl. přenesená | 0 |  |  | 21% | 0
|  | sníž. přenesená | 0 |  |  | 12% | 0
|  | nulová | 0 |  |  | 0% | 0
| Cena s DPH |  |  | v | CZK |  | 0
REKAPITULACE ČLENĚNÍ SOUPISU PRACÍ
Stavba:
Rekonstrukce plochých střech ZŠ Aléská, Bílina
Objekt:
SO 03 - Střecha C
Místo: | [5 empty] | Datum: | 31. 1. 2024
Zadavatel: |  |  | Město Bílina |  |  | Projektant: | DEKPROJEKT s.r.o
Uchazeč: |  |  | Vyplň údaj |  |  | Zpracovatel: | OTRUBA & PARTNER, s.r.o.
Kód dílu - Popis | [6 empty] | Cena celkem [CZK]
Náklady stavby celkem | [6 empty] | 0 | [11 empty] | -1
| HSV - Práce a dodávky HSV | [5 empty] | 0
| 6 - Úpravy povrchů, podlahy a osazování výplní | [5 empty] | 0
| 62 - Úprava povrchů vnějších | [5 empty] | 0
| 9 - Ostatní konstrukce a práce, bourání | [5 empty] | 0
| 94 - Lešení a stavební výtahy | [5 empty] | 0
| 95 - Různé dokončovací konstrukce a práce pozemních staveb | [5 empty] | 0
| 997 - Přesun sutě | [5 empty] | 0
| 998 - Přesun hmot | [5 empty] | 0
| PSV - Práce a dodávky PSV | [5 empty] | 0
| 712 - Povlakové krytiny | [5 empty] | 0
| 713 - Izolace tepelné | [5 empty] | 0
| 721 - Vnitřní kanalizace | [5 empty] | 0
| 741 - Elektroinstalace - silnoproud | [5 empty] | 0
| 762 - Konstrukce tesařské | [5 empty] | 0
| 764 - Konstrukce klempířské | [5 empty] | 0
SOUPIS PRACÍ
Stavba:
Rekonstrukce plochých střech ZŠ Aléská, Bílina
Objekt:
SO 03 - Střecha C
Místo: | [5 empty] | Datum: | 31. 1. 2024
Zadavatel: |  |  | Město Bílina |  |  | Projektant: | DEKPROJEKT s.r.o
Uchazeč: |  |  | Vyplň údaj |  |  | Zpracovatel: | OTRUBA & PARTNER, s.r.o.
PČ | Typ | Kód | Popis | MJ | Množství | J.cena [CZK] | Cena celkem [CZK] | Cenová soustava |  | DPH | J. Nh [h] | Nh celkem [h] | J. hmotnost [t] | Hmotnost celkem [t] | J. suť [t] | Suť Celkem [t]
Náklady soupisu celkem | [6 empty] | 0 |  |  |  |  | 0 |  | 10.9717 |  | 0.65016 |  | D | -1 | [10 empty] | 0
| D | HSV | Práce a dodávky HSV |  |  |  | 0 |  |  |  |  | 0 |  | 0.11872 |  | 0 | 1 | D | 0 |  |  |  | ROZPOCET | [6 empty] | 0
| D | 6 | Úpravy povrchů, podlahy a osazování výplní |  |  |  | 0 |  |  |  |  | 0 |  | 0.11872 |  | 0 | 1 | D | 1 |  |  |  | ROZPOCET | [6 empty] | 0
| D | 62 | Úprava povrchů vnějších |  |  |  | 0 |  |  |  |  | 0 |  | 0.11872 |  | 0 | 1 | D | 2 |  |  |  | ROZPOCET | [6 empty] | 0
1 | K | 622151011 | Penetrační nátěr vnějších pastovitých tenkovrstvých omítek silikátový stěn | m2 | 11.651 |  | 0 | CS ÚRS 2024 01 |  | základní |  | 0 | 0.0002 | 0.0023302 | 0 | 0 | 4 | K | 3 |  |  |  | ROZPOCET | 0 | 0 | 0 | 0 | 0 | 1 | 0 | 4 | 1516898645
| Online PSC |  | https://podminky.urs.cz/item/CS_URS_2024_01/622151011 | [14 empty] | Online PSC | 3
2 | K | 622211021 | Montáž kontaktního zateplení lepením a mechanickým kotvením z polystyrenových desek (dodávka ve specifikaci) na vnější stěny, na podklad betonový nebo z lehčeného betonu, z tvárnic keramických nebo vápenopískových, tloušťky desek přes 80 do 120 mm | m2 | 7.767 |  | 0 | CS ÚRS 2024 01 |  | základní |  | 0 | 0.00852 | 0.066175 | 0 | 0 | 4 | K | 3 |  |  |  | ROZPOCET | 0 | 0 | 0 | 0 | 0 | 1 | 0 | 4 | -470813503
| Online PSC |  | https://podminky.urs.cz/item/CS_URS_2024_01/622211021 | [14 empty] | Online PSC | 3
| VV |  | "EPS tl.100" | [14 empty] | VV | 3 | 1 | True | 0 | ROZPOCET
| VV |  | "doplnění KZS u atiky" | [14 empty] | VV | 3 | 1 | True | 0 | ROZPOCET
| VV |  | (42,38*2+12,33)*0,08 |  | 7.767 | [12 empty] | VV | 3 | 2 | True | 0 | ROZPOCET
| VV |  | Součet |  | 7.767 | [12 empty] | VV | 3 | 4 | True | 1 | ROZPOCET
3 | M | 28375950 | deska EPS 100 fasádní λ=0,037 tl 100mm | m2 | 8.155 |  | 0 | CS ÚRS 2024 01 |  | základní |  | 0 | 0.0023 | 0.018756 | 0 | 0 | 8 | M | 3 |  |  |  | ROZPOCET | 0 | 0 | 0 | 0 | 0 | 1 | 0 | 4 | 1575502411
| VV |  | "Dle montáže" | [14 empty] | VV | 3 | 1 | True | 0 | ROZPOCET
| VV |  | "EPS tl.100" | [14 empty] | VV | 3 | 1 | True | 0 | ROZPOCET
| VV |  | "doplnění KZS u atiky" | [14 empty] | VV | 3 | 1 | True | 0 | ROZPOCET
| VV |  | (42,38*2+12,33)*0,08 |  | 7.767 | [12 empty] | VV | 3 | 2 | True | 0 | ROZPOCET
| VV |  | Součet |  | 7.767 | [12 empty] | VV | 3 | 4 | True | 1 | ROZPOCET
| VV |  | 7,767*1,05 'Přepočtené koeficientem množství |  | 8.155 | [12 empty] | VV | 3 | 2 | False | 1 | ROZPOCET
4 | K | 622521012 | Omítka tenkovrstvá silikátová vnějších ploch probarvená bez penetrace zatíraná (škrábaná ), zrnitost 1,5 mm stěn | m2 | 11.651 |  | 0 | CS ÚRS 2024 01 |  | základní |  | 0 | 0.0027 | 0.031458 | 0 | 0 | 4 | K | 3 |  |  |  | ROZPOCET | 0 | 0 | 0 | 0 | 0 | 1 | 0 | 4 | 1097918752
| Online PSC |  | https://podminky.urs.cz/item/CS_URS_2024_01/622521012 | [14 empty] | Online PSC | 3
| VV |  | "EPS tl.100" | [14 empty] | VV | 3 | 1 | True | 0 | ROZPOCET
| VV |  | "doplnění KZS u atiky" | [14 empty] | VV | 3 | 1 | True | 0 | ROZPOCET
| VV |  | (42,38*2+12,33)*(0,08+0,04) |  | 11.651 | [12 empty] | VV | 3 | 2 | True | 0 | ROZPOCET
| VV |  | Součet |  | 11.651 | [12 empty] | VV | 3 | 4 | True | 1 | ROZPOCET
| D | 9 | Ostatní konstrukce a práce, bourání |  |  |  | 0 |  |  |  |  | 0 |  | 0 |  | 0 | 1 | D | 1 |  |  |  | ROZPOCET | [6 empty] | 0
| D | 94 | Lešení a stavební výtahy |  |  |  | 0 |  |  |  |  | 0 |  | 0 |  | 0 | 1 | D | 2 |  |  |  | ROZPOCET | [6 empty] | 0
5 | K | 941111111 | Montáž lešení řadového trubkového lehkého pracovního s podlahami s provozním zatížením tř. 3 do 200 kg/m2 šířky tř. W06 od 0,6 do 0,9 m, výšky do 10 m | m2 | 697.506 |  | 0 | CS ÚRS 2024 01 |  | základní |  | 0 | 0 | 0 | 0 | 0 | 4 | K | 3 |  |  |  | ROZPOCET | 0 | 0 | 0 | 0 | 0 | 1 | 0 | 4 | 484769982
| Online PSC |  | https://podminky.urs.cz/item/CS_URS_2024_01/941111111 | [14 empty] | Online PSC | 3
| VV |  | ((11,77+0,6)+(12,65+0,6*2)+(42,65+0,6))*8,8 |  | 611.336 | [12 empty] | VV | 3 | 2 | True | 0 | ROZPOCET
| VV |  | (30,775)*(8,8-6,0) |  | 86.17 | [12 empty] | VV | 3 | 2 | True | 0 | ROZPOCET
| VV |  | Součet |  | 697.506 | [12 empty] | VV | 3 | 4 | True | 1 | ROZPOCET
6 | K | 941111211 | Montáž lešení řadového trubkového lehkého pracovního s podlahami s provozním zatížením tř. 3 do 200 kg/m2 Příplatek za první a každý další den použití lešení k ceně -1111 | m2 | 20925.18 |  | 0 | CS ÚRS 2024 01 |  | základní |  | 0 | 0 | 0 | 0 | 0 | 4 | K | 3 |  |  |  | ROZPOCET | 0 | 0 | 0 | 0 | 0 | 1 | 0 | 4 | 1759996128
| Online PSC |  | https://podminky.urs.cz/item/CS_URS_2024_01/941111211 | [14 empty] | Online PSC | 3
| VV |  | "předpoklad 30 dní" 30*697,506 |  | 20925.18 | [12 empty] | VV | 3 | 2 | True | 0 | ROZPOCET
| VV |  | Součet |  | 20925.18 | [12 empty] | VV | 3 | 4 | True | 1 | ROZPOCET
7 | K | 941111811 | Demontáž lešení řadového trubkového lehkého pracovního s podlahami s provozním zatížením tř. 3 do 200 kg/m2 šířky tř. W06 od 0,6 do 0,9 m, výšky do 10 m | m2 | 697.506 |  | 0 | CS ÚRS 2024 01 |  | základní |  | 0 | 0 | 0 | 0 | 0 | 4 | K | 3 |  |  |  | ROZPOCET | 0 | 0 | 0 | 0 | 0 | 1 | 0 | 4 | -9791731
| Online PSC |  | https://podminky.urs.cz/item/CS_URS_2024_01/941111811 | [14 empty] | Online PSC | 3
| D | 95 | Různé dokončovací konstrukce a práce pozemních staveb |  |  |  | 0 |  |  |  |  | 0 |  | 0 |  | 0 | 1 | D | 2 |  |  |  | ROZPOCET | [6 empty] | 0
8 | K | 95399-X01 | Montáž záchytného systému | kus | 1 |  | 0 |  |  | základní |  | 0 | 0 | 0 | 0 | 0 | 4 | K | 3 |  |  |  | ROZPOCET | 0 | 0 | 0 | 0 | 0 | 1 | 0 | 4 | -728308456
9 | M | 95399-X02 | dodávka prvků záchytného systému dle přílohy PD | soubor | 1 |  | 0 |  |  | základní |  | 0 | 0 | 0 | 0 | 0 | 8 | M | 3 |  |  |  | ROZPOCET | 0 | 0 | 0 | 0 | 0 | 1 | 0 | 4 | -363993016
| D | 997 | Přesun sutě |  |  |  | 0 |  |  |  |  | 0 |  | 0 |  | 0 | 1 | D | 1 |  |  |  | ROZPOCET | [6 empty] | 0
10 | K | 997013152 | Vnitrostaveništní doprava suti a vybouraných hmot vodorovně do 50 m s naložením s omezením mechanizace pro budovy a haly výšky přes 6 do 9 m | t | 0.65 |  | 0 | CS ÚRS 2024 01 |  | základní |  | 0 | 0 | 0 | 0 | 0 | 4 | K | 2 |  |  |  | ROZPOCET | 0 | 0 | 0 | 0 | 0 | 1 | 0 | 4 | 1753924888
| Online PSC |  | https://podminky.urs.cz/item/CS_URS_2024_01/997013152 | [14 empty] | Online PSC | 2
11 | K | 997013501 | Odvoz suti a vybouraných hmot na skládku nebo meziskládku se složením, na vzdálenost do 1 km | t | 0.65 |  | 0 | CS ÚRS 2024 01 |  | základní |  | 0 | 0 | 0 | 0 | 0 | 4 | K | 2 |  |  |  | ROZPOCET | 0 | 0 | 0 | 0 | 0 | 1 | 0 | 4 | -1225733366
| Online PSC |  | https://podminky.urs.cz/item/CS_URS_2024_01/997013501 | [14 empty] | Online PSC | 2
12 | K | 997013509 | Odvoz suti a vybouraných hmot na skládku nebo meziskládku se složením, na vzdálenost Příplatek k ceně za každý další i započatý 1 km přes 1 km | t | 12.35 |  | 0 | CS ÚRS 2024 01 |  | základní |  | 0 | 0 | 0 | 0 | 0 | 4 | K | 2 |  |  |  | ROZPOCET | 0 | 0 | 0 | 0 | 0 | 1 | 0 | 4 | 149591573
| Online PSC |  | https://podminky.urs.cz/item/CS_URS_2024_01/997013509 | [14 empty] | Online PSC | 2
| VV |  | "do 20 km" 19*0,650 |  | 12.35 | [12 empty] | VV | 2 | 2 | True | 0 | ROZPOCET
| VV |  | Součet |  | 12.35 | [12 empty] | VV | 2 | 4 | True | 1 | ROZPOCET
13 | K | 997013631 | Poplatek za uložení stavebního odpadu na skládce (skládkovné) směsného stavebního a demoličního zatříděného do Katalogu odpadů pod kódem 17 09 04 | t | 0.65 |  | 0 | CS ÚRS 2024 01 |  | základní |  | 0 | 0 | 0 | 0 | 0 | 4 | K | 2 |  |  |  | ROZPOCET | 0 | 0 | 0 | 0 | 0 | 1 | 0 | 4 | 957133204
| Online PSC |  | https://podminky.urs.cz/item/CS_URS_2024_01/997013631 | [14 empty] | Online PSC | 2
| D | 998 | Přesun hmot |  |  |  | 0 |  |  |  |  | 0 |  | 0 |  | 0 | 1 | D | 1 |  |  |  | ROZPOCET | [6 empty] | 0
14 | K | 998011009 | Přesun hmot pro budovy občanské výstavby, bydlení, výrobu a služby s nosnou svislou konstrukcí zděnou z cihel, tvárnic nebo kamene vodorovná dopravní vzdálenost do 100 m s omezením mechanizace pro budovy výšky přes 6 do 12 m | t | 0.119 |  | 0 | CS ÚRS 2024 01 |  | základní |  | 0 | 0 | 0 | 0 | 0 | 4 | K | 2 |  |  |  | ROZPOCET | 0 | 0 | 0 | 0 | 0 | 1 | 0 | 4 | -1475566155
| Online PSC |  | https://podminky.urs.cz/item/CS_URS_2024_01/998011009 | [14 empty] | Online PSC | 2
| D | PSV | Práce a dodávky PSV |  |  |  | 0 |  |  |  |  | 0 |  | 10.853 |  | 0.65016 | 2 | D | 0 |  |  |  | ROZPOCET | [6 empty] | 0
| D | 712 | Povlakové krytiny |  |  |  | 0 |  |  |  |  | 0 |  | 6.8941 |  | 0.24297 | 2 | D | 1 |  |  |  | ROZPOCET | [6 empty] | 0
15 | K | 712300841 | Ostatní práce při odstranění povlakové krytiny střech plochých do 10° mechu odškrabáním a očistěním s urovnáním povrchu | m2 | 121.485 |  | 0 | CS ÚRS 2024 01 |  | základní |  | 0 | 0 | 0 | 0.002 | 0.24297 | 16 | K | 2 |  |  |  | ROZPOCET | 0 | 0 | 0 | 0 | 0 | 1 | 0 | 16 | -1233437992
| Online PSC |  | https://podminky.urs.cz/item/CS_URS_2024_01/712300841 | [14 empty] | Online PSC | 2
| VV |  | "S (předpoklad 25% plochy)" | [14 empty] | VV | 2 | 1 | True | 0 | ROZPOCET
| VV |  | (42,0*11,57)*0,25 |  | 121.485 | [12 empty] | VV | 2 | 2 | True | 0 | ROZPOCET
| VV |  | Součet |  | 121.485 | [12 empty] | VV | 2 | 4 | True | 1 | ROZPOCET
16 | K | 712311101 | Provedení povlakové krytiny střech plochých do 10° natěradly a tmely za studena nátěrem lakem penetračním nebo asfaltovým | m2 | 458.01 |  | 0 | CS ÚRS 2024 01 |  | základní |  | 0 | 0 | 0 | 0 | 0 | 16 | K | 2 |  |  |  | ROZPOCET | 0 | 0 | 0 | 0 | 0 | 1 | 0 | 16 | 1790505214
| Online PSC |  | https://podminky.urs.cz/item/CS_URS_2024_01/712311101 | [14 empty] | Online PSC | 2
| VV |  | "S" | [14 empty] | VV | 2 | 1 | True | 0 | ROZPOCET
| VV |  | 42,0*11,57-1,4*0,95*21 |  | 458.01 | [12 empty] | VV | 2 | 2 | True | 0 | ROZPOCET
| VV |  | Součet |  | 458.01 | [12 empty] | VV | 2 | 4 | True | 1 | ROZPOCET
17 | M | 11163153 | emulze asfaltová penetrační | litr | 185.716 |  | 0 | CS ÚRS 2024 01 |  | základní |  | 0 | 0.001 | 0.18572 | 0 | 0 | 32 | M | 2 |  |  |  | ROZPOCET | 0 | 0 | 0 | 0 | 0 | 1 | 0 | 16 | 2087416776
| VV |  | "Dle montáže" | [14 empty] | VV | 2 | 1 | True | 0 | ROZPOCET
| VV |  | "vodorovně" 458,010*0,3 |  | 137.403 | [12 empty] | VV | 2 | 2 | True | 0 | ROZPOCET
| VV |  | "vytažení" 104,766*0,3 |  | 31.43 | [12 empty] | VV | 2 | 2 | True | 0 | ROZPOCET
| VV |  | Součet |  | 168.833 | [12 empty] | VV | 2 | 4 | True | 1 | ROZPOCET
| VV |  | 168,833*1,1 'Přepočtené koeficientem množství |  | 185.716 | [12 empty] | VV | 2 | 2 | False | 1 | ROZPOCET
18 | K | 712341559 | Provedení povlakové krytiny střech plochých do 10° pásy přitavením NAIP v plné ploše | m2 | 480.911 |  | 0 | CS ÚRS 2024 01 |  | základní |  | 0 | 0.00088 | 0.4232 | 0 | 0 | 16 | K | 2 |  |  |  | ROZPOCET | 0 | 0 | 0 | 0 | 0 | 1 | 0 | 16 | 1726534282
| Online PSC |  | https://podminky.urs.cz/item/CS_URS_2024_01/712341559 | [14 empty] | Online PSC | 2
| VV |  | "S" | [14 empty] | VV | 2 | 1 | True | 0 | ROZPOCET
| VV |  | 42,0*11,57-1,4*0,95*21 |  | 458.01 | [12 empty] | VV | 2 | 2 | True | 0 | ROZPOCET
| VV |  | "vyspravení původních asf. pásů dle TZ (předpoklad 5% plochy)" | [14 empty] | VV | 2 | 1 | True | 0 | ROZPOCET
| VV |  | "S" | [14 empty] | VV | 2 | 1 | True | 0 | ROZPOCET
| VV |  | (42,0*11,57-1,4*0,95*21)*0,05 |  | 22.901 | [12 empty] | VV | 2 | 2 | True | 0 | ROZPOCET
| VV |  | Součet |  | 480.911 | [12 empty] | VV | 2 | 4 | True | 1 | ROZPOCET
19 | M | 62853004 | pás asfaltový natavitelný modifikovaný SBS s vložkou ze skleněné tkaniny a spalitelnou PE fólií nebo jemnozrnným minerálním posypem na horním povrchu tl 4,0mm | m2 | 644.245 |  | 0 | CS ÚRS 2024 01 |  | základní |  | 0 | 0.0054 | 3.4789 | 0 | 0 | 32 | M | 2 |  |  |  | ROZPOCET | 0 | 0 | 0 | 0 | 0 | 1 | 0 | 16 | 267491169
| VV |  | "Dle montáže" | [14 empty] | VV | 2 | 1 | True | 0 | ROZPOCET
| VV |  | "vodorovně" 480,911 |  | 480.911 | [12 empty] | VV | 2 | 2 | True | 0 | ROZPOCET
| VV |  | "vytažení" 104,766 |  | 104.766 | [12 empty] | VV | 2 | 2 | True | 0 | ROZPOCET
| VV |  | Součet |  | 585.677 | [12 empty] | VV | 2 | 4 | True | 1 | ROZPOCET
| VV |  | 585,677*1,1 'Přepočtené koeficientem množství |  | 644.245 | [12 empty] | VV | 2 | 2 | False | 1 | ROZPOCET
20 | K | 712341715 | Provedení povlakové krytiny střech plochých do 10° pásy přitavením NAIP ostatní činnosti při pokládání pásů (materiál ve specifikaci) zaizolování prostupů střešní rovinou kruhový průřez, průměr do 300 mm | kus | 1 |  | 0 | CS ÚRS 2024 01 |  | základní |  | 0 | 0.00108 | 0.00108 | 0 | 0 | 16 | K | 2 |  |  |  | ROZPOCET | 0 | 0 | 0 | 0 | 0 | 1 | 0 | 16 | -710979910
| Online PSC |  | https://podminky.urs.cz/item/CS_URS_2024_01/712341715 | [14 empty] | Online PSC | 2
| VV |  | "S" | [14 empty] | VV | 2 | 1 | True | 0 | ROZPOCET
| VV |  | "dle detailu F" 1 |  | 1 | [12 empty] | VV | 2 | 2 | True | 0 | ROZPOCET
| VV |  | Součet |  | 1 | [12 empty] | VV | 2 | 4 | True | 1 | ROZPOCET
21 | M | 62851032 | prostup parozábranou s integrovanou manžetou z modifikovaného asfaltového pásu DN 100 | kus | 1 |  | 0 | CS ÚRS 2024 01 |  | základní |  | 0 | 0.003 | 0.003 | 0 | 0 | 32 | M | 2 |  |  |  | ROZPOCET | 0 | 0 | 0 | 0 | 0 | 1 | 0 | 16 | 463325445
| VV |  | "Dle montáže" | [14 empty] | VV | 2 | 1 | True | 0 | ROZPOCET
| VV |  | "S" | [14 empty] | VV | 2 | 1 | True | 0 | ROZPOCET
| VV |  | "dle detailu F" 1 |  | 1 | [12 empty] | VV | 2 | 2 | True | 0 | ROZPOCET
| VV |  | Součet |  | 1 | [12 empty] | VV | 2 | 4 | True | 1 | ROZPOCET
22 | K | 712363115 | Provedení povlakové krytiny střech plochých do 10° fólií ostatní činnosti při pokládání hydroizolačních fólií (materiál ve specifikaci) zaizolování prostupů střešní rovinou kruhový průřez, průměr do 300 mm | kus | 1 |  | 0 | CS ÚRS 2024 01 |  | základní |  | 0 | 0.0075 | 0.0075 | 0 | 0 | 16 | K | 2 |  |  |  | ROZPOCET | 0 | 0 | 0 | 0 | 0 | 1 | 0 | 16 | 744668769
| Online PSC |  | https://podminky.urs.cz/item/CS_URS_2024_01/712363115 | [14 empty] | Online PSC | 2
23 | M | 28342058 | odvětrání kanalizace ploché střechy s integrovanou manžetou z PVC DN 100 | kus | 1 |  | 0 | CS ÚRS 2024 01 |  | základní |  | 0 | 0.00171 | 0.00171 | 0 | 0 | 32 | M | 2 |  |  |  | ROZPOCET | 0 | 0 | 0 | 0 | 0 | 1 | 0 | 16 | -1381971903
| VV |  | "Dle montáže" | [14 empty] | VV | 2 | 1 | True | 0 | ROZPOCET
| VV |  | "S" | [14 empty] | VV | 2 | 1 | True | 0 | ROZPOCET
| VV |  | "dle detailu F" 1 |  | 1 | [12 empty] | VV | 2 | 2 | True | 0 | ROZPOCET
| VV |  | Součet |  | 1 | [12 empty] | VV | 2 | 4 | True | 1 | ROZPOCET
24 | K | 712363352 | Povlakové krytiny střech plochých do 10° z tvarovaných poplastovaných lišt pro mPVC vnitřní koutová lišta rš 100 mm | m | 194.27 |  | 0 | CS ÚRS 2024 01 |  | základní |  | 0 | 0.0006 | 0.11656 | 0 | 0 | 16 | K | 2 |  |  |  | ROZPOCET | 0 | 0 | 0 | 0 | 0 | 1 | 0 | 16 | -1756337357
| Online PSC |  | https://podminky.urs.cz/item/CS_URS_2024_01/712363352 | [14 empty] | Online PSC | 2
| VV |  | "S" | [14 empty] | VV | 2 | 1 | True | 0 | ROZPOCET
| VV |  | "dle detailu A" 42,0*2+11,57 |  | 95.57 | [12 empty] | VV | 2 | 2 | True | 0 | ROZPOCET
| VV |  | "dle detailu D" (1,4*2+0,95*2)*21 |  | 98.7 | [12 empty] | VV | 2 | 2 | True | 0 | ROZPOCET
| VV |  | Součet |  | 194.27 | [12 empty] | VV | 2 | 4 | True | 1 | ROZPOCET
25 | K | 712363353 | Povlakové krytiny střech plochých do 10° z tvarovaných poplastovaných lišt pro mPVC vnější koutová lišta rš 100 mm | m | 194.27 |  | 0 | CS ÚRS 2024 01 |  | základní |  | 0 | 0.0006 | 0.11656 | 0 | 0 | 16 | K | 2 |  |  |  | ROZPOCET | 0 | 0 | 0 | 0 | 0 | 1 | 0 | 16 | -1926130726
| Online PSC |  | https://podminky.urs.cz/item/CS_URS_2024_01/712363353 | [14 empty] | Online PSC | 2
| VV |  | "S" | [14 empty] | VV | 2 | 1 | True | 0 | ROZPOCET
| VV |  | "dle detailu A" 42,0*2+11,57 |  | 95.57 | [12 empty] | VV | 2 | 2 | True | 0 | ROZPOCET
| VV |  | "dle detailu D" (1,4*2+0,95*2)*21 |  | 98.7 | [12 empty] | VV | 2 | 2 | True | 0 | ROZPOCET
| VV |  | Součet |  | 194.27 | [12 empty] | VV | 2 | 4 | True | 1 | ROZPOCET
26 | K | 712363384 | Povlakové krytiny střech plochých do 10° z tvarovaných poplastovaných lišt ostatní atypická výroba profilů o větší rš | m2 | 27.084 |  | 0 | CS ÚRS 2024 01 |  | základní |  | 0 | 0.0108 | 0.29251 | 0 | 0 | 16 | K | 2 |  |  |  | ROZPOCET | 0 | 0 | 0 | 0 | 0 | 1 | 0 | 16 | -1909287501
| Online PSC |  | https://podminky.urs.cz/item/CS_URS_2024_01/712363384 | [14 empty] | Online PSC | 2
| VV |  | "S" | [14 empty] | VV | 2 | 1 | True | 0 | ROZPOCET
| VV |  | "dle detailu A ( rohová r.š.130 mm)" (42,0*2+11,57)*0,13 |  | 12.424 | [12 empty] | VV | 2 | 2 | True | 0 | ROZPOCET
| VV |  | "dle detailu A (připojovací r.š.150 mm)" (42,54*2+12,65)*0,15 |  | 14.66 | [12 empty] | VV | 2 | 2 | True | 0 | ROZPOCET
| VV |  | Součet |  | 27.084 | [12 empty] | VV | 2 | 4 | True | 1 | ROZPOCET
27 | K | 712363404 | Provedení povlakové krytiny střech plochých do 10° z mechanicky kotvených hydroizolačních fólií včetně položení fólie a horkovzdušného svaření tl. tepelné izolace do 100 mm budovy výšky do 18 m, kotvené do betonu vnitřní pole | m2 | 228.8 |  | 0 | CS ÚRS 2024 01 |  | základní |  | 0 | 5e-05 | 0.01144 | 0 | 0 | 16 | K | 2 |  |  |  | ROZPOCET | 0 | 0 | 0 | 0 | 0 | 1 | 0 | 16 | 1222658680
| Online PSC |  | https://podminky.urs.cz/item/CS_URS_2024_01/712363404 | [14 empty] | Online PSC | 2
| VV |  | "dle otevního plánu" | [14 empty] | VV | 2 | 1 | True | 0 | ROZPOCET
| VV |  | (42,0-2,0)*5,72 |  | 228.8 | [12 empty] | VV | 2 | 2 | True | 0 | ROZPOCET
| VV |  | Součet |  | 228.8 | [12 empty] | VV | 2 | 4 | True | 1 | ROZPOCET
28 | K | 712363405 | Provedení povlakové krytiny střech plochých do 10° z mechanicky kotvených hydroizolačních fólií včetně položení fólie a horkovzdušného svaření tl. tepelné izolace do 100 mm budovy výšky do 18 m, kotvené do betonu krajní pole | m2 | 198.94 |  | 0 | CS ÚRS 2024 01 |  | základní |  | 0 | 0.0001 | 0.019894 | 0 | 0 | 16 | K | 2 |  |  |  | ROZPOCET | 0 | 0 | 0 | 0 | 0 | 1 | 0 | 16 | 524510752
| Online PSC |  | https://podminky.urs.cz/item/CS_URS_2024_01/712363405 | [14 empty] | Online PSC | 2
| VV |  | "dle otevního plánu" | [14 empty] | VV | 2 | 1 | True | 0 | ROZPOCET
| VV |  | (42,0-4,95)*3,85+(4,95-2,0)*1,85+1,67*2,0+(42,0-4,95)*2,0 |  | 225.54 | [12 empty] | VV | 2 | 2 | True | 0 | ROZPOCET
| VV |  | -(1,4*0,95*20) |  | -26.6 | [12 empty] | VV | 2 | 2 | True | 0 | ROZPOCET
| VV |  | Součet |  | 198.94 | [12 empty] | VV | 2 | 4 | True | 1 | ROZPOCET
29 | K | 712363406 | Provedení povlakové krytiny střech plochých do 10° z mechanicky kotvených hydroizolačních fólií včetně položení fólie a horkovzdušného svaření tl. tepelné izolace do 100 mm budovy výšky do 18 m, kotvené do betonu rohové pole | m2 | 30.27 |  | 0 | CS ÚRS 2024 01 |  | základní |  | 0 | 0.00015 | 0.0045405 | 0 | 0 | 16 | K | 2 |  |  |  | ROZPOCET | 0 | 0 | 0 | 0 | 0 | 1 | 0 | 16 | -1565711852
| Online PSC |  | https://podminky.urs.cz/item/CS_URS_2024_01/712363406 | [14 empty] | Online PSC | 2
| VV |  | "dle otevního plánu" | [14 empty] | VV | 2 | 1 | True | 0 | ROZPOCET
| VV |  | (4,95*2,0+(4,95-2,0)*2,0)*2 |  | 31.6 | [12 empty] | VV | 2 | 2 | True | 0 | ROZPOCET
| VV |  | -(1,4*0,95*1) |  | -1.33 | [12 empty] | VV | 2 | 2 | True | 0 | ROZPOCET
| VV |  | Součet |  | 30.27 | [12 empty] | VV | 2 | 4 | True | 1 | ROZPOCET
30 | M | 28322119 | fólie izolační střešní mPVC pro mechanické a podtlakové kotvení s PES vložkou tl 1,8mm, RAL 7040, 7012 | m2 | 698.717 |  | 0 | CS ÚRS 2024 01 |  | základní |  | 0 | 0.0022 | 1.5372 | 0 | 0 | 32 | M | 2 |  |  |  | ROZPOCET | 0 | 0 | 0 | 0 | 0 | 1 | 0 | 16 | -24272263
| VV |  | "Dle montáže" | [14 empty] | VV | 2 | 1 | True | 0 | ROZPOCET
| VV |  | "vodorovně" 228,800+198,940+30,270 |  | 458.01 | [12 empty] | VV | 2 | 2 | True | 0 | ROZPOCET
| VV |  | "vytažení" 141,490 |  | 141.49 | [12 empty] | VV | 2 | 2 | True | 0 | ROZPOCET
| VV |  | Součet |  | 599.5 | [12 empty] | VV | 2 | 4 | True | 1 | ROZPOCET
| VV |  | 599,5*1,1655 'Přepočtené koeficientem množství |  | 698.717 | [12 empty] | VV | 2 | 2 | False | 1 | ROZPOCET
31 | K | 712391172 | Provedení povlakové krytiny střech plochých do 10° -ostatní práce provedení vrstvy textilní ochranné | m2 | 458.01 |  | 0 | CS ÚRS 2024 01 |  | základní |  | 0 | 0 | 0 | 0 | 0 | 16 | K | 2 |  |  |  | ROZPOCET | 0 | 0 | 0 | 0 | 0 | 1 | 0 | 16 | -873894971
| Online PSC |  | https://podminky.urs.cz/item/CS_URS_2024_01/712391172 | [14 empty] | Online PSC | 2
| VV |  | "S" | [14 empty] | VV | 2 | 1 | True | 0 | ROZPOCET
| VV |  | 42,0*11,57-1,4*0,95*21 |  | 458.01 | [12 empty] | VV | 2 | 2 | True | 0 | ROZPOCET
| VV |  | Součet |  | 458.01 | [12 empty] | VV | 2 | 4 | True | 1 | ROZPOCET
32 | M | 28343R01 | separační textilie sklovláknitý vlies netkaná textilie ze skleněných vláken o plošné hmotnosti 120 g.m-2 | m2 | 616.607 |  | 0 |  |  | základní |  | 0 | 0.0001 | 0.061661 | 0 | 0 | 32 | M | 2 |  |  |  | ROZPOCET | 0 | 0 | 0 | 0 | 0 | 1 | 0 | 16 | -1661046252
| VV |  | "Dle montáže" | [14 empty] | VV | 2 | 1 | True | 0 | ROZPOCET
| VV |  | "vodorovně" 458,010 |  | 458.01 | [12 empty] | VV | 2 | 2 | True | 0 | ROZPOCET
| VV |  | "vytažení" 102,542 |  | 102.542 | [12 empty] | VV | 2 | 2 | True | 0 | ROZPOCET
| VV |  | Součet |  | 560.552 | [12 empty] | VV | 2 | 4 | True | 1 | ROZPOCET
| VV |  | 560,552*1,1 'Přepočtené koeficientem množství |  | 616.607 | [12 empty] | VV | 2 | 2 | False | 1 | ROZPOCET
35 | K | 712741559 | Provedení povlakové krytiny střech samostatným zesílením pásy přitavením NAIP, šířky 330 mm | m | 96.65 |  | 0 | CS ÚRS 2024 01 |  | základní |  | 0 | 0.00032 | 0.030928 | 0 | 0 | 16 | K | 2 |  |  |  | ROZPOCET | 0 | 0 | 0 | 0 | 0 | 1 | 0 | 16 | -388647077
| Online PSC |  | https://podminky.urs.cz/item/CS_URS_2024_01/712741559 | [14 empty] | Online PSC | 2
| VV |  | "S" | [14 empty] | VV | 2 | 1 | True | 0 | ROZPOCET
| VV |  | "přířezy na atice - dle detailu A" (42,0*2+12,65) |  | 96.65 | [12 empty] | VV | 2 | 2 | True | 0 | ROZPOCET
| VV |  | Součet |  | 96.65 | [12 empty] | VV | 2 | 4 | True | 1 | ROZPOCET
36 | K | 712742559 | Provedení povlakové krytiny střech samostatným zesílením pásy přitavením NAIP, šířky 500 mm | m | 84 |  | 0 | CS ÚRS 2024 01 |  | základní |  | 0 | 0.00047 | 0.03948 | 0 | 0 | 16 | K | 2 |  |  |  | ROZPOCET | 0 | 0 | 0 | 0 | 0 | 1 | 0 | 16 | 1233035329
| Online PSC |  | https://podminky.urs.cz/item/CS_URS_2024_01/712742559 | [14 empty] | Online PSC | 2
| VV |  | "dle detailu C" | [14 empty] | VV | 2 | 1 | True | 0 | ROZPOCET
| VV |  | (42,0*2) |  | 84 | [12 empty] | VV | 2 | 2 | True | 0 | ROZPOCET
| VV |  | Součet |  | 84 | [12 empty] | VV | 2 | 4 | True | 1 | ROZPOCET
37 | M | 62853004 | pás asfaltový natavitelný modifikovaný SBS s vložkou ze skleněné tkaniny a spalitelnou PE fólií nebo jemnozrnným minerálním posypem na horním povrchu tl 4,0mm | m2 | 72.779 |  | 0 | CS ÚRS 2024 01 |  | základní |  | 0 | 0.0054 | 0.39301 | 0 | 0 | 32 | M | 2 |  |  |  | ROZPOCET | 0 | 0 | 0 | 0 | 0 | 1 | 0 | 16 | 1282829112
| VV |  | "Dle montáže" | [14 empty] | VV | 2 | 1 | True | 0 | ROZPOCET
| VV |  | "S" | [14 empty] | VV | 2 | 1 | True | 0 | ROZPOCET
| VV |  | "přířezy na atice - dle detailu A" (0,18+0,07)*(42,0*2+12,65) |  | 24.163 | [12 empty] | VV | 2 | 2 | True | 0 | ROZPOCET
| VV |  | "dle detailu C" | [14 empty] | VV | 2 | 1 | True | 0 | ROZPOCET
| VV |  | 0,5*(42,0*2) |  | 42 | [12 empty] | VV | 2 | 2 | True | 0 | ROZPOCET
| VV |  | Součet |  | 66.163 | [12 empty] | VV | 2 | 4 | True | 1 | ROZPOCET
| VV |  | 66,163*1,1 'Přepočtené koeficientem množství |  | 72.779 | [12 empty] | VV | 2 | 2 | False | 1 | ROZPOCET
38 | K | 712811101 | Provedení povlakové krytiny střech samostatným vytažením izolačního povlaku za studena na konstrukce převyšující úroveň střechy, nátěrem penetračním | m2 | 104.766 |  | 0 | CS ÚRS 2024 01 |  | základní |  | 0 | 0 | 0 | 0 | 0 | 16 | K | 2 |  |  |  | ROZPOCET | 0 | 0 | 0 | 0 | 0 | 1 | 0 | 16 | 47860603
| Online PSC |  | https://podminky.urs.cz/item/CS_URS_2024_01/712811101 | [14 empty] | Online PSC | 2
| VV |  | "S" | [14 empty] | VV | 2 | 1 | True | 0 | ROZPOCET
| VV |  | "dle detailu A" (0,6+0,3)*(42,0*2+11,57) |  | 86.013 | [12 empty] | VV | 2 | 2 | True | 0 | ROZPOCET
| VV |  | "dle detailu D" (0,19)*((1,4*2+0,95*2)*21) |  | 18.753 | [12 empty] | VV | 2 | 2 | True | 0 | ROZPOCET
| VV |  | Součet |  | 104.766 | [12 empty] | VV | 2 | 4 | True | 1 | ROZPOCET
39 | K | 712831101 | Provedení povlakové krytiny střech samostatným vytažením izolačního povlaku pásy na sucho na konstrukce převyšující úroveň střechy, AIP, NAIP nebo tkaninou | m2 | 102.542 |  | 0 | CS ÚRS 2024 01 |  | základní |  | 0 | 0 | 0 | 0 | 0 | 16 | K | 2 |  |  |  | ROZPOCET | 0 | 0 | 0 | 0 | 0 | 1 | 0 | 16 | -1267001903
| Online PSC |  | https://podminky.urs.cz/item/CS_URS_2024_01/712831101 | [14 empty] | Online PSC | 2
| VV |  | "S" | [14 empty] | VV | 2 | 1 | True | 0 | ROZPOCET
| VV |  | "dle detailu A" (0,5+0,48)*(42,0*2+11,57) |  | 93.659 | [12 empty] | VV | 2 | 2 | True | 0 | ROZPOCET
| VV |  | "dle detailu D" (0,09)*((1,4*2+0,95*2)*21) |  | 8.883 | [12 empty] | VV | 2 | 2 | True | 0 | ROZPOCET
| VV |  | Součet |  | 102.542 | [12 empty] | VV | 2 | 4 | True | 1 | ROZPOCET
40 | K | 712841559 | Provedení povlakové krytiny střech samostatným vytažením izolačního povlaku pásy přitavením na konstrukce převyšující úroveň střechy, NAIP | m2 | 104.766 |  | 0 | CS ÚRS 2024 01 |  | základní |  | 0 | 0.00094 | 0.09848 | 0 | 0 | 16 | K | 2 |  |  |  | ROZPOCET | 0 | 0 | 0 | 0 | 0 | 1 | 0 | 16 | -2079583213
| Online PSC |  | https://podminky.urs.cz/item/CS_URS_2024_01/712841559 | [14 empty] | Online PSC | 2
| VV |  | "S" | [14 empty] | VV | 2 | 1 | True | 0 | ROZPOCET
| VV |  | "dle detailu A" (0,6+0,3)*(42,0*2+11,57) |  | 86.013 | [12 empty] | VV | 2 | 2 | True | 0 | ROZPOCET
| VV |  | "dle detailu D" (0,19)*((1,4*2+0,95*2)*21) |  | 18.753 | [12 empty] | VV | 2 | 2 | True | 0 | ROZPOCET
| VV |  | Součet |  | 104.766 | [12 empty] | VV | 2 | 4 | True | 1 | ROZPOCET
41 | K | 712861702 | Provedení povlakové krytiny střech samostatným vytažením izolačního povlaku fólií na konstrukce převyšující úroveň střechy, přilepenou bodově | m2 | 141.49 |  | 0 | CS ÚRS 2024 01 |  | základní |  | 0 | 0.0005 | 0.070745 | 0 | 0 | 16 | K | 2 |  |  |  | ROZPOCET | 0 | 0 | 0 | 0 | 0 | 1 | 0 | 16 | -386152936
| Online PSC |  | https://podminky.urs.cz/item/CS_URS_2024_01/712861702 | [14 empty] | Online PSC | 2
| VV |  | "S" | [14 empty] | VV | 2 | 1 | True | 0 | ROZPOCET
| VV |  | "dle detailu A" (0,17+0,5+0,48)*(42,0*2+11,57) |  | 109.906 | [12 empty] | VV | 2 | 2 | True | 0 | ROZPOCET
| VV |  | "dle detailu D" (0,07+0,16+0,09)*((1,4*2+0,95*2)*21) |  | 31.584 | [12 empty] | VV | 2 | 2 | True | 0 | ROZPOCET
| VV |  | Součet |  | 141.49 | [12 empty] | VV | 2 | 4 | True | 1 | ROZPOCET
42 | K | 712911915.R | Provedení údržby průniků povlakové krytiny vpustí, ventilací a komínů PUR pěnou včetně dodávky materiálu | kus | 8 |  | 0 |  |  | základní |  | 0 | 0 | 0 | 0 | 0 | 16 | K | 2 |  |  |  | ROZPOCET | 0 | 0 | 0 | 0 | 0 | 1 | 0 | 16 | 1766891931
| VV |  | "S" | [14 empty] | VV | 2 | 1 | True | 0 | ROZPOCET
| VV |  | "dle detailu C" 8 |  | 8 | [12 empty] | VV | 2 | 2 | True | 0 | ROZPOCET
| VV |  | Součet |  | 8 | [12 empty] | VV | 2 | 4 | True | 1 | ROZPOCET
43 | K | 998712212 | Přesun hmot pro povlakové krytiny stanovený procentní sazbou (%) z ceny vodorovná dopravní vzdálenost do 50 m s omezením mechanizace v objektech výšky přes 6 do 12 m | % |  |  | 0 | CS ÚRS 2024 01 |  | základní |  | 0 | 0 | 0 | 0 | 0 | 16 | K | 2 |  |  |  | ROZPOCET | 0 | 0 | 0 | 0 | 0 | 1 | 0 | 16 | 1105398570
| Online PSC |  | https://podminky.urs.cz/item/CS_URS_2024_01/998712212 | [14 empty] | Online PSC | 2
| D | 713 | Izolace tepelné |  |  |  | 0 |  |  |  |  | 0 |  | 2.1875 |  | 0 | 2 | D | 1 |  |  |  | ROZPOCET | [6 empty] | 0
44 | K | 713131241 | Montáž tepelné izolace stěn rohožemi, pásy, deskami, dílci, bloky (izolační materiál ve specifikaci) lepením celoplošně s mechanickým kotvením, tloušťky izolace do 100 mm | m2 | 41.095 |  | 0 | CS ÚRS 2024 01 |  | základní |  | 0 | 0.00612 | 0.2515 | 0 | 0 | 16 | K | 2 |  |  |  | ROZPOCET | 0 | 0 | 0 | 0 | 0 | 1 | 0 | 16 | -2042752517
| Online PSC |  | https://podminky.urs.cz/item/CS_URS_2024_01/713131241 | [14 empty] | Online PSC | 2
| VV |  | "EPS tl.100" | [14 empty] | VV | 2 | 1 | True | 0 | ROZPOCET
| VV |  | "S" | [14 empty] | VV | 2 | 1 | True | 0 | ROZPOCET
| VV |  | "dle detailu A" (42,0*2+11,57)*0,43 |  | 41.095 | [12 empty] | VV | 2 | 2 | True | 0 | ROZPOCET
| VV |  | Součet |  | 41.095 | [12 empty] | VV | 2 | 4 | True | 1 | ROZPOCET
45 | M | 28375914 | deska EPS 150 pro konstrukce s vysokým zatížením λ=0,035 tl 100mm | m2 | 43.15 |  | 0 | CS ÚRS 2024 01 |  | základní |  | 0 | 0.0029 | 0.12513 | 0 | 0 | 32 | M | 2 |  |  |  | ROZPOCET | 0 | 0 | 0 | 0 | 0 | 1 | 0 | 16 | -445500925
| VV |  | "Dle montáže" | [14 empty] | VV | 2 | 1 | True | 0 | ROZPOCET
| VV |  | "EPS tl.100" | [14 empty] | VV | 2 | 1 | True | 0 | ROZPOCET
| VV |  | "S" | [14 empty] | VV | 2 | 1 | True | 0 | ROZPOCET
| VV |  | "dle detailu A" (42,0*2+11,57)*0,43 |  | 41.095 | [12 empty] | VV | 2 | 2 | True | 0 | ROZPOCET
| VV |  | Součet |  | 41.095 | [12 empty] | VV | 2 | 4 | True | 1 | ROZPOCET
| VV |  | 41,095*1,05 'Přepočtené koeficientem množství |  | 43.15 | [12 empty] | VV | 2 | 2 | False | 1 | ROZPOCET
46 | K | 713141135 | Montáž tepelné izolace střech plochých rohožemi, pásy, deskami, dílci, bloky (izolační materiál ve specifikaci) přilepenými za studena jednovrstvá bodově | m2 | 416.01 |  | 0 | CS ÚRS 2024 01 |  | základní |  | 0 | 0.00058 | 0.24129 | 0 | 0 | 16 | K | 2 |  |  |  | ROZPOCET | 0 | 0 | 0 | 0 | 0 | 1 | 0 | 16 | -2020144160
| Online PSC |  | https://podminky.urs.cz/item/CS_URS_2024_01/713141135 | [14 empty] | Online PSC | 2
| VV |  | "EPS tl.50" | [14 empty] | VV | 2 | 1 | True | 0 | ROZPOCET
| VV |  | "S" | [14 empty] | VV | 2 | 1 | True | 0 | ROZPOCET
| VV |  | 42,0*11,57-1,4*0,95*21-(0,5*42,0*2) |  | 416.01 | [12 empty] | VV | 2 | 2 | True | 0 | ROZPOCET
| VV |  | Součet |  | 416.01 | [12 empty] | VV | 2 | 4 | True | 1 | ROZPOCET
47 | K | 713141151 | Montáž tepelné izolace střech plochých rohožemi, pásy, deskami, dílci, bloky (izolační materiál ve specifikaci) kladenými volně jednovrstvá | m2 | 416.01 |  | 0 | CS ÚRS 2024 01 |  | základní |  | 0 | 0 | 0 | 0 | 0 | 16 | K | 2 |  |  |  | ROZPOCET | 0 | 0 | 0 | 0 | 0 | 1 | 0 | 16 | -230688018
| Online PSC |  | https://podminky.urs.cz/item/CS_URS_2024_01/713141151 | [14 empty] | Online PSC | 2
48 | M | 28375909 | deska EPS 150 pro konstrukce s vysokým zatížením λ=0,035 tl 50mm | m2 | 873.621 |  | 0 | CS ÚRS 2024 01 |  | základní |  | 0 | 0.0015 | 1.3104 | 0 | 0 | 32 | M | 2 |  |  |  | ROZPOCET | 0 | 0 | 0 | 0 | 0 | 1 | 0 | 16 | 409553294
| VV |  | "Dle montáže" | [14 empty] | VV | 2 | 1 | True | 0 | ROZPOCET
| VV |  | "EPS tl.2x50" | [14 empty] | VV | 2 | 1 | True | 0 | ROZPOCET
| VV |  | "S" | [14 empty] | VV | 2 | 1 | True | 0 | ROZPOCET
| VV |  | (42,0*11,57-1,4*0,95*21-(0,5*42,0*2))*2 |  | 832.02 | [12 empty] | VV | 2 | 2 | True | 0 | ROZPOCET
| VV |  | Součet |  | 832.02 | [12 empty] | VV | 2 | 4 | True | 1 | ROZPOCET
| VV |  | 832,02*1,05 'Přepočtené koeficientem množství |  | 873.621 | [12 empty] | VV | 2 | 2 | False | 1 | ROZPOCET
49 | K | 713141223 | Montáž tepelné izolace střech plochých mechanické přikotvení šrouby včetně dodávky šroubů, bez položení tepelné izolace tl. izolace do 100 mm do betonu | m2 | 416.01 |  | 0 | CS ÚRS 2024 01 |  | základní |  | 0 | 3e-05 | 0.01248 | 0 | 0 | 16 | K | 2 |  |  |  | ROZPOCET | 0 | 0 | 0 | 0 | 0 | 1 | 0 | 16 | -1028432823
| Online PSC |  | https://podminky.urs.cz/item/CS_URS_2024_01/713141223 | [14 empty] | Online PSC | 2
50 | K | 713141335 | Montáž tepelné izolace střech plochých spádovými klíny v ploše přilepenými za studena bodově | m2 | 42 |  | 0 | CS ÚRS 2024 01 |  | základní |  | 0 | 0.00058 | 0.02436 | 0 | 0 | 16 | K | 2 |  |  |  | ROZPOCET | 0 | 0 | 0 | 0 | 0 | 1 | 0 | 16 | 946811956
| Online PSC |  | https://podminky.urs.cz/item/CS_URS_2024_01/713141335 | [14 empty] | Online PSC | 2
| VV |  | "EPS tl.100" | [14 empty] | VV | 2 | 1 | True | 0 | ROZPOCET
| VV |  | "S" | [14 empty] | VV | 2 | 1 | True | 0 | ROZPOCET
| VV |  | "dle detailu C" (0,5*42,0*2) |  | 42 | [12 empty] | VV | 2 | 2 | True | 0 | ROZPOCET
| VV |  | Součet |  | 42 | [12 empty] | VV | 2 | 4 | True | 1 | ROZPOCET
51 | M | 28376142 | klín izolační spád do 5% EPS 150 | m3 | 4.41 |  | 0 | CS ÚRS 2024 01 |  | základní |  | 0 | 0.025 | 0.11025 | 0 | 0 | 32 | M | 2 |  |  |  | ROZPOCET | 0 | 0 | 0 | 0 | 0 | 1 | 0 | 16 | 1324510904
| VV |  | "Dle montáže" | [14 empty] | VV | 2 | 1 | True | 0 | ROZPOCET
| VV |  | "EPS tl.100" | [14 empty] | VV | 2 | 1 | True | 0 | ROZPOCET
| VV |  | "S" | [14 empty] | VV | 2 | 1 | True | 0 | ROZPOCET
| VV |  | "dle detailu C" (0,5*42,0*2)*0,1 |  | 4.2 | [12 empty] | VV | 2 | 2 | True | 0 | ROZPOCET
| VV |  | Součet |  | 4.2 | [12 empty] | VV | 2 | 4 | True | 1 | ROZPOCET
| VV |  | 4,2*1,05 'Přepočtené koeficientem množství |  | 4.41 | [12 empty] | VV | 2 | 2 | False | 1 | ROZPOCET
52 | K | 713141371 | Montáž tepelné izolace střech plochých spádovými klíny na zhlaví atiky šířky přes 500 do 1000 mm přilepenými za studena zplna | m | 97.73 |  | 0 | CS ÚRS 2024 01 |  | základní |  | 0 | 0.00021 | 0.020523 | 0 | 0 | 16 | K | 2 |  |  |  | ROZPOCET | 0 | 0 | 0 | 0 | 0 | 1 | 0 | 16 | -1095043867
| Online PSC |  | https://podminky.urs.cz/item/CS_URS_2024_01/713141371 | [14 empty] | Online PSC | 2
| VV |  | "EPS klín" | [14 empty] | VV | 2 | 1 | True | 0 | ROZPOCET
| VV |  | "S" | [14 empty] | VV | 2 | 1 | True | 0 | ROZPOCET
| VV |  | "dle detailu A" (42,54*2+12,65) |  | 97.73 | [12 empty] | VV | 2 | 2 | True | 0 | ROZPOCET
| VV |  | Součet |  | 97.73 | [12 empty] | VV | 2 | 4 | True | 1 | ROZPOCET
53 | M | 28376142 | klín izolační spád do 5% EPS 150 | m3 | 3.324 |  | 0 | CS ÚRS 2024 01 |  | základní |  | 0 | 0.025 | 0.0831 | 0 | 0 | 32 | M | 2 |  |  |  | ROZPOCET | 0 | 0 | 0 | 0 | 0 | 1 | 0 | 16 | 1358811861
| VV |  | "Dle montáže" | [14 empty] | VV | 2 | 1 | True | 0 | ROZPOCET
| VV |  | "EPS klín" | [14 empty] | VV | 2 | 1 | True | 0 | ROZPOCET
| VV |  | "S" | [14 empty] | VV | 2 | 1 | True | 0 | ROZPOCET
| VV |  | "dle detailu A" ((42,54*2+12,65)*0,54)*0,06 |  | 3.166 | [12 empty] | VV | 2 | 2 | True | 0 | ROZPOCET
| VV |  | Součet |  | 3.166 | [12 empty] | VV | 2 | 4 | True | 1 | ROZPOCET
| VV |  | 3,166*1,05 'Přepočtené koeficientem množství |  | 3.324 | [12 empty] | VV | 2 | 2 | False | 1 | ROZPOCET
54 | K | 713141411 | Montáž tepelné izolace střech plochých mechanické přikotvení spádových klínů teleskopickými hmoždinkami včetně dodávky teleskopických hmoždinek, bez položení tepelné izolace pro jednospádové klíny v ploše, tl. izolace od 70 do 90 mm | m2 | 42 |  | 0 | CS ÚRS 2024 01 |  | základní |  | 0 | 0.0002 | 0.0084 | 0 | 0 | 16 | K | 2 |  |  |  | ROZPOCET | 0 | 0 | 0 | 0 | 0 | 1 | 0 | 16 | 1813345906
| Online PSC |  | https://podminky.urs.cz/item/CS_URS_2024_01/713141411 | [14 empty] | Online PSC | 2
| VV |  | "S" | [14 empty] | VV | 2 | 1 | True | 0 | ROZPOCET
| VV |  | "dle detailu C" 0,5*42,0*2 |  | 42 | [12 empty] | VV | 2 | 2 | True | 0 | ROZPOCET
| VV |  | Součet |  | 42 | [12 empty] | VV | 2 | 4 | True | 1 | ROZPOCET
55 | K | 998713202 | Přesun hmot pro izolace tepelné stanovený procentní sazbou (%) z ceny vodorovná dopravní vzdálenost do 50 m s užitím mechanizace v objektech výšky přes 6 do 12 m | % |  |  | 0 | CS ÚRS 2024 01 |  | základní |  | 0 | 0 | 0 | 0 | 0 | 16 | K | 2 |  |  |  | ROZPOCET | 0 | 0 | 0 | 0 | 0 | 1 | 0 | 16 | -1144198337
| Online PSC |  | https://podminky.urs.cz/item/CS_URS_2024_01/998713202 | [14 empty] | Online PSC | 2
| D | 721 | Vnitřní kanalizace |  |  |  | 0 |  |  |  |  | 0 |  | 0.05 |  | 0.1364 | 2 | D | 1 |  |  |  | ROZPOCET | [6 empty] | 0
56 | K | 721210822 | Demontáž kanalizačního příslušenství střešních vtoků DN 100 | kus | 8 |  | 0 | CS ÚRS 2024 01 |  | základní |  | 0 | 0 | 0 | 0.01705 | 0.1364 | 16 | K | 2 |  |  |  | ROZPOCET | 0 | 0 | 0 | 0 | 0 | 1 | 0 | 16 | 1122432325
| Online PSC |  | https://podminky.urs.cz/item/CS_URS_2024_01/721210822 | [14 empty] | Online PSC | 2
| VV |  | "S" | [14 empty] | VV | 2 | 1 | True | 0 | ROZPOCET
| VV |  | "dle detailu C" 8 |  | 8 | [12 empty] | VV | 2 | 2 | True | 0 | ROZPOCET
| VV |  | Součet |  | 8 | [12 empty] | VV | 2 | 4 | True | 1 | ROZPOCET
57 | K | 721239114 | Střešní vtoky (vpusti) montáž střešních vtoků ostatních typů se svislým odtokem do DN 160 | kus | 16 |  | 0 | CS ÚRS 2024 01 |  | základní |  | 0 | 0.00115 | 0.0184 | 0 | 0 | 16 | K | 2 |  |  |  | ROZPOCET | 0 | 0 | 0 | 0 | 0 | 1 | 0 | 16 | -361740383
| Online PSC |  | https://podminky.urs.cz/item/CS_URS_2024_01/721239114 | [14 empty] | Online PSC | 2
| VV |  | "dvoustupňový vtok" | [14 empty] | VV | 2 | 1 | True | 0 | ROZPOCET
| VV |  | "dle detailu C" 8+8 |  | 16 | [12 empty] | VV | 2 | 2 | True | 0 | ROZPOCET
| VV |  | Součet |  | 16 | [12 empty] | VV | 2 | 4 | True | 1 | ROZPOCET
58 | M | 56231109 | vtok střešní svislý s manžetou pro PVC-P hydroizolaci plochých střech DN 125 | kus | 8 |  | 0 | CS ÚRS 2024 01 |  | základní |  | 0 | 0.00148 | 0.01184 | 0 | 0 | 32 | M | 2 |  |  |  | ROZPOCET | 0 | 0 | 0 | 0 | 0 | 1 | 0 | 16 | 2106231778
| VV |  | "Dle montáže" | [14 empty] | VV | 2 | 1 | True | 0 | ROZPOCET
| VV |  | "dle detailu C" 8 |  | 8 | [12 empty] | VV | 2 | 2 | True | 0 | ROZPOCET
| VV |  | Součet |  | 8 | [12 empty] | VV | 2 | 4 | True | 1 | ROZPOCET
59 | M | 28656000 | nástavec střešní vpusti s integrovanou bitumenovou manžetou pro výšku TI do 220mm | kus | 8 |  | 0 | CS ÚRS 2024 01 |  | základní |  | 0 | 0.00247 | 0.01976 | 0 | 0 | 32 | M | 2 |  |  |  | ROZPOCET | 0 | 0 | 0 | 0 | 0 | 1 | 0 | 16 | 1391190300
| VV |  | "Dle montáže" | [14 empty] | VV | 2 | 1 | True | 0 | ROZPOCET
| VV |  | "dle detailu C" 8 |  | 8 | [12 empty] | VV | 2 | 2 | True | 0 | ROZPOCET
| VV |  | Součet |  | 8 | [12 empty] | VV | 2 | 4 | True | 1 | ROZPOCET
60 | K | 721279R01 | D+M přyžové těsnění pro odpadní potrubí do DN 160 | kus | 17 |  | 0 |  |  | základní |  | 0 | 0 | 0 | 0 | 0 | 16 | K | 2 |  |  |  | ROZPOCET | 0 | 0 | 0 | 0 | 0 | 1 | 0 | 16 | -1295978014
| VV |  | "dvoustupňový vtok" | [14 empty] | VV | 2 | 1 | True | 0 | ROZPOCET
| VV |  | "dle detailu C" 8*2 |  | 16 | [12 empty] | VV | 2 | 2 | True | 0 | ROZPOCET
| VV |  | "komínek" | [14 empty] | VV | 2 | 1 | True | 0 | ROZPOCET
| VV |  | "dle detailu F" 1 |  | 1 | [12 empty] | VV | 2 | 2 | True | 0 | ROZPOCET
| VV |  | Součet |  | 17 | [12 empty] | VV | 2 | 4 | True | 1 | ROZPOCET
61 | K | 998721212 | Přesun hmot pro vnitřní kanalizaci stanovený procentní sazbou (%) z ceny vodorovná dopravní vzdálenost do 50 m s omezením mechanizace v objektech výšky přes 6 do 12 m | % |  |  | 0 | CS ÚRS 2024 01 |  | základní |  | 0 | 0 | 0 | 0 | 0 | 16 | K | 2 |  |  |  | ROZPOCET | 0 | 0 | 0 | 0 | 0 | 1 | 0 | 16 | -829680582
| Online PSC |  | https://podminky.urs.cz/item/CS_URS_2024_01/998721212 | [14 empty] | Online PSC | 2
| D | 741 | Elektroinstalace - silnoproud |  |  |  | 0 |  |  |  |  | 0 |  | 0.056986 |  | 0.084122 | 2 | D | 1 |  |  |  | ROZPOCET | [6 empty] | 0
62 | K | 741420R01 | Napojení nového hromosvodu na stávající hromosvod na fasádě (případně doplnění drátu, držáků, jímací tyče apod.) | kpl | 1 |  | 0 |  |  | základní |  | 0 | 0 | 0 | 0 | 0 | 16 | K | 2 |  |  |  | ROZPOCET | 0 | 0 | 0 | 0 | 0 | 1 | 0 | 16 | -1740536613
63 | K | 741420011 | Montáž hromosvodného vedení svodových drátů nebo lan bez podpěr, Ø do 10 mm | m | 135.68 |  | 0 | CS ÚRS 2024 01 |  | základní |  | 0 | 0 | 0 | 0 | 0 | 16 | K | 2 |  |  |  | ROZPOCET | 0 | 0 | 0 | 0 | 0 | 1 | 0 | 16 | -307705654
| Online PSC |  | https://podminky.urs.cz/item/CS_URS_2024_01/741420011 | [14 empty] | Online PSC | 2
| VV |  | "dočasná demontáž stávajícího bleskosvodu na atice a střeše" | [14 empty] | VV | 2 | 1 | True | 0 | ROZPOCET
| VV |  | (42,54*2+12,65*(1+3)) |  | 135.68 | [12 empty] | VV | 2 | 2 | True | 0 | ROZPOCET
| VV |  | Součet |  | 135.68 | [12 empty] | VV | 2 | 4 | True | 1 | ROZPOCET
64 | M | 35441072 | drát D 8mm FeZn pro hromosvod | kg | 56.986 |  | 0 | CS ÚRS 2024 01 |  | základní |  | 0 | 0.001 | 0.056986 | 0 | 0 | 32 | M | 2 |  |  |  | ROZPOCET | 0 | 0 | 0 | 0 | 0 | 1 | 0 | 16 | -1562820778
| VV |  | "drát D 8mm FeZn pro hromosvod, 2,5m/1 kg" | [14 empty] | VV | 2 | 1 | True | 0 | ROZPOCET
| VV |  | 135,680/2,5 |  | 54.272 | [12 empty] | VV | 2 | 2 | True | 0 | ROZPOCET
| VV |  | Součet |  | 54.272 | [12 empty] | VV | 2 | 4 | True | 1 | ROZPOCET
| VV |  | 54,272*1,05 'Přepočtené koeficientem množství |  | 56.986 | [12 empty] | VV | 2 | 2 | False | 1 | ROZPOCET
65 | K | 741421823 | Demontáž hromosvodného vedení bez zachování funkčnosti svodových drátů nebo lan na rovné střeše, průměru přes 8 mm | m | 135.68 |  | 0 | CS ÚRS 2024 01 |  | základní |  | 0 | 0 | 0 | 0.00062 | 0.084122 | 16 | K | 2 |  |  |  | ROZPOCET | 0 | 0 | 0 | 0 | 0 | 1 | 0 | 16 | -1850769796
| Online PSC |  | https://podminky.urs.cz/item/CS_URS_2024_01/741421823 | [14 empty] | Online PSC | 2
| VV |  | "dočasná demontáž stávajícího bleskosvodu na atice a střeše" | [14 empty] | VV | 2 | 1 | True | 0 | ROZPOCET
| VV |  | (42,54*2+12,65*(1+3)) |  | 135.68 | [12 empty] | VV | 2 | 2 | True | 0 | ROZPOCET
| VV |  | Součet |  | 135.68 | [12 empty] | VV | 2 | 4 | True | 1 | ROZPOCET
66 | K | 998741212 | Přesun hmot pro silnoproud stanovený procentní sazbou (%) z ceny vodorovná dopravní vzdálenost do 50 m s omezením mechanizace v objektech výšky přes 6 do 12 m | % |  |  | 0 | CS ÚRS 2024 01 |  | základní |  | 0 | 0 | 0 | 0 | 0 | 16 | K | 2 |  |  |  | ROZPOCET | 0 | 0 | 0 | 0 | 0 | 1 | 0 | 16 | 32542310
| Online PSC |  | https://podminky.urs.cz/item/CS_URS_2024_01/998741212 | [14 empty] | Online PSC | 2
| D | 762 | Konstrukce tesařské |  |  |  | 0 |  |  |  |  | 0 |  | 1.5335 |  | 0 | 2 | D | 1 |  |  |  | ROZPOCET | [6 empty] | 0
67 | K | 762341670 | Montáž bednění střech štítových okapových říms, krajnic, závětrných prken a žaluzií ve spádu nebo rovnoběžně s okapem z desek dřevotřískových nebo dřevoštěpkových na sraz | m2 | 90.851 |  | 0 | CS ÚRS 2024 01 |  | základní |  | 0 | 0 | 0 | 0 | 0 | 16 | K | 2 |  |  |  | ROZPOCET | 0 | 0 | 0 | 0 | 0 | 1 | 0 | 16 | -606679103
| Online PSC |  | https://podminky.urs.cz/item/CS_URS_2024_01/762341670 | [14 empty] | Online PSC | 2
| VV |  | "S" | [14 empty] | VV | 2 | 1 | True | 0 | ROZPOCET
| VV |  | "dle detailu A" (42,54*2+11,57)*0,54 |  | 52.191 | [12 empty] | VV | 2 | 2 | True | 0 | ROZPOCET
| VV |  | "dle detailu A" (42,54*2+11,57)*0,4 |  | 38.66 | [12 empty] | VV | 2 | 2 | True | 0 | ROZPOCET
| VV |  | Součet |  | 90.851 | [12 empty] | VV | 2 | 4 | True | 1 | ROZPOCET
68 | M | 60621R01 | překližka vodovzdorná protiskl/hladká bříza tl 21mm, lepená vodovzdorným lepidlem, se zatřenými řeznými hranami voděodolným nátěrem | m2 | 99.936 |  | 0 |  |  | základní |  | 0 | 0.0149 | 1.489 | 0 | 0 | 32 | M | 2 |  |  |  | ROZPOCET | 0 | 0 | 0 | 0 | 0 | 1 | 0 | 16 | -2082526008
| VV |  | "Dle montáže" 90,851 |  | 90.851 | [12 empty] | VV | 2 | 2 | True | 0 | ROZPOCET
| VV |  | Součet |  | 90.851 | [12 empty] | VV | 2 | 4 | True | 1 | ROZPOCET
| VV |  | 90,851*1,1 'Přepočtené koeficientem množství |  | 99.936 | [12 empty] | VV | 2 | 2 | False | 1 | ROZPOCET
69 | K | 762395000 | Spojovací prostředky krovů, bednění a laťování, nadstřešních konstrukcí svory, prkna, hřebíky, pásová ocel, vruty | m3 | 1.908 |  | 0 | CS ÚRS 2024 01 |  | základní |  | 0 | 0.0233 | 0.044456 | 0 | 0 | 16 | K | 2 |  |  |  | ROZPOCET | 0 | 0 | 0 | 0 | 0 | 1 | 0 | 16 | -1517952989
| Online PSC |  | https://podminky.urs.cz/item/CS_URS_2024_01/762395000 | [14 empty] | Online PSC | 2
| VV |  | 90,851*0,021 |  | 1.908 | [12 empty] | VV | 2 | 2 | True | 0 | ROZPOCET
| VV |  | Součet |  | 1.908 | [12 empty] | VV | 2 | 4 | True | 1 | ROZPOCET
70 | K | 998762212 | Přesun hmot pro konstrukce tesařské stanovený procentní sazbou (%) z ceny vodorovná dopravní vzdálenost do 50 m základní v objektech výšky přes 6 do 12 m | % |  |  | 0 | CS ÚRS 2024 01 |  | základní |  | 0 | 0 | 0 | 0 | 0 | 16 | K | 2 |  |  |  | ROZPOCET | 0 | 0 | 0 | 0 | 0 | 1 | 0 | 16 | 104666493
| Online PSC |  | https://podminky.urs.cz/item/CS_URS_2024_01/998762212 | [14 empty] | Online PSC | 2
| D | 764 | Konstrukce klempířské |  |  |  | 0 |  |  |  |  | 0 |  | 0.13096 |  | 0.18666 | 2 | D | 1 |  |  |  | ROZPOCET | [6 empty] | 0
71 | K | 764002841 | Demontáž klempířských konstrukcí oplechování horních ploch zdí a nadezdívek do suti | m | 97.73 |  | 0 | CS ÚRS 2024 01 |  | základní |  | 0 | 0 | 0 | 0.00191 | 0.18666 | 16 | K | 2 |  |  |  | ROZPOCET | 0 | 0 | 0 | 0 | 0 | 1 | 0 | 16 | -562138577
| Online PSC |  | https://podminky.urs.cz/item/CS_URS_2024_01/764002841 | [14 empty] | Online PSC | 2
| VV |  | 42,54*2+12,65 |  | 97.73 | [12 empty] | VV | 2 | 2 | True | 0 | ROZPOCET
| VV |  | Součet |  | 97.73 | [12 empty] | VV | 2 | 4 | True | 1 | ROZPOCET
72 | K | 764212403 | Oplechování střešních prvků z pozinkovaného plechu štítu závětrnou lištou rš 250 mm | m | 97.73 |  | 0 | CS ÚRS 2024 01 |  | základní |  | 0 | 0.00134 | 0.13096 | 0 | 0 | 16 | K | 2 |  |  |  | ROZPOCET | 0 | 0 | 0 | 0 | 0 | 1 | 0 | 16 | 315697692
| Online PSC |  | https://podminky.urs.cz/item/CS_URS_2024_01/764212403 | [14 empty] | Online PSC | 2
| VV |  | "krycí lišta" 42,54*2+12,65 |  | 97.73 | [12 empty] | VV | 2 | 2 | True | 0 | ROZPOCET
| VV |  | Součet |  | 97.73 | [12 empty] | VV | 2 | 4 | True | 1 | ROZPOCET
73 | K | 998764212 | Přesun hmot pro konstrukce klempířské stanovený procentní sazbou (%) z ceny vodorovná dopravní vzdálenost do 50 m základní v objektech výšky přes 6 do 12 m | % |  |  | 0 | CS ÚRS 2024 01 |  | základní |  | 0 | 0 | 0 | 0 | 0 | 16 | K | 2 |  |  |  | ROZPOCET | 0 | 0 | 0 | 0 | 0 | 1 | 0 | 16 | -207105772
| Online PSC |  | https://podminky.urs.cz/item/CS_URS_2024_01/998764212 | [14 empty] | Online PSC | 2

## SO 04 - Střecha C1
{540d3717-c43f-4410-a8dd-57531e2dc3af}
2
| KRYCÍ LIST SOUPISU PRACÍ | [7 empty] | v --- níže se nacházejí doplnkové a pomocné údaje k sestavám --- v | [8 empty] | False
Stavba:
Rekonstrukce plochých střech ZŠ Aléská, Bílina
Objekt:
SO 04 - Střecha C1
| KSO: |  |  |  |  | CC-CZ:
| Místo: |  |  |  |  | Datum: | 31. 1. 2024
| Zadavatel: |  |  |  |  | IČ:
|  | Město Bílina |  |  |  | DIČ:
| Uchazeč: |  |  |  |  | IČ: | Vyplň údaj
|  | Vyplň údaj |  |  |  | DIČ: | Vyplň údaj
| Projektant: |  |  |  |  | IČ:
|  | DEKPROJEKT s.r.o |  |  |  | DIČ:
| Zpracovatel: |  |  |  |  | IČ:
|  | OTRUBA & PARTNER, s.r.o. |  |  |  | DIČ:
Poznámka:
| Cena bez DPH | [5 empty] | 0
|  |  | Základ daně |  |  | Sazba daně | Výše daně
| DPH | základní | 0 |  |  | 21% | 0
|  | snížená | 0 |  |  | 12% | 0
|  | zákl. přenesená | 0 |  |  | 21% | 0
|  | sníž. přenesená | 0 |  |  | 12% | 0
|  | nulová | 0 |  |  | 0% | 0
| Cena s DPH |  |  | v | CZK |  | 0
REKAPITULACE ČLENĚNÍ SOUPISU PRACÍ
Stavba:
Rekonstrukce plochých střech ZŠ Aléská, Bílina
Objekt:
SO 04 - Střecha C1
Místo: | [5 empty] | Datum: | 31. 1. 2024
Zadavatel: |  |  | Město Bílina |  |  | Projektant: | DEKPROJEKT s.r.o
Uchazeč: |  |  | Vyplň údaj |  |  | Zpracovatel: | OTRUBA & PARTNER, s.r.o.
Kód dílu - Popis | [6 empty] | Cena celkem [CZK]
Náklady stavby celkem | [6 empty] | 0 | [11 empty] | -1
| HSV - Práce a dodávky HSV | [5 empty] | 0
| 6 - Úpravy povrchů, podlahy a osazování výplní | [5 empty] | 0
| 62 - Úprava povrchů vnějších | [5 empty] | 0
| 9 - Ostatní konstrukce a práce, bourání | [5 empty] | 0
| 94 - Lešení a stavební výtahy | [5 empty] | 0
| 95 - Různé dokončovací konstrukce a práce pozemních staveb | [5 empty] | 0
| 997 - Přesun sutě | [5 empty] | 0
| 998 - Přesun hmot | [5 empty] | 0
| PSV - Práce a dodávky PSV | [5 empty] | 0
| 712 - Povlakové krytiny | [5 empty] | 0
| 713 - Izolace tepelné | [5 empty] | 0
| 721 - Vnitřní kanalizace | [5 empty] | 0
| 741 - Elektroinstalace - silnoproud | [5 empty] | 0
| 762 - Konstrukce tesařské | [5 empty] | 0
| 764 - Konstrukce klempířské | [5 empty] | 0
| 783 - Dokončovací práce - nátěry | [5 empty] | 0
SOUPIS PRACÍ
Stavba:
Rekonstrukce plochých střech ZŠ Aléská, Bílina
Objekt:
SO 04 - Střecha C1
Místo: | [5 empty] | Datum: | 31. 1. 2024
Zadavatel: |  |  | Město Bílina |  |  | Projektant: | DEKPROJEKT s.r.o
Uchazeč: |  |  | Vyplň údaj |  |  | Zpracovatel: | OTRUBA & PARTNER, s.r.o.
PČ | Typ | Kód | Popis | MJ | Množství | J.cena [CZK] | Cena celkem [CZK] | Cenová soustava |  | DPH | J. Nh [h] | Nh celkem [h] | J. hmotnost [t] | Hmotnost celkem [t] | J. suť [t] | Suť Celkem [t]
Náklady soupisu celkem | [6 empty] | 0 |  |  |  |  | 0 |  | 5.7519 |  | 0.27404 |  | D | -1 | [10 empty] | 0
| D | HSV | Práce a dodávky HSV |  |  |  | 0 |  |  |  |  | 0 |  | 0.054142 |  | 0 | 1 | D | 0 |  |  |  | ROZPOCET | [6 empty] | 0
| D | 6 | Úpravy povrchů, podlahy a osazování výplní |  |  |  | 0 |  |  |  |  | 0 |  | 0.054142 |  | 0 | 1 | D | 1 |  |  |  | ROZPOCET | [6 empty] | 0
| D | 62 | Úprava povrchů vnějších |  |  |  | 0 |  |  |  |  | 0 |  | 0.054142 |  | 0 | 1 | D | 2 |  |  |  | ROZPOCET | [6 empty] | 0
1 | K | 622151011 | Penetrační nátěr vnějších pastovitých tenkovrstvých omítek silikátový stěn | m2 | 5.314 |  | 0 | CS ÚRS 2024 01 |  | základní |  | 0 | 0.0002 | 0.0010628 | 0 | 0 | 4 | K | 3 |  |  |  | ROZPOCET | 0 | 0 | 0 | 0 | 0 | 1 | 0 | 4 | 1630600704
| Online PSC |  | https://podminky.urs.cz/item/CS_URS_2024_01/622151011 | [14 empty] | Online PSC | 3
2 | K | 622211021 | Montáž kontaktního zateplení lepením a mechanickým kotvením z polystyrenových desek (dodávka ve specifikaci) na vnější stěny, na podklad betonový nebo z lehčeného betonu, z tvárnic keramických nebo vápenopískových, tloušťky desek přes 80 do 120 mm | m2 | 3.542 |  | 0 | CS ÚRS 2024 01 |  | základní |  | 0 | 0.00852 | 0.030178 | 0 | 0 | 4 | K | 3 |  |  |  | ROZPOCET | 0 | 0 | 0 | 0 | 0 | 1 | 0 | 4 | 2019148341
| Online PSC |  | https://podminky.urs.cz/item/CS_URS_2024_01/622211021 | [14 empty] | Online PSC | 3
| VV |  | "EPS tl.100" | [14 empty] | VV | 3 | 1 | True | 0 | ROZPOCET
| VV |  | "doplnění KZS u atiky" | [14 empty] | VV | 3 | 1 | True | 0 | ROZPOCET
| VV |  | (36,91+7,37)*0,08 |  | 3.542 | [12 empty] | VV | 3 | 2 | True | 0 | ROZPOCET
| VV |  | Součet |  | 3.542 | [12 empty] | VV | 3 | 4 | True | 1 | ROZPOCET
3 | M | 28375950 | deska EPS 100 fasádní λ=0,037 tl 100mm | m2 | 3.719 |  | 0 | CS ÚRS 2024 01 |  | základní |  | 0 | 0.0023 | 0.0085537 | 0 | 0 | 8 | M | 3 |  |  |  | ROZPOCET | 0 | 0 | 0 | 0 | 0 | 1 | 0 | 4 | 1824997087
| VV |  | "Dle montáže" | [14 empty] | VV | 3 | 1 | True | 0 | ROZPOCET
| VV |  | "EPS tl.100" | [14 empty] | VV | 3 | 1 | True | 0 | ROZPOCET
| VV |  | "doplnění KZS u atiky" | [14 empty] | VV | 3 | 1 | True | 0 | ROZPOCET
| VV |  | (36,91+7,37)*0,08 |  | 3.542 | [12 empty] | VV | 3 | 2 | True | 0 | ROZPOCET
| VV |  | Součet |  | 3.542 | [12 empty] | VV | 3 | 4 | True | 1 | ROZPOCET
| VV |  | 3,542*1,05 'Přepočtené koeficientem množství |  | 3.719 | [12 empty] | VV | 3 | 2 | False | 1 | ROZPOCET
4 | K | 622521012 | Omítka tenkovrstvá silikátová vnějších ploch probarvená bez penetrace zatíraná (škrábaná ), zrnitost 1,5 mm stěn | m2 | 5.314 |  | 0 | CS ÚRS 2024 01 |  | základní |  | 0 | 0.0027 | 0.014348 | 0 | 0 | 4 | K | 3 |  |  |  | ROZPOCET | 0 | 0 | 0 | 0 | 0 | 1 | 0 | 4 | -543188153
| Online PSC |  | https://podminky.urs.cz/item/CS_URS_2024_01/622521012 | [14 empty] | Online PSC | 3
| VV |  | "EPS tl.100" | [14 empty] | VV | 3 | 1 | True | 0 | ROZPOCET
| VV |  | "doplnění KZS u atiky" | [14 empty] | VV | 3 | 1 | True | 0 | ROZPOCET
| VV |  | (36,91+7,37)*(0,08+0,04) |  | 5.314 | [12 empty] | VV | 3 | 2 | True | 0 | ROZPOCET
| VV |  | Součet |  | 5.314 | [12 empty] | VV | 3 | 4 | True | 1 | ROZPOCET
| D | 9 | Ostatní konstrukce a práce, bourání |  |  |  | 0 |  |  |  |  | 0 |  | 0 |  | 0 | 1 | D | 1 |  |  |  | ROZPOCET | [6 empty] | 0
| D | 94 | Lešení a stavební výtahy |  |  |  | 0 |  |  |  |  | 0 |  | 0 |  | 0 | 1 | D | 2 |  |  |  | ROZPOCET | [6 empty] | 0
5 | K | 941111111 | Montáž lešení řadového trubkového lehkého pracovního s podlahami s provozním zatížením tř. 3 do 200 kg/m2 šířky tř. W06 od 0,6 do 0,9 m, výšky do 10 m | m2 | 273.84 |  | 0 | CS ÚRS 2024 01 |  | základní |  | 0 | 0 | 0 | 0 | 0 | 4 | K | 3 |  |  |  | ROZPOCET | 0 | 0 | 0 | 0 | 0 | 1 | 0 | 4 | 1655554704
| Online PSC |  | https://podminky.urs.cz/item/CS_URS_2024_01/941111111 | [14 empty] | Online PSC | 3
| VV |  | ((37,070+0,6)+(7,37+0,6))*6,0 |  | 273.84 | [12 empty] | VV | 3 | 2 | True | 0 | ROZPOCET
| VV |  | Součet |  | 273.84 | [12 empty] | VV | 3 | 4 | True | 1 | ROZPOCET
6 | K | 941111211 | Montáž lešení řadového trubkového lehkého pracovního s podlahami s provozním zatížením tř. 3 do 200 kg/m2 Příplatek za první a každý další den použití lešení k ceně -1111 | m2 | 8215.2 |  | 0 | CS ÚRS 2024 01 |  | základní |  | 0 | 0 | 0 | 0 | 0 | 4 | K | 3 |  |  |  | ROZPOCET | 0 | 0 | 0 | 0 | 0 | 1 | 0 | 4 | 524886003
| Online PSC |  | https://podminky.urs.cz/item/CS_URS_2024_01/941111211 | [14 empty] | Online PSC | 3
| VV |  | "předpoklad 30 dní" 30*273,840 |  | 8215.2 | [12 empty] | VV | 3 | 2 | True | 0 | ROZPOCET
| VV |  | Součet |  | 8215.2 | [12 empty] | VV | 3 | 4 | True | 1 | ROZPOCET
7 | K | 941111811 | Demontáž lešení řadového trubkového lehkého pracovního s podlahami s provozním zatížením tř. 3 do 200 kg/m2 šířky tř. W06 od 0,6 do 0,9 m, výšky do 10 m | m2 | 273.84 |  | 0 | CS ÚRS 2024 01 |  | základní |  | 0 | 0 | 0 | 0 | 0 | 4 | K | 3 |  |  |  | ROZPOCET | 0 | 0 | 0 | 0 | 0 | 1 | 0 | 4 | -534679234
| Online PSC |  | https://podminky.urs.cz/item/CS_URS_2024_01/941111811 | [14 empty] | Online PSC | 3
| D | 95 | Různé dokončovací konstrukce a práce pozemních staveb |  |  |  | 0 |  |  |  |  | 0 |  | 0 |  | 0 | 1 | D | 2 |  |  |  | ROZPOCET | [6 empty] | 0
8 | K | 95399-X01 | Montáž záchytného systému | kus | 1 |  | 0 |  |  | základní |  | 0 | 0 | 0 | 0 | 0 | 4 | K | 3 |  |  |  | ROZPOCET | 0 | 0 | 0 | 0 | 0 | 1 | 0 | 4 | 683172990
9 | M | 95399-X02 | dodávka prvků záchytného systému dle přílohy PD | soubor | 1 |  | 0 |  |  | základní |  | 0 | 0 | 0 | 0 | 0 | 8 | M | 3 |  |  |  | ROZPOCET | 0 | 0 | 0 | 0 | 0 | 1 | 0 | 4 | -246273729
| D | 997 | Přesun sutě |  |  |  | 0 |  |  |  |  | 0 |  | 0 |  | 0 | 1 | D | 1 |  |  |  | ROZPOCET | [6 empty] | 0
10 | K | 997013152 | Vnitrostaveništní doprava suti a vybouraných hmot vodorovně do 50 m s naložením s omezením mechanizace pro budovy a haly výšky přes 6 do 9 m | t | 0.274 |  | 0 | CS ÚRS 2024 01 |  | základní |  | 0 | 0 | 0 | 0 | 0 | 4 | K | 2 |  |  |  | ROZPOCET | 0 | 0 | 0 | 0 | 0 | 1 | 0 | 4 | -1754016746
| Online PSC |  | https://podminky.urs.cz/item/CS_URS_2024_01/997013152 | [14 empty] | Online PSC | 2
11 | K | 997013501 | Odvoz suti a vybouraných hmot na skládku nebo meziskládku se složením, na vzdálenost do 1 km | t | 0.274 |  | 0 | CS ÚRS 2024 01 |  | základní |  | 0 | 0 | 0 | 0 | 0 | 4 | K | 2 |  |  |  | ROZPOCET | 0 | 0 | 0 | 0 | 0 | 1 | 0 | 4 | 1265658777
| Online PSC |  | https://podminky.urs.cz/item/CS_URS_2024_01/997013501 | [14 empty] | Online PSC | 2
12 | K | 997013509 | Odvoz suti a vybouraných hmot na skládku nebo meziskládku se složením, na vzdálenost Příplatek k ceně za každý další i započatý 1 km přes 1 km | t | 5.206 |  | 0 | CS ÚRS 2024 01 |  | základní |  | 0 | 0 | 0 | 0 | 0 | 4 | K | 2 |  |  |  | ROZPOCET | 0 | 0 | 0 | 0 | 0 | 1 | 0 | 4 | -1947269816
| Online PSC |  | https://podminky.urs.cz/item/CS_URS_2024_01/997013509 | [14 empty] | Online PSC | 2
| VV |  | "do 20 km" 19*0,274 |  | 5.206 | [12 empty] | VV | 2 | 2 | True | 0 | ROZPOCET
| VV |  | Součet |  | 5.206 | [12 empty] | VV | 2 | 4 | True | 1 | ROZPOCET
13 | K | 997013631 | Poplatek za uložení stavebního odpadu na skládce (skládkovné) směsného stavebního a demoličního zatříděného do Katalogu odpadů pod kódem 17 09 04 | t | 0.274 |  | 0 | CS ÚRS 2024 01 |  | základní |  | 0 | 0 | 0 | 0 | 0 | 4 | K | 2 |  |  |  | ROZPOCET | 0 | 0 | 0 | 0 | 0 | 1 | 0 | 4 | 649960218
| Online PSC |  | https://podminky.urs.cz/item/CS_URS_2024_01/997013631 | [14 empty] | Online PSC | 2
| D | 998 | Přesun hmot |  |  |  | 0 |  |  |  |  | 0 |  | 0 |  | 0 | 1 | D | 1 |  |  |  | ROZPOCET | [6 empty] | 0
14 | K | 998011009 | Přesun hmot pro budovy občanské výstavby, bydlení, výrobu a služby s nosnou svislou konstrukcí zděnou z cihel, tvárnic nebo kamene vodorovná dopravní vzdálenost do 100 m s omezením mechanizace pro budovy výšky přes 6 do 12 m | t | 0.054 |  | 0 | CS ÚRS 2024 01 |  | základní |  | 0 | 0 | 0 | 0 | 0 | 4 | K | 2 |  |  |  | ROZPOCET | 0 | 0 | 0 | 0 | 0 | 1 | 0 | 4 | 443718943
| Online PSC |  | https://podminky.urs.cz/item/CS_URS_2024_01/998011009 | [14 empty] | Online PSC | 2
| D | PSV | Práce a dodávky PSV |  |  |  | 0 |  |  |  |  | 0 |  | 5.6977 |  | 0.27404 | 2 | D | 0 |  |  |  | ROZPOCET | [6 empty] | 0
| D | 712 | Povlakové krytiny |  |  |  | 0 |  |  |  |  | 0 |  | 3.605 |  | 0.1227 | 2 | D | 1 |  |  |  | ROZPOCET | [6 empty] | 0
15 | K | 712300841 | Ostatní práce při odstranění povlakové krytiny střech plochých do 10° mechu odškrabáním a očistěním s urovnáním povrchu | m2 | 61.35 |  | 0 | CS ÚRS 2024 01 |  | základní |  | 0 | 0 | 0 | 0.002 | 0.1227 | 16 | K | 2 |  |  |  | ROZPOCET | 0 | 0 | 0 | 0 | 0 | 1 | 0 | 16 | -70373034
| Online PSC |  | https://podminky.urs.cz/item/CS_URS_2024_01/712300841 | [14 empty] | Online PSC | 2
| VV |  | "S (předpoklad 25% plochy)" | [14 empty] | VV | 2 | 1 | True | 0 | ROZPOCET
| VV |  | (35,93*6,83)*0,25 |  | 61.35 | [12 empty] | VV | 2 | 2 | True | 0 | ROZPOCET
| VV |  | Součet |  | 61.35 | [12 empty] | VV | 2 | 4 | True | 1 | ROZPOCET
16 | K | 712300921 | Opravy povlakové krytiny střech plochých do 10° Příplatek k ceně za správkový kus NAIP přitavením | kus | 1 |  | 0 | CS ÚRS 2024 01 |  | základní |  | 0 | 0.00045 | 0.00045 | 0 | 0 | 16 | K | 2 |  |  |  | ROZPOCET | 0 | 0 | 0 | 0 | 0 | 1 | 0 | 16 | 1355842142
| Online PSC |  | https://podminky.urs.cz/item/CS_URS_2024_01/712300921 | [14 empty] | Online PSC | 2
| VV |  | "S" | [14 empty] | VV | 2 | 1 | True | 0 | ROZPOCET
| VV |  | "dle detailu C" 1 |  | 1 | [12 empty] | VV | 2 | 2 | True | 0 | ROZPOCET
| VV |  | Součet |  | 1 | [12 empty] | VV | 2 | 4 | True | 1 | ROZPOCET
17 | K | 712311101 | Provedení povlakové krytiny střech plochých do 10° natěradly a tmely za studena nátěrem lakem penetračním nebo asfaltovým | m2 | 237.602 |  | 0 | CS ÚRS 2024 01 |  | základní |  | 0 | 0 | 0 | 0 | 0 | 16 | K | 2 |  |  |  | ROZPOCET | 0 | 0 | 0 | 0 | 0 | 1 | 0 | 16 | -1086402992
| Online PSC |  | https://podminky.urs.cz/item/CS_URS_2024_01/712311101 | [14 empty] | Online PSC | 2
| VV |  | "S" | [14 empty] | VV | 2 | 1 | True | 0 | ROZPOCET
| VV |  | 35,93*6,83-1,15*1,0-1,4*0,95*5 |  | 237.602 | [12 empty] | VV | 2 | 2 | True | 0 | ROZPOCET
| VV |  | Součet |  | 237.602 | [12 empty] | VV | 2 | 4 | True | 1 | ROZPOCET
18 | M | 11163153 | emulze asfaltová penetrační | litr | 101.983 |  | 0 | CS ÚRS 2024 01 |  | základní |  | 0 | 0.001 | 0.10198 | 0 | 0 | 32 | M | 2 |  |  |  | ROZPOCET | 0 | 0 | 0 | 0 | 0 | 1 | 0 | 16 | 379440995
| VV |  | "Dle montáže" | [14 empty] | VV | 2 | 1 | True | 0 | ROZPOCET
| VV |  | "vodorovně" 237,602*0,3 |  | 71.281 | [12 empty] | VV | 2 | 2 | True | 0 | ROZPOCET
| VV |  | "vytažení" 71,435*0,3 |  | 21.431 | [12 empty] | VV | 2 | 2 | True | 0 | ROZPOCET
| VV |  | Součet |  | 92.712 | [12 empty] | VV | 2 | 4 | True | 1 | ROZPOCET
| VV |  | 92,712*1,1 'Přepočtené koeficientem množství |  | 101.983 | [12 empty] | VV | 2 | 2 | False | 1 | ROZPOCET
19 | K | 712341559 | Provedení povlakové krytiny střech plochých do 10° pásy přitavením NAIP v plné ploše | m2 | 249.482 |  | 0 | CS ÚRS 2024 01 |  | základní |  | 0 | 0.00088 | 0.21954 | 0 | 0 | 16 | K | 2 |  |  |  | ROZPOCET | 0 | 0 | 0 | 0 | 0 | 1 | 0 | 16 | 371164294
| Online PSC |  | https://podminky.urs.cz/item/CS_URS_2024_01/712341559 | [14 empty] | Online PSC | 2
| VV |  | "S" | [14 empty] | VV | 2 | 1 | True | 0 | ROZPOCET
| VV |  | 35,93*6,83-1,15*1,0-1,4*0,95*5 |  | 237.602 | [12 empty] | VV | 2 | 2 | True | 0 | ROZPOCET
| VV |  | "vyspravení původních asf. pásů dle TZ (předpoklad 5% plochy)" | [14 empty] | VV | 2 | 1 | True | 0 | ROZPOCET
| VV |  | "S" | [14 empty] | VV | 2 | 1 | True | 0 | ROZPOCET
| VV |  | (35,93*6,83-1,15*1,0-1,4*0,95*5)*0,05 |  | 11.88 | [12 empty] | VV | 2 | 2 | True | 0 | ROZPOCET
| VV |  | Součet |  | 249.482 | [12 empty] | VV | 2 | 4 | True | 1 | ROZPOCET
20 | M | 62853004 | pás asfaltový natavitelný modifikovaný SBS s vložkou ze skleněné tkaniny a spalitelnou PE fólií nebo jemnozrnným minerálním posypem na horním povrchu tl 4,0mm | m2 | 354.109 |  | 0 | CS ÚRS 2024 01 |  | základní |  | 0 | 0.0054 | 1.9122 | 0 | 0 | 32 | M | 2 |  |  |  | ROZPOCET | 0 | 0 | 0 | 0 | 0 | 1 | 0 | 16 | 1424168426
| VV |  | "Dle montáže" | [14 empty] | VV | 2 | 1 | True | 0 | ROZPOCET
| VV |  | "vodorovně" 249,482 |  | 249.482 | [12 empty] | VV | 2 | 2 | True | 0 | ROZPOCET
| VV |  | "vytažení" 71,435 |  | 71.435 | [12 empty] | VV | 2 | 2 | True | 0 | ROZPOCET
| VV |  | "dle detailu C" 1*1,0*1,0 |  | 1 | [12 empty] | VV | 2 | 2 | True | 0 | ROZPOCET
| VV |  | Součet |  | 321.917 | [12 empty] | VV | 2 | 4 | True | 1 | ROZPOCET
| VV |  | 321,917*1,1 'Přepočtené koeficientem množství |  | 354.109 | [12 empty] | VV | 2 | 2 | False | 1 | ROZPOCET
21 | K | 712363352 | Povlakové krytiny střech plochých do 10° z tvarovaných poplastovaných lišt pro mPVC vnitřní koutová lišta rš 100 mm | m | 120.15 |  | 0 | CS ÚRS 2024 01 |  | základní |  | 0 | 0.0006 | 0.07209 | 0 | 0 | 16 | K | 2 |  |  |  | ROZPOCET | 0 | 0 | 0 | 0 | 0 | 1 | 0 | 16 | -1284607170
| Online PSC |  | https://podminky.urs.cz/item/CS_URS_2024_01/712363352 | [14 empty] | Online PSC | 2
| VV |  | "S" | [14 empty] | VV | 2 | 1 | True | 0 | ROZPOCET
| VV |  | "dle detailu A" 35,93+6,83 |  | 42.76 | [12 empty] | VV | 2 | 2 | True | 0 | ROZPOCET
| VV |  | "dle detailu E" (35,93+(1,15*2+1,0*2)) |  | 40.23 | [12 empty] | VV | 2 | 2 | True | 0 | ROZPOCET
| VV |  | "dle detailu D" (1,4*2+0,95*2)*5 |  | 23.5 | [12 empty] | VV | 2 | 2 | True | 0 | ROZPOCET
| VV |  | "dle detailu B" (6,83*2) |  | 13.66 | [12 empty] | VV | 2 | 2 | True | 0 | ROZPOCET
| VV |  | Součet |  | 120.15 | [12 empty] | VV | 2 | 4 | True | 1 | ROZPOCET
22 | K | 712363353 | Povlakové krytiny střech plochých do 10° z tvarovaných poplastovaných lišt pro mPVC vnější koutová lišta rš 100 mm | m | 82.99 |  | 0 | CS ÚRS 2024 01 |  | základní |  | 0 | 0.0006 | 0.049794 | 0 | 0 | 16 | K | 2 |  |  |  | ROZPOCET | 0 | 0 | 0 | 0 | 0 | 1 | 0 | 16 | 1291513326
| Online PSC |  | https://podminky.urs.cz/item/CS_URS_2024_01/712363353 | [14 empty] | Online PSC | 2
| VV |  | "S" | [14 empty] | VV | 2 | 1 | True | 0 | ROZPOCET
| VV |  | "dle detailu A" 35,93+6,83 |  | 42.76 | [12 empty] | VV | 2 | 2 | True | 0 | ROZPOCET
| VV |  | "dle detailu E" (35,93+(1,15*2+1,0*2)) |  | 40.23 | [12 empty] | VV | 2 | 2 | True | 0 | ROZPOCET
| VV |  | Součet |  | 82.99 | [12 empty] | VV | 2 | 4 | True | 1 | ROZPOCET
23 | K | 712363384 | Povlakové krytiny střech plochých do 10° z tvarovaných poplastovaných lišt ostatní atypická výroba profilů o větší rš | m2 | 12.225 |  | 0 | CS ÚRS 2024 01 |  | základní |  | 0 | 0.0108 | 0.13203 | 0 | 0 | 16 | K | 2 |  |  |  | ROZPOCET | 0 | 0 | 0 | 0 | 0 | 1 | 0 | 16 | 1408583899
| Online PSC |  | https://podminky.urs.cz/item/CS_URS_2024_01/712363384 | [14 empty] | Online PSC | 2
| VV |  | "S" | [14 empty] | VV | 2 | 1 | True | 0 | ROZPOCET
| VV |  | "dle detailu A ( rohová r.š.130 mm)" (35,93+6,83)*0,13 |  | 5.559 | [12 empty] | VV | 2 | 2 | True | 0 | ROZPOCET
| VV |  | "dle detailu A (připojovací r.š.150 mm)" (37,07+7,37)*0,15 |  | 6.666 | [12 empty] | VV | 2 | 2 | True | 0 | ROZPOCET
| VV |  | Součet |  | 12.225 | [12 empty] | VV | 2 | 4 | True | 1 | ROZPOCET
24 | K | 712363404 | Provedení povlakové krytiny střech plochých do 10° z mechanicky kotvených hydroizolačních fólií včetně položení fólie a horkovzdušného svaření tl. tepelné izolace do 100 mm budovy výšky do 18 m, kotvené do betonu vnitřní pole | m2 | 90.041 |  | 0 | CS ÚRS 2024 01 |  | základní |  | 0 | 5e-05 | 0.004502 | 0 | 0 | 16 | K | 2 |  |  |  | ROZPOCET | 0 | 0 | 0 | 0 | 0 | 1 | 0 | 16 | 1395056296
| Online PSC |  | https://podminky.urs.cz/item/CS_URS_2024_01/712363404 | [14 empty] | Online PSC | 2
| VV |  | "dle kotevního plánu" | [14 empty] | VV | 2 | 1 | True | 0 | ROZPOCET
| VV |  | (2,0+9,315)*1,655+18,62*3,83 |  | 90.041 | [12 empty] | VV | 2 | 2 | True | 0 | ROZPOCET
| VV |  | Součet |  | 90.041 | [12 empty] | VV | 2 | 4 | True | 1 | ROZPOCET
25 | K | 712363405 | Provedení povlakové krytiny střech plochých do 10° z mechanicky kotvených hydroizolačních fólií včetně položení fólie a horkovzdušného svaření tl. tepelné izolace do 100 mm budovy výšky do 18 m, kotvené do betonu krajní pole | m2 | 116.676 |  | 0 | CS ÚRS 2024 01 |  | základní |  | 0 | 0.0001 | 0.011668 | 0 | 0 | 16 | K | 2 |  |  |  | ROZPOCET | 0 | 0 | 0 | 0 | 0 | 1 | 0 | 16 | 1853930048
| Online PSC |  | https://podminky.urs.cz/item/CS_URS_2024_01/712363405 | [14 empty] | Online PSC | 2
| VV |  | "dle kotevního plánu" | [14 empty] | VV | 2 | 1 | True | 0 | ROZPOCET
| VV |  | 26,03*2,0+(5,7-2,0)*1,655+(5,7+9,315)*3,175+18,62*1,0 |  | 124.476 | [12 empty] | VV | 2 | 2 | True | 0 | ROZPOCET
| VV |  | -(1,4*0,95*5) |  | -6.65 | [12 empty] | VV | 2 | 2 | True | 0 | ROZPOCET
| VV |  | -(1,15*1,0) |  | -1.15 | [12 empty] | VV | 2 | 2 | True | 0 | ROZPOCET
| VV |  | Součet |  | 116.676 | [12 empty] | VV | 2 | 4 | True | 1 | ROZPOCET
26 | K | 712363406 | Provedení povlakové krytiny střech plochých do 10° z mechanicky kotvených hydroizolačních fólií včetně položení fólie a horkovzdušného svaření tl. tepelné izolace do 100 mm budovy výšky do 18 m, kotvené do betonu rohové pole | m2 | 29.46 |  | 0 | CS ÚRS 2024 01 |  | základní |  | 0 | 0.00015 | 0.004419 | 0 | 0 | 16 | K | 2 |  |  |  | ROZPOCET | 0 | 0 | 0 | 0 | 0 | 1 | 0 | 16 | -1682830104
| Online PSC |  | https://podminky.urs.cz/item/CS_URS_2024_01/712363406 | [14 empty] | Online PSC | 2
| VV |  | "dle kotevního plánu" | [14 empty] | VV | 2 | 1 | True | 0 | ROZPOCET
| VV |  | (4,95*2,0+(6,83-2,0)*2,0)+4,95*2,0 |  | 29.46 | [12 empty] | VV | 2 | 2 | True | 0 | ROZPOCET
| VV |  | Součet |  | 29.46 | [12 empty] | VV | 2 | 4 | True | 1 | ROZPOCET
27 | M | 28322119 | fólie izolační střešní mPVC pro mechanické a podtlakové kotvení s PES vložkou tl 1,8mm, RAL 7040, 7012 | m2 | 382.918 |  | 0 | CS ÚRS 2024 01 |  | základní |  | 0 | 0.0022 | 0.84242 | 0 | 0 | 32 | M | 2 |  |  |  | ROZPOCET | 0 | 0 | 0 | 0 | 0 | 1 | 0 | 16 | -1177941056
| VV |  | "Dle montáže" | [14 empty] | VV | 2 | 1 | True | 0 | ROZPOCET
| VV |  | "vodorovně" 90,041+116,676+29,460 |  | 236.177 | [12 empty] | VV | 2 | 2 | True | 0 | ROZPOCET
| VV |  | "vytažení" 92,367 |  | 92.367 | [12 empty] | VV | 2 | 2 | True | 0 | ROZPOCET
| VV |  | Součet |  | 328.544 | [12 empty] | VV | 2 | 4 | True | 1 | ROZPOCET
| VV |  | 328,544*1,1655 'Přepočtené koeficientem množství |  | 382.918 | [12 empty] | VV | 2 | 2 | False | 1 | ROZPOCET
28 | K | 712391172 | Provedení povlakové krytiny střech plochých do 10° -ostatní práce provedení vrstvy textilní ochranné | m2 | 237.602 |  | 0 | CS ÚRS 2024 01 |  | základní |  | 0 | 0 | 0 | 0 | 0 | 16 | K | 2 |  |  |  | ROZPOCET | 0 | 0 | 0 | 0 | 0 | 1 | 0 | 16 | 1510490029
| Online PSC |  | https://podminky.urs.cz/item/CS_URS_2024_01/712391172 | [14 empty] | Online PSC | 2
| VV |  | "S" | [14 empty] | VV | 2 | 1 | True | 0 | ROZPOCET
| VV |  | 35,93*6,83-1,15*1,0-1,4*0,95*5 |  | 237.602 | [12 empty] | VV | 2 | 2 | True | 0 | ROZPOCET
| VV |  | Součet |  | 237.602 | [12 empty] | VV | 2 | 4 | True | 1 | ROZPOCET
29 | M | 28343R01 | separační textilie sklovláknitý vlies netkaná textilie ze skleněných vláken o plošné hmotnosti 120 g.m-2 | m2 | 356.62 |  | 0 |  |  | základní |  | 0 | 0.0001 | 0.035662 | 0 | 0 | 32 | M | 2 |  |  |  | ROZPOCET | 0 | 0 | 0 | 0 | 0 | 1 | 0 | 16 | -497717223
| VV |  | "Dle montáže" | [14 empty] | VV | 2 | 1 | True | 0 | ROZPOCET
| VV |  | "vodorovně" 237,602 |  | 237.602 | [12 empty] | VV | 2 | 2 | True | 0 | ROZPOCET
| VV |  | "vytažení" 86,598 |  | 86.598 | [12 empty] | VV | 2 | 2 | True | 0 | ROZPOCET
| VV |  | Součet |  | 324.2 | [12 empty] | VV | 2 | 4 | True | 1 | ROZPOCET
| VV |  | 324,2*1,1 'Přepočtené koeficientem množství |  | 356.62 | [12 empty] | VV | 2 | 2 | False | 1 | ROZPOCET
30 | K | 712741559 | Provedení povlakové krytiny střech samostatným zesílením pásy přitavením NAIP, šířky 330 mm | m | 50.73 |  | 0 | CS ÚRS 2024 01 |  | základní |  | 0 | 0.00032 | 0.016234 | 0 | 0 | 16 | K | 2 |  |  |  | ROZPOCET | 0 | 0 | 0 | 0 | 0 | 1 | 0 | 16 | 274340620
| Online PSC |  | https://podminky.urs.cz/item/CS_URS_2024_01/712741559 | [14 empty] | Online PSC | 2
| VV |  | "S" | [14 empty] | VV | 2 | 1 | True | 0 | ROZPOCET
| VV |  | "přířezy na atice - dle detailu A" (36,53+7,37) |  | 43.9 | [12 empty] | VV | 2 | 2 | True | 0 | ROZPOCET
| VV |  | "přířezy na atice - dle detailu B" (6,83) |  | 6.83 | [12 empty] | VV | 2 | 2 | True | 0 | ROZPOCET
| VV |  | Součet |  | 50.73 | [12 empty] | VV | 2 | 4 | True | 1 | ROZPOCET
31 | K | 712742559 | Provedení povlakové krytiny střech samostatným zesílením pásy přitavením NAIP, šířky 500 mm | m | 6.83 |  | 0 | CS ÚRS 2024 01 |  | základní |  | 0 | 0.00047 | 0.0032101 | 0 | 0 | 16 | K | 2 |  |  |  | ROZPOCET | 0 | 0 | 0 | 0 | 0 | 1 | 0 | 16 | -1547365622
| Online PSC |  | https://podminky.urs.cz/item/CS_URS_2024_01/712742559 | [14 empty] | Online PSC | 2
| VV |  | "S" | [14 empty] | VV | 2 | 1 | True | 0 | ROZPOCET
| VV |  | "přířezy na atice - dle detailu B" (6,83) |  | 6.83 | [12 empty] | VV | 2 | 2 | True | 0 | ROZPOCET
| VV |  | Součet |  | 6.83 | [12 empty] | VV | 2 | 4 | True | 1 | ROZPOCET
32 | M | 62853004 | pás asfaltový natavitelný modifikovaný SBS s vložkou ze skleněné tkaniny a spalitelnou PE fólií nebo jemnozrnným minerálním posypem na horním povrchu tl 4,0mm | m2 | 15.829 |  | 0 | CS ÚRS 2024 01 |  | základní |  | 0 | 0.0054 | 0.085477 | 0 | 0 | 32 | M | 2 |  |  |  | ROZPOCET | 0 | 0 | 0 | 0 | 0 | 1 | 0 | 16 | 2080973543
| VV |  | "Dle montáže" | [14 empty] | VV | 2 | 1 | True | 0 | ROZPOCET
| VV |  | "S" | [14 empty] | VV | 2 | 1 | True | 0 | ROZPOCET
| VV |  | "přířezy na atice - dle detailu A" (0,18+0,07)*(36,53+7,37) |  | 10.975 | [12 empty] | VV | 2 | 2 | True | 0 | ROZPOCET
| VV |  | "přířezy na atice - dle detailu B" (0,14)*(6,83) |  | 0.956 | [12 empty] | VV | 2 | 2 | True | 0 | ROZPOCET
| VV |  | "přířezy na atice - dle detailu B" (0,36)*(6,83) |  | 2.459 | [12 empty] | VV | 2 | 2 | True | 0 | ROZPOCET
| VV |  | Součet |  | 14.39 | [12 empty] | VV | 2 | 4 | True | 1 | ROZPOCET
| VV |  | 14,39*1,1 'Přepočtené koeficientem množství |  | 15.829 | [12 empty] | VV | 2 | 2 | False | 1 | ROZPOCET
33 | K | 712811101 | Provedení povlakové krytiny střech samostatným vytažením izolačního povlaku za studena na konstrukce převyšující úroveň střechy, nátěrem penetračním | m2 | 71.435 |  | 0 | CS ÚRS 2024 01 |  | základní |  | 0 | 0 | 0 | 0 | 0 | 16 | K | 2 |  |  |  | ROZPOCET | 0 | 0 | 0 | 0 | 0 | 1 | 0 | 16 | -16614257
| Online PSC |  | https://podminky.urs.cz/item/CS_URS_2024_01/712811101 | [14 empty] | Online PSC | 2
| VV |  | "S" | [14 empty] | VV | 2 | 1 | True | 0 | ROZPOCET
| VV |  | "dle detailu A" (0,6+0,3)*(35,93+6,83) |  | 38.484 | [12 empty] | VV | 2 | 2 | True | 0 | ROZPOCET
| VV |  | "dle detailu D" (0,19)*((1,4*2+0,95*2)*5) |  | 4.465 | [12 empty] | VV | 2 | 2 | True | 0 | ROZPOCET
| VV |  | "dle detailu E" (0,45)*(35,93+(1,15*2+1,0*2)) |  | 18.104 | [12 empty] | VV | 2 | 2 | True | 0 | ROZPOCET
| VV |  | "dle detailu B" (0,53*2+0,46)*(6,83) |  | 10.382 | [12 empty] | VV | 2 | 2 | True | 0 | ROZPOCET
| VV |  | Součet |  | 71.435 | [12 empty] | VV | 2 | 4 | True | 1 | ROZPOCET
34 | K | 712831101 | Provedení povlakové krytiny střech samostatným vytažením izolačního povlaku pásy na sucho na konstrukce převyšující úroveň střechy, AIP, NAIP nebo tkaninou | m2 | 86.598 |  | 0 | CS ÚRS 2024 01 |  | základní |  | 0 | 0 | 0 | 0 | 0 | 16 | K | 2 |  |  |  | ROZPOCET | 0 | 0 | 0 | 0 | 0 | 1 | 0 | 16 | 536539862
| Online PSC |  | https://podminky.urs.cz/item/CS_URS_2024_01/712831101 | [14 empty] | Online PSC | 2
| VV |  | "S" | [14 empty] | VV | 2 | 1 | True | 0 | ROZPOCET
| VV |  | "dle detailu A" (0,5+0,48)*(35,93+6,83) |  | 41.905 | [12 empty] | VV | 2 | 2 | True | 0 | ROZPOCET
| VV |  | "dle detailu D" (0,9)*((1,4*2+0,95*2)*5) |  | 21.15 | [12 empty] | VV | 2 | 2 | True | 0 | ROZPOCET
| VV |  | "dle detailu E" (0,3)*(35,93+(1,15*2+1,0*2)) |  | 12.069 | [12 empty] | VV | 2 | 2 | True | 0 | ROZPOCET
| VV |  | "dle detailu B" (0,5*2+0,68)*(6,83) |  | 11.474 | [12 empty] | VV | 2 | 2 | True | 0 | ROZPOCET
| VV |  | Součet |  | 86.598 | [12 empty] | VV | 2 | 4 | True | 1 | ROZPOCET
35 | K | 712841559 | Provedení povlakové krytiny střech samostatným vytažením izolačního povlaku pásy přitavením na konstrukce převyšující úroveň střechy, NAIP | m2 | 71.435 |  | 0 | CS ÚRS 2024 01 |  | základní |  | 0 | 0.00094 | 0.067149 | 0 | 0 | 16 | K | 2 |  |  |  | ROZPOCET | 0 | 0 | 0 | 0 | 0 | 1 | 0 | 16 | -329364420
| Online PSC |  | https://podminky.urs.cz/item/CS_URS_2024_01/712841559 | [14 empty] | Online PSC | 2
| VV |  | "S" | [14 empty] | VV | 2 | 1 | True | 0 | ROZPOCET
| VV |  | "dle detailu A" (0,6+0,3)*(35,93+6,83) |  | 38.484 | [12 empty] | VV | 2 | 2 | True | 0 | ROZPOCET
| VV |  | "dle detailu D" (0,19)*((1,4*2+0,95*2)*5) |  | 4.465 | [12 empty] | VV | 2 | 2 | True | 0 | ROZPOCET
| VV |  | "dle detailu E" (0,45)*(35,93+(1,15*2+1,0*2)) |  | 18.104 | [12 empty] | VV | 2 | 2 | True | 0 | ROZPOCET
| VV |  | "dle detailu B" (0,53*2+0,46)*(6,83) |  | 10.382 | [12 empty] | VV | 2 | 2 | True | 0 | ROZPOCET
| VV |  | Součet |  | 71.435 | [12 empty] | VV | 2 | 4 | True | 1 | ROZPOCET
36 | K | 712861702 | Provedení povlakové krytiny střech samostatným vytažením izolačního povlaku fólií na konstrukce převyšující úroveň střechy, přilepenou bodově | m2 | 92.367 |  | 0 | CS ÚRS 2024 01 |  | základní |  | 0 | 0.0005 | 0.046184 | 0 | 0 | 16 | K | 2 |  |  |  | ROZPOCET | 0 | 0 | 0 | 0 | 0 | 1 | 0 | 16 | 1084675221
| Online PSC |  | https://podminky.urs.cz/item/CS_URS_2024_01/712861702 | [14 empty] | Online PSC | 2
| VV |  | "S" | [14 empty] | VV | 2 | 1 | True | 0 | ROZPOCET
| VV |  | "dle detailu A" (0,17+0,5+0,48)*(35,93+6,83) |  | 49.174 | [12 empty] | VV | 2 | 2 | True | 0 | ROZPOCET
| VV |  | "dle detailu D" (0,07+0,16+0,09)*((1,4*2+0,95*2)*5) |  | 7.52 | [12 empty] | VV | 2 | 2 | True | 0 | ROZPOCET
| VV |  | "dle detailu E" (0,05+0,17+0,3)*(35,93+(1,15*2+1,0*2)) |  | 20.92 | [12 empty] | VV | 2 | 2 | True | 0 | ROZPOCET
| VV |  | "dle detailu B" (0,05*2+0,19*2+0,5*2+0,68)*(6,83) |  | 14.753 | [12 empty] | VV | 2 | 2 | True | 0 | ROZPOCET
| VV |  | Součet |  | 92.367 | [12 empty] | VV | 2 | 4 | True | 1 | ROZPOCET
37 | K | 712911915.R | Provedení údržby průniků povlakové krytiny vpustí, ventilací a komínů PUR pěnou včetně dodávky materiálu | kus | 1 |  | 0 |  |  | základní |  | 0 | 0 | 0 | 0 | 0 | 16 | K | 2 |  |  |  | ROZPOCET | 0 | 0 | 0 | 0 | 0 | 1 | 0 | 16 | -1913979586
| VV |  | "S" | [14 empty] | VV | 2 | 1 | True | 0 | ROZPOCET
| VV |  | "dle detailu C" 1 |  | 1 | [12 empty] | VV | 2 | 2 | True | 0 | ROZPOCET
| VV |  | Součet |  | 1 | [12 empty] | VV | 2 | 4 | True | 1 | ROZPOCET
38 | K | 998712212 | Přesun hmot pro povlakové krytiny stanovený procentní sazbou (%) z ceny vodorovná dopravní vzdálenost do 50 m s omezením mechanizace v objektech výšky přes 6 do 12 m | % |  |  | 0 | CS ÚRS 2024 01 |  | základní |  | 0 | 0 | 0 | 0 | 0 | 16 | K | 2 |  |  |  | ROZPOCET | 0 | 0 | 0 | 0 | 0 | 1 | 0 | 16 | -307246975
| Online PSC |  | https://podminky.urs.cz/item/CS_URS_2024_01/998712212 | [14 empty] | Online PSC | 2
| D | 713 | Izolace tepelné |  |  |  | 0 |  |  |  |  | 0 |  | 1.301 |  | 0 | 2 | D | 1 |  |  |  | ROZPOCET | [6 empty] | 0
39 | K | 713131241 | Montáž tepelné izolace stěn rohožemi, pásy, deskami, dílci, bloky (izolační materiál ve specifikaci) lepením celoplošně s mechanickým kotvením, tloušťky izolace do 100 mm | m2 | 38.223 |  | 0 | CS ÚRS 2024 01 |  | základní |  | 0 | 0.00612 | 0.23392 | 0 | 0 | 16 | K | 2 |  |  |  | ROZPOCET | 0 | 0 | 0 | 0 | 0 | 1 | 0 | 16 | 915385305
| Online PSC |  | https://podminky.urs.cz/item/CS_URS_2024_01/713131241 | [14 empty] | Online PSC | 2
| VV |  | "EPS tl.100" | [14 empty] | VV | 2 | 1 | True | 0 | ROZPOCET
| VV |  | "S" | [14 empty] | VV | 2 | 1 | True | 0 | ROZPOCET
| VV |  | "dle detailu A" (35,93+6,83)*0,43 |  | 18.387 | [12 empty] | VV | 2 | 2 | True | 0 | ROZPOCET
| VV |  | "dle detailu B" (6,83*2)*0,4 |  | 5.464 | [12 empty] | VV | 2 | 2 | True | 0 | ROZPOCET
| VV |  | "dle detailu E" (35,93)*0,4 |  | 14.372 | [12 empty] | VV | 2 | 2 | True | 0 | ROZPOCET
| VV |  | Součet |  | 38.223 | [12 empty] | VV | 2 | 4 | True | 1 | ROZPOCET
40 | M | 28375914 | deska EPS 150 pro konstrukce s vysokým zatížením λ=0,035 tl 100mm | m2 | 40.134 |  | 0 | CS ÚRS 2024 01 |  | základní |  | 0 | 0.0029 | 0.11639 | 0 | 0 | 32 | M | 2 |  |  |  | ROZPOCET | 0 | 0 | 0 | 0 | 0 | 1 | 0 | 16 | -2028461812
| VV |  | "Dle montáže" | [14 empty] | VV | 2 | 1 | True | 0 | ROZPOCET
| VV |  | "EPS tl.100" | [14 empty] | VV | 2 | 1 | True | 0 | ROZPOCET
| VV |  | "S" | [14 empty] | VV | 2 | 1 | True | 0 | ROZPOCET
| VV |  | "dle detailu A" (35,93+6,83)*0,43 |  | 18.387 | [12 empty] | VV | 2 | 2 | True | 0 | ROZPOCET
| VV |  | "dle detailu B" (6,83*2)*0,4 |  | 5.464 | [12 empty] | VV | 2 | 2 | True | 0 | ROZPOCET
| VV |  | "dle detailu E" (35,93)*0,4 |  | 14.372 | [12 empty] | VV | 2 | 2 | True | 0 | ROZPOCET
| VV |  | Součet |  | 38.223 | [12 empty] | VV | 2 | 4 | True | 1 | ROZPOCET
| VV |  | 38,223*1,05 'Přepočtené koeficientem množství |  | 40.134 | [12 empty] | VV | 2 | 2 | False | 1 | ROZPOCET
41 | K | 713141135 | Montáž tepelné izolace střech plochých rohožemi, pásy, deskami, dílci, bloky (izolační materiál ve specifikaci) přilepenými za studena jednovrstvá bodově | m2 | 236.602 |  | 0 | CS ÚRS 2024 01 |  | základní |  | 0 | 0.00058 | 0.13723 | 0 | 0 | 16 | K | 2 |  |  |  | ROZPOCET | 0 | 0 | 0 | 0 | 0 | 1 | 0 | 16 | 897509604
| Online PSC |  | https://podminky.urs.cz/item/CS_URS_2024_01/713141135 | [14 empty] | Online PSC | 2
| VV |  | "EPS tl.50" | [14 empty] | VV | 2 | 1 | True | 0 | ROZPOCET
| VV |  | "S" | [14 empty] | VV | 2 | 1 | True | 0 | ROZPOCET
| VV |  | 35,93*6,83-1,15*1,0-1,4*0,95*5-(1,0*1,0*1) |  | 236.602 | [12 empty] | VV | 2 | 2 | True | 0 | ROZPOCET
| VV |  | Součet |  | 236.602 | [12 empty] | VV | 2 | 4 | True | 1 | ROZPOCET
42 | K | 713141151 | Montáž tepelné izolace střech plochých rohožemi, pásy, deskami, dílci, bloky (izolační materiál ve specifikaci) kladenými volně jednovrstvá | m2 | 236.602 |  | 0 | CS ÚRS 2024 01 |  | základní |  | 0 | 0 | 0 | 0 | 0 | 16 | K | 2 |  |  |  | ROZPOCET | 0 | 0 | 0 | 0 | 0 | 1 | 0 | 16 | 1754511601
| Online PSC |  | https://podminky.urs.cz/item/CS_URS_2024_01/713141151 | [14 empty] | Online PSC | 2
43 | M | 28375909 | deska EPS 150 pro konstrukce s vysokým zatížením λ=0,035 tl 50mm | m2 | 496.864 |  | 0 | CS ÚRS 2024 01 |  | základní |  | 0 | 0.0015 | 0.7453 | 0 | 0 | 32 | M | 2 |  |  |  | ROZPOCET | 0 | 0 | 0 | 0 | 0 | 1 | 0 | 16 | 641643512
| VV |  | "Dle montáže" | [14 empty] | VV | 2 | 1 | True | 0 | ROZPOCET
| VV |  | "EPS tl.2x50" | [14 empty] | VV | 2 | 1 | True | 0 | ROZPOCET
| VV |  | "S" | [14 empty] | VV | 2 | 1 | True | 0 | ROZPOCET
| VV |  | (35,93*6,83-1,15*1,0-1,4*0,95*5-(1,0*1,0*1))*2 |  | 473.204 | [12 empty] | VV | 2 | 2 | True | 0 | ROZPOCET
| VV |  | Součet |  | 473.204 | [12 empty] | VV | 2 | 4 | True | 1 | ROZPOCET
| VV |  | 473,204*1,05 'Přepočtené koeficientem množství |  | 496.864 | [12 empty] | VV | 2 | 2 | False | 1 | ROZPOCET
44 | K | 713141223 | Montáž tepelné izolace střech plochých mechanické přikotvení šrouby včetně dodávky šroubů, bez položení tepelné izolace tl. izolace do 100 mm do betonu | m2 | 236.602 |  | 0 | CS ÚRS 2024 01 |  | základní |  | 0 | 3e-05 | 0.0070981 | 0 | 0 | 16 | K | 2 |  |  |  | ROZPOCET | 0 | 0 | 0 | 0 | 0 | 1 | 0 | 16 | -615238174
| Online PSC |  | https://podminky.urs.cz/item/CS_URS_2024_01/713141223 | [14 empty] | Online PSC | 2
45 | K | 713141335 | Montáž tepelné izolace střech plochých spádovými klíny v ploše přilepenými za studena bodově | m2 | 1 |  | 0 | CS ÚRS 2024 01 |  | základní |  | 0 | 0.00058 | 0.00058 | 0 | 0 | 16 | K | 2 |  |  |  | ROZPOCET | 0 | 0 | 0 | 0 | 0 | 1 | 0 | 16 | 289451503
| Online PSC |  | https://podminky.urs.cz/item/CS_URS_2024_01/713141335 | [14 empty] | Online PSC | 2
| VV |  | "EPS tl.100" | [14 empty] | VV | 2 | 1 | True | 0 | ROZPOCET
| VV |  | "S" | [14 empty] | VV | 2 | 1 | True | 0 | ROZPOCET
| VV |  | "dle detailu C" (1,0*1,0*1) |  | 1 | [12 empty] | VV | 2 | 2 | True | 0 | ROZPOCET
| VV |  | Součet |  | 1 | [12 empty] | VV | 2 | 4 | True | 1 | ROZPOCET
46 | M | 28376142 | klín izolační spád do 5% EPS 150 | m3 | 0.105 |  | 0 | CS ÚRS 2024 01 |  | základní |  | 0 | 0.025 | 0.002625 | 0 | 0 | 32 | M | 2 |  |  |  | ROZPOCET | 0 | 0 | 0 | 0 | 0 | 1 | 0 | 16 | -1066625981
| VV |  | "Dle montáže" | [14 empty] | VV | 2 | 1 | True | 0 | ROZPOCET
| VV |  | "EPS tl.100" | [14 empty] | VV | 2 | 1 | True | 0 | ROZPOCET
| VV |  | "S" | [14 empty] | VV | 2 | 1 | True | 0 | ROZPOCET
| VV |  | "dle detailu C" (1,0*1,0*1)*0,1 |  | 0.1 | [12 empty] | VV | 2 | 2 | True | 0 | ROZPOCET
| VV |  | Součet |  | 0.1 | [12 empty] | VV | 2 | 4 | True | 1 | ROZPOCET
| VV |  | 0,1*1,05 'Přepočtené koeficientem množství |  | 0.105 | [12 empty] | VV | 2 | 2 | False | 1 | ROZPOCET
47 | K | 713141351 | Montáž tepelné izolace střech plochých spádovými klíny na zhlaví atiky šířky do 500 mm přilepenými za studena zplna | m | 13.66 |  | 0 | CS ÚRS 2024 01 |  | základní |  | 0 | 0.0001 | 0.001366 | 0 | 0 | 16 | K | 2 |  |  |  | ROZPOCET | 0 | 0 | 0 | 0 | 0 | 1 | 0 | 16 | 1086345301
| Online PSC |  | https://podminky.urs.cz/item/CS_URS_2024_01/713141351 | [14 empty] | Online PSC | 2
| VV |  | "EPS klín" | [14 empty] | VV | 2 | 1 | True | 0 | ROZPOCET
| VV |  | "S" | [14 empty] | VV | 2 | 1 | True | 0 | ROZPOCET
| VV |  | "dle detailu B" (6,83*2) |  | 13.66 | [12 empty] | VV | 2 | 2 | True | 0 | ROZPOCET
| VV |  | Součet |  | 13.66 | [12 empty] | VV | 2 | 4 | True | 1 | ROZPOCET
48 | K | 713141371 | Montáž tepelné izolace střech plochých spádovými klíny na zhlaví atiky šířky přes 500 do 1000 mm přilepenými za studena zplna | m | 44.44 |  | 0 | CS ÚRS 2024 01 |  | základní |  | 0 | 0.00021 | 0.0093324 | 0 | 0 | 16 | K | 2 |  |  |  | ROZPOCET | 0 | 0 | 0 | 0 | 0 | 1 | 0 | 16 | -534899465
| Online PSC |  | https://podminky.urs.cz/item/CS_URS_2024_01/713141371 | [14 empty] | Online PSC | 2
| VV |  | "EPS klín" | [14 empty] | VV | 2 | 1 | True | 0 | ROZPOCET
| VV |  | "S" | [14 empty] | VV | 2 | 1 | True | 0 | ROZPOCET
| VV |  | "dle detailu A" (37,07+7,37) |  | 44.44 | [12 empty] | VV | 2 | 2 | True | 0 | ROZPOCET
| VV |  | Součet |  | 44.44 | [12 empty] | VV | 2 | 4 | True | 1 | ROZPOCET
49 | M | 28376142 | klín izolační spád do 5% EPS 150 | m3 | 1.88 |  | 0 | CS ÚRS 2024 01 |  | základní |  | 0 | 0.025 | 0.047 | 0 | 0 | 32 | M | 2 |  |  |  | ROZPOCET | 0 | 0 | 0 | 0 | 0 | 1 | 0 | 16 | -2092447761
| VV |  | "Dle montáže" | [14 empty] | VV | 2 | 1 | True | 0 | ROZPOCET
| VV |  | "EPS klín" | [14 empty] | VV | 2 | 1 | True | 0 | ROZPOCET
| VV |  | "S" | [14 empty] | VV | 2 | 1 | True | 0 | ROZPOCET
| VV |  | "dle detailu B" (6,83*2)*0,32*0,08 |  | 0.35 | [12 empty] | VV | 2 | 2 | True | 0 | ROZPOCET
| VV |  | "dle detailu A" ((37,07+7,37)*0,54)*0,06 |  | 1.44 | [12 empty] | VV | 2 | 2 | True | 0 | ROZPOCET
| VV |  | Součet |  | 1.79 | [12 empty] | VV | 2 | 4 | True | 1 | ROZPOCET
| VV |  | 1,79*1,05 'Přepočtené koeficientem množství |  | 1.88 | [12 empty] | VV | 2 | 2 | False | 1 | ROZPOCET
50 | K | 713141411 | Montáž tepelné izolace střech plochých mechanické přikotvení spádových klínů teleskopickými hmoždinkami včetně dodávky teleskopických hmoždinek, bez položení tepelné izolace pro jednospádové klíny v ploše, tl. izolace od 70 do 90 mm | m2 | 1 |  | 0 | CS ÚRS 2024 01 |  | základní |  | 0 | 0.0002 | 0.0002 | 0 | 0 | 16 | K | 2 |  |  |  | ROZPOCET | 0 | 0 | 0 | 0 | 0 | 1 | 0 | 16 | -1932259156
| Online PSC |  | https://podminky.urs.cz/item/CS_URS_2024_01/713141411 | [14 empty] | Online PSC | 2
| VV |  | "S" | [14 empty] | VV | 2 | 1 | True | 0 | ROZPOCET
| VV |  | "dle detailu C" 1*1,0*1,0 |  | 1 | [12 empty] | VV | 2 | 2 | True | 0 | ROZPOCET
| VV |  | Součet |  | 1 | [12 empty] | VV | 2 | 4 | True | 1 | ROZPOCET
51 | K | 998713202 | Přesun hmot pro izolace tepelné stanovený procentní sazbou (%) z ceny vodorovná dopravní vzdálenost do 50 m s užitím mechanizace v objektech výšky přes 6 do 12 m | % |  |  | 0 | CS ÚRS 2024 01 |  | základní |  | 0 | 0 | 0 | 0 | 0 | 16 | K | 2 |  |  |  | ROZPOCET | 0 | 0 | 0 | 0 | 0 | 1 | 0 | 16 | -1107446436
| Online PSC |  | https://podminky.urs.cz/item/CS_URS_2024_01/998713202 | [14 empty] | Online PSC | 2
| D | 721 | Vnitřní kanalizace |  |  |  | 0 |  |  |  |  | 0 |  | 0.00625 |  | 0.01705 | 2 | D | 1 |  |  |  | ROZPOCET | [6 empty] | 0
52 | K | 721210822 | Demontáž kanalizačního příslušenství střešních vtoků DN 100 | kus | 1 |  | 0 | CS ÚRS 2024 01 |  | základní |  | 0 | 0 | 0 | 0.01705 | 0.01705 | 16 | K | 2 |  |  |  | ROZPOCET | 0 | 0 | 0 | 0 | 0 | 1 | 0 | 16 | -489998447
| Online PSC |  | https://podminky.urs.cz/item/CS_URS_2024_01/721210822 | [14 empty] | Online PSC | 2
| VV |  | "S" | [14 empty] | VV | 2 | 1 | True | 0 | ROZPOCET
| VV |  | "dle detailu C" 1 |  | 1 | [12 empty] | VV | 2 | 2 | True | 0 | ROZPOCET
| VV |  | Součet |  | 1 | [12 empty] | VV | 2 | 4 | True | 1 | ROZPOCET
53 | K | 721239114 | Střešní vtoky (vpusti) montáž střešních vtoků ostatních typů se svislým odtokem do DN 160 | kus | 2 |  | 0 | CS ÚRS 2024 01 |  | základní |  | 0 | 0.00115 | 0.0023 | 0 | 0 | 16 | K | 2 |  |  |  | ROZPOCET | 0 | 0 | 0 | 0 | 0 | 1 | 0 | 16 | -1551072077
| Online PSC |  | https://podminky.urs.cz/item/CS_URS_2024_01/721239114 | [14 empty] | Online PSC | 2
| VV |  | "dvoustupňový vtok" | [14 empty] | VV | 2 | 1 | True | 0 | ROZPOCET
| VV |  | "dle detailu C" 1+1 |  | 2 | [12 empty] | VV | 2 | 2 | True | 0 | ROZPOCET
| VV |  | Součet |  | 2 | [12 empty] | VV | 2 | 4 | True | 1 | ROZPOCET
54 | M | 56231109 | vtok střešní svislý s manžetou pro PVC-P hydroizolaci plochých střech DN 125 | kus | 1 |  | 0 | CS ÚRS 2024 01 |  | základní |  | 0 | 0.00148 | 0.00148 | 0 | 0 | 32 | M | 2 |  |  |  | ROZPOCET | 0 | 0 | 0 | 0 | 0 | 1 | 0 | 16 | 1203527221
| VV |  | "Dle montáže" | [14 empty] | VV | 2 | 1 | True | 0 | ROZPOCET
| VV |  | "dle detailu C" 1 |  | 1 | [12 empty] | VV | 2 | 2 | True | 0 | ROZPOCET
| VV |  | Součet |  | 1 | [12 empty] | VV | 2 | 4 | True | 1 | ROZPOCET
55 | M | 28656000 | nástavec střešní vpusti s integrovanou bitumenovou manžetou pro výšku TI do 220mm | kus | 1 |  | 0 | CS ÚRS 2024 01 |  | základní |  | 0 | 0.00247 | 0.00247 | 0 | 0 | 32 | M | 2 |  |  |  | ROZPOCET | 0 | 0 | 0 | 0 | 0 | 1 | 0 | 16 | -1105903012
| VV |  | "Dle montáže" | [14 empty] | VV | 2 | 1 | True | 0 | ROZPOCET
| VV |  | "dle detailu C" 1 |  | 1 | [12 empty] | VV | 2 | 2 | True | 0 | ROZPOCET
| VV |  | Součet |  | 1 | [12 empty] | VV | 2 | 4 | True | 1 | ROZPOCET
56 | K | 721279R01 | D+M přyžové těsnění pro odpadní potrubí do DN 160 | kus | 2 |  | 0 |  |  | základní |  | 0 | 0 | 0 | 0 | 0 | 16 | K | 2 |  |  |  | ROZPOCET | 0 | 0 | 0 | 0 | 0 | 1 | 0 | 16 | -995735522
| VV |  | "dvoustupňový vtok" | [14 empty] | VV | 2 | 1 | True | 0 | ROZPOCET
| VV |  | "dle detailu C" 1*2 |  | 2 | [12 empty] | VV | 2 | 2 | True | 0 | ROZPOCET
| VV |  | Součet |  | 2 | [12 empty] | VV | 2 | 4 | True | 1 | ROZPOCET
57 | K | 998721212 | Přesun hmot pro vnitřní kanalizaci stanovený procentní sazbou (%) z ceny vodorovná dopravní vzdálenost do 50 m s omezením mechanizace v objektech výšky přes 6 do 12 m | % |  |  | 0 | CS ÚRS 2024 01 |  | základní |  | 0 | 0 | 0 | 0 | 0 | 16 | K | 2 |  |  |  | ROZPOCET | 0 | 0 | 0 | 0 | 0 | 1 | 0 | 16 | -1081699290
| Online PSC |  | https://podminky.urs.cz/item/CS_URS_2024_01/998721212 | [14 empty] | Online PSC | 2
| D | 741 | Elektroinstalace - silnoproud |  |  |  | 0 |  |  |  |  | 0 |  | 0.028371 |  | 0.041881 | 2 | D | 1 |  |  |  | ROZPOCET | [6 empty] | 0
58 | K | 741420R01 | Napojení nového hromosvodu na stávající hromosvod na fasádě (případně doplnění drátu, držáků, jímací tyče apod.) | kpl | 1 |  | 0 |  |  | základní |  | 0 | 0 | 0 | 0 | 0 | 16 | K | 2 |  |  |  | ROZPOCET | 0 | 0 | 0 | 0 | 0 | 1 | 0 | 16 | 713707554
59 | K | 741420011 | Montáž hromosvodného vedení svodových drátů nebo lan bez podpěr, Ø do 10 mm | m | 67.55 |  | 0 | CS ÚRS 2024 01 |  | základní |  | 0 | 0 | 0 | 0 | 0 | 16 | K | 2 |  |  |  | ROZPOCET | 0 | 0 | 0 | 0 | 0 | 1 | 0 | 16 | -1934920504
| Online PSC |  | https://podminky.urs.cz/item/CS_URS_2024_01/741420011 | [14 empty] | Online PSC | 2
| VV |  | "dočasná demontáž stávajícího bleskosvodu na atice a střeše" | [14 empty] | VV | 2 | 1 | True | 0 | ROZPOCET
| VV |  | (37,07+7,37*(1+3))+0,5*2 |  | 67.55 | [12 empty] | VV | 2 | 2 | True | 0 | ROZPOCET
| VV |  | Součet |  | 67.55 | [12 empty] | VV | 2 | 4 | True | 1 | ROZPOCET
60 | M | 35441072 | drát D 8mm FeZn pro hromosvod | kg | 28.371 |  | 0 | CS ÚRS 2024 01 |  | základní |  | 0 | 0.001 | 0.028371 | 0 | 0 | 32 | M | 2 |  |  |  | ROZPOCET | 0 | 0 | 0 | 0 | 0 | 1 | 0 | 16 | 7471680
| VV |  | "drát D 8mm FeZn pro hromosvod, 2,5m/1 kg" | [14 empty] | VV | 2 | 1 | True | 0 | ROZPOCET
| VV |  | 67,550/2,5 |  | 27.02 | [12 empty] | VV | 2 | 2 | True | 0 | ROZPOCET
| VV |  | Součet |  | 27.02 | [12 empty] | VV | 2 | 4 | True | 1 | ROZPOCET
| VV |  | 27,02*1,05 'Přepočtené koeficientem množství |  | 28.371 | [12 empty] | VV | 2 | 2 | False | 1 | ROZPOCET
61 | K | 741421823 | Demontáž hromosvodného vedení bez zachování funkčnosti svodových drátů nebo lan na rovné střeše, průměru přes 8 mm | m | 67.55 |  | 0 | CS ÚRS 2024 01 |  | základní |  | 0 | 0 | 0 | 0.00062 | 0.041881 | 16 | K | 2 |  |  |  | ROZPOCET | 0 | 0 | 0 | 0 | 0 | 1 | 0 | 16 | 1037269450
| Online PSC |  | https://podminky.urs.cz/item/CS_URS_2024_01/741421823 | [14 empty] | Online PSC | 2
| VV |  | "dočasná demontáž stávajícího bleskosvodu na atice a střeše" | [14 empty] | VV | 2 | 1 | True | 0 | ROZPOCET
| VV |  | (37,07+7,37*(1+3))+0,5*2 |  | 67.55 | [12 empty] | VV | 2 | 2 | True | 0 | ROZPOCET
| VV |  | Součet |  | 67.55 | [12 empty] | VV | 2 | 4 | True | 1 | ROZPOCET
62 | K | 998741212 | Přesun hmot pro silnoproud stanovený procentní sazbou (%) z ceny vodorovná dopravní vzdálenost do 50 m s omezením mechanizace v objektech výšky přes 6 do 12 m | % |  |  | 0 | CS ÚRS 2024 01 |  | základní |  | 0 | 0 | 0 | 0 | 0 | 16 | K | 2 |  |  |  | ROZPOCET | 0 | 0 | 0 | 0 | 0 | 1 | 0 | 16 | 1545606322
| Online PSC |  | https://podminky.urs.cz/item/CS_URS_2024_01/998741212 | [14 empty] | Online PSC | 2
| D | 762 | Konstrukce tesařské |  |  |  | 0 |  |  |  |  | 0 |  | 0.69656 |  | 0 | 2 | D | 1 |  |  |  | ROZPOCET | [6 empty] | 0
63 | K | 762341670 | Montáž bednění střech štítových okapových říms, krajnic, závětrných prken a žaluzií ve spádu nebo rovnoběžně s okapem z desek dřevotřískových nebo dřevoštěpkových na sraz | m2 | 41.266 |  | 0 | CS ÚRS 2024 01 |  | základní |  | 0 | 0 | 0 | 0 | 0 | 16 | K | 2 |  |  |  | ROZPOCET | 0 | 0 | 0 | 0 | 0 | 1 | 0 | 16 | -528242567
| Online PSC |  | https://podminky.urs.cz/item/CS_URS_2024_01/762341670 | [14 empty] | Online PSC | 2
| VV |  | "S" | [14 empty] | VV | 2 | 1 | True | 0 | ROZPOCET
| VV |  | "dle detailu A" (37,07+6,83)*0,54 |  | 23.706 | [12 empty] | VV | 2 | 2 | True | 0 | ROZPOCET
| VV |  | "dle detailu A" (37,07+6,83)*0,4 |  | 17.56 | [12 empty] | VV | 2 | 2 | True | 0 | ROZPOCET
| VV |  | Součet |  | 41.266 | [12 empty] | VV | 2 | 4 | True | 1 | ROZPOCET
64 | M | 60621R01 | překližka vodovzdorná protiskl/hladká bříza tl 21mm, lepená vodovzdorným lepidlem, se zatřenými řeznými hranami voděodolným nátěrem | m2 | 45.393 |  | 0 |  |  | základní |  | 0 | 0.0149 | 0.67636 | 0 | 0 | 32 | M | 2 |  |  |  | ROZPOCET | 0 | 0 | 0 | 0 | 0 | 1 | 0 | 16 | 1657990252
| VV |  | "Dle montáže" 41,266 |  | 41.266 | [12 empty] | VV | 2 | 2 | True | 0 | ROZPOCET
| VV |  | Součet |  | 41.266 | [12 empty] | VV | 2 | 4 | True | 1 | ROZPOCET
| VV |  | 41,266*1,1 'Přepočtené koeficientem množství |  | 45.393 | [12 empty] | VV | 2 | 2 | False | 1 | ROZPOCET
65 | K | 762395000 | Spojovací prostředky krovů, bednění a laťování, nadstřešních konstrukcí svory, prkna, hřebíky, pásová ocel, vruty | m3 | 0.867 |  | 0 | CS ÚRS 2024 01 |  | základní |  | 0 | 0.0233 | 0.020201 | 0 | 0 | 16 | K | 2 |  |  |  | ROZPOCET | 0 | 0 | 0 | 0 | 0 | 1 | 0 | 16 | 632576443
| Online PSC |  | https://podminky.urs.cz/item/CS_URS_2024_01/762395000 | [14 empty] | Online PSC | 2
| VV |  | 41,266*0,021 |  | 0.867 | [12 empty] | VV | 2 | 2 | True | 0 | ROZPOCET
| VV |  | Součet |  | 0.867 | [12 empty] | VV | 2 | 4 | True | 1 | ROZPOCET
66 | K | 998762212 | Přesun hmot pro konstrukce tesařské stanovený procentní sazbou (%) z ceny vodorovná dopravní vzdálenost do 50 m základní v objektech výšky přes 6 do 12 m | % |  |  | 0 | CS ÚRS 2024 01 |  | základní |  | 0 | 0 | 0 | 0 | 0 | 16 | K | 2 |  |  |  | ROZPOCET | 0 | 0 | 0 | 0 | 0 | 1 | 0 | 16 | 1178123141
| Online PSC |  | https://podminky.urs.cz/item/CS_URS_2024_01/998762212 | [14 empty] | Online PSC | 2
| D | 764 | Konstrukce klempířské |  |  |  | 0 |  |  |  |  | 0 |  | 0.05955 |  | 0.092405 | 2 | D | 1 |  |  |  | ROZPOCET | [6 empty] | 0
67 | K | 764002841 | Demontáž klempířských konstrukcí oplechování horních ploch zdí a nadezdívek do suti | m | 44.44 |  | 0 | CS ÚRS 2024 01 |  | základní |  | 0 | 0 | 0 | 0.00191 | 0.08488 | 16 | K | 2 |  |  |  | ROZPOCET | 0 | 0 | 0 | 0 | 0 | 1 | 0 | 16 | -1444411320
| Online PSC |  | https://podminky.urs.cz/item/CS_URS_2024_01/764002841 | [14 empty] | Online PSC | 2
| VV |  | 37,07+7,37 |  | 44.44 | [12 empty] | VV | 2 | 2 | True | 0 | ROZPOCET
| VV |  | Součet |  | 44.44 | [12 empty] | VV | 2 | 4 | True | 1 | ROZPOCET
68 | K | 764002871 | Demontáž klempířských konstrukcí lemování zdí do suti | m | 4.3 |  | 0 | CS ÚRS 2024 01 |  | základní |  | 0 | 0 | 0 | 0.00175 | 0.007525 | 16 | K | 2 |  |  |  | ROZPOCET | 0 | 0 | 0 | 0 | 0 | 1 | 0 | 16 | 1035024306
| Online PSC |  | https://podminky.urs.cz/item/CS_URS_2024_01/764002871 | [14 empty] | Online PSC | 2
| VV |  | "pro detail E" (1,15*2+1,0*2) |  | 4.3 | [12 empty] | VV | 2 | 2 | True | 0 | ROZPOCET
| VV |  | Součet |  | 4.3 | [12 empty] | VV | 2 | 4 | True | 1 | ROZPOCET
69 | K | 764212403 | Oplechování střešních prvků z pozinkovaného plechu štítu závětrnou lištou rš 250 mm | m | 44.44 |  | 0 | CS ÚRS 2024 01 |  | základní |  | 0 | 0.00134 | 0.05955 | 0 | 0 | 16 | K | 2 |  |  |  | ROZPOCET | 0 | 0 | 0 | 0 | 0 | 1 | 0 | 16 | 962937011
| Online PSC |  | https://podminky.urs.cz/item/CS_URS_2024_01/764212403 | [14 empty] | Online PSC | 2
| VV |  | "krycí lišta" 37,07+7,37 |  | 44.44 | [12 empty] | VV | 2 | 2 | True | 0 | ROZPOCET
| VV |  | Součet |  | 44.44 | [12 empty] | VV | 2 | 4 | True | 1 | ROZPOCET
70 | K | 998764212 | Přesun hmot pro konstrukce klempířské stanovený procentní sazbou (%) z ceny vodorovná dopravní vzdálenost do 50 m základní v objektech výšky přes 6 do 12 m | % |  |  | 0 | CS ÚRS 2024 01 |  | základní |  | 0 | 0 | 0 | 0 | 0 | 16 | K | 2 |  |  |  | ROZPOCET | 0 | 0 | 0 | 0 | 0 | 1 | 0 | 16 | 1317107136
| Online PSC |  | https://podminky.urs.cz/item/CS_URS_2024_01/998764212 | [14 empty] | Online PSC | 2
| D | 783 | Dokončovací práce - nátěry |  |  |  | 0 |  |  |  |  | 0 |  | 0.00096 |  | 0 | 2 | D | 1 |  |  |  | ROZPOCET | [6 empty] | 0
71 | K | 783301303 | Příprava podkladu zámečnických konstrukcí před provedením nátěru odrezivění odrezovačem bezoplachovým | m2 | 1.5 |  | 0 | CS ÚRS 2024 01 |  | základní |  | 0 | 7e-05 | 0.000105 | 0 | 0 | 16 | K | 2 |  |  |  | ROZPOCET | 0 | 0 | 0 | 0 | 0 | 1 | 0 | 16 | -689341454
| Online PSC |  | https://podminky.urs.cz/item/CS_URS_2024_01/783301303 | [14 empty] | Online PSC | 2
| VV |  | "původní ventilační hlavice" 1,5*1 |  | 1.5 | [12 empty] | VV | 2 | 2 | True | 0 | ROZPOCET
| VV |  | Součet |  | 1.5 | [12 empty] | VV | 2 | 4 | True | 1 | ROZPOCET
72 | K | 783301311 | Příprava podkladu zámečnických konstrukcí před provedením nátěru odmaštění odmašťovačem vodou ředitelným | m2 | 1.5 |  | 0 | CS ÚRS 2024 01 |  | základní |  | 0 | 8e-05 | 0.00012 | 0 | 0 | 16 | K | 2 |  |  |  | ROZPOCET | 0 | 0 | 0 | 0 | 0 | 1 | 0 | 16 | 1146134269
| Online PSC |  | https://podminky.urs.cz/item/CS_URS_2024_01/783301311 | [14 empty] | Online PSC | 2
73 | K | 783306807 | Odstranění nátěrů ze zámečnických konstrukcí odstraňovačem nátěrů s obroušením | m2 | 1.5 |  | 0 | CS ÚRS 2024 01 |  | základní |  | 0 | 0.00011 | 0.000165 | 0 | 0 | 16 | K | 2 |  |  |  | ROZPOCET | 0 | 0 | 0 | 0 | 0 | 1 | 0 | 16 | -5921663
| Online PSC |  | https://podminky.urs.cz/item/CS_URS_2024_01/783306807 | [14 empty] | Online PSC | 2
74 | K | 783314101 | Základní nátěr zámečnických konstrukcí jednonásobný syntetický | m2 | 1.5 |  | 0 | CS ÚRS 2024 01 |  | základní |  | 0 | 0.00014 | 0.00021 | 0 | 0 | 16 | K | 2 |  |  |  | ROZPOCET | 0 | 0 | 0 | 0 | 0 | 1 | 0 | 16 | 682827184
| Online PSC |  | https://podminky.urs.cz/item/CS_URS_2024_01/783314101 | [14 empty] | Online PSC | 2
75 | K | 783315101 | Mezinátěr zámečnických konstrukcí jednonásobný syntetický standardní | m2 | 1.5 |  | 0 | CS ÚRS 2024 01 |  | základní |  | 0 | 0.00012 | 0.00018 | 0 | 0 | 16 | K | 2 |  |  |  | ROZPOCET | 0 | 0 | 0 | 0 | 0 | 1 | 0 | 16 | 204936814
| Online PSC |  | https://podminky.urs.cz/item/CS_URS_2024_01/783315101 | [14 empty] | Online PSC | 2
76 | K | 783317101 | Krycí nátěr (email) zámečnických konstrukcí jednonásobný syntetický standardní | m2 | 1.5 |  | 0 | CS ÚRS 2024 01 |  | základní |  | 0 | 0.00012 | 0.00018 | 0 | 0 | 16 | K | 2 |  |  |  | ROZPOCET | 0 | 0 | 0 | 0 | 0 | 1 | 0 | 16 | 243626322
| Online PSC |  | https://podminky.urs.cz/item/CS_URS_2024_01/783317101 | [14 empty] | Online PSC | 2

## SO 05 - Střecha C2
{b5ba8cb9-bb4e-49ce-947f-dc4d349692e8}
2
| KRYCÍ LIST SOUPISU PRACÍ | [7 empty] | v --- níže se nacházejí doplnkové a pomocné údaje k sestavám --- v | [8 empty] | False
Stavba:
Rekonstrukce plochých střech ZŠ Aléská, Bílina
Objekt:
SO 05 - Střecha C2
| KSO: |  |  |  |  | CC-CZ:
| Místo: |  |  |  |  | Datum: | 31. 1. 2024
| Zadavatel: |  |  |  |  | IČ:
|  | Město Bílina |  |  |  | DIČ:
| Uchazeč: |  |  |  |  | IČ: | Vyplň údaj
|  | Vyplň údaj |  |  |  | DIČ: | Vyplň údaj
| Projektant: |  |  |  |  | IČ:
|  | DEKPROJEKT s.r.o |  |  |  | DIČ:
| Zpracovatel: |  |  |  |  | IČ:
|  | OTRUBA & PARTNER, s.r.o. |  |  |  | DIČ:
Poznámka:
| Cena bez DPH | [5 empty] | 0
|  |  | Základ daně |  |  | Sazba daně | Výše daně
| DPH | základní | 0 |  |  | 21% | 0
|  | snížená | 0 |  |  | 12% | 0
|  | zákl. přenesená | 0 |  |  | 21% | 0
|  | sníž. přenesená | 0 |  |  | 12% | 0
|  | nulová | 0 |  |  | 0% | 0
| Cena s DPH |  |  | v | CZK |  | 0
REKAPITULACE ČLENĚNÍ SOUPISU PRACÍ
Stavba:
Rekonstrukce plochých střech ZŠ Aléská, Bílina
Objekt:
SO 05 - Střecha C2
Místo: | [5 empty] | Datum: | 31. 1. 2024
Zadavatel: |  |  | Město Bílina |  |  | Projektant: | DEKPROJEKT s.r.o
Uchazeč: |  |  | Vyplň údaj |  |  | Zpracovatel: | OTRUBA & PARTNER, s.r.o.
Kód dílu - Popis | [6 empty] | Cena celkem [CZK]
Náklady stavby celkem | [6 empty] | 0 | [11 empty] | -1
| HSV - Práce a dodávky HSV | [5 empty] | 0
| 6 - Úpravy povrchů, podlahy a osazování výplní | [5 empty] | 0
| 62 - Úprava povrchů vnějších | [5 empty] | 0
| 9 - Ostatní konstrukce a práce, bourání | [5 empty] | 0
| 94 - Lešení a stavební výtahy | [5 empty] | 0
| 95 - Různé dokončovací konstrukce a práce pozemních staveb | [5 empty] | 0
| 997 - Přesun sutě | [5 empty] | 0
| 998 - Přesun hmot | [5 empty] | 0
| PSV - Práce a dodávky PSV | [5 empty] | 0
| 712 - Povlakové krytiny | [5 empty] | 0
| 713 - Izolace tepelné | [5 empty] | 0
| 721 - Vnitřní kanalizace | [5 empty] | 0
| 741 - Elektroinstalace - silnoproud | [5 empty] | 0
| 762 - Konstrukce tesařské | [5 empty] | 0
| 764 - Konstrukce klempířské | [5 empty] | 0
SOUPIS PRACÍ
Stavba:
Rekonstrukce plochých střech ZŠ Aléská, Bílina
Objekt:
SO 05 - Střecha C2
Místo: | [5 empty] | Datum: | 31. 1. 2024
Zadavatel: |  |  | Město Bílina |  |  | Projektant: | DEKPROJEKT s.r.o
Uchazeč: |  |  | Vyplň údaj |  |  | Zpracovatel: | OTRUBA & PARTNER, s.r.o.
PČ | Typ | Kód | Popis | MJ | Množství | J.cena [CZK] | Cena celkem [CZK] | Cenová soustava |  | DPH | J. Nh [h] | Nh celkem [h] | J. hmotnost [t] | Hmotnost celkem [t] | J. suť [t] | Suť Celkem [t]
Náklady soupisu celkem | [6 empty] | 0 |  |  |  |  | 0 |  | 1.9056 |  | 0.12145 |  | D | -1 | [10 empty] | 0
| D | HSV | Práce a dodávky HSV |  |  |  | 0 |  |  |  |  | 0 |  | 0.029945 |  | 0 | 1 | D | 0 |  |  |  | ROZPOCET | [6 empty] | 0
| D | 6 | Úpravy povrchů, podlahy a osazování výplní |  |  |  | 0 |  |  |  |  | 0 |  | 0.029945 |  | 0 | 1 | D | 1 |  |  |  | ROZPOCET | [6 empty] | 0
| D | 62 | Úprava povrchů vnějších |  |  |  | 0 |  |  |  |  | 0 |  | 0.029945 |  | 0 | 1 | D | 2 |  |  |  | ROZPOCET | [6 empty] | 0
1 | K | 622151011 | Penetrační nátěr vnějších pastovitých tenkovrstvých omítek silikátový stěn | m2 | 2.939 |  | 0 | CS ÚRS 2024 01 |  | základní |  | 0 | 0.0002 | 0.0005878 | 0 | 0 | 4 | K | 3 |  |  |  | ROZPOCET | 0 | 0 | 0 | 0 | 0 | 1 | 0 | 4 | -2024491598
| Online PSC |  | https://podminky.urs.cz/item/CS_URS_2024_01/622151011 | [14 empty] | Online PSC | 3
2 | K | 622211021 | Montáž kontaktního zateplení lepením a mechanickým kotvením z polystyrenových desek (dodávka ve specifikaci) na vnější stěny, na podklad betonový nebo z lehčeného betonu, z tvárnic keramických nebo vápenopískových, tloušťky desek přes 80 do 120 mm | m2 | 1.959 |  | 0 | CS ÚRS 2024 01 |  | základní |  | 0 | 0.00852 | 0.016691 | 0 | 0 | 4 | K | 3 |  |  |  | ROZPOCET | 0 | 0 | 0 | 0 | 0 | 1 | 0 | 4 | 73703966
| Online PSC |  | https://podminky.urs.cz/item/CS_URS_2024_01/622211021 | [14 empty] | Online PSC | 3
| VV |  | "EPS tl.100" | [14 empty] | VV | 3 | 1 | True | 0 | ROZPOCET
| VV |  | "doplnění KZS u atiky" | [14 empty] | VV | 3 | 1 | True | 0 | ROZPOCET
| VV |  | (6,08*2+12,33)*0,08 |  | 1.959 | [12 empty] | VV | 3 | 2 | True | 0 | ROZPOCET
| VV |  | Součet |  | 1.959 | [12 empty] | VV | 3 | 4 | True | 1 | ROZPOCET
3 | M | 28375950 | deska EPS 100 fasádní λ=0,037 tl 100mm | m2 | 2.057 |  | 0 | CS ÚRS 2024 01 |  | základní |  | 0 | 0.0023 | 0.0047311 | 0 | 0 | 8 | M | 3 |  |  |  | ROZPOCET | 0 | 0 | 0 | 0 | 0 | 1 | 0 | 4 | -1311867638
| VV |  | "Dle montáže" | [14 empty] | VV | 3 | 1 | True | 0 | ROZPOCET
| VV |  | "EPS tl.100" | [14 empty] | VV | 3 | 1 | True | 0 | ROZPOCET
| VV |  | "doplnění KZS u atiky" | [14 empty] | VV | 3 | 1 | True | 0 | ROZPOCET
| VV |  | (6,08*2+12,33)*0,08 |  | 1.959 | [12 empty] | VV | 3 | 2 | True | 0 | ROZPOCET
| VV |  | Součet |  | 1.959 | [12 empty] | VV | 3 | 4 | True | 1 | ROZPOCET
| VV |  | 1,959*1,05 'Přepočtené koeficientem množství |  | 2.057 | [12 empty] | VV | 3 | 2 | False | 1 | ROZPOCET
4 | K | 622521012 | Omítka tenkovrstvá silikátová vnějších ploch probarvená bez penetrace zatíraná (škrábaná ), zrnitost 1,5 mm stěn | m2 | 2.939 |  | 0 | CS ÚRS 2024 01 |  | základní |  | 0 | 0.0027 | 0.0079353 | 0 | 0 | 4 | K | 3 |  |  |  | ROZPOCET | 0 | 0 | 0 | 0 | 0 | 1 | 0 | 4 | -1669022158
| Online PSC |  | https://podminky.urs.cz/item/CS_URS_2024_01/622521012 | [14 empty] | Online PSC | 3
| VV |  | "EPS tl.100" | [14 empty] | VV | 3 | 1 | True | 0 | ROZPOCET
| VV |  | "doplnění KZS u atiky" | [14 empty] | VV | 3 | 1 | True | 0 | ROZPOCET
| VV |  | (6,08*2+12,33)*(0,08+0,04) |  | 2.939 | [12 empty] | VV | 3 | 2 | True | 0 | ROZPOCET
| VV |  | Součet |  | 2.939 | [12 empty] | VV | 3 | 4 | True | 1 | ROZPOCET
| D | 9 | Ostatní konstrukce a práce, bourání |  |  |  | 0 |  |  |  |  | 0 |  | 0 |  | 0 | 1 | D | 1 |  |  |  | ROZPOCET | [6 empty] | 0
| D | 94 | Lešení a stavební výtahy |  |  |  | 0 |  |  |  |  | 0 |  | 0 |  | 0 | 1 | D | 2 |  |  |  | ROZPOCET | [6 empty] | 0
5 | K | 941111111 | Montáž lešení řadového trubkového lehkého pracovního s podlahami s provozním zatížením tř. 3 do 200 kg/m2 šířky tř. W06 od 0,6 do 0,9 m, výšky do 10 m | m2 | 170.144 |  | 0 | CS ÚRS 2024 01 |  | základní |  | 0 | 0 | 0 | 0 | 0 | 4 | K | 3 |  |  |  | ROZPOCET | 0 | 0 | 0 | 0 | 0 | 1 | 0 | 4 | 1408464682
| Online PSC |  | https://podminky.urs.cz/item/CS_URS_2024_01/941111111 | [14 empty] | Online PSC | 3
| VV |  | ((8,07+0,6)+(6,24+0,6))*8,8 |  | 136.488 | [12 empty] | VV | 3 | 2 | True | 0 | ROZPOCET
| VV |  | ((6,24+0,6)+(4,58+0,6))*(8,8-6,0) |  | 33.656 | [12 empty] | VV | 3 | 2 | True | 0 | ROZPOCET
| VV |  | Součet |  | 170.144 | [12 empty] | VV | 3 | 4 | True | 1 | ROZPOCET
6 | K | 941111211 | Montáž lešení řadového trubkového lehkého pracovního s podlahami s provozním zatížením tř. 3 do 200 kg/m2 Příplatek za první a každý další den použití lešení k ceně -1111 | m2 | 5104.32 |  | 0 | CS ÚRS 2024 01 |  | základní |  | 0 | 0 | 0 | 0 | 0 | 4 | K | 3 |  |  |  | ROZPOCET | 0 | 0 | 0 | 0 | 0 | 1 | 0 | 4 | 1642138616
| Online PSC |  | https://podminky.urs.cz/item/CS_URS_2024_01/941111211 | [14 empty] | Online PSC | 3
| VV |  | "předpoklad 30 dní" 30*170,144 |  | 5104.32 | [12 empty] | VV | 3 | 2 | True | 0 | ROZPOCET
| VV |  | Součet |  | 5104.32 | [12 empty] | VV | 3 | 4 | True | 1 | ROZPOCET
7 | K | 941111811 | Demontáž lešení řadového trubkového lehkého pracovního s podlahami s provozním zatížením tř. 3 do 200 kg/m2 šířky tř. W06 od 0,6 do 0,9 m, výšky do 10 m | m2 | 170.144 |  | 0 | CS ÚRS 2024 01 |  | základní |  | 0 | 0 | 0 | 0 | 0 | 4 | K | 3 |  |  |  | ROZPOCET | 0 | 0 | 0 | 0 | 0 | 1 | 0 | 4 | -1059089957
| Online PSC |  | https://podminky.urs.cz/item/CS_URS_2024_01/941111811 | [14 empty] | Online PSC | 3
| D | 95 | Různé dokončovací konstrukce a práce pozemních staveb |  |  |  | 0 |  |  |  |  | 0 |  | 0 |  | 0 | 1 | D | 2 |  |  |  | ROZPOCET | [6 empty] | 0
8 | K | 95399-X01 | Montáž záchytného systému | kus | 1 |  | 0 |  |  | základní |  | 0 | 0 | 0 | 0 | 0 | 4 | K | 3 |  |  |  | ROZPOCET | 0 | 0 | 0 | 0 | 0 | 1 | 0 | 4 | 264658968
9 | M | 95399-X02 | dodávka prvků záchytného systému dle přílohy PD | soubor | 1 |  | 0 |  |  | základní |  | 0 | 0 | 0 | 0 | 0 | 8 | M | 3 |  |  |  | ROZPOCET | 0 | 0 | 0 | 0 | 0 | 1 | 0 | 4 | 1269445712
| D | 997 | Přesun sutě |  |  |  | 0 |  |  |  |  | 0 |  | 0 |  | 0 | 1 | D | 1 |  |  |  | ROZPOCET | [6 empty] | 0
10 | K | 997013152 | Vnitrostaveništní doprava suti a vybouraných hmot vodorovně do 50 m s naložením s omezením mechanizace pro budovy a haly výšky přes 6 do 9 m | t | 0.121 |  | 0 | CS ÚRS 2024 01 |  | základní |  | 0 | 0 | 0 | 0 | 0 | 4 | K | 2 |  |  |  | ROZPOCET | 0 | 0 | 0 | 0 | 0 | 1 | 0 | 4 | 690623702
| Online PSC |  | https://podminky.urs.cz/item/CS_URS_2024_01/997013152 | [14 empty] | Online PSC | 2
11 | K | 997013501 | Odvoz suti a vybouraných hmot na skládku nebo meziskládku se složením, na vzdálenost do 1 km | t | 0.121 |  | 0 | CS ÚRS 2024 01 |  | základní |  | 0 | 0 | 0 | 0 | 0 | 4 | K | 2 |  |  |  | ROZPOCET | 0 | 0 | 0 | 0 | 0 | 1 | 0 | 4 | 1431338667
| Online PSC |  | https://podminky.urs.cz/item/CS_URS_2024_01/997013501 | [14 empty] | Online PSC | 2
12 | K | 997013509 | Odvoz suti a vybouraných hmot na skládku nebo meziskládku se složením, na vzdálenost Příplatek k ceně za každý další i započatý 1 km přes 1 km | t | 2.299 |  | 0 | CS ÚRS 2024 01 |  | základní |  | 0 | 0 | 0 | 0 | 0 | 4 | K | 2 |  |  |  | ROZPOCET | 0 | 0 | 0 | 0 | 0 | 1 | 0 | 4 | 619703767
| Online PSC |  | https://podminky.urs.cz/item/CS_URS_2024_01/997013509 | [14 empty] | Online PSC | 2
| VV |  | "do 20 km" 19*0,121 |  | 2.299 | [12 empty] | VV | 2 | 2 | True | 0 | ROZPOCET
| VV |  | Součet |  | 2.299 | [12 empty] | VV | 2 | 4 | True | 1 | ROZPOCET
13 | K | 997013631 | Poplatek za uložení stavebního odpadu na skládce (skládkovné) směsného stavebního a demoličního zatříděného do Katalogu odpadů pod kódem 17 09 04 | t | 0.121 |  | 0 | CS ÚRS 2024 01 |  | základní |  | 0 | 0 | 0 | 0 | 0 | 4 | K | 2 |  |  |  | ROZPOCET | 0 | 0 | 0 | 0 | 0 | 1 | 0 | 4 | 564354293
| Online PSC |  | https://podminky.urs.cz/item/CS_URS_2024_01/997013631 | [14 empty] | Online PSC | 2
| D | 998 | Přesun hmot |  |  |  | 0 |  |  |  |  | 0 |  | 0 |  | 0 | 1 | D | 1 |  |  |  | ROZPOCET | [6 empty] | 0
14 | K | 998011009 | Přesun hmot pro budovy občanské výstavby, bydlení, výrobu a služby s nosnou svislou konstrukcí zděnou z cihel, tvárnic nebo kamene vodorovná dopravní vzdálenost do 100 m s omezením mechanizace pro budovy výšky přes 6 do 12 m | t | 0.03 |  | 0 | CS ÚRS 2024 01 |  | základní |  | 0 | 0 | 0 | 0 | 0 | 4 | K | 2 |  |  |  | ROZPOCET | 0 | 0 | 0 | 0 | 0 | 1 | 0 | 4 | -1845530230
| Online PSC |  | https://podminky.urs.cz/item/CS_URS_2024_01/998011009 | [14 empty] | Online PSC | 2
| D | PSV | Práce a dodávky PSV |  |  |  | 0 |  |  |  |  | 0 |  | 1.8756 |  | 0.12145 | 2 | D | 0 |  |  |  | ROZPOCET | [6 empty] | 0
| D | 712 | Povlakové krytiny |  |  |  | 0 |  |  |  |  | 0 |  | 1.0784 |  | 0.032974 | 2 | D | 1 |  |  |  | ROZPOCET | [6 empty] | 0
15 | K | 712300841 | Ostatní práce při odstranění povlakové krytiny střech plochých do 10° mechu odškrabáním a očistěním s urovnáním povrchu | m2 | 16.487 |  | 0 | CS ÚRS 2024 01 |  | základní |  | 0 | 0 | 0 | 0.002 | 0.032974 | 16 | K | 2 |  |  |  | ROZPOCET | 0 | 0 | 0 | 0 | 0 | 1 | 0 | 16 | -311065764
| Online PSC |  | https://podminky.urs.cz/item/CS_URS_2024_01/712300841 | [14 empty] | Online PSC | 2
| VV |  | "S (předpoklad 25% plochy)" | [14 empty] | VV | 2 | 1 | True | 0 | ROZPOCET
| VV |  | (5,7*11,57)*0,25 |  | 16.487 | [12 empty] | VV | 2 | 2 | True | 0 | ROZPOCET
| VV |  | Součet |  | 16.487 | [12 empty] | VV | 2 | 4 | True | 1 | ROZPOCET
16 | K | 712300921 | Opravy povlakové krytiny střech plochých do 10° Příplatek k ceně za správkový kus NAIP přitavením | kus | 1 |  | 0 | CS ÚRS 2024 01 |  | základní |  | 0 | 0.00045 | 0.00045 | 0 | 0 | 16 | K | 2 |  |  |  | ROZPOCET | 0 | 0 | 0 | 0 | 0 | 1 | 0 | 16 | 484754859
| Online PSC |  | https://podminky.urs.cz/item/CS_URS_2024_01/712300921 | [14 empty] | Online PSC | 2
| VV |  | "S" | [14 empty] | VV | 2 | 1 | True | 0 | ROZPOCET
| VV |  | "dle detailu C" 1 |  | 1 | [12 empty] | VV | 2 | 2 | True | 0 | ROZPOCET
| VV |  | Součet |  | 1 | [12 empty] | VV | 2 | 4 | True | 1 | ROZPOCET
17 | K | 712311101 | Provedení povlakové krytiny střech plochých do 10° natěradly a tmely za studena nátěrem lakem penetračním nebo asfaltovým | m2 | 64.619 |  | 0 | CS ÚRS 2024 01 |  | základní |  | 0 | 0 | 0 | 0 | 0 | 16 | K | 2 |  |  |  | ROZPOCET | 0 | 0 | 0 | 0 | 0 | 1 | 0 | 16 | 1753452973
| Online PSC |  | https://podminky.urs.cz/item/CS_URS_2024_01/712311101 | [14 empty] | Online PSC | 2
| VV |  | "S" | [14 empty] | VV | 2 | 1 | True | 0 | ROZPOCET
| VV |  | 5,7*11,57-1,4*0,95*1 |  | 64.619 | [12 empty] | VV | 2 | 2 | True | 0 | ROZPOCET
| VV |  | Součet |  | 64.619 | [12 empty] | VV | 2 | 4 | True | 1 | ROZPOCET
18 | M | 11163153 | emulze asfaltová penetrační | litr | 28.442 |  | 0 | CS ÚRS 2024 01 |  | základní |  | 0 | 0.001 | 0.028442 | 0 | 0 | 32 | M | 2 |  |  |  | ROZPOCET | 0 | 0 | 0 | 0 | 0 | 1 | 0 | 16 | 916145882
| VV |  | "Dle montáže" | [14 empty] | VV | 2 | 1 | True | 0 | ROZPOCET
| VV |  | "vodorovně" 64,619*0,3 |  | 19.386 | [12 empty] | VV | 2 | 2 | True | 0 | ROZPOCET
| VV |  | "vytažení" 21,566*0,3 |  | 6.47 | [12 empty] | VV | 2 | 2 | True | 0 | ROZPOCET
| VV |  | Součet |  | 25.856 | [12 empty] | VV | 2 | 4 | True | 1 | ROZPOCET
| VV |  | 25,856*1,1 'Přepočtené koeficientem množství |  | 28.442 | [12 empty] | VV | 2 | 2 | False | 1 | ROZPOCET
19 | K | 712341559 | Provedení povlakové krytiny střech plochých do 10° pásy přitavením NAIP v plné ploše | m2 | 67.85 |  | 0 | CS ÚRS 2024 01 |  | základní |  | 0 | 0.00088 | 0.059708 | 0 | 0 | 16 | K | 2 |  |  |  | ROZPOCET | 0 | 0 | 0 | 0 | 0 | 1 | 0 | 16 | 1103872867
| Online PSC |  | https://podminky.urs.cz/item/CS_URS_2024_01/712341559 | [14 empty] | Online PSC | 2
| VV |  | "S" | [14 empty] | VV | 2 | 1 | True | 0 | ROZPOCET
| VV |  | 5,7*11,57-1,4*0,95*1 |  | 64.619 | [12 empty] | VV | 2 | 2 | True | 0 | ROZPOCET
| VV |  | "vyspravení původních asf. pásů dle TZ (předpoklad 5% plochy)" | [14 empty] | VV | 2 | 1 | True | 0 | ROZPOCET
| VV |  | "S" | [14 empty] | VV | 2 | 1 | True | 0 | ROZPOCET
| VV |  | (5,7*11,57-1,4*0,95*1)*0,05 |  | 3.231 | [12 empty] | VV | 2 | 2 | True | 0 | ROZPOCET
| VV |  | Součet |  | 67.85 | [12 empty] | VV | 2 | 4 | True | 1 | ROZPOCET
20 | M | 62853004 | pás asfaltový natavitelný modifikovaný SBS s vložkou ze skleněné tkaniny a spalitelnou PE fólií nebo jemnozrnným minerálním posypem na horním povrchu tl 4,0mm | m2 | 99.458 |  | 0 | CS ÚRS 2024 01 |  | základní |  | 0 | 0.0054 | 0.53707 | 0 | 0 | 32 | M | 2 |  |  |  | ROZPOCET | 0 | 0 | 0 | 0 | 0 | 1 | 0 | 16 | 1293974039
| VV |  | "Dle montáže" | [14 empty] | VV | 2 | 1 | True | 0 | ROZPOCET
| VV |  | "vodorovně" 67,850 |  | 67.85 | [12 empty] | VV | 2 | 2 | True | 0 | ROZPOCET
| VV |  | "vytažení" 21,566 |  | 21.566 | [12 empty] | VV | 2 | 2 | True | 0 | ROZPOCET
| VV |  | "dle detailu C" 1*1,0*1,0 |  | 1 | [12 empty] | VV | 2 | 2 | True | 0 | ROZPOCET
| VV |  | Součet |  | 90.416 | [12 empty] | VV | 2 | 4 | True | 1 | ROZPOCET
| VV |  | 90,416*1,1 'Přepočtené koeficientem množství |  | 99.458 | [12 empty] | VV | 2 | 2 | False | 1 | ROZPOCET
21 | K | 712341715 | Provedení povlakové krytiny střech plochých do 10° pásy přitavením NAIP ostatní činnosti při pokládání pásů (materiál ve specifikaci) zaizolování prostupů střešní rovinou kruhový průřez, průměr do 300 mm | kus | 1 |  | 0 | CS ÚRS 2024 01 |  | základní |  | 0 | 0.00108 | 0.00108 | 0 | 0 | 16 | K | 2 |  |  |  | ROZPOCET | 0 | 0 | 0 | 0 | 0 | 1 | 0 | 16 | 1892116759
| Online PSC |  | https://podminky.urs.cz/item/CS_URS_2024_01/712341715 | [14 empty] | Online PSC | 2
| VV |  | "S" | [14 empty] | VV | 2 | 1 | True | 0 | ROZPOCET
| VV |  | "dle detailu F" 1 |  | 1 | [12 empty] | VV | 2 | 2 | True | 0 | ROZPOCET
| VV |  | Součet |  | 1 | [12 empty] | VV | 2 | 4 | True | 1 | ROZPOCET
22 | M | 62851032 | prostup parozábranou s integrovanou manžetou z modifikovaného asfaltového pásu DN 100 | kus | 1 |  | 0 | CS ÚRS 2024 01 |  | základní |  | 0 | 0.003 | 0.003 | 0 | 0 | 32 | M | 2 |  |  |  | ROZPOCET | 0 | 0 | 0 | 0 | 0 | 1 | 0 | 16 | -1558938189
| VV |  | "Dle montáže" | [14 empty] | VV | 2 | 1 | True | 0 | ROZPOCET
| VV |  | "S" | [14 empty] | VV | 2 | 1 | True | 0 | ROZPOCET
| VV |  | "dle detailu F" 1 |  | 1 | [12 empty] | VV | 2 | 2 | True | 0 | ROZPOCET
| VV |  | Součet |  | 1 | [12 empty] | VV | 2 | 4 | True | 1 | ROZPOCET
23 | K | 712363115 | Provedení povlakové krytiny střech plochých do 10° fólií ostatní činnosti při pokládání hydroizolačních fólií (materiál ve specifikaci) zaizolování prostupů střešní rovinou kruhový průřez, průměr do 300 mm | kus | 1 |  | 0 | CS ÚRS 2024 01 |  | základní |  | 0 | 0.0075 | 0.0075 | 0 | 0 | 16 | K | 2 |  |  |  | ROZPOCET | 0 | 0 | 0 | 0 | 0 | 1 | 0 | 16 | -853958877
| Online PSC |  | https://podminky.urs.cz/item/CS_URS_2024_01/712363115 | [14 empty] | Online PSC | 2
24 | M | 28342058 | odvětrání kanalizace ploché střechy s integrovanou manžetou z PVC DN 100 | kus | 1 |  | 0 | CS ÚRS 2024 01 |  | základní |  | 0 | 0.00171 | 0.00171 | 0 | 0 | 32 | M | 2 |  |  |  | ROZPOCET | 0 | 0 | 0 | 0 | 0 | 1 | 0 | 16 | -1408243316
| VV |  | "Dle montáže" | [14 empty] | VV | 2 | 1 | True | 0 | ROZPOCET
| VV |  | "S" | [14 empty] | VV | 2 | 1 | True | 0 | ROZPOCET
| VV |  | "dle detailu F" 1 |  | 1 | [12 empty] | VV | 2 | 2 | True | 0 | ROZPOCET
| VV |  | Součet |  | 1 | [12 empty] | VV | 2 | 4 | True | 1 | ROZPOCET
25 | K | 712363352 | Povlakové krytiny střech plochých do 10° z tvarovaných poplastovaných lišt pro mPVC vnitřní koutová lišta rš 100 mm | m | 31.97 |  | 0 | CS ÚRS 2024 01 |  | základní |  | 0 | 0.0006 | 0.019182 | 0 | 0 | 16 | K | 2 |  |  |  | ROZPOCET | 0 | 0 | 0 | 0 | 0 | 1 | 0 | 16 | 1461429637
| Online PSC |  | https://podminky.urs.cz/item/CS_URS_2024_01/712363352 | [14 empty] | Online PSC | 2
| VV |  | "S" | [14 empty] | VV | 2 | 1 | True | 0 | ROZPOCET
| VV |  | "dle detailu A" 5,7*2+11,57 |  | 22.97 | [12 empty] | VV | 2 | 2 | True | 0 | ROZPOCET
| VV |  | "dle detailu E" (1,15*2+1,0*2) |  | 4.3 | [12 empty] | VV | 2 | 2 | True | 0 | ROZPOCET
| VV |  | "dle detailu D" (1,4*2+0,95*2)*1 |  | 4.7 | [12 empty] | VV | 2 | 2 | True | 0 | ROZPOCET
| VV |  | Součet |  | 31.97 | [12 empty] | VV | 2 | 4 | True | 1 | ROZPOCET
26 | K | 712363353 | Povlakové krytiny střech plochých do 10° z tvarovaných poplastovaných lišt pro mPVC vnější koutová lišta rš 100 mm | m | 27.27 |  | 0 | CS ÚRS 2024 01 |  | základní |  | 0 | 0.0006 | 0.016362 | 0 | 0 | 16 | K | 2 |  |  |  | ROZPOCET | 0 | 0 | 0 | 0 | 0 | 1 | 0 | 16 | -1346892661
| Online PSC |  | https://podminky.urs.cz/item/CS_URS_2024_01/712363353 | [14 empty] | Online PSC | 2
| VV |  | "S" | [14 empty] | VV | 2 | 1 | True | 0 | ROZPOCET
| VV |  | "dle detailu A" 5,7*2+11,57 |  | 22.97 | [12 empty] | VV | 2 | 2 | True | 0 | ROZPOCET
| VV |  | "dle detailu E" (1,15*2+1,0*2) |  | 4.3 | [12 empty] | VV | 2 | 2 | True | 0 | ROZPOCET
| VV |  | Součet |  | 27.27 | [12 empty] | VV | 2 | 4 | True | 1 | ROZPOCET
27 | K | 712363384 | Povlakové krytiny střech plochých do 10° z tvarovaných poplastovaných lišt ostatní atypická výroba profilů o větší rš | m2 | 6.756 |  | 0 | CS ÚRS 2024 01 |  | základní |  | 0 | 0.0108 | 0.072965 | 0 | 0 | 16 | K | 2 |  |  |  | ROZPOCET | 0 | 0 | 0 | 0 | 0 | 1 | 0 | 16 | -866622012
| Online PSC |  | https://podminky.urs.cz/item/CS_URS_2024_01/712363384 | [14 empty] | Online PSC | 2
| VV |  | "S" | [14 empty] | VV | 2 | 1 | True | 0 | ROZPOCET
| VV |  | "dle detailu A ( rohová r.š.130 mm)" (5,7*2+11,57)*0,13 |  | 2.986 | [12 empty] | VV | 2 | 2 | True | 0 | ROZPOCET
| VV |  | "dle detailu A (připojovací r.š.150 mm)" (6,24*2+12,65)*0,15 |  | 3.77 | [12 empty] | VV | 2 | 2 | True | 0 | ROZPOCET
| VV |  | Součet |  | 6.756 | [12 empty] | VV | 2 | 4 | True | 1 | ROZPOCET
28 | K | 712363404 | Provedení povlakové krytiny střech plochých do 10° z mechanicky kotvených hydroizolačních fólií včetně položení fólie a horkovzdušného svaření tl. tepelné izolace do 100 mm budovy výšky do 18 m, kotvené do betonu vnitřní pole | m2 | 22.219 |  | 0 | CS ÚRS 2024 01 |  | základní |  | 0 | 5e-05 | 0.001111 | 0 | 0 | 16 | K | 2 |  |  |  | ROZPOCET | 0 | 0 | 0 | 0 | 0 | 1 | 0 | 16 | -809128508
| Online PSC |  | https://podminky.urs.cz/item/CS_URS_2024_01/712363404 | [14 empty] | Online PSC | 2
| VV |  | "dle otevního plánu" | [14 empty] | VV | 2 | 1 | True | 0 | ROZPOCET
| VV |  | (5,7-2,0)*6,005 |  | 22.219 | [12 empty] | VV | 2 | 2 | True | 0 | ROZPOCET
| VV |  | Součet |  | 22.219 | [12 empty] | VV | 2 | 4 | True | 1 | ROZPOCET
29 | K | 712363405 | Provedení povlakové krytiny střech plochých do 10° z mechanicky kotvených hydroizolačních fólií včetně položení fólie a horkovzdušného svaření tl. tepelné izolace do 100 mm budovy výšky do 18 m, kotvené do betonu krajní pole | m2 | 21.441 |  | 0 | CS ÚRS 2024 01 |  | základní |  | 0 | 0.0001 | 0.0021441 | 0 | 0 | 16 | K | 2 |  |  |  | ROZPOCET | 0 | 0 | 0 | 0 | 0 | 1 | 0 | 16 | -585587496
| Online PSC |  | https://podminky.urs.cz/item/CS_URS_2024_01/712363405 | [14 empty] | Online PSC | 2
| VV |  | "dle otevního plánu" | [14 empty] | VV | 2 | 1 | True | 0 | ROZPOCET
| VV |  | 4,04*2,0+(5,7-2,0)*3,565+(5,7-4,95)*2,0 |  | 22.771 | [12 empty] | VV | 2 | 2 | True | 0 | ROZPOCET
| VV |  | -(1,4*0,95*1) |  | -1.33 | [12 empty] | VV | 2 | 2 | True | 0 | ROZPOCET
| VV |  | Součet |  | 21.441 | [12 empty] | VV | 2 | 4 | True | 1 | ROZPOCET
30 | K | 712363406 | Provedení povlakové krytiny střech plochých do 10° z mechanicky kotvených hydroizolačních fólií včetně položení fólie a horkovzdušného svaření tl. tepelné izolace do 100 mm budovy výšky do 18 m, kotvené do betonu rohové pole | m2 | 20.96 |  | 0 | CS ÚRS 2024 01 |  | základní |  | 0 | 0.00015 | 0.003144 | 0 | 0 | 16 | K | 2 |  |  |  | ROZPOCET | 0 | 0 | 0 | 0 | 0 | 1 | 0 | 16 | 1465414479
| Online PSC |  | https://podminky.urs.cz/item/CS_URS_2024_01/712363406 | [14 empty] | Online PSC | 2
| VV |  | "dle otevního plánu" | [14 empty] | VV | 2 | 1 | True | 0 | ROZPOCET
| VV |  | (4,95*2,0+(7,53-2,0)*2,0) |  | 20.96 | [12 empty] | VV | 2 | 2 | True | 0 | ROZPOCET
| VV |  | Součet |  | 20.96 | [12 empty] | VV | 2 | 4 | True | 1 | ROZPOCET
31 | M | 28322119 | fólie izolační střešní mPVC pro mechanické a podtlakové kotvení s PES vložkou tl 1,8mm, RAL 7040, 7012 | m2 | 107.855 |  | 0 | CS ÚRS 2024 01 |  | základní |  | 0 | 0.0022 | 0.23728 | 0 | 0 | 32 | M | 2 |  |  |  | ROZPOCET | 0 | 0 | 0 | 0 | 0 | 1 | 0 | 16 | -1456706702
| VV |  | "Dle montáže" | [14 empty] | VV | 2 | 1 | True | 0 | ROZPOCET
| VV |  | "vodorovně" 22,219+21,441+20,960 |  | 64.62 | [12 empty] | VV | 2 | 2 | True | 0 | ROZPOCET
| VV |  | "vytažení" 27,920 |  | 27.92 | [12 empty] | VV | 2 | 2 | True | 0 | ROZPOCET
| VV |  | Součet |  | 92.54 | [12 empty] | VV | 2 | 4 | True | 1 | ROZPOCET
| VV |  | 92,54*1,1655 'Přepočtené koeficientem množství |  | 107.855 | [12 empty] | VV | 2 | 2 | False | 1 | ROZPOCET
32 | K | 712391172 | Provedení povlakové krytiny střech plochých do 10° -ostatní práce provedení vrstvy textilní ochranné | m2 | 64.619 |  | 0 | CS ÚRS 2024 01 |  | základní |  | 0 | 0 | 0 | 0 | 0 | 16 | K | 2 |  |  |  | ROZPOCET | 0 | 0 | 0 | 0 | 0 | 1 | 0 | 16 | -2124865487
| Online PSC |  | https://podminky.urs.cz/item/CS_URS_2024_01/712391172 | [14 empty] | Online PSC | 2
| VV |  | "S" | [14 empty] | VV | 2 | 1 | True | 0 | ROZPOCET
| VV |  | 5,7*11,57-1,4*0,95*1 |  | 64.619 | [12 empty] | VV | 2 | 2 | True | 0 | ROZPOCET
| VV |  | Součet |  | 64.619 | [12 empty] | VV | 2 | 4 | True | 1 | ROZPOCET
33 | M | 28343R01 | separační textilie sklovláknitý vlies netkaná textilie ze skleněných vláken o plošné hmotnosti 120 g.m-2 | m2 | 96.308 |  | 0 |  |  | základní |  | 0 | 0.0001 | 0.0096308 | 0 | 0 | 32 | M | 2 |  |  |  | ROZPOCET | 0 | 0 | 0 | 0 | 0 | 1 | 0 | 16 | 1110258417
| VV |  | "Dle montáže" | [14 empty] | VV | 2 | 1 | True | 0 | ROZPOCET
| VV |  | "vodorovně" 64,619 |  | 64.619 | [12 empty] | VV | 2 | 2 | True | 0 | ROZPOCET
| VV |  | "vytažení" 22,934 |  | 22.934 | [12 empty] | VV | 2 | 2 | True | 0 | ROZPOCET
| VV |  | Součet |  | 87.553 | [12 empty] | VV | 2 | 4 | True | 1 | ROZPOCET
| VV |  | 87,553*1,1 'Přepočtené koeficientem množství |  | 96.308 | [12 empty] | VV | 2 | 2 | False | 1 | ROZPOCET
34 | K | 712741559 | Provedení povlakové krytiny střech samostatným zesílením pásy přitavením NAIP, šířky 330 mm | m | 24.05 |  | 0 | CS ÚRS 2024 01 |  | základní |  | 0 | 0.00032 | 0.007696 | 0 | 0 | 16 | K | 2 |  |  |  | ROZPOCET | 0 | 0 | 0 | 0 | 0 | 1 | 0 | 16 | 854674598
| Online PSC |  | https://podminky.urs.cz/item/CS_URS_2024_01/712741559 | [14 empty] | Online PSC | 2
| VV |  | "S" | [14 empty] | VV | 2 | 1 | True | 0 | ROZPOCET
| VV |  | "přířezy na atice - dle detailu A" (5,7*2+12,65) |  | 24.05 | [12 empty] | VV | 2 | 2 | True | 0 | ROZPOCET
| VV |  | Součet |  | 24.05 | [12 empty] | VV | 2 | 4 | True | 1 | ROZPOCET
35 | M | 62853004 | pás asfaltový natavitelný modifikovaný SBS s vložkou ze skleněné tkaniny a spalitelnou PE fólií nebo jemnozrnným minerálním posypem na horním povrchu tl 4,0mm | m2 | 6.614 |  | 0 | CS ÚRS 2024 01 |  | základní |  | 0 | 0.0054 | 0.035716 | 0 | 0 | 32 | M | 2 |  |  |  | ROZPOCET | 0 | 0 | 0 | 0 | 0 | 1 | 0 | 16 | 1887993003
| VV |  | "Dle montáže" | [14 empty] | VV | 2 | 1 | True | 0 | ROZPOCET
| VV |  | "S" | [14 empty] | VV | 2 | 1 | True | 0 | ROZPOCET
| VV |  | "přířezy na atice - dle detailu A" (0,18+0,07)*(5,7*2+12,65) |  | 6.013 | [12 empty] | VV | 2 | 2 | True | 0 | ROZPOCET
| VV |  | Součet |  | 6.013 | [12 empty] | VV | 2 | 4 | True | 1 | ROZPOCET
| VV |  | 6,013*1,1 'Přepočtené koeficientem množství |  | 6.614 | [12 empty] | VV | 2 | 2 | False | 1 | ROZPOCET
36 | K | 712811101 | Provedení povlakové krytiny střech samostatným vytažením izolačního povlaku za studena na konstrukce převyšující úroveň střechy, nátěrem penetračním | m2 | 21.566 |  | 0 | CS ÚRS 2024 01 |  | základní |  | 0 | 0 | 0 | 0 | 0 | 16 | K | 2 |  |  |  | ROZPOCET | 0 | 0 | 0 | 0 | 0 | 1 | 0 | 16 | 508361786
| Online PSC |  | https://podminky.urs.cz/item/CS_URS_2024_01/712811101 | [14 empty] | Online PSC | 2
| VV |  | "S" | [14 empty] | VV | 2 | 1 | True | 0 | ROZPOCET
| VV |  | "dle detailu A" (0,6+0,3)*(5,7*2+11,57) |  | 20.673 | [12 empty] | VV | 2 | 2 | True | 0 | ROZPOCET
| VV |  | "dle detailu D" (0,19)*((1,4*2+0,95*2)*1) |  | 0.893 | [12 empty] | VV | 2 | 2 | True | 0 | ROZPOCET
| VV |  | Součet |  | 21.566 | [12 empty] | VV | 2 | 4 | True | 1 | ROZPOCET
37 | K | 712831101 | Provedení povlakové krytiny střech samostatným vytažením izolačního povlaku pásy na sucho na konstrukce převyšující úroveň střechy, AIP, NAIP nebo tkaninou | m2 | 22.934 |  | 0 | CS ÚRS 2024 01 |  | základní |  | 0 | 0 | 0 | 0 | 0 | 16 | K | 2 |  |  |  | ROZPOCET | 0 | 0 | 0 | 0 | 0 | 1 | 0 | 16 | 1345785902
| Online PSC |  | https://podminky.urs.cz/item/CS_URS_2024_01/712831101 | [14 empty] | Online PSC | 2
| VV |  | "S" | [14 empty] | VV | 2 | 1 | True | 0 | ROZPOCET
| VV |  | "dle detailu A" (0,5+0,48)*(5,7*2+11,57) |  | 22.511 | [12 empty] | VV | 2 | 2 | True | 0 | ROZPOCET
| VV |  | "dle detailu D" (0,09)*((1,4*2+0,95*2)*1) |  | 0.423 | [12 empty] | VV | 2 | 2 | True | 0 | ROZPOCET
| VV |  | Součet |  | 22.934 | [12 empty] | VV | 2 | 4 | True | 1 | ROZPOCET
38 | K | 712841559 | Provedení povlakové krytiny střech samostatným vytažením izolačního povlaku pásy přitavením na konstrukce převyšující úroveň střechy, NAIP | m2 | 21.566 |  | 0 | CS ÚRS 2024 01 |  | základní |  | 0 | 0.00094 | 0.020272 | 0 | 0 | 16 | K | 2 |  |  |  | ROZPOCET | 0 | 0 | 0 | 0 | 0 | 1 | 0 | 16 | 106441286
| Online PSC |  | https://podminky.urs.cz/item/CS_URS_2024_01/712841559 | [14 empty] | Online PSC | 2
| VV |  | "S" | [14 empty] | VV | 2 | 1 | True | 0 | ROZPOCET
| VV |  | "dle detailu A" (0,6+0,3)*(5,7*2+11,57) |  | 20.673 | [12 empty] | VV | 2 | 2 | True | 0 | ROZPOCET
| VV |  | "dle detailu D" (0,19)*((1,4*2+0,95*2)*1) |  | 0.893 | [12 empty] | VV | 2 | 2 | True | 0 | ROZPOCET
| VV |  | Součet |  | 21.566 | [12 empty] | VV | 2 | 4 | True | 1 | ROZPOCET
39 | K | 712861702 | Provedení povlakové krytiny střech samostatným vytažením izolačního povlaku fólií na konstrukce převyšující úroveň střechy, přilepenou bodově | m2 | 27.92 |  | 0 | CS ÚRS 2024 01 |  | základní |  | 0 | 0.0005 | 0.01396 | 0 | 0 | 16 | K | 2 |  |  |  | ROZPOCET | 0 | 0 | 0 | 0 | 0 | 1 | 0 | 16 | 2137337764
| Online PSC |  | https://podminky.urs.cz/item/CS_URS_2024_01/712861702 | [14 empty] | Online PSC | 2
| VV |  | "S" | [14 empty] | VV | 2 | 1 | True | 0 | ROZPOCET
| VV |  | "dle detailu A" (0,17+0,5+0,48)*(5,7*2+11,57) |  | 26.416 | [12 empty] | VV | 2 | 2 | True | 0 | ROZPOCET
| VV |  | "dle detailu D" (0,07+0,16+0,09)*((1,4*2+0,95*2)*1) |  | 1.504 | [12 empty] | VV | 2 | 2 | True | 0 | ROZPOCET
| VV |  | Součet |  | 27.92 | [12 empty] | VV | 2 | 4 | True | 1 | ROZPOCET
40 | K | 712911915.R | Provedení údržby průniků povlakové krytiny vpustí, ventilací a komínů PUR pěnou včetně dodávky materiálu | kus | 1 |  | 0 |  |  | základní |  | 0 | 0 | 0 | 0 | 0 | 16 | K | 2 |  |  |  | ROZPOCET | 0 | 0 | 0 | 0 | 0 | 1 | 0 | 16 | -313421245
| VV |  | "S" | [14 empty] | VV | 2 | 1 | True | 0 | ROZPOCET
| VV |  | "dle detailu C" 1 |  | 1 | [12 empty] | VV | 2 | 2 | True | 0 | ROZPOCET
| VV |  | Součet |  | 1 | [12 empty] | VV | 2 | 4 | True | 1 | ROZPOCET
41 | K | 998712212 | Přesun hmot pro povlakové krytiny stanovený procentní sazbou (%) z ceny vodorovná dopravní vzdálenost do 50 m s omezením mechanizace v objektech výšky přes 6 do 12 m | % |  |  | 0 | CS ÚRS 2024 01 |  | základní |  | 0 | 0 | 0 | 0 | 0 | 16 | K | 2 |  |  |  | ROZPOCET | 0 | 0 | 0 | 0 | 0 | 1 | 0 | 16 | -371371870
| Online PSC |  | https://podminky.urs.cz/item/CS_URS_2024_01/998712212 | [14 empty] | Online PSC | 2
| D | 713 | Izolace tepelné |  |  |  | 0 |  |  |  |  | 0 |  | 0.35979 |  | 0 | 2 | D | 1 |  |  |  | ROZPOCET | [6 empty] | 0
42 | K | 713131241 | Montáž tepelné izolace stěn rohožemi, pásy, deskami, dílci, bloky (izolační materiál ve specifikaci) lepením celoplošně s mechanickým kotvením, tloušťky izolace do 100 mm | m2 | 9.877 |  | 0 | CS ÚRS 2024 01 |  | základní |  | 0 | 0.00612 | 0.060447 | 0 | 0 | 16 | K | 2 |  |  |  | ROZPOCET | 0 | 0 | 0 | 0 | 0 | 1 | 0 | 16 | 7236185
| Online PSC |  | https://podminky.urs.cz/item/CS_URS_2024_01/713131241 | [14 empty] | Online PSC | 2
| VV |  | "EPS tl.100" | [14 empty] | VV | 2 | 1 | True | 0 | ROZPOCET
| VV |  | "S" | [14 empty] | VV | 2 | 1 | True | 0 | ROZPOCET
| VV |  | "dle detailu A" (5,7*2+11,57)*0,43 |  | 9.877 | [12 empty] | VV | 2 | 2 | True | 0 | ROZPOCET
| VV |  | Součet |  | 9.877 | [12 empty] | VV | 2 | 4 | True | 1 | ROZPOCET
43 | M | 28375914 | deska EPS 150 pro konstrukce s vysokým zatížením λ=0,035 tl 100mm | m2 | 10.371 |  | 0 | CS ÚRS 2024 01 |  | základní |  | 0 | 0.0029 | 0.030076 | 0 | 0 | 32 | M | 2 |  |  |  | ROZPOCET | 0 | 0 | 0 | 0 | 0 | 1 | 0 | 16 | 1383544685
| VV |  | "Dle montáže" | [14 empty] | VV | 2 | 1 | True | 0 | ROZPOCET
| VV |  | "EPS tl.100" | [14 empty] | VV | 2 | 1 | True | 0 | ROZPOCET
| VV |  | "S" | [14 empty] | VV | 2 | 1 | True | 0 | ROZPOCET
| VV |  | "dle detailu A" (5,7*2+11,57)*0,43 |  | 9.877 | [12 empty] | VV | 2 | 2 | True | 0 | ROZPOCET
| VV |  | Součet |  | 9.877 | [12 empty] | VV | 2 | 4 | True | 1 | ROZPOCET
| VV |  | 9,877*1,05 'Přepočtené koeficientem množství |  | 10.371 | [12 empty] | VV | 2 | 2 | False | 1 | ROZPOCET
44 | K | 713141135 | Montáž tepelné izolace střech plochých rohožemi, pásy, deskami, dílci, bloky (izolační materiál ve specifikaci) přilepenými za studena jednovrstvá bodově | m2 | 63.619 |  | 0 | CS ÚRS 2024 01 |  | základní |  | 0 | 0.00058 | 0.036899 | 0 | 0 | 16 | K | 2 |  |  |  | ROZPOCET | 0 | 0 | 0 | 0 | 0 | 1 | 0 | 16 | -653388129
| Online PSC |  | https://podminky.urs.cz/item/CS_URS_2024_01/713141135 | [14 empty] | Online PSC | 2
| VV |  | "EPS tl.50" | [14 empty] | VV | 2 | 1 | True | 0 | ROZPOCET
| VV |  | "S" | [14 empty] | VV | 2 | 1 | True | 0 | ROZPOCET
| VV |  | 5,7*11,57-1,4*0,95*1-(1,0*1,0*1) |  | 63.619 | [12 empty] | VV | 2 | 2 | True | 0 | ROZPOCET
| VV |  | Součet |  | 63.619 | [12 empty] | VV | 2 | 4 | True | 1 | ROZPOCET
45 | K | 713141151 | Montáž tepelné izolace střech plochých rohožemi, pásy, deskami, dílci, bloky (izolační materiál ve specifikaci) kladenými volně jednovrstvá | m2 | 63.619 |  | 0 | CS ÚRS 2024 01 |  | základní |  | 0 | 0 | 0 | 0 | 0 | 16 | K | 2 |  |  |  | ROZPOCET | 0 | 0 | 0 | 0 | 0 | 1 | 0 | 16 | -2110310629
| Online PSC |  | https://podminky.urs.cz/item/CS_URS_2024_01/713141151 | [14 empty] | Online PSC | 2
46 | M | 28375909 | deska EPS 150 pro konstrukce s vysokým zatížením λ=0,035 tl 50mm | m2 | 133.6 |  | 0 | CS ÚRS 2024 01 |  | základní |  | 0 | 0.0015 | 0.2004 | 0 | 0 | 32 | M | 2 |  |  |  | ROZPOCET | 0 | 0 | 0 | 0 | 0 | 1 | 0 | 16 | 1800655950
| VV |  | "Dle montáže" | [14 empty] | VV | 2 | 1 | True | 0 | ROZPOCET
| VV |  | "EPS tl.2x50" | [14 empty] | VV | 2 | 1 | True | 0 | ROZPOCET
| VV |  | "S" | [14 empty] | VV | 2 | 1 | True | 0 | ROZPOCET
| VV |  | (5,7*11,57-1,4*0,95*1-(1,0*1,0*1))*2 |  | 127.238 | [12 empty] | VV | 2 | 2 | True | 0 | ROZPOCET
| VV |  | Součet |  | 127.238 | [12 empty] | VV | 2 | 4 | True | 1 | ROZPOCET
| VV |  | 127,238*1,05 'Přepočtené koeficientem množství |  | 133.6 | [12 empty] | VV | 2 | 2 | False | 1 | ROZPOCET
47 | K | 713141223 | Montáž tepelné izolace střech plochých mechanické přikotvení šrouby včetně dodávky šroubů, bez položení tepelné izolace tl. izolace do 100 mm do betonu | m2 | 63.619 |  | 0 | CS ÚRS 2024 01 |  | základní |  | 0 | 3e-05 | 0.0019086 | 0 | 0 | 16 | K | 2 |  |  |  | ROZPOCET | 0 | 0 | 0 | 0 | 0 | 1 | 0 | 16 | 674833059
| Online PSC |  | https://podminky.urs.cz/item/CS_URS_2024_01/713141223 | [14 empty] | Online PSC | 2
48 | K | 713141335 | Montáž tepelné izolace střech plochých spádovými klíny v ploše přilepenými za studena bodově | m2 | 1 |  | 0 | CS ÚRS 2024 01 |  | základní |  | 0 | 0.00058 | 0.00058 | 0 | 0 | 16 | K | 2 |  |  |  | ROZPOCET | 0 | 0 | 0 | 0 | 0 | 1 | 0 | 16 | 728851288
| Online PSC |  | https://podminky.urs.cz/item/CS_URS_2024_01/713141335 | [14 empty] | Online PSC | 2
| VV |  | "EPS tl.100" | [14 empty] | VV | 2 | 1 | True | 0 | ROZPOCET
| VV |  | "S" | [14 empty] | VV | 2 | 1 | True | 0 | ROZPOCET
| VV |  | "dle detailu C" (1,0*1,0*1) |  | 1 | [12 empty] | VV | 2 | 2 | True | 0 | ROZPOCET
| VV |  | Součet |  | 1 | [12 empty] | VV | 2 | 4 | True | 1 | ROZPOCET
49 | M | 28376142 | klín izolační spád do 5% EPS 150 | m3 | 0.105 |  | 0 | CS ÚRS 2024 01 |  | základní |  | 0 | 0.025 | 0.002625 | 0 | 0 | 32 | M | 2 |  |  |  | ROZPOCET | 0 | 0 | 0 | 0 | 0 | 1 | 0 | 16 | 498582691
| VV |  | "Dle montáže" | [14 empty] | VV | 2 | 1 | True | 0 | ROZPOCET
| VV |  | "EPS tl.100" | [14 empty] | VV | 2 | 1 | True | 0 | ROZPOCET
| VV |  | "S" | [14 empty] | VV | 2 | 1 | True | 0 | ROZPOCET
| VV |  | "dle detailu C" (1,0*1,0*1)*0,1 |  | 0.1 | [12 empty] | VV | 2 | 2 | True | 0 | ROZPOCET
| VV |  | Součet |  | 0.1 | [12 empty] | VV | 2 | 4 | True | 1 | ROZPOCET
| VV |  | 0,1*1,05 'Přepočtené koeficientem množství |  | 0.105 | [12 empty] | VV | 2 | 2 | False | 1 | ROZPOCET
50 | K | 713141371 | Montáž tepelné izolace střech plochých spádovými klíny na zhlaví atiky šířky přes 500 do 1000 mm přilepenými za studena zplna | m | 25.13 |  | 0 | CS ÚRS 2024 01 |  | základní |  | 0 | 0.00021 | 0.0052773 | 0 | 0 | 16 | K | 2 |  |  |  | ROZPOCET | 0 | 0 | 0 | 0 | 0 | 1 | 0 | 16 | 1148182944
| Online PSC |  | https://podminky.urs.cz/item/CS_URS_2024_01/713141371 | [14 empty] | Online PSC | 2
| VV |  | "EPS klín" | [14 empty] | VV | 2 | 1 | True | 0 | ROZPOCET
| VV |  | "S" | [14 empty] | VV | 2 | 1 | True | 0 | ROZPOCET
| VV |  | "dle detailu A" (6,24*2+12,65) |  | 25.13 | [12 empty] | VV | 2 | 2 | True | 0 | ROZPOCET
| VV |  | Součet |  | 25.13 | [12 empty] | VV | 2 | 4 | True | 1 | ROZPOCET
51 | M | 28376142 | klín izolační spád do 5% EPS 150 | m3 | 0.855 |  | 0 | CS ÚRS 2024 01 |  | základní |  | 0 | 0.025 | 0.021375 | 0 | 0 | 32 | M | 2 |  |  |  | ROZPOCET | 0 | 0 | 0 | 0 | 0 | 1 | 0 | 16 | 1399049935
| VV |  | "Dle montáže" | [14 empty] | VV | 2 | 1 | True | 0 | ROZPOCET
| VV |  | "EPS klín" | [14 empty] | VV | 2 | 1 | True | 0 | ROZPOCET
| VV |  | "S" | [14 empty] | VV | 2 | 1 | True | 0 | ROZPOCET
| VV |  | "dle detailu A" ((6,24*2+12,65)*0,54)*0,06 |  | 0.814 | [12 empty] | VV | 2 | 2 | True | 0 | ROZPOCET
| VV |  | Součet |  | 0.814 | [12 empty] | VV | 2 | 4 | True | 1 | ROZPOCET
| VV |  | 0,814*1,05 'Přepočtené koeficientem množství |  | 0.855 | [12 empty] | VV | 2 | 2 | False | 1 | ROZPOCET
52 | K | 713141411 | Montáž tepelné izolace střech plochých mechanické přikotvení spádových klínů teleskopickými hmoždinkami včetně dodávky teleskopických hmoždinek, bez položení tepelné izolace pro jednospádové klíny v ploše, tl. izolace od 70 do 90 mm | m2 | 1 |  | 0 | CS ÚRS 2024 01 |  | základní |  | 0 | 0.0002 | 0.0002 | 0 | 0 | 16 | K | 2 |  |  |  | ROZPOCET | 0 | 0 | 0 | 0 | 0 | 1 | 0 | 16 | 1358370873
| Online PSC |  | https://podminky.urs.cz/item/CS_URS_2024_01/713141411 | [14 empty] | Online PSC | 2
| VV |  | "S" | [14 empty] | VV | 2 | 1 | True | 0 | ROZPOCET
| VV |  | "dle detailu C" 1,0*1,0*1 |  | 1 | [12 empty] | VV | 2 | 2 | True | 0 | ROZPOCET
| VV |  | Součet |  | 1 | [12 empty] | VV | 2 | 4 | True | 1 | ROZPOCET
53 | K | 998713202 | Přesun hmot pro izolace tepelné stanovený procentní sazbou (%) z ceny vodorovná dopravní vzdálenost do 50 m s užitím mechanizace v objektech výšky přes 6 do 12 m | % |  |  | 0 | CS ÚRS 2024 01 |  | základní |  | 0 | 0 | 0 | 0 | 0 | 16 | K | 2 |  |  |  | ROZPOCET | 0 | 0 | 0 | 0 | 0 | 1 | 0 | 16 | 1932788144
| Online PSC |  | https://podminky.urs.cz/item/CS_URS_2024_01/998713202 | [14 empty] | Online PSC | 2
| D | 721 | Vnitřní kanalizace |  |  |  | 0 |  |  |  |  | 0 |  | 0.00625 |  | 0.01705 | 2 | D | 1 |  |  |  | ROZPOCET | [6 empty] | 0
54 | K | 721210822 | Demontáž kanalizačního příslušenství střešních vtoků DN 100 | kus | 1 |  | 0 | CS ÚRS 2024 01 |  | základní |  | 0 | 0 | 0 | 0.01705 | 0.01705 | 16 | K | 2 |  |  |  | ROZPOCET | 0 | 0 | 0 | 0 | 0 | 1 | 0 | 16 | -412585074
| Online PSC |  | https://podminky.urs.cz/item/CS_URS_2024_01/721210822 | [14 empty] | Online PSC | 2
| VV |  | "S" | [14 empty] | VV | 2 | 1 | True | 0 | ROZPOCET
| VV |  | "dle detailu C" 1 |  | 1 | [12 empty] | VV | 2 | 2 | True | 0 | ROZPOCET
| VV |  | Součet |  | 1 | [12 empty] | VV | 2 | 4 | True | 1 | ROZPOCET
55 | K | 721239114 | Střešní vtoky (vpusti) montáž střešních vtoků ostatních typů se svislým odtokem do DN 160 | kus | 2 |  | 0 | CS ÚRS 2024 01 |  | základní |  | 0 | 0.00115 | 0.0023 | 0 | 0 | 16 | K | 2 |  |  |  | ROZPOCET | 0 | 0 | 0 | 0 | 0 | 1 | 0 | 16 | -1350298824
| Online PSC |  | https://podminky.urs.cz/item/CS_URS_2024_01/721239114 | [14 empty] | Online PSC | 2
| VV |  | "dvoustupňový vtok" | [14 empty] | VV | 2 | 1 | True | 0 | ROZPOCET
| VV |  | "dle detailu C" 1+1 |  | 2 | [12 empty] | VV | 2 | 2 | True | 0 | ROZPOCET
| VV |  | Součet |  | 2 | [12 empty] | VV | 2 | 4 | True | 1 | ROZPOCET
56 | M | 56231109 | vtok střešní svislý s manžetou pro PVC-P hydroizolaci plochých střech DN 125 | kus | 1 |  | 0 | CS ÚRS 2024 01 |  | základní |  | 0 | 0.00148 | 0.00148 | 0 | 0 | 32 | M | 2 |  |  |  | ROZPOCET | 0 | 0 | 0 | 0 | 0 | 1 | 0 | 16 | -73698211
| VV |  | "Dle montáže" | [14 empty] | VV | 2 | 1 | True | 0 | ROZPOCET
| VV |  | "dle detailu C" 1 |  | 1 | [12 empty] | VV | 2 | 2 | True | 0 | ROZPOCET
| VV |  | Součet |  | 1 | [12 empty] | VV | 2 | 4 | True | 1 | ROZPOCET
57 | M | 28656000 | nástavec střešní vpusti s integrovanou bitumenovou manžetou pro výšku TI do 220mm | kus | 1 |  | 0 | CS ÚRS 2024 01 |  | základní |  | 0 | 0.00247 | 0.00247 | 0 | 0 | 32 | M | 2 |  |  |  | ROZPOCET | 0 | 0 | 0 | 0 | 0 | 1 | 0 | 16 | 1040934517
| VV |  | "Dle montáže" | [14 empty] | VV | 2 | 1 | True | 0 | ROZPOCET
| VV |  | "dle detailu C" 1 |  | 1 | [12 empty] | VV | 2 | 2 | True | 0 | ROZPOCET
| VV |  | Součet |  | 1 | [12 empty] | VV | 2 | 4 | True | 1 | ROZPOCET
58 | K | 721279R01 | D+M přyžové těsnění pro odpadní potrubí do DN 160 | kus | 3 |  | 0 |  |  | základní |  | 0 | 0 | 0 | 0 | 0 | 16 | K | 2 |  |  |  | ROZPOCET | 0 | 0 | 0 | 0 | 0 | 1 | 0 | 16 | -11325969
| VV |  | "dvoustupňový vtok" | [14 empty] | VV | 2 | 1 | True | 0 | ROZPOCET
| VV |  | "dle detailu C" 1*2 |  | 2 | [12 empty] | VV | 2 | 2 | True | 0 | ROZPOCET
| VV |  | "komínek" | [14 empty] | VV | 2 | 1 | True | 0 | ROZPOCET
| VV |  | "dle detailu F" 1 |  | 1 | [12 empty] | VV | 2 | 2 | True | 0 | ROZPOCET
| VV |  | Součet |  | 3 | [12 empty] | VV | 2 | 4 | True | 1 | ROZPOCET
59 | K | 998721212 | Přesun hmot pro vnitřní kanalizaci stanovený procentní sazbou (%) z ceny vodorovná dopravní vzdálenost do 50 m s omezením mechanizace v objektech výšky přes 6 do 12 m | % |  |  | 0 | CS ÚRS 2024 01 |  | základní |  | 0 | 0 | 0 | 0 | 0 | 16 | K | 2 |  |  |  | ROZPOCET | 0 | 0 | 0 | 0 | 0 | 1 | 0 | 16 | 283523551
| Online PSC |  | https://podminky.urs.cz/item/CS_URS_2024_01/998721212 | [14 empty] | Online PSC | 2
| D | 741 | Elektroinstalace - silnoproud |  |  |  | 0 |  |  |  |  | 0 |  | 0.015868 |  | 0.023424 | 2 | D | 1 |  |  |  | ROZPOCET | [6 empty] | 0
60 | K | 741420R01 | Napojení nového hromosvodu na stávající hromosvod na fasádě (případně doplnění drátu, držáků, jímací tyče apod.) | kpl | 1 |  | 0 |  |  | základní |  | 0 | 0 | 0 | 0 | 0 | 16 | K | 2 |  |  |  | ROZPOCET | 0 | 0 | 0 | 0 | 0 | 1 | 0 | 16 | 1326298436
61 | K | 741420011 | Montáž hromosvodného vedení svodových drátů nebo lan bez podpěr, Ø do 10 mm | m | 37.78 |  | 0 | CS ÚRS 2024 01 |  | základní |  | 0 | 0 | 0 | 0 | 0 | 16 | K | 2 |  |  |  | ROZPOCET | 0 | 0 | 0 | 0 | 0 | 1 | 0 | 16 | 648576929
| Online PSC |  | https://podminky.urs.cz/item/CS_URS_2024_01/741420011 | [14 empty] | Online PSC | 2
| VV |  | "dočasná demontáž stávajícího bleskosvodu na atice a střeše" | [14 empty] | VV | 2 | 1 | True | 0 | ROZPOCET
| VV |  | (6,24*2+12,65*(1+1)) |  | 37.78 | [12 empty] | VV | 2 | 2 | True | 0 | ROZPOCET
| VV |  | Součet |  | 37.78 | [12 empty] | VV | 2 | 4 | True | 1 | ROZPOCET
62 | M | 35441072 | drát D 8mm FeZn pro hromosvod | kg | 15.868 |  | 0 | CS ÚRS 2024 01 |  | základní |  | 0 | 0.001 | 0.015868 | 0 | 0 | 32 | M | 2 |  |  |  | ROZPOCET | 0 | 0 | 0 | 0 | 0 | 1 | 0 | 16 | -1897598154
| VV |  | "drát D 8mm FeZn pro hromosvod, 2,5m/1 kg" | [14 empty] | VV | 2 | 1 | True | 0 | ROZPOCET
| VV |  | 37,780/2,5 |  | 15.112 | [12 empty] | VV | 2 | 2 | True | 0 | ROZPOCET
| VV |  | Součet |  | 15.112 | [12 empty] | VV | 2 | 4 | True | 1 | ROZPOCET
| VV |  | 15,112*1,05 'Přepočtené koeficientem množství |  | 15.868 | [12 empty] | VV | 2 | 2 | False | 1 | ROZPOCET
63 | K | 741421823 | Demontáž hromosvodného vedení bez zachování funkčnosti svodových drátů nebo lan na rovné střeše, průměru přes 8 mm | m | 37.78 |  | 0 | CS ÚRS 2024 01 |  | základní |  | 0 | 0 | 0 | 0.00062 | 0.023424 | 16 | K | 2 |  |  |  | ROZPOCET | 0 | 0 | 0 | 0 | 0 | 1 | 0 | 16 | 1753909705
| Online PSC |  | https://podminky.urs.cz/item/CS_URS_2024_01/741421823 | [14 empty] | Online PSC | 2
| VV |  | "dočasná demontáž stávajícího bleskosvodu na atice a střeše" | [14 empty] | VV | 2 | 1 | True | 0 | ROZPOCET
| VV |  | (6,24*2+12,65*(1+1)) |  | 37.78 | [12 empty] | VV | 2 | 2 | True | 0 | ROZPOCET
| VV |  | Součet |  | 37.78 | [12 empty] | VV | 2 | 4 | True | 1 | ROZPOCET
64 | K | 998741212 | Přesun hmot pro silnoproud stanovený procentní sazbou (%) z ceny vodorovná dopravní vzdálenost do 50 m s omezením mechanizace v objektech výšky přes 6 do 12 m | % |  |  | 0 | CS ÚRS 2024 01 |  | základní |  | 0 | 0 | 0 | 0 | 0 | 16 | K | 2 |  |  |  | ROZPOCET | 0 | 0 | 0 | 0 | 0 | 1 | 0 | 16 | -720846485
| Online PSC |  | https://podminky.urs.cz/item/CS_URS_2024_01/998741212 | [14 empty] | Online PSC | 2
| D | 762 | Konstrukce tesařské |  |  |  | 0 |  |  |  |  | 0 |  | 0.3816 |  | 0 | 2 | D | 1 |  |  |  | ROZPOCET | [6 empty] | 0
65 | K | 762341670 | Montáž bednění střech štítových okapových říms, krajnic, závětrných prken a žaluzií ve spádu nebo rovnoběžně s okapem z desek dřevotřískových nebo dřevoštěpkových na sraz | m2 | 22.607 |  | 0 | CS ÚRS 2024 01 |  | základní |  | 0 | 0 | 0 | 0 | 0 | 16 | K | 2 |  |  |  | ROZPOCET | 0 | 0 | 0 | 0 | 0 | 1 | 0 | 16 | 1497911595
| Online PSC |  | https://podminky.urs.cz/item/CS_URS_2024_01/762341670 | [14 empty] | Online PSC | 2
| VV |  | "S" | [14 empty] | VV | 2 | 1 | True | 0 | ROZPOCET
| VV |  | "dle detailu A" (6,24*2+11,57)*0,54 |  | 12.987 | [12 empty] | VV | 2 | 2 | True | 0 | ROZPOCET
| VV |  | "dle detailu A" (6,24*2+11,57)*0,4 |  | 9.62 | [12 empty] | VV | 2 | 2 | True | 0 | ROZPOCET
| VV |  | Součet |  | 22.607 | [12 empty] | VV | 2 | 4 | True | 1 | ROZPOCET
66 | M | 60621R01 | překližka vodovzdorná protiskl/hladká bříza tl 21mm, lepená vodovzdorným lepidlem, se zatřenými řeznými hranami voděodolným nátěrem | m2 | 24.868 |  | 0 |  |  | základní |  | 0 | 0.0149 | 0.37053 | 0 | 0 | 32 | M | 2 |  |  |  | ROZPOCET | 0 | 0 | 0 | 0 | 0 | 1 | 0 | 16 | -1652519567
| VV |  | "Dle montáže" 22,607 |  | 22.607 | [12 empty] | VV | 2 | 2 | True | 0 | ROZPOCET
| VV |  | Součet |  | 22.607 | [12 empty] | VV | 2 | 4 | True | 1 | ROZPOCET
| VV |  | 22,607*1,1 'Přepočtené koeficientem množství |  | 24.868 | [12 empty] | VV | 2 | 2 | False | 1 | ROZPOCET
67 | K | 762395000 | Spojovací prostředky krovů, bednění a laťování, nadstřešních konstrukcí svory, prkna, hřebíky, pásová ocel, vruty | m3 | 0.475 |  | 0 | CS ÚRS 2024 01 |  | základní |  | 0 | 0.0233 | 0.011068 | 0 | 0 | 16 | K | 2 |  |  |  | ROZPOCET | 0 | 0 | 0 | 0 | 0 | 1 | 0 | 16 | -189576699
| Online PSC |  | https://podminky.urs.cz/item/CS_URS_2024_01/762395000 | [14 empty] | Online PSC | 2
| VV |  | 22,607*0,021 |  | 0.475 | [12 empty] | VV | 2 | 2 | True | 0 | ROZPOCET
| VV |  | Součet |  | 0.475 | [12 empty] | VV | 2 | 4 | True | 1 | ROZPOCET
68 | K | 998762212 | Přesun hmot pro konstrukce tesařské stanovený procentní sazbou (%) z ceny vodorovná dopravní vzdálenost do 50 m základní v objektech výšky přes 6 do 12 m | % |  |  | 0 | CS ÚRS 2024 01 |  | základní |  | 0 | 0 | 0 | 0 | 0 | 16 | K | 2 |  |  |  | ROZPOCET | 0 | 0 | 0 | 0 | 0 | 1 | 0 | 16 | 735239501
| Online PSC |  | https://podminky.urs.cz/item/CS_URS_2024_01/998762212 | [14 empty] | Online PSC | 2
| D | 764 | Konstrukce klempířské |  |  |  | 0 |  |  |  |  | 0 |  | 0.033674 |  | 0.047998 | 2 | D | 1 |  |  |  | ROZPOCET | [6 empty] | 0
69 | K | 764002841 | Demontáž klempířských konstrukcí oplechování horních ploch zdí a nadezdívek do suti | m | 25.13 |  | 0 | CS ÚRS 2024 01 |  | základní |  | 0 | 0 | 0 | 0.00191 | 0.047998 | 16 | K | 2 |  |  |  | ROZPOCET | 0 | 0 | 0 | 0 | 0 | 1 | 0 | 16 | -1884339471
| Online PSC |  | https://podminky.urs.cz/item/CS_URS_2024_01/764002841 | [14 empty] | Online PSC | 2
| VV |  | 6,24*2+12,65 |  | 25.13 | [12 empty] | VV | 2 | 2 | True | 0 | ROZPOCET
| VV |  | Součet |  | 25.13 | [12 empty] | VV | 2 | 4 | True | 1 | ROZPOCET
70 | K | 764212403 | Oplechování střešních prvků z pozinkovaného plechu štítu závětrnou lištou rš 250 mm | m | 25.13 |  | 0 | CS ÚRS 2024 01 |  | základní |  | 0 | 0.00134 | 0.033674 | 0 | 0 | 16 | K | 2 |  |  |  | ROZPOCET | 0 | 0 | 0 | 0 | 0 | 1 | 0 | 16 | 1207887427
| Online PSC |  | https://podminky.urs.cz/item/CS_URS_2024_01/764212403 | [14 empty] | Online PSC | 2
| VV |  | "krycí lišta" 6,24*2+12,65 |  | 25.13 | [12 empty] | VV | 2 | 2 | True | 0 | ROZPOCET
| VV |  | Součet |  | 25.13 | [12 empty] | VV | 2 | 4 | True | 1 | ROZPOCET
71 | K | 998764212 | Přesun hmot pro konstrukce klempířské stanovený procentní sazbou (%) z ceny vodorovná dopravní vzdálenost do 50 m základní v objektech výšky přes 6 do 12 m | % |  |  | 0 | CS ÚRS 2024 01 |  | základní |  | 0 | 0 | 0 | 0 | 0 | 16 | K | 2 |  |  |  | ROZPOCET | 0 | 0 | 0 | 0 | 0 | 1 | 0 | 16 | 76324686
| Online PSC |  | https://podminky.urs.cz/item/CS_URS_2024_01/998764212 | [14 empty] | Online PSC | 2

## SO 06 - Střecha D
{813b2e5a-78bf-4e5d-b178-50a822442c00}
2
| KRYCÍ LIST SOUPISU PRACÍ | [7 empty] | v --- níže se nacházejí doplnkové a pomocné údaje k sestavám --- v | [8 empty] | False
Stavba:
Rekonstrukce plochých střech ZŠ Aléská, Bílina
Objekt:
SO 06 - Střecha D
| KSO: |  |  |  |  | CC-CZ:
| Místo: |  |  |  |  | Datum: | 31. 1. 2024
| Zadavatel: |  |  |  |  | IČ:
|  | Město Bílina |  |  |  | DIČ:
| Uchazeč: |  |  |  |  | IČ: | Vyplň údaj
|  | Vyplň údaj |  |  |  | DIČ: | Vyplň údaj
| Projektant: |  |  |  |  | IČ:
|  | DEKPROJEKT s.r.o |  |  |  | DIČ:
| Zpracovatel: |  |  |  |  | IČ:
|  | OTRUBA & PARTNER, s.r.o. |  |  |  | DIČ:
Poznámka:
| Cena bez DPH | [5 empty] | 0
|  |  | Základ daně |  |  | Sazba daně | Výše daně
| DPH | základní | 0 |  |  | 21% | 0
|  | snížená | 0 |  |  | 12% | 0
|  | zákl. přenesená | 0 |  |  | 21% | 0
|  | sníž. přenesená | 0 |  |  | 12% | 0
|  | nulová | 0 |  |  | 0% | 0
| Cena s DPH |  |  | v | CZK |  | 0
REKAPITULACE ČLENĚNÍ SOUPISU PRACÍ
Stavba:
Rekonstrukce plochých střech ZŠ Aléská, Bílina
Objekt:
SO 06 - Střecha D
Místo: | [5 empty] | Datum: | 31. 1. 2024
Zadavatel: |  |  | Město Bílina |  |  | Projektant: | DEKPROJEKT s.r.o
Uchazeč: |  |  | Vyplň údaj |  |  | Zpracovatel: | OTRUBA & PARTNER, s.r.o.
Kód dílu - Popis | [6 empty] | Cena celkem [CZK]
Náklady stavby celkem | [6 empty] | 0 | [11 empty] | -1
| HSV - Práce a dodávky HSV | [5 empty] | 0
| 6 - Úpravy povrchů, podlahy a osazování výplní | [5 empty] | 0
| 62 - Úprava povrchů vnějších | [5 empty] | 0
| 9 - Ostatní konstrukce a práce, bourání | [5 empty] | 0
| 94 - Lešení a stavební výtahy | [5 empty] | 0
| 95 - Různé dokončovací konstrukce a práce pozemních staveb | [5 empty] | 0
| 997 - Přesun sutě | [5 empty] | 0
| 998 - Přesun hmot | [5 empty] | 0
| PSV - Práce a dodávky PSV | [5 empty] | 0
| 712 - Povlakové krytiny | [5 empty] | 0
| 713 - Izolace tepelné | [5 empty] | 0
| 721 - Vnitřní kanalizace | [5 empty] | 0
| 741 - Elektroinstalace - silnoproud | [5 empty] | 0
| 762 - Konstrukce tesařské | [5 empty] | 0
| 764 - Konstrukce klempířské | [5 empty] | 0
SOUPIS PRACÍ
Stavba:
Rekonstrukce plochých střech ZŠ Aléská, Bílina
Objekt:
SO 06 - Střecha D
Místo: | [5 empty] | Datum: | 31. 1. 2024
Zadavatel: |  |  | Město Bílina |  |  | Projektant: | DEKPROJEKT s.r.o
Uchazeč: |  |  | Vyplň údaj |  |  | Zpracovatel: | OTRUBA & PARTNER, s.r.o.
PČ | Typ | Kód | Popis | MJ | Množství | J.cena [CZK] | Cena celkem [CZK] | Cenová soustava |  | DPH | J. Nh [h] | Nh celkem [h] | J. hmotnost [t] | Hmotnost celkem [t] | J. suť [t] | Suť Celkem [t]
Náklady soupisu celkem | [6 empty] | 0 |  |  |  |  | 0 |  | 16.1193 |  | 0.93136 |  | D | -1 | [10 empty] | 0
| D | HSV | Práce a dodávky HSV |  |  |  | 0 |  |  |  |  | 0 |  | 0.15502 |  | 0 | 1 | D | 0 |  |  |  | ROZPOCET | [6 empty] | 0
| D | 6 | Úpravy povrchů, podlahy a osazování výplní |  |  |  | 0 |  |  |  |  | 0 |  | 0.15502 |  | 0 | 1 | D | 1 |  |  |  | ROZPOCET | [6 empty] | 0
| D | 62 | Úprava povrchů vnějších |  |  |  | 0 |  |  |  |  | 0 |  | 0.15502 |  | 0 | 1 | D | 2 |  |  |  | ROZPOCET | [6 empty] | 0
1 | K | 622151011 | Penetrační nátěr vnějších pastovitých tenkovrstvých omítek silikátový stěn | m2 | 15.212 |  | 0 | CS ÚRS 2024 01 |  | základní |  | 0 | 0.0002 | 0.0030424 | 0 | 0 | 4 | K | 3 |  |  |  | ROZPOCET | 0 | 0 | 0 | 0 | 0 | 1 | 0 | 4 | 1709483983
| Online PSC |  | https://podminky.urs.cz/item/CS_URS_2024_01/622151011 | [14 empty] | Online PSC | 3
2 | K | 622211021 | Montáž kontaktního zateplení lepením a mechanickým kotvením z polystyrenových desek (dodávka ve specifikaci) na vnější stěny, na podklad betonový nebo z lehčeného betonu, z tvárnic keramických nebo vápenopískových, tloušťky desek přes 80 do 120 mm | m2 | 10.142 |  | 0 | CS ÚRS 2024 01 |  | základní |  | 0 | 0.00852 | 0.08641 | 0 | 0 | 4 | K | 3 |  |  |  | ROZPOCET | 0 | 0 | 0 | 0 | 0 | 1 | 0 | 4 | -215004554
| Online PSC |  | https://podminky.urs.cz/item/CS_URS_2024_01/622211021 | [14 empty] | Online PSC | 3
| VV |  | "EPS tl.100" | [14 empty] | VV | 3 | 1 | True | 0 | ROZPOCET
| VV |  | "doplnění KZS u atiky" | [14 empty] | VV | 3 | 1 | True | 0 | ROZPOCET
| VV |  | (21,18+28,19+44,82+21,33+11,25)*0,08 |  | 10.142 | [12 empty] | VV | 3 | 2 | True | 0 | ROZPOCET
| VV |  | Součet |  | 10.142 | [12 empty] | VV | 3 | 4 | True | 1 | ROZPOCET
3 | M | 28375950 | deska EPS 100 fasádní λ=0,037 tl 100mm | m2 | 10.649 |  | 0 | CS ÚRS 2024 01 |  | základní |  | 0 | 0.0023 | 0.024493 | 0 | 0 | 8 | M | 3 |  |  |  | ROZPOCET | 0 | 0 | 0 | 0 | 0 | 1 | 0 | 4 | 725495989
| VV |  | "Dle montáže" | [14 empty] | VV | 3 | 1 | True | 0 | ROZPOCET
| VV |  | "EPS tl.100" | [14 empty] | VV | 3 | 1 | True | 0 | ROZPOCET
| VV |  | "doplnění KZS u atiky" | [14 empty] | VV | 3 | 1 | True | 0 | ROZPOCET
| VV |  | (21,18+28,19+44,82+21,33+11,25)*0,08 |  | 10.142 | [12 empty] | VV | 3 | 2 | True | 0 | ROZPOCET
| VV |  | Součet |  | 10.142 | [12 empty] | VV | 3 | 4 | True | 1 | ROZPOCET
| VV |  | 10,142*1,05 'Přepočtené koeficientem množství |  | 10.649 | [12 empty] | VV | 3 | 2 | False | 1 | ROZPOCET
4 | K | 622521012 | Omítka tenkovrstvá silikátová vnějších ploch probarvená bez penetrace zatíraná (škrábaná ), zrnitost 1,5 mm stěn | m2 | 15.212 |  | 0 | CS ÚRS 2024 01 |  | základní |  | 0 | 0.0027 | 0.041072 | 0 | 0 | 4 | K | 3 |  |  |  | ROZPOCET | 0 | 0 | 0 | 0 | 0 | 1 | 0 | 4 | -1347979655
| Online PSC |  | https://podminky.urs.cz/item/CS_URS_2024_01/622521012 | [14 empty] | Online PSC | 3
| VV |  | "EPS tl.100" | [14 empty] | VV | 3 | 1 | True | 0 | ROZPOCET
| VV |  | "doplnění KZS u atiky" | [14 empty] | VV | 3 | 1 | True | 0 | ROZPOCET
| VV |  | (21,18+28,19+44,82+21,33+11,25)*(0,08+0,04) |  | 15.212 | [12 empty] | VV | 3 | 2 | True | 0 | ROZPOCET
| VV |  | Součet |  | 15.212 | [12 empty] | VV | 3 | 4 | True | 1 | ROZPOCET
| D | 9 | Ostatní konstrukce a práce, bourání |  |  |  | 0 |  |  |  |  | 0 |  | 0 |  | 0 | 1 | D | 1 |  |  |  | ROZPOCET | [6 empty] | 0
| D | 94 | Lešení a stavební výtahy |  |  |  | 0 |  |  |  |  | 0 |  | 0 |  | 0 | 1 | D | 2 |  |  |  | ROZPOCET | [6 empty] | 0
5 | K | 941111111 | Montáž lešení řadového trubkového lehkého pracovního s podlahami s provozním zatížením tř. 3 do 200 kg/m2 šířky tř. W06 od 0,6 do 0,9 m, výšky do 10 m | m2 | 565.14 |  | 0 | CS ÚRS 2024 01 |  | základní |  | 0 | 0 | 0 | 0 | 0 | 4 | K | 3 |  |  |  | ROZPOCET | 0 | 0 | 0 | 0 | 0 | 1 | 0 | 4 | 518747060
| Online PSC |  | https://podminky.urs.cz/item/CS_URS_2024_01/941111111 | [14 empty] | Online PSC | 3
| VV |  | "odhad" (21,18+28,19+44,82)*6,0 |  | 565.14 | [12 empty] | VV | 3 | 2 | True | 0 | ROZPOCET
| VV |  | Součet |  | 565.14 | [12 empty] | VV | 3 | 4 | True | 1 | ROZPOCET
6 | K | 941111112 | Lešení řadové trubkové lehké pracovní s podlahami s provozním zatížením tř. 3 do 200 kg/m2 šířky tř. W06 od 0,6 do 0,9 m výšky přes 10 do 25 m montáž | m2 | 331.664 |  | 0 | CS ÚRS 2024 01 |  | základní |  | 0 | 0 | 0 | 0 | 0 | 4 | K | 3 |  |  |  | ROZPOCET | 0 | 0 | 0 | 0 | 0 | 1 | 0 | 4 | -1759621462
| Online PSC |  | https://podminky.urs.cz/item/CS_URS_2024_01/941111112 | [14 empty] | Online PSC | 3
| VV |  | "odhad" (21,33+11,25)*10,18 |  | 331.664 | [12 empty] | VV | 3 | 2 | True | 0 | ROZPOCET
| VV |  | Součet |  | 331.664 | [12 empty] | VV | 3 | 4 | True | 1 | ROZPOCET
7 | K | 941111211 | Montáž lešení řadového trubkového lehkého pracovního s podlahami s provozním zatížením tř. 3 do 200 kg/m2 Příplatek za první a každý další den použití lešení k ceně -1111 | m2 | 16954.2 |  | 0 | CS ÚRS 2024 01 |  | základní |  | 0 | 0 | 0 | 0 | 0 | 4 | K | 3 |  |  |  | ROZPOCET | 0 | 0 | 0 | 0 | 0 | 1 | 0 | 4 | 2075071554
| Online PSC |  | https://podminky.urs.cz/item/CS_URS_2024_01/941111211 | [14 empty] | Online PSC | 3
| VV |  | "předpoklad 30 dní" 30*565,140 |  | 16954.2 | [12 empty] | VV | 3 | 2 | True | 0 | ROZPOCET
| VV |  | Součet |  | 16954.2 | [12 empty] | VV | 3 | 4 | True | 1 | ROZPOCET
8 | K | 941111212 | Lešení řadové trubkové lehké pracovní s podlahami s provozním zatížením tř. 3 do 200 kg/m2 šířky tř. W06 od 0,6 do 0,9 m výšky přes 10 do 25 m příplatek k ceně za každý den použití | m2 | 9949.92 |  | 0 | CS ÚRS 2024 01 |  | základní |  | 0 | 0 | 0 | 0 | 0 | 4 | K | 3 |  |  |  | ROZPOCET | 0 | 0 | 0 | 0 | 0 | 1 | 0 | 4 | 1552484938
| Online PSC |  | https://podminky.urs.cz/item/CS_URS_2024_01/941111212 | [14 empty] | Online PSC | 3
| VV |  | "předpoklad 30 dní" 30*331,664 |  | 9949.92 | [12 empty] | VV | 3 | 2 | True | 0 | ROZPOCET
| VV |  | Součet |  | 9949.92 | [12 empty] | VV | 3 | 4 | True | 1 | ROZPOCET
9 | K | 941111811 | Demontáž lešení řadového trubkového lehkého pracovního s podlahami s provozním zatížením tř. 3 do 200 kg/m2 šířky tř. W06 od 0,6 do 0,9 m, výšky do 10 m | m2 | 565.14 |  | 0 | CS ÚRS 2024 01 |  | základní |  | 0 | 0 | 0 | 0 | 0 | 4 | K | 3 |  |  |  | ROZPOCET | 0 | 0 | 0 | 0 | 0 | 1 | 0 | 4 | -206556090
| Online PSC |  | https://podminky.urs.cz/item/CS_URS_2024_01/941111811 | [14 empty] | Online PSC | 3
10 | K | 941111812 | Lešení řadové trubkové lehké pracovní s podlahami s provozním zatížením tř. 3 do 200 kg/m2 šířky tř. W06 od 0,6 do 0,9 m výšky přes 10 do 25 m demontáž | m2 | 331.664 |  | 0 | CS ÚRS 2024 01 |  | základní |  | 0 | 0 | 0 | 0 | 0 | 4 | K | 3 |  |  |  | ROZPOCET | 0 | 0 | 0 | 0 | 0 | 1 | 0 | 4 | 1327906692
| Online PSC |  | https://podminky.urs.cz/item/CS_URS_2024_01/941111812 | [14 empty] | Online PSC | 3
| D | 95 | Různé dokončovací konstrukce a práce pozemních staveb |  |  |  | 0 |  |  |  |  | 0 |  | 0 |  | 0 | 1 | D | 2 |  |  |  | ROZPOCET | [6 empty] | 0
11 | K | 95399-X01 | Montáž záchytného systému | kus | 1 |  | 0 |  |  | základní |  | 0 | 0 | 0 | 0 | 0 | 4 | K | 3 |  |  |  | ROZPOCET | 0 | 0 | 0 | 0 | 0 | 1 | 0 | 4 | -1039790897
12 | M | 95399-X02 | dodávka prvků záchytného systému dle přílohy PD | soubor | 1 |  | 0 |  |  | základní |  | 0 | 0 | 0 | 0 | 0 | 8 | M | 3 |  |  |  | ROZPOCET | 0 | 0 | 0 | 0 | 0 | 1 | 0 | 4 | -2016398369
| D | 997 | Přesun sutě |  |  |  | 0 |  |  |  |  | 0 |  | 0 |  | 0 | 1 | D | 1 |  |  |  | ROZPOCET | [6 empty] | 0
13 | K | 997013152 | Vnitrostaveništní doprava suti a vybouraných hmot vodorovně do 50 m s naložením s omezením mechanizace pro budovy a haly výšky přes 6 do 9 m | t | 0.931 |  | 0 | CS ÚRS 2024 01 |  | základní |  | 0 | 0 | 0 | 0 | 0 | 4 | K | 2 |  |  |  | ROZPOCET | 0 | 0 | 0 | 0 | 0 | 1 | 0 | 4 | -2074453130
| Online PSC |  | https://podminky.urs.cz/item/CS_URS_2024_01/997013152 | [14 empty] | Online PSC | 2
14 | K | 997013501 | Odvoz suti a vybouraných hmot na skládku nebo meziskládku se složením, na vzdálenost do 1 km | t | 0.931 |  | 0 | CS ÚRS 2024 01 |  | základní |  | 0 | 0 | 0 | 0 | 0 | 4 | K | 2 |  |  |  | ROZPOCET | 0 | 0 | 0 | 0 | 0 | 1 | 0 | 4 | 1854793225
| Online PSC |  | https://podminky.urs.cz/item/CS_URS_2024_01/997013501 | [14 empty] | Online PSC | 2
15 | K | 997013509 | Odvoz suti a vybouraných hmot na skládku nebo meziskládku se složením, na vzdálenost Příplatek k ceně za každý další i započatý 1 km přes 1 km | t | 17.689 |  | 0 | CS ÚRS 2024 01 |  | základní |  | 0 | 0 | 0 | 0 | 0 | 4 | K | 2 |  |  |  | ROZPOCET | 0 | 0 | 0 | 0 | 0 | 1 | 0 | 4 | 669996008
| Online PSC |  | https://podminky.urs.cz/item/CS_URS_2024_01/997013509 | [14 empty] | Online PSC | 2
| VV |  | "do 20 km" 19*0,931 |  | 17.689 | [12 empty] | VV | 2 | 2 | True | 0 | ROZPOCET
| VV |  | Součet |  | 17.689 | [12 empty] | VV | 2 | 4 | True | 1 | ROZPOCET
16 | K | 997013631 | Poplatek za uložení stavebního odpadu na skládce (skládkovné) směsného stavebního a demoličního zatříděného do Katalogu odpadů pod kódem 17 09 04 | t | 0.931 |  | 0 | CS ÚRS 2024 01 |  | základní |  | 0 | 0 | 0 | 0 | 0 | 4 | K | 2 |  |  |  | ROZPOCET | 0 | 0 | 0 | 0 | 0 | 1 | 0 | 4 | 769463092
| Online PSC |  | https://podminky.urs.cz/item/CS_URS_2024_01/997013631 | [14 empty] | Online PSC | 2
| D | 998 | Přesun hmot |  |  |  | 0 |  |  |  |  | 0 |  | 0 |  | 0 | 1 | D | 1 |  |  |  | ROZPOCET | [6 empty] | 0
17 | K | 998011009 | Přesun hmot pro budovy občanské výstavby, bydlení, výrobu a služby s nosnou svislou konstrukcí zděnou z cihel, tvárnic nebo kamene vodorovná dopravní vzdálenost do 100 m s omezením mechanizace pro budovy výšky přes 6 do 12 m | t | 0.155 |  | 0 | CS ÚRS 2024 01 |  | základní |  | 0 | 0 | 0 | 0 | 0 | 4 | K | 2 |  |  |  | ROZPOCET | 0 | 0 | 0 | 0 | 0 | 1 | 0 | 4 | -838031654
| Online PSC |  | https://podminky.urs.cz/item/CS_URS_2024_01/998011009 | [14 empty] | Online PSC | 2
| D | PSV | Práce a dodávky PSV |  |  |  | 0 |  |  |  |  | 0 |  | 15.9643 |  | 0.93136 | 2 | D | 0 |  |  |  | ROZPOCET | [6 empty] | 0
| D | 712 | Povlakové krytiny |  |  |  | 0 |  |  |  |  | 0 |  | 10.0051 |  | 0.36226 | 2 | D | 1 |  |  |  | ROZPOCET | [6 empty] | 0
18 | K | 712300841 | Ostatní práce při odstranění povlakové krytiny střech plochých do 10° mechu odškrabáním a očistěním s urovnáním povrchu | m2 | 181.131 |  | 0 | CS ÚRS 2024 01 |  | základní |  | 0 | 0 | 0 | 0.002 | 0.36226 | 16 | K | 2 |  |  |  | ROZPOCET | 0 | 0 | 0 | 0 | 0 | 1 | 0 | 16 | -1644809879
| Online PSC |  | https://podminky.urs.cz/item/CS_URS_2024_01/712300841 | [14 empty] | Online PSC | 2
| VV |  | "S (předpoklad 25% plochy)" | [14 empty] | VV | 2 | 1 | True | 0 | ROZPOCET
| VV |  | (51,26*10,85-18,68*0,34+6,0*7,39+6,35*(2,8+17,73))*0,25 |  | 181.131 | [12 empty] | VV | 2 | 2 | True | 0 | ROZPOCET
| VV |  | Součet |  | 181.131 | [12 empty] | VV | 2 | 4 | True | 1 | ROZPOCET
19 | K | 712300921 | Opravy povlakové krytiny střech plochých do 10° Příplatek k ceně za správkový kus NAIP přitavením | kus | 7 |  | 0 | CS ÚRS 2024 01 |  | základní |  | 0 | 0.00045 | 0.00315 | 0 | 0 | 16 | K | 2 |  |  |  | ROZPOCET | 0 | 0 | 0 | 0 | 0 | 1 | 0 | 16 | 121692590
| Online PSC |  | https://podminky.urs.cz/item/CS_URS_2024_01/712300921 | [14 empty] | Online PSC | 2
| VV |  | "S" | [14 empty] | VV | 2 | 1 | True | 0 | ROZPOCET
| VV |  | "dle detailu C" 7 |  | 7 | [12 empty] | VV | 2 | 2 | True | 0 | ROZPOCET
| VV |  | Součet |  | 7 | [12 empty] | VV | 2 | 4 | True | 1 | ROZPOCET
20 | K | 712311101 | Provedení povlakové krytiny střech plochých do 10° natěradly a tmely za studena nátěrem lakem penetračním nebo asfaltovým | m2 | 724.525 |  | 0 | CS ÚRS 2024 01 |  | základní |  | 0 | 0 | 0 | 0 | 0 | 16 | K | 2 |  |  |  | ROZPOCET | 0 | 0 | 0 | 0 | 0 | 1 | 0 | 16 | -569338702
| Online PSC |  | https://podminky.urs.cz/item/CS_URS_2024_01/712311101 | [14 empty] | Online PSC | 2
| VV |  | "S" | [14 empty] | VV | 2 | 1 | True | 0 | ROZPOCET
| VV |  | 51,26*10,85-18,68*0,34+6,0*7,39+6,35*(2,8+17,73) |  | 724.525 | [12 empty] | VV | 2 | 2 | True | 0 | ROZPOCET
| VV |  | Součet |  | 724.525 | [12 empty] | VV | 2 | 4 | True | 1 | ROZPOCET
21 | M | 11163153 | emulze asfaltová penetrační | litr | 287.074 |  | 0 | CS ÚRS 2024 01 |  | základní |  | 0 | 0.001 | 0.28707 | 0 | 0 | 32 | M | 2 |  |  |  | ROZPOCET | 0 | 0 | 0 | 0 | 0 | 1 | 0 | 16 | -792572328
| VV |  | "Dle montáže" | [14 empty] | VV | 2 | 1 | True | 0 | ROZPOCET
| VV |  | "vodorovně" 724,525*0,3 |  | 217.358 | [12 empty] | VV | 2 | 2 | True | 0 | ROZPOCET
| VV |  | "vytažení" 145,393*0,3 |  | 43.618 | [12 empty] | VV | 2 | 2 | True | 0 | ROZPOCET
| VV |  | Součet |  | 260.976 | [12 empty] | VV | 2 | 4 | True | 1 | ROZPOCET
| VV |  | 260,976*1,1 'Přepočtené koeficientem množství |  | 287.074 | [12 empty] | VV | 2 | 2 | False | 1 | ROZPOCET
22 | K | 712341559 | Provedení povlakové krytiny střech plochých do 10° pásy přitavením NAIP v plné ploše | m2 | 760.751 |  | 0 | CS ÚRS 2024 01 |  | základní |  | 0 | 0.00088 | 0.66946 | 0 | 0 | 16 | K | 2 |  |  |  | ROZPOCET | 0 | 0 | 0 | 0 | 0 | 1 | 0 | 16 | -2088871836
| Online PSC |  | https://podminky.urs.cz/item/CS_URS_2024_01/712341559 | [14 empty] | Online PSC | 2
| VV |  | "S" | [14 empty] | VV | 2 | 1 | True | 0 | ROZPOCET
| VV |  | 51,26*10,85-18,68*0,34+6,0*7,39+6,35*(2,8+17,73) |  | 724.525 | [12 empty] | VV | 2 | 2 | True | 0 | ROZPOCET
| VV |  | "vyspravení původních asf. pásů dle TZ (předpoklad 5% plochy)" | [14 empty] | VV | 2 | 1 | True | 0 | ROZPOCET
| VV |  | "S" | [14 empty] | VV | 2 | 1 | True | 0 | ROZPOCET
| VV |  | (51,26*10,85-18,68*0,34+6,0*7,39+6,35*(2,8+17,73))*0,05 |  | 36.226 | [12 empty] | VV | 2 | 2 | True | 0 | ROZPOCET
| VV |  | Součet |  | 760.751 | [12 empty] | VV | 2 | 4 | True | 1 | ROZPOCET
23 | M | 62853004 | pás asfaltový natavitelný modifikovaný SBS s vložkou ze skleněné tkaniny a spalitelnou PE fólií nebo jemnozrnným minerálním posypem na horním povrchu tl 4,0mm | m2 | 1003.468 |  | 0 | CS ÚRS 2024 01 |  | základní |  | 0 | 0.0054 | 5.4187 | 0 | 0 | 32 | M | 2 |  |  |  | ROZPOCET | 0 | 0 | 0 | 0 | 0 | 1 | 0 | 16 | 375480832
| VV |  | "Dle montáže" | [14 empty] | VV | 2 | 1 | True | 0 | ROZPOCET
| VV |  | "vodorovně" 760,751 |  | 760.751 | [12 empty] | VV | 2 | 2 | True | 0 | ROZPOCET
| VV |  | "vytažení" 145,393 |  | 145.393 | [12 empty] | VV | 2 | 2 | True | 0 | ROZPOCET
| VV |  | "dle detailu C" 4*1,0*1,0+3*0,7*1,0 |  | 6.1 | [12 empty] | VV | 2 | 2 | True | 0 | ROZPOCET
| VV |  | Součet |  | 912.244 | [12 empty] | VV | 2 | 4 | True | 1 | ROZPOCET
| VV |  | 912,244*1,1 'Přepočtené koeficientem množství |  | 1003.468 | [12 empty] | VV | 2 | 2 | False | 1 | ROZPOCET
24 | K | 712341715 | Provedení povlakové krytiny střech plochých do 10° pásy přitavením NAIP ostatní činnosti při pokládání pásů (materiál ve specifikaci) zaizolování prostupů střešní rovinou kruhový průřez, průměr do 300 mm | kus | 4 |  | 0 | CS ÚRS 2024 01 |  | základní |  | 0 | 0.00108 | 0.00432 | 0 | 0 | 16 | K | 2 |  |  |  | ROZPOCET | 0 | 0 | 0 | 0 | 0 | 1 | 0 | 16 | -1352138333
| Online PSC |  | https://podminky.urs.cz/item/CS_URS_2024_01/712341715 | [14 empty] | Online PSC | 2
| VV |  | "S" | [14 empty] | VV | 2 | 1 | True | 0 | ROZPOCET
| VV |  | "dle detailu F" 4 |  | 4 | [12 empty] | VV | 2 | 2 | True | 0 | ROZPOCET
| VV |  | Součet |  | 4 | [12 empty] | VV | 2 | 4 | True | 1 | ROZPOCET
25 | M | 62851032 | prostup parozábranou s integrovanou manžetou z modifikovaného asfaltového pásu DN 100 | kus | 4 |  | 0 | CS ÚRS 2024 01 |  | základní |  | 0 | 0.003 | 0.012 | 0 | 0 | 32 | M | 2 |  |  |  | ROZPOCET | 0 | 0 | 0 | 0 | 0 | 1 | 0 | 16 | 835680
| VV |  | "Dle montáže" | [14 empty] | VV | 2 | 1 | True | 0 | ROZPOCET
| VV |  | "S" | [14 empty] | VV | 2 | 1 | True | 0 | ROZPOCET
| VV |  | "dle detailu F" 4 |  | 4 | [12 empty] | VV | 2 | 2 | True | 0 | ROZPOCET
| VV |  | Součet |  | 4 | [12 empty] | VV | 2 | 4 | True | 1 | ROZPOCET
26 | K | 712363115 | Provedení povlakové krytiny střech plochých do 10° fólií ostatní činnosti při pokládání hydroizolačních fólií (materiál ve specifikaci) zaizolování prostupů střešní rovinou kruhový průřez, průměr do 300 mm | kus | 4 |  | 0 | CS ÚRS 2024 01 |  | základní |  | 0 | 0.0075 | 0.03 | 0 | 0 | 16 | K | 2 |  |  |  | ROZPOCET | 0 | 0 | 0 | 0 | 0 | 1 | 0 | 16 | -188406739
| Online PSC |  | https://podminky.urs.cz/item/CS_URS_2024_01/712363115 | [14 empty] | Online PSC | 2
27 | M | 28342058 | odvětrání kanalizace ploché střechy s integrovanou manžetou z PVC DN 100 | kus | 4 |  | 0 | CS ÚRS 2024 01 |  | základní |  | 0 | 0.00171 | 0.00684 | 0 | 0 | 32 | M | 2 |  |  |  | ROZPOCET | 0 | 0 | 0 | 0 | 0 | 1 | 0 | 16 | -1781072417
| VV |  | "Dle montáže" | [14 empty] | VV | 2 | 1 | True | 0 | ROZPOCET
| VV |  | "S" | [14 empty] | VV | 2 | 1 | True | 0 | ROZPOCET
| VV |  | "dle detailu F" 4 |  | 4 | [12 empty] | VV | 2 | 2 | True | 0 | ROZPOCET
| VV |  | Součet |  | 4 | [12 empty] | VV | 2 | 4 | True | 1 | ROZPOCET
28 | K | 712363352 | Povlakové krytiny střech plochých do 10° z tvarovaných poplastovaných lišt pro mPVC vnitřní koutová lišta rš 100 mm | m | 187.25 |  | 0 | CS ÚRS 2024 01 |  | základní |  | 0 | 0.0006 | 0.11235 | 0 | 0 | 16 | K | 2 |  |  |  | ROZPOCET | 0 | 0 | 0 | 0 | 0 | 1 | 0 | 16 | 1301770770
| Online PSC |  | https://podminky.urs.cz/item/CS_URS_2024_01/712363352 | [14 empty] | Online PSC | 2
| VV |  | "S" | [14 empty] | VV | 2 | 1 | True | 0 | ROZPOCET
| VV |  | "dle detailu A" 17,73*2+2,8+10,19+45,2+21,33+11,25 |  | 126.23 | [12 empty] | VV | 2 | 2 | True | 0 | ROZPOCET
| VV |  | "dle detailu E" 6,35+4,02+0,34*2+18,68+18,24+0,35 |  | 48.32 | [12 empty] | VV | 2 | 2 | True | 0 | ROZPOCET
| VV |  | "dle detailu B" 6,35*2 |  | 12.7 | [12 empty] | VV | 2 | 2 | True | 0 | ROZPOCET
| VV |  | Součet |  | 187.25 | [12 empty] | VV | 2 | 4 | True | 1 | ROZPOCET
29 | K | 712363353 | Povlakové krytiny střech plochých do 10° z tvarovaných poplastovaných lišt pro mPVC vnější koutová lišta rš 100 mm | m | 174.55 |  | 0 | CS ÚRS 2024 01 |  | základní |  | 0 | 0.0006 | 0.10473 | 0 | 0 | 16 | K | 2 |  |  |  | ROZPOCET | 0 | 0 | 0 | 0 | 0 | 1 | 0 | 16 | -223161267
| Online PSC |  | https://podminky.urs.cz/item/CS_URS_2024_01/712363353 | [14 empty] | Online PSC | 2
| VV |  | "S" | [14 empty] | VV | 2 | 1 | True | 0 | ROZPOCET
| VV |  | "dle detailu A" 17,73*2+2,8+10,19+45,2+21,33+11,25 |  | 126.23 | [12 empty] | VV | 2 | 2 | True | 0 | ROZPOCET
| VV |  | "dle detailu E" 6,35+4,02+0,34*2+18,68+18,24+0,35 |  | 48.32 | [12 empty] | VV | 2 | 2 | True | 0 | ROZPOCET
| VV |  | Součet |  | 174.55 | [12 empty] | VV | 2 | 4 | True | 1 | ROZPOCET
30 | K | 712363384 | Povlakové krytiny střech plochých do 10° z tvarovaných poplastovaných lišt ostatní atypická výroba profilů o větší rš | m2 | 35.378 |  | 0 | CS ÚRS 2024 01 |  | základní |  | 0 | 0.0108 | 0.38208 | 0 | 0 | 16 | K | 2 |  |  |  | ROZPOCET | 0 | 0 | 0 | 0 | 0 | 1 | 0 | 16 | -653674210
| Online PSC |  | https://podminky.urs.cz/item/CS_URS_2024_01/712363384 | [14 empty] | Online PSC | 2
| VV |  | "S" | [14 empty] | VV | 2 | 1 | True | 0 | ROZPOCET
| VV |  | "dle detailu A ( rohová r.š.130 mm)" (17,73*2+2,8+10,19+45,2+21,33+11,25)*0,13 |  | 16.41 | [12 empty] | VV | 2 | 2 | True | 0 | ROZPOCET
| VV |  | "dle detailu A (připojovací r.š.150 mm)" (21,18+28,03+44,66+21,33+11,25)*0,15 |  | 18.968 | [12 empty] | VV | 2 | 2 | True | 0 | ROZPOCET
| VV |  | Součet |  | 35.378 | [12 empty] | VV | 2 | 4 | True | 1 | ROZPOCET
31 | K | 712363404 | Provedení povlakové krytiny střech plochých do 10° z mechanicky kotvených hydroizolačních fólií včetně položení fólie a horkovzdušného svaření tl. tepelné izolace do 100 mm budovy výšky do 18 m, kotvené do betonu vnitřní pole | m2 | 428.886 |  | 0 | CS ÚRS 2024 01 |  | základní |  | 0 | 5e-05 | 0.021444 | 0 | 0 | 16 | K | 2 |  |  |  | ROZPOCET | 0 | 0 | 0 | 0 | 0 | 1 | 0 | 16 | 1120250870
| Online PSC |  | https://podminky.urs.cz/item/CS_URS_2024_01/712363404 | [14 empty] | Online PSC | 2
| VV |  | "dle kotevního plánu" | [14 empty] | VV | 2 | 1 | True | 0 | ROZPOCET
| VV |  | 20,18*2,75+9,19*2,4+48,46*7,25 |  | 428.886 | [12 empty] | VV | 2 | 2 | True | 0 | ROZPOCET
| VV |  | Součet |  | 428.886 | [12 empty] | VV | 2 | 4 | True | 1 | ROZPOCET
32 | K | 712363405 | Provedení povlakové krytiny střech plochých do 10° z mechanicky kotvených hydroizolačních fólií včetně položení fólie a horkovzdušného svaření tl. tepelné izolace do 100 mm budovy výšky do 18 m, kotvené do betonu krajní pole | m2 | 234.859 |  | 0 | CS ÚRS 2024 01 |  | základní |  | 0 | 0.0001 | 0.023486 | 0 | 0 | 16 | K | 2 |  |  |  | ROZPOCET | 0 | 0 | 0 | 0 | 0 | 1 | 0 | 16 | 1420011164
| Online PSC |  | https://podminky.urs.cz/item/CS_URS_2024_01/712363405 | [14 empty] | Online PSC | 2
| VV |  | "dle kotevního plánu" | [14 empty] | VV | 2 | 1 | True | 0 | ROZPOCET
| VV |  | 2,75*1,0+19,57*1,8+36,2*1,8+7,25*1,0+(42,26*1,8-18,68*0,34)+30,42*1,8 |  | 234.859 | [12 empty] | VV | 2 | 2 | True | 0 | ROZPOCET
| VV |  | Součet |  | 234.859 | [12 empty] | VV | 2 | 4 | True | 1 | ROZPOCET
33 | K | 712363406 | Provedení povlakové krytiny střech plochých do 10° z mechanicky kotvených hydroizolačních fólií včetně položení fólie a horkovzdušného svaření tl. tepelné izolace do 100 mm budovy výšky do 18 m, kotvené do betonu rohové pole | m2 | 64.8 |  | 0 | CS ÚRS 2024 01 |  | základní |  | 0 | 0.00015 | 0.00972 | 0 | 0 | 16 | K | 2 |  |  |  | ROZPOCET | 0 | 0 | 0 | 0 | 0 | 1 | 0 | 16 | 2041526676
| Online PSC |  | https://podminky.urs.cz/item/CS_URS_2024_01/712363406 | [14 empty] | Online PSC | 2
| VV |  | "dle kotevního plánu" | [14 empty] | VV | 2 | 1 | True | 0 | ROZPOCET
| VV |  | (1,8*4,5)*4+(6,3*1,8+4,5*1,8)+(4,5*1,8+(4,5-1,8)*1,8) |  | 64.8 | [12 empty] | VV | 2 | 2 | True | 0 | ROZPOCET
| VV |  | Součet |  | 64.8 | [12 empty] | VV | 2 | 4 | True | 1 | ROZPOCET
34 | M | 28322119 | fólie izolační střešní mPVC pro mechanické a podtlakové kotvení s PES vložkou tl 1,8mm, RAL 7040, 7012 | m2 | 1064.307 |  | 0 | CS ÚRS 2024 01 |  | základní |  | 0 | 0.0022 | 2.3415 | 0 | 0 | 32 | M | 2 |  |  |  | ROZPOCET | 0 | 0 | 0 | 0 | 0 | 1 | 0 | 16 | 849036674
| VV |  | "Dle montáže" | [14 empty] | VV | 2 | 1 | True | 0 | ROZPOCET
| VV |  | "vodorovně" 428,886+234,859+64,800 |  | 728.545 | [12 empty] | VV | 2 | 2 | True | 0 | ROZPOCET
| VV |  | "vytažení" 184,631 |  | 184.631 | [12 empty] | VV | 2 | 2 | True | 0 | ROZPOCET
| VV |  | Součet |  | 913.176 | [12 empty] | VV | 2 | 4 | True | 1 | ROZPOCET
| VV |  | 913,176*1,1655 'Přepočtené koeficientem množství |  | 1064.307 | [12 empty] | VV | 2 | 2 | False | 1 | ROZPOCET
35 | K | 712391172 | Provedení povlakové krytiny střech plochých do 10° -ostatní práce provedení vrstvy textilní ochranné | m2 | 724.525 |  | 0 | CS ÚRS 2024 01 |  | základní |  | 0 | 0 | 0 | 0 | 0 | 16 | K | 2 |  |  |  | ROZPOCET | 0 | 0 | 0 | 0 | 0 | 1 | 0 | 16 | -1950785929
| Online PSC |  | https://podminky.urs.cz/item/CS_URS_2024_01/712391172 | [14 empty] | Online PSC | 2
| VV |  | "S" | [14 empty] | VV | 2 | 1 | True | 0 | ROZPOCET
| VV |  | 51,26*10,85-18,68*0,34+6,0*7,39+6,35*(2,8+17,73) |  | 724.525 | [12 empty] | VV | 2 | 2 | True | 0 | ROZPOCET
| VV |  | Součet |  | 724.525 | [12 empty] | VV | 2 | 4 | True | 1 | ROZPOCET
36 | M | 28343R01 | separační textilie sklovláknitý vlies netkaná textilie ze skleněných vláken o plošné hmotnosti 120 g.m-2 | m2 | 961.42 |  | 0 |  |  | základní |  | 0 | 0.0001 | 0.096142 | 0 | 0 | 32 | M | 2 |  |  |  | ROZPOCET | 0 | 0 | 0 | 0 | 0 | 1 | 0 | 16 | -1646405902
| VV |  | "Dle montáže" | [14 empty] | VV | 2 | 1 | True | 0 | ROZPOCET
| VV |  | "vodorovně" 724,525 |  | 724.525 | [12 empty] | VV | 2 | 2 | True | 0 | ROZPOCET
| VV |  | "vytažení" 149,493 |  | 149.493 | [12 empty] | VV | 2 | 2 | True | 0 | ROZPOCET
| VV |  | Součet |  | 874.018 | [12 empty] | VV | 2 | 4 | True | 1 | ROZPOCET
| VV |  | 874,018*1,1 'Přepočtené koeficientem množství |  | 961.42 | [12 empty] | VV | 2 | 2 | False | 1 | ROZPOCET
37 | K | 712741559 | Provedení povlakové krytiny střech samostatným zesílením pásy přitavením NAIP, šířky 330 mm | m | 133.34 |  | 0 | CS ÚRS 2024 01 |  | základní |  | 0 | 0.00032 | 0.042669 | 0 | 0 | 16 | K | 2 |  |  |  | ROZPOCET | 0 | 0 | 0 | 0 | 0 | 1 | 0 | 16 | -2119659416
| Online PSC |  | https://podminky.urs.cz/item/CS_URS_2024_01/712741559 | [14 empty] | Online PSC | 2
| VV |  | "S" | [14 empty] | VV | 2 | 1 | True | 0 | ROZPOCET
| VV |  | "přířezy na atice - dle detailu A" (21,18+28,030+45,2+21,33+11,25) |  | 126.99 | [12 empty] | VV | 2 | 2 | True | 0 | ROZPOCET
| VV |  | "přířezy na atice - dle detailu B" (6,35) |  | 6.35 | [12 empty] | VV | 2 | 2 | True | 0 | ROZPOCET
| VV |  | Součet |  | 133.34 | [12 empty] | VV | 2 | 4 | True | 1 | ROZPOCET
38 | K | 712742559 | Provedení povlakové krytiny střech samostatným zesílením pásy přitavením NAIP, šířky 500 mm | m | 6.35 |  | 0 | CS ÚRS 2024 01 |  | základní |  | 0 | 0.00047 | 0.0029845 | 0 | 0 | 16 | K | 2 |  |  |  | ROZPOCET | 0 | 0 | 0 | 0 | 0 | 1 | 0 | 16 | 1521187523
| Online PSC |  | https://podminky.urs.cz/item/CS_URS_2024_01/712742559 | [14 empty] | Online PSC | 2
| VV |  | "S" | [14 empty] | VV | 2 | 1 | True | 0 | ROZPOCET
| VV |  | "přířezy na atice - dle detailu B" (6,35) |  | 6.35 | [12 empty] | VV | 2 | 2 | True | 0 | ROZPOCET
| VV |  | Součet |  | 6.35 | [12 empty] | VV | 2 | 4 | True | 1 | ROZPOCET
39 | M | 62853004 | pás asfaltový natavitelný modifikovaný SBS s vložkou ze skleněné tkaniny a spalitelnou PE fólií nebo jemnozrnným minerálním posypem na horním povrchu tl 4,0mm | m2 | 38.415 |  | 0 | CS ÚRS 2024 01 |  | základní |  | 0 | 0.0054 | 0.20744 | 0 | 0 | 32 | M | 2 |  |  |  | ROZPOCET | 0 | 0 | 0 | 0 | 0 | 1 | 0 | 16 | -137502112
| VV |  | "Dle montáže" | [14 empty] | VV | 2 | 1 | True | 0 | ROZPOCET
| VV |  | "S" | [14 empty] | VV | 2 | 1 | True | 0 | ROZPOCET
| VV |  | "přířezy na atice - dle detailu A" (0,18+0,07)*(21,18+28,030+45,2+21,33+11,25) |  | 31.748 | [12 empty] | VV | 2 | 2 | True | 0 | ROZPOCET
| VV |  | "přířezy na atice - dle detailu B" (0,14)*(6,35) |  | 0.889 | [12 empty] | VV | 2 | 2 | True | 0 | ROZPOCET
| VV |  | "přířezy na atice - dle detailu B" (0,36)*(6,35) |  | 2.286 | [12 empty] | VV | 2 | 2 | True | 0 | ROZPOCET
| VV |  | Součet |  | 34.923 | [12 empty] | VV | 2 | 4 | True | 1 | ROZPOCET
| VV |  | 34,923*1,1 'Přepočtené koeficientem množství |  | 38.415 | [12 empty] | VV | 2 | 2 | False | 1 | ROZPOCET
40 | K | 712811101 | Provedení povlakové krytiny střech samostatným vytažením izolačního povlaku za studena na konstrukce převyšující úroveň střechy, nátěrem penetračním | m2 | 145.393 |  | 0 | CS ÚRS 2024 01 |  | základní |  | 0 | 0 | 0 | 0 | 0 | 16 | K | 2 |  |  |  | ROZPOCET | 0 | 0 | 0 | 0 | 0 | 1 | 0 | 16 | -1434273404
| Online PSC |  | https://podminky.urs.cz/item/CS_URS_2024_01/712811101 | [14 empty] | Online PSC | 2
| VV |  | "S" | [14 empty] | VV | 2 | 1 | True | 0 | ROZPOCET
| VV |  | "dle detailu A" (0,6+0,3)*(17,73*2+2,8+10,19+45,2+21,33+11,25)+(0,3)*(0,65*2) |  | 113.997 | [12 empty] | VV | 2 | 2 | True | 0 | ROZPOCET
| VV |  | "dle detailu E" (0,45)*(6,35+4,02+0,34*2+18,68+18,24+0,35) |  | 21.744 | [12 empty] | VV | 2 | 2 | True | 0 | ROZPOCET
| VV |  | "dle detailu B" (0,53*2+0,46)*(6,35) |  | 9.652 | [12 empty] | VV | 2 | 2 | True | 0 | ROZPOCET
| VV |  | Součet |  | 145.393 | [12 empty] | VV | 2 | 4 | True | 1 | ROZPOCET
41 | K | 712831101 | Provedení povlakové krytiny střech samostatným vytažením izolačního povlaku pásy na sucho na konstrukce převyšující úroveň střechy, AIP, NAIP nebo tkaninou | m2 | 149.493 |  | 0 | CS ÚRS 2024 01 |  | základní |  | 0 | 0 | 0 | 0 | 0 | 16 | K | 2 |  |  |  | ROZPOCET | 0 | 0 | 0 | 0 | 0 | 1 | 0 | 16 | 1759966998
| Online PSC |  | https://podminky.urs.cz/item/CS_URS_2024_01/712831101 | [14 empty] | Online PSC | 2
| VV |  | "S" | [14 empty] | VV | 2 | 1 | True | 0 | ROZPOCET
| VV |  | "dle detailu A" (0,5+0,48)*(17,73*2+2,8+10,19+45,2+21,33+11,25)+(0,48)*(0,65*2) |  | 124.329 | [12 empty] | VV | 2 | 2 | True | 0 | ROZPOCET
| VV |  | "dle detailu E" (0,3)*(6,35+4,02+0,34*2+18,68+18,24+0,35) |  | 14.496 | [12 empty] | VV | 2 | 2 | True | 0 | ROZPOCET
| VV |  | "dle detailu B" (0,5*2+0,68)*(6,35) |  | 10.668 | [12 empty] | VV | 2 | 2 | True | 0 | ROZPOCET
| VV |  | Součet |  | 149.493 | [12 empty] | VV | 2 | 4 | True | 1 | ROZPOCET
42 | K | 712841559 | Provedení povlakové krytiny střech samostatným vytažením izolačního povlaku pásy přitavením na konstrukce převyšující úroveň střechy, NAIP | m2 | 145.393 |  | 0 | CS ÚRS 2024 01 |  | základní |  | 0 | 0.00094 | 0.13667 | 0 | 0 | 16 | K | 2 |  |  |  | ROZPOCET | 0 | 0 | 0 | 0 | 0 | 1 | 0 | 16 | -2000728103
| Online PSC |  | https://podminky.urs.cz/item/CS_URS_2024_01/712841559 | [14 empty] | Online PSC | 2
| VV |  | "S" | [14 empty] | VV | 2 | 1 | True | 0 | ROZPOCET
| VV |  | "dle detailu A" (0,6+0,3)*(17,73*2+2,8+10,19+45,2+21,33+11,25)+(0,3)*(0,65*2) |  | 113.997 | [12 empty] | VV | 2 | 2 | True | 0 | ROZPOCET
| VV |  | "dle detailu E" (0,45)*(6,35+4,02+0,34*2+18,68+18,24+0,35) |  | 21.744 | [12 empty] | VV | 2 | 2 | True | 0 | ROZPOCET
| VV |  | "dle detailu B" (0,53*2+0,46)*(6,35) |  | 9.652 | [12 empty] | VV | 2 | 2 | True | 0 | ROZPOCET
| VV |  | Součet |  | 145.393 | [12 empty] | VV | 2 | 4 | True | 1 | ROZPOCET
43 | K | 712861702 | Provedení povlakové krytiny střech samostatným vytažením izolačního povlaku fólií na konstrukce převyšující úroveň střechy, přilepenou bodově | m2 | 184.631 |  | 0 | CS ÚRS 2024 01 |  | základní |  | 0 | 0.0005 | 0.092316 | 0 | 0 | 16 | K | 2 |  |  |  | ROZPOCET | 0 | 0 | 0 | 0 | 0 | 1 | 0 | 16 | -2118194627
| Online PSC |  | https://podminky.urs.cz/item/CS_URS_2024_01/712861702 | [14 empty] | Online PSC | 2
| VV |  | "S" | [14 empty] | VV | 2 | 1 | True | 0 | ROZPOCET
| VV |  | "dle detailu A" (0,17+0,5+0,48)*(17,73*2+2,8+10,19+45,2+21,33+11,25)+(0,48)*(0,65*2) |  | 145.789 | [12 empty] | VV | 2 | 2 | True | 0 | ROZPOCET
| VV |  | "dle detailu E" (0,05+0,17+0,3)*(6,35+4,02+0,34*2+18,68+18,24+0,35) |  | 25.126 | [12 empty] | VV | 2 | 2 | True | 0 | ROZPOCET
| VV |  | "dle detailu B" (0,05*2+0,19*2+0,5*2+0,68)*(6,35) |  | 13.716 | [12 empty] | VV | 2 | 2 | True | 0 | ROZPOCET
| VV |  | Součet |  | 184.631 | [12 empty] | VV | 2 | 4 | True | 1 | ROZPOCET
44 | K | 712911915.R | Provedení údržby průniků povlakové krytiny vpustí, ventilací a komínů PUR pěnou včetně dodávky materiálu | kus | 7 |  | 0 |  |  | základní |  | 0 | 0 | 0 | 0 | 0 | 16 | K | 2 |  |  |  | ROZPOCET | 0 | 0 | 0 | 0 | 0 | 1 | 0 | 16 | -1963909283
| VV |  | "S" | [14 empty] | VV | 2 | 1 | True | 0 | ROZPOCET
| VV |  | "dle detailu C" 7 |  | 7 | [12 empty] | VV | 2 | 2 | True | 0 | ROZPOCET
| VV |  | Součet |  | 7 | [12 empty] | VV | 2 | 4 | True | 1 | ROZPOCET
45 | K | 998712212 | Přesun hmot pro povlakové krytiny stanovený procentní sazbou (%) z ceny vodorovná dopravní vzdálenost do 50 m s omezením mechanizace v objektech výšky přes 6 do 12 m | % |  |  | 0 | CS ÚRS 2024 01 |  | základní |  | 0 | 0 | 0 | 0 | 0 | 16 | K | 2 |  |  |  | ROZPOCET | 0 | 0 | 0 | 0 | 0 | 1 | 0 | 16 | 1473320996
| Online PSC |  | https://podminky.urs.cz/item/CS_URS_2024_01/998712212 | [14 empty] | Online PSC | 2
| D | 713 | Izolace tepelné |  |  |  | 0 |  |  |  |  | 0 |  | 3.5877 |  | 0 | 2 | D | 1 |  |  |  | ROZPOCET | [6 empty] | 0
46 | K | 713131241 | Montáž tepelné izolace stěn rohožemi, pásy, deskami, dílci, bloky (izolační materiál ve specifikaci) lepením celoplošně s mechanickým kotvením, tloušťky izolace do 100 mm | m2 | 78.687 |  | 0 | CS ÚRS 2024 01 |  | základní |  | 0 | 0.00612 | 0.48156 | 0 | 0 | 16 | K | 2 |  |  |  | ROZPOCET | 0 | 0 | 0 | 0 | 0 | 1 | 0 | 16 | -26016376
| Online PSC |  | https://podminky.urs.cz/item/CS_URS_2024_01/713131241 | [14 empty] | Online PSC | 2
| VV |  | "EPS tl.100" | [14 empty] | VV | 2 | 1 | True | 0 | ROZPOCET
| VV |  | "S" | [14 empty] | VV | 2 | 1 | True | 0 | ROZPOCET
| VV |  | "dle detailu A" (17,73*2+2,8+10,19+45,2+21,33+11,25)*0,43 |  | 54.279 | [12 empty] | VV | 2 | 2 | True | 0 | ROZPOCET
| VV |  | "dle detailu B" (6,35*2)*0,4 |  | 5.08 | [12 empty] | VV | 2 | 2 | True | 0 | ROZPOCET
| VV |  | "dle detailu E" (6,35+4,02+0,34*2+18,68+18,24+0,35)*0,4 |  | 19.328 | [12 empty] | VV | 2 | 2 | True | 0 | ROZPOCET
| VV |  | Součet |  | 78.687 | [12 empty] | VV | 2 | 4 | True | 1 | ROZPOCET
47 | M | 28375914 | deska EPS 150 pro konstrukce s vysokým zatížením λ=0,035 tl 100mm | m2 | 82.621 |  | 0 | CS ÚRS 2024 01 |  | základní |  | 0 | 0.0029 | 0.2396 | 0 | 0 | 32 | M | 2 |  |  |  | ROZPOCET | 0 | 0 | 0 | 0 | 0 | 1 | 0 | 16 | -121667431
| VV |  | "Dle montáže" | [14 empty] | VV | 2 | 1 | True | 0 | ROZPOCET
| VV |  | "EPS tl.100" | [14 empty] | VV | 2 | 1 | True | 0 | ROZPOCET
| VV |  | "S" | [14 empty] | VV | 2 | 1 | True | 0 | ROZPOCET
| VV |  | "dle detailu A" (17,73*2+2,8+10,19+45,2+21,33+11,25)*0,43 |  | 54.279 | [12 empty] | VV | 2 | 2 | True | 0 | ROZPOCET
| VV |  | "dle detailu B" (6,35*2)*0,4 |  | 5.08 | [12 empty] | VV | 2 | 2 | True | 0 | ROZPOCET
| VV |  | "dle detailu E" (6,35+4,02+0,34*2+18,68+18,24+0,35)*0,4 |  | 19.328 | [12 empty] | VV | 2 | 2 | True | 0 | ROZPOCET
| VV |  | Součet |  | 78.687 | [12 empty] | VV | 2 | 4 | True | 1 | ROZPOCET
| VV |  | 78,687*1,05 'Přepočtené koeficientem množství |  | 82.621 | [12 empty] | VV | 2 | 2 | False | 1 | ROZPOCET
48 | K | 713141135 | Montáž tepelné izolace střech plochých rohožemi, pásy, deskami, dílci, bloky (izolační materiál ve specifikaci) přilepenými za studena jednovrstvá bodově | m2 | 718.425 |  | 0 | CS ÚRS 2024 01 |  | základní |  | 0 | 0.00058 | 0.41669 | 0 | 0 | 16 | K | 2 |  |  |  | ROZPOCET | 0 | 0 | 0 | 0 | 0 | 1 | 0 | 16 | 378853661
| Online PSC |  | https://podminky.urs.cz/item/CS_URS_2024_01/713141135 | [14 empty] | Online PSC | 2
| VV |  | "EPS tl.50" | [14 empty] | VV | 2 | 1 | True | 0 | ROZPOCET
| VV |  | "S" | [14 empty] | VV | 2 | 1 | True | 0 | ROZPOCET
| VV |  | 51,26*10,85-18,68*0,34+6,0*7,39+6,35*(2,8+17,73)-(1,0*1,0*4+0,7*1,0*3) |  | 718.425 | [12 empty] | VV | 2 | 2 | True | 0 | ROZPOCET
| VV |  | Součet |  | 718.425 | [12 empty] | VV | 2 | 4 | True | 1 | ROZPOCET
49 | K | 713141151 | Montáž tepelné izolace střech plochých rohožemi, pásy, deskami, dílci, bloky (izolační materiál ve specifikaci) kladenými volně jednovrstvá | m2 | 718.425 |  | 0 | CS ÚRS 2024 01 |  | základní |  | 0 | 0 | 0 | 0 | 0 | 16 | K | 2 |  |  |  | ROZPOCET | 0 | 0 | 0 | 0 | 0 | 1 | 0 | 16 | 1327979893
| Online PSC |  | https://podminky.urs.cz/item/CS_URS_2024_01/713141151 | [14 empty] | Online PSC | 2
50 | M | 28375909 | deska EPS 150 pro konstrukce s vysokým zatížením λ=0,035 tl 50mm | m2 | 1508.694 |  | 0 | CS ÚRS 2024 01 |  | základní |  | 0 | 0.0015 | 2.263 | 0 | 0 | 32 | M | 2 |  |  |  | ROZPOCET | 0 | 0 | 0 | 0 | 0 | 1 | 0 | 16 | 214201546
| VV |  | "Dle montáže" | [14 empty] | VV | 2 | 1 | True | 0 | ROZPOCET
| VV |  | "EPS tl.2x50" | [14 empty] | VV | 2 | 1 | True | 0 | ROZPOCET
| VV |  | "S" | [14 empty] | VV | 2 | 1 | True | 0 | ROZPOCET
| VV |  | (51,26*10,85-18,68*0,34+6,0*7,39+6,35*(2,8+17,73)-(1,0*1,0*4+0,7*1,0*3))*2 |  | 1436.851 | [12 empty] | VV | 2 | 2 | True | 0 | ROZPOCET
| VV |  | Součet |  | 1436.851 | [12 empty] | VV | 2 | 4 | True | 1 | ROZPOCET
| VV |  | 1436,851*1,05 'Přepočtené koeficientem množství |  | 1508.694 | [12 empty] | VV | 2 | 2 | False | 1 | ROZPOCET
51 | K | 713141223 | Montáž tepelné izolace střech plochých mechanické přikotvení šrouby včetně dodávky šroubů, bez položení tepelné izolace tl. izolace do 100 mm do betonu | m2 | 718.425 |  | 0 | CS ÚRS 2024 01 |  | základní |  | 0 | 3e-05 | 0.021553 | 0 | 0 | 16 | K | 2 |  |  |  | ROZPOCET | 0 | 0 | 0 | 0 | 0 | 1 | 0 | 16 | -539699917
| Online PSC |  | https://podminky.urs.cz/item/CS_URS_2024_01/713141223 | [14 empty] | Online PSC | 2
52 | K | 713141335 | Montáž tepelné izolace střech plochých spádovými klíny v ploše přilepenými za studena bodově | m2 | 6.1 |  | 0 | CS ÚRS 2024 01 |  | základní |  | 0 | 0.00058 | 0.003538 | 0 | 0 | 16 | K | 2 |  |  |  | ROZPOCET | 0 | 0 | 0 | 0 | 0 | 1 | 0 | 16 | 1041904447
| Online PSC |  | https://podminky.urs.cz/item/CS_URS_2024_01/713141335 | [14 empty] | Online PSC | 2
| VV |  | "EPS tl.100" | [14 empty] | VV | 2 | 1 | True | 0 | ROZPOCET
| VV |  | "S" | [14 empty] | VV | 2 | 1 | True | 0 | ROZPOCET
| VV |  | "dle detailu C" (1,0*1,0*4+0,7*1,0*3) |  | 6.1 | [12 empty] | VV | 2 | 2 | True | 0 | ROZPOCET
| VV |  | Součet |  | 6.1 | [12 empty] | VV | 2 | 4 | True | 1 | ROZPOCET
53 | M | 28376142 | klín izolační spád do 5% EPS 150 | m3 | 0.641 |  | 0 | CS ÚRS 2024 01 |  | základní |  | 0 | 0.025 | 0.016025 | 0 | 0 | 32 | M | 2 |  |  |  | ROZPOCET | 0 | 0 | 0 | 0 | 0 | 1 | 0 | 16 | 1466483536
| VV |  | "Dle montáže" | [14 empty] | VV | 2 | 1 | True | 0 | ROZPOCET
| VV |  | "EPS tl.100" | [14 empty] | VV | 2 | 1 | True | 0 | ROZPOCET
| VV |  | "S" | [14 empty] | VV | 2 | 1 | True | 0 | ROZPOCET
| VV |  | "dle detailu C" (1,0*1,0*4+0,7*1,0*3)*0,1 |  | 0.61 | [12 empty] | VV | 2 | 2 | True | 0 | ROZPOCET
| VV |  | Součet |  | 0.61 | [12 empty] | VV | 2 | 4 | True | 1 | ROZPOCET
| VV |  | 0,61*1,05 'Přepočtené koeficientem množství |  | 0.641 | [12 empty] | VV | 2 | 2 | False | 1 | ROZPOCET
54 | K | 713141351 | Montáž tepelné izolace střech plochých spádovými klíny na zhlaví atiky šířky do 500 mm přilepenými za studena zplna | m | 12.7 |  | 0 | CS ÚRS 2024 01 |  | základní |  | 0 | 0.0001 | 0.00127 | 0 | 0 | 16 | K | 2 |  |  |  | ROZPOCET | 0 | 0 | 0 | 0 | 0 | 1 | 0 | 16 | -1229980956
| Online PSC |  | https://podminky.urs.cz/item/CS_URS_2024_01/713141351 | [14 empty] | Online PSC | 2
| VV |  | "EPS klín" | [14 empty] | VV | 2 | 1 | True | 0 | ROZPOCET
| VV |  | "S" | [14 empty] | VV | 2 | 1 | True | 0 | ROZPOCET
| VV |  | "dle detailu B" (6,35*2) |  | 12.7 | [12 empty] | VV | 2 | 2 | True | 0 | ROZPOCET
| VV |  | Součet |  | 12.7 | [12 empty] | VV | 2 | 4 | True | 1 | ROZPOCET
55 | K | 713141371 | Montáž tepelné izolace střech plochých spádovými klíny na zhlaví atiky šířky přes 500 do 1000 mm přilepenými za studena zplna | m | 126.99 |  | 0 | CS ÚRS 2024 01 |  | základní |  | 0 | 0.00021 | 0.026668 | 0 | 0 | 16 | K | 2 |  |  |  | ROZPOCET | 0 | 0 | 0 | 0 | 0 | 1 | 0 | 16 | -795333676
| Online PSC |  | https://podminky.urs.cz/item/CS_URS_2024_01/713141371 | [14 empty] | Online PSC | 2
| VV |  | "EPS klín" | [14 empty] | VV | 2 | 1 | True | 0 | ROZPOCET
| VV |  | "S" | [14 empty] | VV | 2 | 1 | True | 0 | ROZPOCET
| VV |  | "dle detailu A" (21,18+28,03+45,2+21,33+11,25) |  | 126.99 | [12 empty] | VV | 2 | 2 | True | 0 | ROZPOCET
| VV |  | Součet |  | 126.99 | [12 empty] | VV | 2 | 4 | True | 1 | ROZPOCET
56 | M | 28376142 | klín izolační spád do 5% EPS 150 | m3 | 4.661 |  | 0 | CS ÚRS 2024 01 |  | základní |  | 0 | 0.025 | 0.11652 | 0 | 0 | 32 | M | 2 |  |  |  | ROZPOCET | 0 | 0 | 0 | 0 | 0 | 1 | 0 | 16 | -333882708
| VV |  | "Dle montáže" | [14 empty] | VV | 2 | 1 | True | 0 | ROZPOCET
| VV |  | "EPS klín" | [14 empty] | VV | 2 | 1 | True | 0 | ROZPOCET
| VV |  | "S" | [14 empty] | VV | 2 | 1 | True | 0 | ROZPOCET
| VV |  | "dle detailu B" (6,35*2)*0,32*0,08 |  | 0.325 | [12 empty] | VV | 2 | 2 | True | 0 | ROZPOCET
| VV |  | "dle detailu A" ((21,18+28,03+45,2+21,33+11,25)*0,54)*0,06 |  | 4.114 | [12 empty] | VV | 2 | 2 | True | 0 | ROZPOCET
| VV |  | Součet |  | 4.439 | [12 empty] | VV | 2 | 4 | True | 1 | ROZPOCET
| VV |  | 4,439*1,05 'Přepočtené koeficientem množství |  | 4.661 | [12 empty] | VV | 2 | 2 | False | 1 | ROZPOCET
57 | K | 713141411 | Montáž tepelné izolace střech plochých mechanické přikotvení spádových klínů teleskopickými hmoždinkami včetně dodávky teleskopických hmoždinek, bez položení tepelné izolace pro jednospádové klíny v ploše, tl. izolace od 70 do 90 mm | m2 | 6.1 |  | 0 | CS ÚRS 2024 01 |  | základní |  | 0 | 0.0002 | 0.00122 | 0 | 0 | 16 | K | 2 |  |  |  | ROZPOCET | 0 | 0 | 0 | 0 | 0 | 1 | 0 | 16 | -1191212584
| Online PSC |  | https://podminky.urs.cz/item/CS_URS_2024_01/713141411 | [14 empty] | Online PSC | 2
| VV |  | "S" | [14 empty] | VV | 2 | 1 | True | 0 | ROZPOCET
| VV |  | "dle detailu C" 4*1,0*1,0+3*0,7*1,0 |  | 6.1 | [12 empty] | VV | 2 | 2 | True | 0 | ROZPOCET
| VV |  | Součet |  | 6.1 | [12 empty] | VV | 2 | 4 | True | 1 | ROZPOCET
58 | K | 998713202 | Přesun hmot pro izolace tepelné stanovený procentní sazbou (%) z ceny vodorovná dopravní vzdálenost do 50 m s užitím mechanizace v objektech výšky přes 6 do 12 m | % |  |  | 0 | CS ÚRS 2024 01 |  | základní |  | 0 | 0 | 0 | 0 | 0 | 16 | K | 2 |  |  |  | ROZPOCET | 0 | 0 | 0 | 0 | 0 | 1 | 0 | 16 | 806997508
| Online PSC |  | https://podminky.urs.cz/item/CS_URS_2024_01/998713202 | [14 empty] | Online PSC | 2
| D | 721 | Vnitřní kanalizace |  |  |  | 0 |  |  |  |  | 0 |  | 0.04375 |  | 0.11935 | 2 | D | 1 |  |  |  | ROZPOCET | [6 empty] | 0
59 | K | 721210822 | Demontáž kanalizačního příslušenství střešních vtoků DN 100 | kus | 7 |  | 0 | CS ÚRS 2024 01 |  | základní |  | 0 | 0 | 0 | 0.01705 | 0.11935 | 16 | K | 2 |  |  |  | ROZPOCET | 0 | 0 | 0 | 0 | 0 | 1 | 0 | 16 | 1260826971
| Online PSC |  | https://podminky.urs.cz/item/CS_URS_2024_01/721210822 | [14 empty] | Online PSC | 2
| VV |  | "S" | [14 empty] | VV | 2 | 1 | True | 0 | ROZPOCET
| VV |  | "dle detailu C" 7 |  | 7 | [12 empty] | VV | 2 | 2 | True | 0 | ROZPOCET
| VV |  | Součet |  | 7 | [12 empty] | VV | 2 | 4 | True | 1 | ROZPOCET
60 | K | 721239114 | Střešní vtoky (vpusti) montáž střešních vtoků ostatních typů se svislým odtokem do DN 160 | kus | 14 |  | 0 | CS ÚRS 2024 01 |  | základní |  | 0 | 0.00115 | 0.0161 | 0 | 0 | 16 | K | 2 |  |  |  | ROZPOCET | 0 | 0 | 0 | 0 | 0 | 1 | 0 | 16 | 1649524423
| Online PSC |  | https://podminky.urs.cz/item/CS_URS_2024_01/721239114 | [14 empty] | Online PSC | 2
| VV |  | "dvoustupňový vtok" | [14 empty] | VV | 2 | 1 | True | 0 | ROZPOCET
| VV |  | "dle detailu C" 7+7 |  | 14 | [12 empty] | VV | 2 | 2 | True | 0 | ROZPOCET
| VV |  | Součet |  | 14 | [12 empty] | VV | 2 | 4 | True | 1 | ROZPOCET
61 | M | 56231109 | vtok střešní svislý s manžetou pro PVC-P hydroizolaci plochých střech DN 125 | kus | 7 |  | 0 | CS ÚRS 2024 01 |  | základní |  | 0 | 0.00148 | 0.01036 | 0 | 0 | 32 | M | 2 |  |  |  | ROZPOCET | 0 | 0 | 0 | 0 | 0 | 1 | 0 | 16 | -811600227
| VV |  | "Dle montáže" | [14 empty] | VV | 2 | 1 | True | 0 | ROZPOCET
| VV |  | "dle detailu C" 7 |  | 7 | [12 empty] | VV | 2 | 2 | True | 0 | ROZPOCET
| VV |  | Součet |  | 7 | [12 empty] | VV | 2 | 4 | True | 1 | ROZPOCET
62 | M | 28656000 | nástavec střešní vpusti s integrovanou bitumenovou manžetou pro výšku TI do 220mm | kus | 7 |  | 0 | CS ÚRS 2024 01 |  | základní |  | 0 | 0.00247 | 0.01729 | 0 | 0 | 32 | M | 2 |  |  |  | ROZPOCET | 0 | 0 | 0 | 0 | 0 | 1 | 0 | 16 | -1658536903
| VV |  | "Dle montáže" | [14 empty] | VV | 2 | 1 | True | 0 | ROZPOCET
| VV |  | "dle detailu C" 7 |  | 7 | [12 empty] | VV | 2 | 2 | True | 0 | ROZPOCET
| VV |  | Součet |  | 7 | [12 empty] | VV | 2 | 4 | True | 1 | ROZPOCET
63 | K | 721279R01 | D+M přyžové těsnění pro odpadní potrubí do DN 160 | kus | 18 |  | 0 |  |  | základní |  | 0 | 0 | 0 | 0 | 0 | 16 | K | 2 |  |  |  | ROZPOCET | 0 | 0 | 0 | 0 | 0 | 1 | 0 | 16 | -928841904
| VV |  | "dvoustupňový vtok" | [14 empty] | VV | 2 | 1 | True | 0 | ROZPOCET
| VV |  | "dle detailu C" 7*2 |  | 14 | [12 empty] | VV | 2 | 2 | True | 0 | ROZPOCET
| VV |  | "komínek" | [14 empty] | VV | 2 | 1 | True | 0 | ROZPOCET
| VV |  | "dle detailu F" 4 |  | 4 | [12 empty] | VV | 2 | 2 | True | 0 | ROZPOCET
| VV |  | Součet |  | 18 | [12 empty] | VV | 2 | 4 | True | 1 | ROZPOCET
64 | K | 998721212 | Přesun hmot pro vnitřní kanalizaci stanovený procentní sazbou (%) z ceny vodorovná dopravní vzdálenost do 50 m s omezením mechanizace v objektech výšky přes 6 do 12 m | % |  |  | 0 | CS ÚRS 2024 01 |  | základní |  | 0 | 0 | 0 | 0 | 0 | 16 | K | 2 |  |  |  | ROZPOCET | 0 | 0 | 0 | 0 | 0 | 1 | 0 | 16 | -1515156566
| Online PSC |  | https://podminky.urs.cz/item/CS_URS_2024_01/998721212 | [14 empty] | Online PSC | 2
| D | 741 | Elektroinstalace - silnoproud |  |  |  | 0 |  |  |  |  | 0 |  | 0.074861 |  | 0.11051 | 2 | D | 1 |  |  |  | ROZPOCET | [6 empty] | 0
65 | K | 741420R01 | Napojení nového hromosvodu na stávající hromosvod na fasádě (případně doplnění drátu, držáků, jímací tyče apod.) | kpl | 1 |  | 0 |  |  | základní |  | 0 | 0 | 0 | 0 | 0 | 16 | K | 2 |  |  |  | ROZPOCET | 0 | 0 | 0 | 0 | 0 | 1 | 0 | 16 | 1310726056
66 | K | 741420011 | Montáž hromosvodného vedení svodových drátů nebo lan bez podpěr, Ø do 10 mm | m | 178.24 |  | 0 | CS ÚRS 2024 01 |  | základní |  | 0 | 0 | 0 | 0 | 0 | 16 | K | 2 |  |  |  | ROZPOCET | 0 | 0 | 0 | 0 | 0 | 1 | 0 | 16 | 496913206
| Online PSC |  | https://podminky.urs.cz/item/CS_URS_2024_01/741420011 | [14 empty] | Online PSC | 2
| VV |  | "dočasná demontáž stávajícího bleskosvodu na atice a střeše" | [14 empty] | VV | 2 | 1 | True | 0 | ROZPOCET
| VV |  | (21,18+28,03+45,2+21,33+11,25)+6,35*2+6,0+10,85*3 |  | 178.24 | [12 empty] | VV | 2 | 2 | True | 0 | ROZPOCET
| VV |  | Součet |  | 178.24 | [12 empty] | VV | 2 | 4 | True | 1 | ROZPOCET
67 | M | 35441072 | drát D 8mm FeZn pro hromosvod | kg | 74.861 |  | 0 | CS ÚRS 2024 01 |  | základní |  | 0 | 0.001 | 0.074861 | 0 | 0 | 32 | M | 2 |  |  |  | ROZPOCET | 0 | 0 | 0 | 0 | 0 | 1 | 0 | 16 | -1595095097
| VV |  | "drát D 8mm FeZn pro hromosvod, 2,5m/1 kg" | [14 empty] | VV | 2 | 1 | True | 0 | ROZPOCET
| VV |  | 178,240/2,5 |  | 71.296 | [12 empty] | VV | 2 | 2 | True | 0 | ROZPOCET
| VV |  | Součet |  | 71.296 | [12 empty] | VV | 2 | 4 | True | 1 | ROZPOCET
| VV |  | 71,296*1,05 'Přepočtené koeficientem množství |  | 74.861 | [12 empty] | VV | 2 | 2 | False | 1 | ROZPOCET
68 | K | 741421823 | Demontáž hromosvodného vedení bez zachování funkčnosti svodových drátů nebo lan na rovné střeše, průměru přes 8 mm | m | 178.24 |  | 0 | CS ÚRS 2024 01 |  | základní |  | 0 | 0 | 0 | 0.00062 | 0.11051 | 16 | K | 2 |  |  |  | ROZPOCET | 0 | 0 | 0 | 0 | 0 | 1 | 0 | 16 | -1238356078
| Online PSC |  | https://podminky.urs.cz/item/CS_URS_2024_01/741421823 | [14 empty] | Online PSC | 2
| VV |  | "dočasná demontáž stávajícího bleskosvodu na atice a střeše" | [14 empty] | VV | 2 | 1 | True | 0 | ROZPOCET
| VV |  | (21,18+28,03+45,2+21,33+11,25)+6,35*2+6,0+10,85*3 |  | 178.24 | [12 empty] | VV | 2 | 2 | True | 0 | ROZPOCET
| VV |  | Součet |  | 178.24 | [12 empty] | VV | 2 | 4 | True | 1 | ROZPOCET
69 | K | 998741212 | Přesun hmot pro silnoproud stanovený procentní sazbou (%) z ceny vodorovná dopravní vzdálenost do 50 m s omezením mechanizace v objektech výšky přes 6 do 12 m | % |  |  | 0 | CS ÚRS 2024 01 |  | základní |  | 0 | 0 | 0 | 0 | 0 | 16 | K | 2 |  |  |  | ROZPOCET | 0 | 0 | 0 | 0 | 0 | 1 | 0 | 16 | -1001276833
| Online PSC |  | https://podminky.urs.cz/item/CS_URS_2024_01/998741212 | [14 empty] | Online PSC | 2
| D | 762 | Konstrukce tesařské |  |  |  | 0 |  |  |  |  | 0 |  | 2.0835 |  | 0 | 2 | D | 1 |  |  |  | ROZPOCET | [6 empty] | 0
70 | K | 762341670 | Montáž bednění střech štítových okapových říms, krajnic, závětrných prken a žaluzií ve spádu nebo rovnoběžně s okapem z desek dřevotřískových nebo dřevoštěpkových na sraz | m2 | 123.435 |  | 0 | CS ÚRS 2024 01 |  | základní |  | 0 | 0 | 0 | 0 | 0 | 16 | K | 2 |  |  |  | ROZPOCET | 0 | 0 | 0 | 0 | 0 | 1 | 0 | 16 | 481274801
| Online PSC |  | https://podminky.urs.cz/item/CS_URS_2024_01/762341670 | [14 empty] | Online PSC | 2
| VV |  | "S" | [14 empty] | VV | 2 | 1 | True | 0 | ROZPOCET
| VV |  | "dle detailu A" (21,18+28,03+45,2+21,33+11,25)*0,54 |  | 68.575 | [12 empty] | VV | 2 | 2 | True | 0 | ROZPOCET
| VV |  | "dle detailu A" (21,18+28,03+45,2+21,33+11,25)*0,4 |  | 50.796 | [12 empty] | VV | 2 | 2 | True | 0 | ROZPOCET
| VV |  | "dle detailu B" (6,35*2)*0,32 |  | 4.064 | [12 empty] | VV | 2 | 2 | True | 0 | ROZPOCET
| VV |  | Součet |  | 123.435 | [12 empty] | VV | 2 | 4 | True | 1 | ROZPOCET
71 | M | 60621R01 | překližka vodovzdorná protiskl/hladká bříza tl 21mm, lepená vodovzdorným lepidlem, se zatřenými řeznými hranami voděodolným nátěrem | m2 | 135.779 |  | 0 |  |  | základní |  | 0 | 0.0149 | 2.0231 | 0 | 0 | 32 | M | 2 |  |  |  | ROZPOCET | 0 | 0 | 0 | 0 | 0 | 1 | 0 | 16 | 2078128541
| VV |  | "Dle montáže" 123,435 |  | 123.435 | [12 empty] | VV | 2 | 2 | True | 0 | ROZPOCET
| VV |  | Součet |  | 123.435 | [12 empty] | VV | 2 | 4 | True | 1 | ROZPOCET
| VV |  | 123,435*1,1 'Přepočtené koeficientem množství |  | 135.779 | [12 empty] | VV | 2 | 2 | False | 1 | ROZPOCET
72 | K | 762395000 | Spojovací prostředky krovů, bednění a laťování, nadstřešních konstrukcí svory, prkna, hřebíky, pásová ocel, vruty | m3 | 2.592 |  | 0 | CS ÚRS 2024 01 |  | základní |  | 0 | 0.0233 | 0.060394 | 0 | 0 | 16 | K | 2 |  |  |  | ROZPOCET | 0 | 0 | 0 | 0 | 0 | 1 | 0 | 16 | 1385743785
| Online PSC |  | https://podminky.urs.cz/item/CS_URS_2024_01/762395000 | [14 empty] | Online PSC | 2
| VV |  | 123,435*0,021 |  | 2.592 | [12 empty] | VV | 2 | 2 | True | 0 | ROZPOCET
| VV |  | Součet |  | 2.592 | [12 empty] | VV | 2 | 4 | True | 1 | ROZPOCET
73 | K | 998762212 | Přesun hmot pro konstrukce tesařské stanovený procentní sazbou (%) z ceny vodorovná dopravní vzdálenost do 50 m základní v objektech výšky přes 6 do 12 m | % |  |  | 0 | CS ÚRS 2024 01 |  | základní |  | 0 | 0 | 0 | 0 | 0 | 16 | K | 2 |  |  |  | ROZPOCET | 0 | 0 | 0 | 0 | 0 | 1 | 0 | 16 | 1311933993
| Online PSC |  | https://podminky.urs.cz/item/CS_URS_2024_01/998762212 | [14 empty] | Online PSC | 2
| D | 764 | Konstrukce klempířské |  |  |  | 0 |  |  |  |  | 0 |  | 0.16944 |  | 0.33924 | 2 | D | 1 |  |  |  | ROZPOCET | [6 empty] | 0
74 | K | 764002841 | Demontáž klempířských konstrukcí oplechování horních ploch zdí a nadezdívek do suti | m | 133.34 |  | 0 | CS ÚRS 2024 01 |  | základní |  | 0 | 0 | 0 | 0.00191 | 0.25468 | 16 | K | 2 |  |  |  | ROZPOCET | 0 | 0 | 0 | 0 | 0 | 1 | 0 | 16 | -1963996604
| Online PSC |  | https://podminky.urs.cz/item/CS_URS_2024_01/764002841 | [14 empty] | Online PSC | 2
| VV |  | (21,18+28,03+45,2+21,33+11,25)+(6,35) |  | 133.34 | [12 empty] | VV | 2 | 2 | True | 0 | ROZPOCET
| VV |  | Součet |  | 133.34 | [12 empty] | VV | 2 | 4 | True | 1 | ROZPOCET
75 | K | 764002871 | Demontáž klempířských konstrukcí lemování zdí do suti | m | 48.32 |  | 0 | CS ÚRS 2024 01 |  | základní |  | 0 | 0 | 0 | 0.00175 | 0.08456 | 16 | K | 2 |  |  |  | ROZPOCET | 0 | 0 | 0 | 0 | 0 | 1 | 0 | 16 | -1806463572
| Online PSC |  | https://podminky.urs.cz/item/CS_URS_2024_01/764002871 | [14 empty] | Online PSC | 2
| VV |  | "pro detail E" 6,35+4,02+0,34*2+18,68+18,24+0,35 |  | 48.32 | [12 empty] | VV | 2 | 2 | True | 0 | ROZPOCET
| VV |  | Součet |  | 48.32 | [12 empty] | VV | 2 | 4 | True | 1 | ROZPOCET
76 | K | 764212403 | Oplechování střešních prvků z pozinkovaného plechu štítu závětrnou lištou rš 250 mm | m | 126.45 |  | 0 | CS ÚRS 2024 01 |  | základní |  | 0 | 0.00134 | 0.16944 | 0 | 0 | 16 | K | 2 |  |  |  | ROZPOCET | 0 | 0 | 0 | 0 | 0 | 1 | 0 | 16 | -923354098
| Online PSC |  | https://podminky.urs.cz/item/CS_URS_2024_01/764212403 | [14 empty] | Online PSC | 2
| VV |  | "krycí lišta" 21,18+28,03+44,66+21,33+11,25 |  | 126.45 | [12 empty] | VV | 2 | 2 | True | 0 | ROZPOCET
| VV |  | Součet |  | 126.45 | [12 empty] | VV | 2 | 4 | True | 1 | ROZPOCET
77 | K | 998764212 | Přesun hmot pro konstrukce klempířské stanovený procentní sazbou (%) z ceny vodorovná dopravní vzdálenost do 50 m základní v objektech výšky přes 6 do 12 m | % |  |  | 0 | CS ÚRS 2024 01 |  | základní |  | 0 | 0 | 0 | 0 | 0 | 16 | K | 2 |  |  |  | ROZPOCET | 0 | 0 | 0 | 0 | 0 | 1 | 0 | 16 | -1899338490
| Online PSC |  | https://podminky.urs.cz/item/CS_URS_2024_01/998764212 | [14 empty] | Online PSC | 2

## SO 07 - Střecha E
{956c8071-ffcd-41f2-958d-3bd71024fec6}
2
| KRYCÍ LIST SOUPISU PRACÍ | [7 empty] | v --- níže se nacházejí doplnkové a pomocné údaje k sestavám --- v | [8 empty] | False
Stavba:
Rekonstrukce plochých střech ZŠ Aléská, Bílina
Objekt:
SO 07 - Střecha E
| KSO: |  |  |  |  | CC-CZ:
| Místo: |  |  |  |  | Datum: | 31. 1. 2024
| Zadavatel: |  |  |  |  | IČ:
|  | Město Bílina |  |  |  | DIČ:
| Uchazeč: |  |  |  |  | IČ: | Vyplň údaj
|  | Vyplň údaj |  |  |  | DIČ: | Vyplň údaj
| Projektant: |  |  |  |  | IČ:
|  | DEKPROJEKT s.r.o |  |  |  | DIČ:
| Zpracovatel: |  |  |  |  | IČ:
|  | OTRUBA & PARTNER, s.r.o. |  |  |  | DIČ:
Poznámka:
| Cena bez DPH | [5 empty] | 0
|  |  | Základ daně |  |  | Sazba daně | Výše daně
| DPH | základní | 0 |  |  | 21% | 0
|  | snížená | 0 |  |  | 12% | 0
|  | zákl. přenesená | 0 |  |  | 21% | 0
|  | sníž. přenesená | 0 |  |  | 12% | 0
|  | nulová | 0 |  |  | 0% | 0
| Cena s DPH |  |  | v | CZK |  | 0
REKAPITULACE ČLENĚNÍ SOUPISU PRACÍ
Stavba:
Rekonstrukce plochých střech ZŠ Aléská, Bílina
Objekt:
SO 07 - Střecha E
Místo: | [5 empty] | Datum: | 31. 1. 2024
Zadavatel: |  |  | Město Bílina |  |  | Projektant: | DEKPROJEKT s.r.o
Uchazeč: |  |  | Vyplň údaj |  |  | Zpracovatel: | OTRUBA & PARTNER, s.r.o.
Kód dílu - Popis | [6 empty] | Cena celkem [CZK]
Náklady stavby celkem | [6 empty] | 0 | [11 empty] | -1
| HSV - Práce a dodávky HSV | [5 empty] | 0
| 6 - Úpravy povrchů, podlahy a osazování výplní | [5 empty] | 0
| 62 - Úprava povrchů vnějších | [5 empty] | 0
| 9 - Ostatní konstrukce a práce, bourání | [5 empty] | 0
| 94 - Lešení a stavební výtahy | [5 empty] | 0
| 95 - Různé dokončovací konstrukce a práce pozemních staveb | [5 empty] | 0
| 997 - Přesun sutě | [5 empty] | 0
| 998 - Přesun hmot | [5 empty] | 0
| PSV - Práce a dodávky PSV | [5 empty] | 0
| 712 - Povlakové krytiny | [5 empty] | 0
| 713 - Izolace tepelné | [5 empty] | 0
| 721 - Vnitřní kanalizace | [5 empty] | 0
| 741 - Elektroinstalace - silnoproud | [5 empty] | 0
| 762 - Konstrukce tesařské | [5 empty] | 0
| 764 - Konstrukce klempířské | [5 empty] | 0
| 783 - Dokončovací práce - nátěry | [5 empty] | 0
SOUPIS PRACÍ
Stavba:
Rekonstrukce plochých střech ZŠ Aléská, Bílina
Objekt:
SO 07 - Střecha E
Místo: | [5 empty] | Datum: | 31. 1. 2024
Zadavatel: |  |  | Město Bílina |  |  | Projektant: | DEKPROJEKT s.r.o
Uchazeč: |  |  | Vyplň údaj |  |  | Zpracovatel: | OTRUBA & PARTNER, s.r.o.
PČ | Typ | Kód | Popis | MJ | Množství | J.cena [CZK] | Cena celkem [CZK] | Cenová soustava |  | DPH | J. Nh [h] | Nh celkem [h] | J. hmotnost [t] | Hmotnost celkem [t] | J. suť [t] | Suť Celkem [t]
Náklady soupisu celkem | [6 empty] | 0 |  |  |  |  | 0 |  | 16.8838 |  | 0.90646 |  | D | -1 | [10 empty] | 0
| D | HSV | Práce a dodávky HSV |  |  |  | 0 |  |  |  |  | 0 |  | 0.11253 |  | 0 | 1 | D | 0 |  |  |  | ROZPOCET | [6 empty] | 0
| D | 6 | Úpravy povrchů, podlahy a osazování výplní |  |  |  | 0 |  |  |  |  | 0 |  | 0.11253 |  | 0 | 1 | D | 1 |  |  |  | ROZPOCET | [6 empty] | 0
| D | 62 | Úprava povrchů vnějších |  |  |  | 0 |  |  |  |  | 0 |  | 0.11253 |  | 0 | 1 | D | 2 |  |  |  | ROZPOCET | [6 empty] | 0
1 | K | 622151011 | Penetrační nátěr vnějších pastovitých tenkovrstvých omítek silikátový stěn | m2 | 11.042 |  | 0 | CS ÚRS 2024 01 |  | základní |  | 0 | 0.0002 | 0.0022084 | 0 | 0 | 4 | K | 3 |  |  |  | ROZPOCET | 0 | 0 | 0 | 0 | 0 | 1 | 0 | 4 | -562024379
| Online PSC |  | https://podminky.urs.cz/item/CS_URS_2024_01/622151011 | [14 empty] | Online PSC | 3
2 | K | 622211021 | Montáž kontaktního zateplení lepením a mechanickým kotvením z polystyrenových desek (dodávka ve specifikaci) na vnější stěny, na podklad betonový nebo z lehčeného betonu, z tvárnic keramických nebo vápenopískových, tloušťky desek přes 80 do 120 mm | m2 | 7.362 |  | 0 | CS ÚRS 2024 01 |  | základní |  | 0 | 0.00852 | 0.062724 | 0 | 0 | 4 | K | 3 |  |  |  | ROZPOCET | 0 | 0 | 0 | 0 | 0 | 1 | 0 | 4 | 738276853
| Online PSC |  | https://podminky.urs.cz/item/CS_URS_2024_01/622211021 | [14 empty] | Online PSC | 3
| VV |  | "EPS tl.100" | [14 empty] | VV | 3 | 1 | True | 0 | ROZPOCET
| VV |  | "doplnění KZS u atiky" | [14 empty] | VV | 3 | 1 | True | 0 | ROZPOCET
| VV |  | (66,86+0,27*4+12,04*2)*0,08 |  | 7.362 | [12 empty] | VV | 3 | 2 | True | 0 | ROZPOCET
| VV |  | Součet |  | 7.362 | [12 empty] | VV | 3 | 4 | True | 1 | ROZPOCET
3 | M | 28375950 | deska EPS 100 fasádní λ=0,037 tl 100mm | m2 | 7.73 |  | 0 | CS ÚRS 2024 01 |  | základní |  | 0 | 0.0023 | 0.017779 | 0 | 0 | 8 | M | 3 |  |  |  | ROZPOCET | 0 | 0 | 0 | 0 | 0 | 1 | 0 | 4 | -324472790
| VV |  | "Dle montáže" | [14 empty] | VV | 3 | 1 | True | 0 | ROZPOCET
| VV |  | "EPS tl.100" | [14 empty] | VV | 3 | 1 | True | 0 | ROZPOCET
| VV |  | "doplnění KZS u atiky" | [14 empty] | VV | 3 | 1 | True | 0 | ROZPOCET
| VV |  | (66,86+0,27*4+12,04*2)*0,08 |  | 7.362 | [12 empty] | VV | 3 | 2 | True | 0 | ROZPOCET
| VV |  | Součet |  | 7.362 | [12 empty] | VV | 3 | 4 | True | 1 | ROZPOCET
| VV |  | 7,362*1,05 'Přepočtené koeficientem množství |  | 7.73 | [12 empty] | VV | 3 | 2 | False | 1 | ROZPOCET
4 | K | 622521012 | Omítka tenkovrstvá silikátová vnějších ploch probarvená bez penetrace zatíraná (škrábaná ), zrnitost 1,5 mm stěn | m2 | 11.042 |  | 0 | CS ÚRS 2024 01 |  | základní |  | 0 | 0.0027 | 0.029813 | 0 | 0 | 4 | K | 3 |  |  |  | ROZPOCET | 0 | 0 | 0 | 0 | 0 | 1 | 0 | 4 | 1431854445
| Online PSC |  | https://podminky.urs.cz/item/CS_URS_2024_01/622521012 | [14 empty] | Online PSC | 3
| VV |  | "EPS tl.100" | [14 empty] | VV | 3 | 1 | True | 0 | ROZPOCET
| VV |  | "doplnění KZS u atiky" | [14 empty] | VV | 3 | 1 | True | 0 | ROZPOCET
| VV |  | (66,86+0,27*4+12,04*2)*(0,08+0,04) |  | 11.042 | [12 empty] | VV | 3 | 2 | True | 0 | ROZPOCET
| VV |  | Součet |  | 11.042 | [12 empty] | VV | 3 | 4 | True | 1 | ROZPOCET
| D | 9 | Ostatní konstrukce a práce, bourání |  |  |  | 0 |  |  |  |  | 0 |  | 0 |  | 0 | 1 | D | 1 |  |  |  | ROZPOCET | [6 empty] | 0
| D | 94 | Lešení a stavební výtahy |  |  |  | 0 |  |  |  |  | 0 |  | 0 |  | 0 | 1 | D | 2 |  |  |  | ROZPOCET | [6 empty] | 0
5 | K | 941111111 | Montáž lešení řadového trubkového lehkého pracovního s podlahami s provozním zatížením tř. 3 do 200 kg/m2 šířky tř. W06 od 0,6 do 0,9 m, výšky do 10 m | m2 | 1479.99 |  | 0 | CS ÚRS 2024 01 |  | základní |  | 0 | 0 | 0 | 0 | 0 | 4 | K | 3 |  |  |  | ROZPOCET | 0 | 0 | 0 | 0 | 0 | 1 | 0 | 4 | -119166160
| Online PSC |  | https://podminky.urs.cz/item/CS_URS_2024_01/941111111 | [14 empty] | Online PSC | 3
| VV |  | ((67,94+0,6*2)*2-7,34+(12,04+0,6*2)*2)*9,25+7,34*(9,25-6,0) |  | 1479.99 | [12 empty] | VV | 3 | 2 | True | 0 | ROZPOCET
| VV |  | Součet |  | 1479.99 | [12 empty] | VV | 3 | 4 | True | 1 | ROZPOCET
6 | K | 941111211 | Montáž lešení řadového trubkového lehkého pracovního s podlahami s provozním zatížením tř. 3 do 200 kg/m2 Příplatek za první a každý další den použití lešení k ceně -1111 | m2 | 44399.7 |  | 0 | CS ÚRS 2024 01 |  | základní |  | 0 | 0 | 0 | 0 | 0 | 4 | K | 3 |  |  |  | ROZPOCET | 0 | 0 | 0 | 0 | 0 | 1 | 0 | 4 | 615046378
| Online PSC |  | https://podminky.urs.cz/item/CS_URS_2024_01/941111211 | [14 empty] | Online PSC | 3
| VV |  | "předpoklad 30 dní" 30*1479,990 |  | 44399.7 | [12 empty] | VV | 3 | 2 | True | 0 | ROZPOCET
| VV |  | Součet |  | 44399.7 | [12 empty] | VV | 3 | 4 | True | 1 | ROZPOCET
7 | K | 941111811 | Demontáž lešení řadového trubkového lehkého pracovního s podlahami s provozním zatížením tř. 3 do 200 kg/m2 šířky tř. W06 od 0,6 do 0,9 m, výšky do 10 m | m2 | 1479.99 |  | 0 | CS ÚRS 2024 01 |  | základní |  | 0 | 0 | 0 | 0 | 0 | 4 | K | 3 |  |  |  | ROZPOCET | 0 | 0 | 0 | 0 | 0 | 1 | 0 | 4 | -688785324
| Online PSC |  | https://podminky.urs.cz/item/CS_URS_2024_01/941111811 | [14 empty] | Online PSC | 3
| D | 95 | Různé dokončovací konstrukce a práce pozemních staveb |  |  |  | 0 |  |  |  |  | 0 |  | 0 |  | 0 | 1 | D | 2 |  |  |  | ROZPOCET | [6 empty] | 0
8 | K | 95399-X01 | Montáž záchytného systému | kus | 1 |  | 0 |  |  | základní |  | 0 | 0 | 0 | 0 | 0 | 4 | K | 3 |  |  |  | ROZPOCET | 0 | 0 | 0 | 0 | 0 | 1 | 0 | 4 | 1959109019
9 | M | 95399-X02 | dodávka prvků záchytného systému dle přílohy PD | soubor | 1 |  | 0 |  |  | základní |  | 0 | 0 | 0 | 0 | 0 | 8 | M | 3 |  |  |  | ROZPOCET | 0 | 0 | 0 | 0 | 0 | 1 | 0 | 4 | -622298640
| D | 997 | Přesun sutě |  |  |  | 0 |  |  |  |  | 0 |  | 0 |  | 0 | 1 | D | 1 |  |  |  | ROZPOCET | [6 empty] | 0
10 | K | 997013153 | Vnitrostaveništní doprava suti a vybouraných hmot vodorovně do 50 m s naložením s omezením mechanizace pro budovy a haly výšky přes 9 do 12 m | t | 0.906 |  | 0 | CS ÚRS 2024 01 |  | základní |  | 0 | 0 | 0 | 0 | 0 | 4 | K | 2 |  |  |  | ROZPOCET | 0 | 0 | 0 | 0 | 0 | 1 | 0 | 4 | -2102645240
| Online PSC |  | https://podminky.urs.cz/item/CS_URS_2024_01/997013153 | [14 empty] | Online PSC | 2
11 | K | 997013501 | Odvoz suti a vybouraných hmot na skládku nebo meziskládku se složením, na vzdálenost do 1 km | t | 0.906 |  | 0 | CS ÚRS 2024 01 |  | základní |  | 0 | 0 | 0 | 0 | 0 | 4 | K | 2 |  |  |  | ROZPOCET | 0 | 0 | 0 | 0 | 0 | 1 | 0 | 4 | 723828470
| Online PSC |  | https://podminky.urs.cz/item/CS_URS_2024_01/997013501 | [14 empty] | Online PSC | 2
12 | K | 997013509 | Odvoz suti a vybouraných hmot na skládku nebo meziskládku se složením, na vzdálenost Příplatek k ceně za každý další i započatý 1 km přes 1 km | t | 17.214 |  | 0 | CS ÚRS 2024 01 |  | základní |  | 0 | 0 | 0 | 0 | 0 | 4 | K | 2 |  |  |  | ROZPOCET | 0 | 0 | 0 | 0 | 0 | 1 | 0 | 4 | 236479926
| Online PSC |  | https://podminky.urs.cz/item/CS_URS_2024_01/997013509 | [14 empty] | Online PSC | 2
| VV |  | "do 20 km" 19*0,906 |  | 17.214 | [12 empty] | VV | 2 | 2 | True | 0 | ROZPOCET
| VV |  | Součet |  | 17.214 | [12 empty] | VV | 2 | 4 | True | 1 | ROZPOCET
13 | K | 997013631 | Poplatek za uložení stavebního odpadu na skládce (skládkovné) směsného stavebního a demoličního zatříděného do Katalogu odpadů pod kódem 17 09 04 | t | 0.906 |  | 0 | CS ÚRS 2024 01 |  | základní |  | 0 | 0 | 0 | 0 | 0 | 4 | K | 2 |  |  |  | ROZPOCET | 0 | 0 | 0 | 0 | 0 | 1 | 0 | 4 | -161679820
| Online PSC |  | https://podminky.urs.cz/item/CS_URS_2024_01/997013631 | [14 empty] | Online PSC | 2
| D | 998 | Přesun hmot |  |  |  | 0 |  |  |  |  | 0 |  | 0 |  | 0 | 1 | D | 1 |  |  |  | ROZPOCET | [6 empty] | 0
14 | K | 998011009 | Přesun hmot pro budovy občanské výstavby, bydlení, výrobu a služby s nosnou svislou konstrukcí zděnou z cihel, tvárnic nebo kamene vodorovná dopravní vzdálenost do 100 m s omezením mechanizace pro budovy výšky přes 6 do 12 m | t | 0.113 |  | 0 | CS ÚRS 2024 01 |  | základní |  | 0 | 0 | 0 | 0 | 0 | 4 | K | 2 |  |  |  | ROZPOCET | 0 | 0 | 0 | 0 | 0 | 1 | 0 | 4 | 556993043
| Online PSC |  | https://podminky.urs.cz/item/CS_URS_2024_01/998011009 | [14 empty] | Online PSC | 2
| D | PSV | Práce a dodávky PSV |  |  |  | 0 |  |  |  |  | 0 |  | 16.7713 |  | 0.90646 | 2 | D | 0 |  |  |  | ROZPOCET | [6 empty] | 0
| D | 712 | Povlakové krytiny |  |  |  | 0 |  |  |  |  | 0 |  | 10.2755 |  | 0.35555 | 2 | D | 1 |  |  |  | ROZPOCET | [6 empty] | 0
15 | K | 712300841 | Ostatní práce při odstranění povlakové krytiny střech plochých do 10° mechu odškrabáním a očistěním s urovnáním povrchu | m2 | 177.774 |  | 0 | CS ÚRS 2024 01 |  | základní |  | 0 | 0 | 0 | 0.002 | 0.35555 | 16 | K | 2 |  |  |  | ROZPOCET | 0 | 0 | 0 | 0 | 0 | 1 | 0 | 16 | -1709907276
| Online PSC |  | https://podminky.urs.cz/item/CS_URS_2024_01/712300841 | [14 empty] | Online PSC | 2
| VV |  | "S (předpoklad 25% plochy)" | [14 empty] | VV | 2 | 1 | True | 0 | ROZPOCET
| VV |  | ((42,21+24,0)*10,74)*0,25 |  | 177.774 | [12 empty] | VV | 2 | 2 | True | 0 | ROZPOCET
| VV |  | Součet |  | 177.774 | [12 empty] | VV | 2 | 4 | True | 1 | ROZPOCET
16 | K | 712300921 | Opravy povlakové krytiny střech plochých do 10° Příplatek k ceně za správkový kus NAIP přitavením | kus | 6 |  | 0 | CS ÚRS 2024 01 |  | základní |  | 0 | 0.00045 | 0.0027 | 0 | 0 | 16 | K | 2 |  |  |  | ROZPOCET | 0 | 0 | 0 | 0 | 0 | 1 | 0 | 16 | -1941598223
| Online PSC |  | https://podminky.urs.cz/item/CS_URS_2024_01/712300921 | [14 empty] | Online PSC | 2
| VV |  | "S" | [14 empty] | VV | 2 | 1 | True | 0 | ROZPOCET
| VV |  | "dle detailu C" 6 |  | 6 | [12 empty] | VV | 2 | 2 | True | 0 | ROZPOCET
| VV |  | Součet |  | 6 | [12 empty] | VV | 2 | 4 | True | 1 | ROZPOCET
17 | K | 712311101 | Provedení povlakové krytiny střech plochých do 10° natěradly a tmely za studena nátěrem lakem penetračním nebo asfaltovým | m2 | 708.183 |  | 0 | CS ÚRS 2024 01 |  | základní |  | 0 | 0 | 0 | 0 | 0 | 16 | K | 2 |  |  |  | ROZPOCET | 0 | 0 | 0 | 0 | 0 | 1 | 0 | 16 | -1918129202
| Online PSC |  | https://podminky.urs.cz/item/CS_URS_2024_01/712311101 | [14 empty] | Online PSC | 2
| VV |  | "S" | [14 empty] | VV | 2 | 1 | True | 0 | ROZPOCET
| VV |  | (42,21+24,0)*10,74-1,3*1,12*2 |  | 708.183 | [12 empty] | VV | 2 | 2 | True | 0 | ROZPOCET
| VV |  | Součet |  | 708.183 | [12 empty] | VV | 2 | 4 | True | 1 | ROZPOCET
18 | M | 11163153 | emulze asfaltová penetrační | litr | 286.362 |  | 0 | CS ÚRS 2024 01 |  | základní |  | 0 | 0.001 | 0.28636 | 0 | 0 | 32 | M | 2 |  |  |  | ROZPOCET | 0 | 0 | 0 | 0 | 0 | 1 | 0 | 16 | -1417339719
| VV |  | "Dle montáže" | [14 empty] | VV | 2 | 1 | True | 0 | ROZPOCET
| VV |  | "vodorovně" 708,183*0,3 |  | 212.455 | [12 empty] | VV | 2 | 2 | True | 0 | ROZPOCET
| VV |  | "vytažení" 159,581*0,3 |  | 47.874 | [12 empty] | VV | 2 | 2 | True | 0 | ROZPOCET
| VV |  | Součet |  | 260.329 | [12 empty] | VV | 2 | 4 | True | 1 | ROZPOCET
| VV |  | 260,329*1,1 'Přepočtené koeficientem množství |  | 286.362 | [12 empty] | VV | 2 | 2 | False | 1 | ROZPOCET
19 | K | 712341559 | Provedení povlakové krytiny střech plochých do 10° pásy přitavením NAIP v plné ploše | m2 | 743.592 |  | 0 | CS ÚRS 2024 01 |  | základní |  | 0 | 0.00088 | 0.65436 | 0 | 0 | 16 | K | 2 |  |  |  | ROZPOCET | 0 | 0 | 0 | 0 | 0 | 1 | 0 | 16 | -848510305
| Online PSC |  | https://podminky.urs.cz/item/CS_URS_2024_01/712341559 | [14 empty] | Online PSC | 2
| VV |  | "S" | [14 empty] | VV | 2 | 1 | True | 0 | ROZPOCET
| VV |  | (42,21+24,0)*10,74-1,3*1,12*2 |  | 708.183 | [12 empty] | VV | 2 | 2 | True | 0 | ROZPOCET
| VV |  | "vyspravení původních asf. pásů dle TZ (předpoklad 5% plochy)" | [14 empty] | VV | 2 | 1 | True | 0 | ROZPOCET
| VV |  | "S" | [14 empty] | VV | 2 | 1 | True | 0 | ROZPOCET
| VV |  | ((42,21+24,0)*10,74-1,3*1,12*2)*0,05 |  | 35.409 | [12 empty] | VV | 2 | 2 | True | 0 | ROZPOCET
| VV |  | Součet |  | 743.592 | [12 empty] | VV | 2 | 4 | True | 1 | ROZPOCET
20 | M | 62853004 | pás asfaltový natavitelný modifikovaný SBS s vložkou ze skleněné tkaniny a spalitelnou PE fólií nebo jemnozrnným minerálním posypem na horním povrchu tl 4,0mm | m2 | 1000.09 |  | 0 | CS ÚRS 2024 01 |  | základní |  | 0 | 0.0054 | 5.4005 | 0 | 0 | 32 | M | 2 |  |  |  | ROZPOCET | 0 | 0 | 0 | 0 | 0 | 1 | 0 | 16 | 1946258693
| VV |  | "Dle montáže" | [14 empty] | VV | 2 | 1 | True | 0 | ROZPOCET
| VV |  | "vodorovně" 743,592 |  | 743.592 | [12 empty] | VV | 2 | 2 | True | 0 | ROZPOCET
| VV |  | "vytažení" 159,581 |  | 159.581 | [12 empty] | VV | 2 | 2 | True | 0 | ROZPOCET
| VV |  | "dle detailu C" 6*1,0*1,0 |  | 6 | [12 empty] | VV | 2 | 2 | True | 0 | ROZPOCET
| VV |  | Součet |  | 909.173 | [12 empty] | VV | 2 | 4 | True | 1 | ROZPOCET
| VV |  | 909,173*1,1 'Přepočtené koeficientem množství |  | 1000.09 | [12 empty] | VV | 2 | 2 | False | 1 | ROZPOCET
21 | K | 712341715 | Provedení povlakové krytiny střech plochých do 10° pásy přitavením NAIP ostatní činnosti při pokládání pásů (materiál ve specifikaci) zaizolování prostupů střešní rovinou kruhový průřez, průměr do 300 mm | kus | 13 |  | 0 | CS ÚRS 2024 01 |  | základní |  | 0 | 0.00108 | 0.01404 | 0 | 0 | 16 | K | 2 |  |  |  | ROZPOCET | 0 | 0 | 0 | 0 | 0 | 1 | 0 | 16 | -1937085744
| Online PSC |  | https://podminky.urs.cz/item/CS_URS_2024_01/712341715 | [14 empty] | Online PSC | 2
| VV |  | "S" | [14 empty] | VV | 2 | 1 | True | 0 | ROZPOCET
| VV |  | "dle detailu F" 13 |  | 13 | [12 empty] | VV | 2 | 2 | True | 0 | ROZPOCET
| VV |  | Součet |  | 13 | [12 empty] | VV | 2 | 4 | True | 1 | ROZPOCET
22 | M | 62851032 | prostup parozábranou s integrovanou manžetou z modifikovaného asfaltového pásu DN 100 | kus | 13 |  | 0 | CS ÚRS 2024 01 |  | základní |  | 0 | 0.003 | 0.039 | 0 | 0 | 32 | M | 2 |  |  |  | ROZPOCET | 0 | 0 | 0 | 0 | 0 | 1 | 0 | 16 | 873358474
| VV |  | "Dle montáže" | [14 empty] | VV | 2 | 1 | True | 0 | ROZPOCET
| VV |  | "S" | [14 empty] | VV | 2 | 1 | True | 0 | ROZPOCET
| VV |  | "dle detailu F" 13 |  | 13 | [12 empty] | VV | 2 | 2 | True | 0 | ROZPOCET
| VV |  | Součet |  | 13 | [12 empty] | VV | 2 | 4 | True | 1 | ROZPOCET
23 | K | 712363115 | Provedení povlakové krytiny střech plochých do 10° fólií ostatní činnosti při pokládání hydroizolačních fólií (materiál ve specifikaci) zaizolování prostupů střešní rovinou kruhový průřez, průměr do 300 mm | kus | 13 |  | 0 | CS ÚRS 2024 01 |  | základní |  | 0 | 0.0075 | 0.0975 | 0 | 0 | 16 | K | 2 |  |  |  | ROZPOCET | 0 | 0 | 0 | 0 | 0 | 1 | 0 | 16 | 286808683
| Online PSC |  | https://podminky.urs.cz/item/CS_URS_2024_01/712363115 | [14 empty] | Online PSC | 2
24 | M | 28342058 | odvětrání kanalizace ploché střechy s integrovanou manžetou z PVC DN 100 | kus | 13 |  | 0 | CS ÚRS 2024 01 |  | základní |  | 0 | 0.00171 | 0.02223 | 0 | 0 | 32 | M | 2 |  |  |  | ROZPOCET | 0 | 0 | 0 | 0 | 0 | 1 | 0 | 16 | 1729902539
| VV |  | "Dle montáže" | [14 empty] | VV | 2 | 1 | True | 0 | ROZPOCET
| VV |  | "S" | [14 empty] | VV | 2 | 1 | True | 0 | ROZPOCET
| VV |  | "dle detailu F" 13 |  | 13 | [12 empty] | VV | 2 | 2 | True | 0 | ROZPOCET
| VV |  | Součet |  | 13 | [12 empty] | VV | 2 | 4 | True | 1 | ROZPOCET
25 | K | 712363352 | Povlakové krytiny střech plochých do 10° z tvarovaných poplastovaných lišt pro mPVC vnitřní koutová lišta rš 100 mm | m | 185.06 |  | 0 | CS ÚRS 2024 01 |  | základní |  | 0 | 0.0006 | 0.11104 | 0 | 0 | 16 | K | 2 |  |  |  | ROZPOCET | 0 | 0 | 0 | 0 | 0 | 1 | 0 | 16 | -1012504737
| Online PSC |  | https://podminky.urs.cz/item/CS_URS_2024_01/712363352 | [14 empty] | Online PSC | 2
| VV |  | "S" | [14 empty] | VV | 2 | 1 | True | 0 | ROZPOCET
| VV |  | "dle detailu A" 42,21*2+24,0*2+10,74*2 |  | 153.9 | [12 empty] | VV | 2 | 2 | True | 0 | ROZPOCET
| VV |  | "dle detailu E" (1,3*2+1,12*2)*2 |  | 9.68 | [12 empty] | VV | 2 | 2 | True | 0 | ROZPOCET
| VV |  | "dle detailu B" 10,74*2 |  | 21.48 | [12 empty] | VV | 2 | 2 | True | 0 | ROZPOCET
| VV |  | Součet |  | 185.06 | [12 empty] | VV | 2 | 4 | True | 1 | ROZPOCET
26 | K | 712363353 | Povlakové krytiny střech plochých do 10° z tvarovaných poplastovaných lišt pro mPVC vnější koutová lišta rš 100 mm | m | 163.58 |  | 0 | CS ÚRS 2024 01 |  | základní |  | 0 | 0.0006 | 0.098148 | 0 | 0 | 16 | K | 2 |  |  |  | ROZPOCET | 0 | 0 | 0 | 0 | 0 | 1 | 0 | 16 | -452268585
| Online PSC |  | https://podminky.urs.cz/item/CS_URS_2024_01/712363353 | [14 empty] | Online PSC | 2
| VV |  | "S" | [14 empty] | VV | 2 | 1 | True | 0 | ROZPOCET
| VV |  | "dle detailu A" 42,21*2+24,0*2+10,74*2 |  | 153.9 | [12 empty] | VV | 2 | 2 | True | 0 | ROZPOCET
| VV |  | "dle detailu E" (1,3*2+1,12*2)*2 |  | 9.68 | [12 empty] | VV | 2 | 2 | True | 0 | ROZPOCET
| VV |  | Součet |  | 163.58 | [12 empty] | VV | 2 | 4 | True | 1 | ROZPOCET
27 | K | 712363384 | Povlakové krytiny střech plochých do 10° z tvarovaných poplastovaných lišt ostatní atypická výroba profilů o větší rš | m2 | 44.067 |  | 0 | CS ÚRS 2024 01 |  | základní |  | 0 | 0.0108 | 0.47592 | 0 | 0 | 16 | K | 2 |  |  |  | ROZPOCET | 0 | 0 | 0 | 0 | 0 | 1 | 0 | 16 | -2116711076
| Online PSC |  | https://podminky.urs.cz/item/CS_URS_2024_01/712363384 | [14 empty] | Online PSC | 2
| VV |  | "S" | [14 empty] | VV | 2 | 1 | True | 0 | ROZPOCET
| VV |  | "dle detailu A ( rohová r.š.130 mm)" ( 42,21*2+24,0*2+10,74*2)*0,13 |  | 20.007 | [12 empty] | VV | 2 | 2 | True | 0 | ROZPOCET
| VV |  | "dle detailu A (připojovací r.š.150 mm)" (67,94*2+12,04*2+0,11*4)*0,15 |  | 24.06 | [12 empty] | VV | 2 | 2 | True | 0 | ROZPOCET
| VV |  | Součet |  | 44.067 | [12 empty] | VV | 2 | 4 | True | 1 | ROZPOCET
28 | K | 712363404 | Provedení povlakové krytiny střech plochých do 10° z mechanicky kotvených hydroizolačních fólií včetně položení fólie a horkovzdušného svaření tl. tepelné izolace do 100 mm budovy výšky do 18 m, kotvené do betonu vnitřní pole | m2 | 403.65 |  | 0 | CS ÚRS 2024 01 |  | základní |  | 0 | 5e-05 | 0.020182 | 0 | 0 | 16 | K | 2 |  |  |  | ROZPOCET | 0 | 0 | 0 | 0 | 0 | 1 | 0 | 16 | -400071770
| Online PSC |  | https://podminky.urs.cz/item/CS_URS_2024_01/712363404 | [14 empty] | Online PSC | 2
| VV |  | "dle kotevního plánu" | [14 empty] | VV | 2 | 1 | True | 0 | ROZPOCET
| VV |  | (40,01*6,64-2,82*1,2)+(21,8*6,64-2,82*1,2) |  | 403.65 | [12 empty] | VV | 2 | 2 | True | 0 | ROZPOCET
| VV |  | Součet |  | 403.65 | [12 empty] | VV | 2 | 4 | True | 1 | ROZPOCET
29 | K | 712363405 | Provedení povlakové krytiny střech plochých do 10° z mechanicky kotvených hydroizolačních fólií včetně položení fólie a horkovzdušného svaření tl. tepelné izolace do 100 mm budovy výšky do 18 m, kotvené do betonu krajní pole | m2 | 215.273 |  | 0 | CS ÚRS 2024 01 |  | základní |  | 0 | 0.0001 | 0.021527 | 0 | 0 | 16 | K | 2 |  |  |  | ROZPOCET | 0 | 0 | 0 | 0 | 0 | 1 | 0 | 16 | -1327516290
| Online PSC |  | https://podminky.urs.cz/item/CS_URS_2024_01/712363405 | [14 empty] | Online PSC | 2
| VV |  | "dle kotevního plánu" | [14 empty] | VV | 2 | 1 | True | 0 | ROZPOCET
| VV |  | (4,64*1,2+2,82*1,2)*2+(31,91*2,05)*2+(13,7*2,05)*2+(6,64*1,0)*2 |  | 218.185 | [12 empty] | VV | 2 | 2 | True | 0 | ROZPOCET
| VV |  | -(1,3*1,12*2) |  | -2.912 | [12 empty] | VV | 2 | 2 | True | 0 | ROZPOCET
| VV |  | Součet |  | 215.273 | [12 empty] | VV | 2 | 4 | True | 1 | ROZPOCET
30 | K | 712363406 | Provedení povlakové krytiny střech plochých do 10° z mechanicky kotvených hydroizolačních fólií včetně položení fólie a horkovzdušného svaření tl. tepelné izolace do 100 mm budovy výšky do 18 m, kotvené do betonu rohové pole | m2 | 89.26 |  | 0 | CS ÚRS 2024 01 |  | základní |  | 0 | 0.00015 | 0.013389 | 0 | 0 | 16 | K | 2 |  |  |  | ROZPOCET | 0 | 0 | 0 | 0 | 0 | 1 | 0 | 16 | 1992173795
| Online PSC |  | https://podminky.urs.cz/item/CS_URS_2024_01/712363406 | [14 empty] | Online PSC | 2
| VV |  | "dle kotevního plánu" | [14 empty] | VV | 2 | 1 | True | 0 | ROZPOCET
| VV |  | (5,15*2,05+(3,05-2,05)*1,2)*4+(5,15*2,05)*4 |  | 89.26 | [12 empty] | VV | 2 | 2 | True | 0 | ROZPOCET
| VV |  | Součet |  | 89.26 | [12 empty] | VV | 2 | 4 | True | 1 | ROZPOCET
31 | M | 28322119 | fólie izolační střešní mPVC pro mechanické a podtlakové kotvení s PES vložkou tl 1,8mm, RAL 7040, 7012 | m2 | 1065.295 |  | 0 | CS ÚRS 2024 01 |  | základní |  | 0 | 0.0022 | 2.3436 | 0 | 0 | 32 | M | 2 |  |  |  | ROZPOCET | 0 | 0 | 0 | 0 | 0 | 1 | 0 | 16 | -2138103135
| VV |  | "Dle montáže" | [14 empty] | VV | 2 | 1 | True | 0 | ROZPOCET
| VV |  | "vodorovně" 403,650+215,273+89,260 |  | 708.183 | [12 empty] | VV | 2 | 2 | True | 0 | ROZPOCET
| VV |  | "vytažení" 205,841 |  | 205.841 | [12 empty] | VV | 2 | 2 | True | 0 | ROZPOCET
| VV |  | Součet |  | 914.024 | [12 empty] | VV | 2 | 4 | True | 1 | ROZPOCET
| VV |  | 914,024*1,1655 'Přepočtené koeficientem množství |  | 1065.295 | [12 empty] | VV | 2 | 2 | False | 1 | ROZPOCET
32 | K | 712391172 | Provedení povlakové krytiny střech plochých do 10° -ostatní práce provedení vrstvy textilní ochranné | m2 | 708.183 |  | 0 | CS ÚRS 2024 01 |  | základní |  | 0 | 0 | 0 | 0 | 0 | 16 | K | 2 |  |  |  | ROZPOCET | 0 | 0 | 0 | 0 | 0 | 1 | 0 | 16 | -1262404359
| Online PSC |  | https://podminky.urs.cz/item/CS_URS_2024_01/712391172 | [14 empty] | Online PSC | 2
| VV |  | "S" | [14 empty] | VV | 2 | 1 | True | 0 | ROZPOCET
| VV |  | (42,21+24,0)*10,74-1,3*1,12*2 |  | 708.183 | [12 empty] | VV | 2 | 2 | True | 0 | ROZPOCET
| VV |  | Součet |  | 708.183 | [12 empty] | VV | 2 | 4 | True | 1 | ROZPOCET
33 | M | 28343R01 | separační textilie sklovláknitý vlies netkaná textilie ze skleněných vláken o plošné hmotnosti 120 g.m-2 | m2 | 968.634 |  | 0 |  |  | základní |  | 0 | 0.0001 | 0.096863 | 0 | 0 | 32 | M | 2 |  |  |  | ROZPOCET | 0 | 0 | 0 | 0 | 0 | 1 | 0 | 16 | 522354804
| VV |  | "Dle montáže" | [14 empty] | VV | 2 | 1 | True | 0 | ROZPOCET
| VV |  | "vodorovně" 708,183 |  | 708.183 | [12 empty] | VV | 2 | 2 | True | 0 | ROZPOCET
| VV |  | "vytažení" 172,393 |  | 172.393 | [12 empty] | VV | 2 | 2 | True | 0 | ROZPOCET
| VV |  | Součet |  | 880.576 | [12 empty] | VV | 2 | 4 | True | 1 | ROZPOCET
| VV |  | 880,576*1,1 'Přepočtené koeficientem množství |  | 968.634 | [12 empty] | VV | 2 | 2 | False | 1 | ROZPOCET
34 | K | 712741559 | Provedení povlakové krytiny střech samostatným zesílením pásy přitavením NAIP, šířky 330 mm | m | 168.54 |  | 0 | CS ÚRS 2024 01 |  | základní |  | 0 | 0.00032 | 0.053933 | 0 | 0 | 16 | K | 2 |  |  |  | ROZPOCET | 0 | 0 | 0 | 0 | 0 | 1 | 0 | 16 | -1682996424
| Online PSC |  | https://podminky.urs.cz/item/CS_URS_2024_01/712741559 | [14 empty] | Online PSC | 2
| VV |  | "S" | [14 empty] | VV | 2 | 1 | True | 0 | ROZPOCET
| VV |  | "přířezy na atice - dle detailu A" (66,86*2+12,04*2) |  | 157.8 | [12 empty] | VV | 2 | 2 | True | 0 | ROZPOCET
| VV |  | "přířezy na atice - dle detailu B" (10,74) |  | 10.74 | [12 empty] | VV | 2 | 2 | True | 0 | ROZPOCET
| VV |  | Součet |  | 168.54 | [12 empty] | VV | 2 | 4 | True | 1 | ROZPOCET
35 | K | 712742559 | Provedení povlakové krytiny střech samostatným zesílením pásy přitavením NAIP, šířky 500 mm | m | 10.74 |  | 0 | CS ÚRS 2024 01 |  | základní |  | 0 | 0.00047 | 0.0050478 | 0 | 0 | 16 | K | 2 |  |  |  | ROZPOCET | 0 | 0 | 0 | 0 | 0 | 1 | 0 | 16 | 1503825304
| Online PSC |  | https://podminky.urs.cz/item/CS_URS_2024_01/712742559 | [14 empty] | Online PSC | 2
| VV |  | "S" | [14 empty] | VV | 2 | 1 | True | 0 | ROZPOCET
| VV |  | "přířezy na atice - dle detailu B" (10,74) |  | 10.74 | [12 empty] | VV | 2 | 2 | True | 0 | ROZPOCET
| VV |  | Součet |  | 10.74 | [12 empty] | VV | 2 | 4 | True | 1 | ROZPOCET
36 | M | 62853004 | pás asfaltový natavitelný modifikovaný SBS s vložkou ze skleněné tkaniny a spalitelnou PE fólií nebo jemnozrnným minerálním posypem na horním povrchu tl 4,0mm | m2 | 49.302 |  | 0 | CS ÚRS 2024 01 |  | základní |  | 0 | 0.0054 | 0.26623 | 0 | 0 | 32 | M | 2 |  |  |  | ROZPOCET | 0 | 0 | 0 | 0 | 0 | 1 | 0 | 16 | -99587274
| VV |  | "Dle montáže" | [14 empty] | VV | 2 | 1 | True | 0 | ROZPOCET
| VV |  | "S" | [14 empty] | VV | 2 | 1 | True | 0 | ROZPOCET
| VV |  | "přířezy na atice - dle detailu A" (0,18+0,07)*(66,86*2+12,04*2) |  | 39.45 | [12 empty] | VV | 2 | 2 | True | 0 | ROZPOCET
| VV |  | "přířezy na atice - dle detailu B" (0,14)*(10,74) |  | 1.504 | [12 empty] | VV | 2 | 2 | True | 0 | ROZPOCET
| VV |  | "přířezy na atice - dle detailu B" (0,36)*(10,74) |  | 3.866 | [12 empty] | VV | 2 | 2 | True | 0 | ROZPOCET
| VV |  | Součet |  | 44.82 | [12 empty] | VV | 2 | 4 | True | 1 | ROZPOCET
| VV |  | 44,82*1,1 'Přepočtené koeficientem množství |  | 49.302 | [12 empty] | VV | 2 | 2 | False | 1 | ROZPOCET
37 | K | 712811101 | Provedení povlakové krytiny střech samostatným vytažením izolačního povlaku za studena na konstrukce převyšující úroveň střechy, nátěrem penetračním | m2 | 159.581 |  | 0 | CS ÚRS 2024 01 |  | základní |  | 0 | 0 | 0 | 0 | 0 | 16 | K | 2 |  |  |  | ROZPOCET | 0 | 0 | 0 | 0 | 0 | 1 | 0 | 16 | 1807041534
| Online PSC |  | https://podminky.urs.cz/item/CS_URS_2024_01/712811101 | [14 empty] | Online PSC | 2
| VV |  | "S" | [14 empty] | VV | 2 | 1 | True | 0 | ROZPOCET
| VV |  | "dle detailu A" (0,6+0,3)*(42,21*2+24,0*2+10,74*2)+(0,3)*(0,65*2) |  | 138.9 | [12 empty] | VV | 2 | 2 | True | 0 | ROZPOCET
| VV |  | "dle detailu E" (0,45)*(1,3*2+1,12*2)*2 |  | 4.356 | [12 empty] | VV | 2 | 2 | True | 0 | ROZPOCET
| VV |  | "dle detailu B" (0,53*2+0,46)*(10,74) |  | 16.325 | [12 empty] | VV | 2 | 2 | True | 0 | ROZPOCET
| VV |  | Součet |  | 159.581 | [12 empty] | VV | 2 | 4 | True | 1 | ROZPOCET
38 | K | 712831101 | Provedení povlakové krytiny střech samostatným vytažením izolačního povlaku pásy na sucho na konstrukce převyšující úroveň střechy, AIP, NAIP nebo tkaninou | m2 | 172.393 |  | 0 | CS ÚRS 2024 01 |  | základní |  | 0 | 0 | 0 | 0 | 0 | 16 | K | 2 |  |  |  | ROZPOCET | 0 | 0 | 0 | 0 | 0 | 1 | 0 | 16 | -1439272943
| Online PSC |  | https://podminky.urs.cz/item/CS_URS_2024_01/712831101 | [14 empty] | Online PSC | 2
| VV |  | "S" | [14 empty] | VV | 2 | 1 | True | 0 | ROZPOCET
| VV |  | "dle detailu A" (0,5+0,48)*(42,21*2+24,0*2+10,74*2)+(0,48)*(0,65*2) |  | 151.446 | [12 empty] | VV | 2 | 2 | True | 0 | ROZPOCET
| VV |  | "dle detailu E" (0,3)*(1,3*2+1,12*2)*2 |  | 2.904 | [12 empty] | VV | 2 | 2 | True | 0 | ROZPOCET
| VV |  | "dle detailu B" (0,5*2+0,68)*(10,74) |  | 18.043 | [12 empty] | VV | 2 | 2 | True | 0 | ROZPOCET
| VV |  | Součet |  | 172.393 | [12 empty] | VV | 2 | 4 | True | 1 | ROZPOCET
39 | K | 712841559 | Provedení povlakové krytiny střech samostatným vytažením izolačního povlaku pásy přitavením na konstrukce převyšující úroveň střechy, NAIP | m2 | 159.581 |  | 0 | CS ÚRS 2024 01 |  | základní |  | 0 | 0.00094 | 0.15001 | 0 | 0 | 16 | K | 2 |  |  |  | ROZPOCET | 0 | 0 | 0 | 0 | 0 | 1 | 0 | 16 | -949730555
| Online PSC |  | https://podminky.urs.cz/item/CS_URS_2024_01/712841559 | [14 empty] | Online PSC | 2
| VV |  | "S" | [14 empty] | VV | 2 | 1 | True | 0 | ROZPOCET
| VV |  | "dle detailu A" (0,6+0,3)*(42,21*2+24,0*2+10,74*2)+(0,3)*(0,65*2) |  | 138.9 | [12 empty] | VV | 2 | 2 | True | 0 | ROZPOCET
| VV |  | "dle detailu E" (0,45)*(1,3*2+1,12*2)*2 |  | 4.356 | [12 empty] | VV | 2 | 2 | True | 0 | ROZPOCET
| VV |  | "dle detailu B" (0,53*2+0,46)*(10,74) |  | 16.325 | [12 empty] | VV | 2 | 2 | True | 0 | ROZPOCET
| VV |  | Součet |  | 159.581 | [12 empty] | VV | 2 | 4 | True | 1 | ROZPOCET
40 | K | 712861702 | Provedení povlakové krytiny střech samostatným vytažením izolačního povlaku fólií na konstrukce převyšující úroveň střechy, přilepenou bodově | m2 | 205.841 |  | 0 | CS ÚRS 2024 01 |  | základní |  | 0 | 0.0005 | 0.10292 | 0 | 0 | 16 | K | 2 |  |  |  | ROZPOCET | 0 | 0 | 0 | 0 | 0 | 1 | 0 | 16 | -1025086636
| Online PSC |  | https://podminky.urs.cz/item/CS_URS_2024_01/712861702 | [14 empty] | Online PSC | 2
| VV |  | "S" | [14 empty] | VV | 2 | 1 | True | 0 | ROZPOCET
| VV |  | "dle detailu A" (0,17+0,5+0,48)*(42,21*2+24,0*2+10,74*2)+(0,48)*(0,65*2) |  | 177.609 | [12 empty] | VV | 2 | 2 | True | 0 | ROZPOCET
| VV |  | "dle detailu E" (0,05+0,17+0,3)*(1,3*2+1,12*2)*2 |  | 5.034 | [12 empty] | VV | 2 | 2 | True | 0 | ROZPOCET
| VV |  | "dle detailu B" (0,05*2+0,19*2+0,5*2+0,68)*(10,74) |  | 23.198 | [12 empty] | VV | 2 | 2 | True | 0 | ROZPOCET
| VV |  | Součet |  | 205.841 | [12 empty] | VV | 2 | 4 | True | 1 | ROZPOCET
41 | K | 712911915.R | Provedení údržby průniků povlakové krytiny vpustí, ventilací a komínů PUR pěnou včetně dodávky materiálu | kus | 6 |  | 0 |  |  | základní |  | 0 | 0 | 0 | 0 | 0 | 16 | K | 2 |  |  |  | ROZPOCET | 0 | 0 | 0 | 0 | 0 | 1 | 0 | 16 | -1626713917
| VV |  | "S" | [14 empty] | VV | 2 | 1 | True | 0 | ROZPOCET
| VV |  | "dle detailu C" 6 |  | 6 | [12 empty] | VV | 2 | 2 | True | 0 | ROZPOCET
| VV |  | Součet |  | 6 | [12 empty] | VV | 2 | 4 | True | 1 | ROZPOCET
42 | K | 998712212 | Přesun hmot pro povlakové krytiny stanovený procentní sazbou (%) z ceny vodorovná dopravní vzdálenost do 50 m s omezením mechanizace v objektech výšky přes 6 do 12 m | % |  |  | 0 | CS ÚRS 2024 01 |  | základní |  | 0 | 0 | 0 | 0 | 0 | 16 | K | 2 |  |  |  | ROZPOCET | 0 | 0 | 0 | 0 | 0 | 1 | 0 | 16 | 1254110107
| Online PSC |  | https://podminky.urs.cz/item/CS_URS_2024_01/998712212 | [14 empty] | Online PSC | 2
| D | 713 | Izolace tepelné |  |  |  | 0 |  |  |  |  | 0 |  | 3.5299 |  | 0 | 2 | D | 1 |  |  |  | ROZPOCET | [6 empty] | 0
43 | K | 713131241 | Montáž tepelné izolace stěn rohožemi, pásy, deskami, dílci, bloky (izolační materiál ve specifikaci) lepením celoplošně s mechanickým kotvením, tloušťky izolace do 100 mm | m2 | 74.769 |  | 0 | CS ÚRS 2024 01 |  | základní |  | 0 | 0.00612 | 0.45759 | 0 | 0 | 16 | K | 2 |  |  |  | ROZPOCET | 0 | 0 | 0 | 0 | 0 | 1 | 0 | 16 | -963657560
| Online PSC |  | https://podminky.urs.cz/item/CS_URS_2024_01/713131241 | [14 empty] | Online PSC | 2
| VV |  | "EPS tl.100" | [14 empty] | VV | 2 | 1 | True | 0 | ROZPOCET
| VV |  | "S" | [14 empty] | VV | 2 | 1 | True | 0 | ROZPOCET
| VV |  | "dle detailu A" (42,21*2+24,0*2+10,74*2)*0,43 |  | 66.177 | [12 empty] | VV | 2 | 2 | True | 0 | ROZPOCET
| VV |  | "dle detailu B" (10,74*2)*0,4 |  | 8.592 | [12 empty] | VV | 2 | 2 | True | 0 | ROZPOCET
| VV |  | Součet |  | 74.769 | [12 empty] | VV | 2 | 4 | True | 1 | ROZPOCET
44 | M | 28375914 | deska EPS 150 pro konstrukce s vysokým zatížením λ=0,035 tl 100mm | m2 | 78.507 |  | 0 | CS ÚRS 2024 01 |  | základní |  | 0 | 0.0029 | 0.22767 | 0 | 0 | 32 | M | 2 |  |  |  | ROZPOCET | 0 | 0 | 0 | 0 | 0 | 1 | 0 | 16 | -365010448
| VV |  | "Dle montáže" | [14 empty] | VV | 2 | 1 | True | 0 | ROZPOCET
| VV |  | "EPS tl.100" | [14 empty] | VV | 2 | 1 | True | 0 | ROZPOCET
| VV |  | "S" | [14 empty] | VV | 2 | 1 | True | 0 | ROZPOCET
| VV |  | "dle detailu A" (42,21*2+24,0*2+10,74*2)*0,43 |  | 66.177 | [12 empty] | VV | 2 | 2 | True | 0 | ROZPOCET
| VV |  | "dle detailu B" (10,74*2)*0,4 |  | 8.592 | [12 empty] | VV | 2 | 2 | True | 0 | ROZPOCET
| VV |  | Součet |  | 74.769 | [12 empty] | VV | 2 | 4 | True | 1 | ROZPOCET
| VV |  | 74,769*1,05 'Přepočtené koeficientem množství |  | 78.507 | [12 empty] | VV | 2 | 2 | False | 1 | ROZPOCET
45 | K | 713141135 | Montáž tepelné izolace střech plochých rohožemi, pásy, deskami, dílci, bloky (izolační materiál ve specifikaci) přilepenými za studena jednovrstvá bodově | m2 | 702.183 |  | 0 | CS ÚRS 2024 01 |  | základní |  | 0 | 0.00058 | 0.40727 | 0 | 0 | 16 | K | 2 |  |  |  | ROZPOCET | 0 | 0 | 0 | 0 | 0 | 1 | 0 | 16 | 916871471
| Online PSC |  | https://podminky.urs.cz/item/CS_URS_2024_01/713141135 | [14 empty] | Online PSC | 2
| VV |  | "EPS tl.50" | [14 empty] | VV | 2 | 1 | True | 0 | ROZPOCET
| VV |  | "S" | [14 empty] | VV | 2 | 1 | True | 0 | ROZPOCET
| VV |  | (42,21+24,0)*10,74-1,3*1,12*2-(1,0*1,0*6) |  | 702.183 | [12 empty] | VV | 2 | 2 | True | 0 | ROZPOCET
| VV |  | Součet |  | 702.183 | [12 empty] | VV | 2 | 4 | True | 1 | ROZPOCET
46 | K | 713141151 | Montáž tepelné izolace střech plochých rohožemi, pásy, deskami, dílci, bloky (izolační materiál ve specifikaci) kladenými volně jednovrstvá | m2 | 702.183 |  | 0 | CS ÚRS 2024 01 |  | základní |  | 0 | 0 | 0 | 0 | 0 | 16 | K | 2 |  |  |  | ROZPOCET | 0 | 0 | 0 | 0 | 0 | 1 | 0 | 16 | -1171131369
| Online PSC |  | https://podminky.urs.cz/item/CS_URS_2024_01/713141151 | [14 empty] | Online PSC | 2
47 | M | 28375909 | deska EPS 150 pro konstrukce s vysokým zatížením λ=0,035 tl 50mm | m2 | 1474.585 |  | 0 | CS ÚRS 2024 01 |  | základní |  | 0 | 0.0015 | 2.2119 | 0 | 0 | 32 | M | 2 |  |  |  | ROZPOCET | 0 | 0 | 0 | 0 | 0 | 1 | 0 | 16 | -647682356
| VV |  | "Dle montáže" | [14 empty] | VV | 2 | 1 | True | 0 | ROZPOCET
| VV |  | "EPS tl.2x50" | [14 empty] | VV | 2 | 1 | True | 0 | ROZPOCET
| VV |  | "S" | [14 empty] | VV | 2 | 1 | True | 0 | ROZPOCET
| VV |  | ((42,21+24,0)*10,74-1,3*1,12*2-(1,0*1,0*6))*2 |  | 1404.367 | [12 empty] | VV | 2 | 2 | True | 0 | ROZPOCET
| VV |  | Součet |  | 1404.367 | [12 empty] | VV | 2 | 4 | True | 1 | ROZPOCET
| VV |  | 1404,367*1,05 'Přepočtené koeficientem množství |  | 1474.585 | [12 empty] | VV | 2 | 2 | False | 1 | ROZPOCET
48 | K | 713141223 | Montáž tepelné izolace střech plochých mechanické přikotvení šrouby včetně dodávky šroubů, bez položení tepelné izolace tl. izolace do 100 mm do betonu | m2 | 702.183 |  | 0 | CS ÚRS 2024 01 |  | základní |  | 0 | 3e-05 | 0.021065 | 0 | 0 | 16 | K | 2 |  |  |  | ROZPOCET | 0 | 0 | 0 | 0 | 0 | 1 | 0 | 16 | -912245322
| Online PSC |  | https://podminky.urs.cz/item/CS_URS_2024_01/713141223 | [14 empty] | Online PSC | 2
49 | K | 713141335 | Montáž tepelné izolace střech plochých spádovými klíny v ploše přilepenými za studena bodově | m2 | 6 |  | 0 | CS ÚRS 2024 01 |  | základní |  | 0 | 0.00058 | 0.00348 | 0 | 0 | 16 | K | 2 |  |  |  | ROZPOCET | 0 | 0 | 0 | 0 | 0 | 1 | 0 | 16 | 1840785044
| Online PSC |  | https://podminky.urs.cz/item/CS_URS_2024_01/713141335 | [14 empty] | Online PSC | 2
| VV |  | "EPS tl.100" | [14 empty] | VV | 2 | 1 | True | 0 | ROZPOCET
| VV |  | "S" | [14 empty] | VV | 2 | 1 | True | 0 | ROZPOCET
| VV |  | "dle detailu C" (1,0*1,0*6) |  | 6 | [12 empty] | VV | 2 | 2 | True | 0 | ROZPOCET
| VV |  | Součet |  | 6 | [12 empty] | VV | 2 | 4 | True | 1 | ROZPOCET
50 | M | 28376142 | klín izolační spád do 5% EPS 150 | m3 | 0.63 |  | 0 | CS ÚRS 2024 01 |  | základní |  | 0 | 0.025 | 0.01575 | 0 | 0 | 32 | M | 2 |  |  |  | ROZPOCET | 0 | 0 | 0 | 0 | 0 | 1 | 0 | 16 | 323849907
| VV |  | "Dle montáže" | [14 empty] | VV | 2 | 1 | True | 0 | ROZPOCET
| VV |  | "EPS tl.100" | [14 empty] | VV | 2 | 1 | True | 0 | ROZPOCET
| VV |  | "S" | [14 empty] | VV | 2 | 1 | True | 0 | ROZPOCET
| VV |  | "dle detailu C" (1,0*1,0*6)*0,1 |  | 0.6 | [12 empty] | VV | 2 | 2 | True | 0 | ROZPOCET
| VV |  | Součet |  | 0.6 | [12 empty] | VV | 2 | 4 | True | 1 | ROZPOCET
| VV |  | 0,6*1,05 'Přepočtené koeficientem množství |  | 0.63 | [12 empty] | VV | 2 | 2 | False | 1 | ROZPOCET
51 | K | 713141351 | Montáž tepelné izolace střech plochých spádovými klíny na zhlaví atiky šířky do 500 mm přilepenými za studena zplna | m | 21.48 |  | 0 | CS ÚRS 2024 01 |  | základní |  | 0 | 0.0001 | 0.002148 | 0 | 0 | 16 | K | 2 |  |  |  | ROZPOCET | 0 | 0 | 0 | 0 | 0 | 1 | 0 | 16 | 1831953291
| Online PSC |  | https://podminky.urs.cz/item/CS_URS_2024_01/713141351 | [14 empty] | Online PSC | 2
| VV |  | "EPS klín" | [14 empty] | VV | 2 | 1 | True | 0 | ROZPOCET
| VV |  | "S" | [14 empty] | VV | 2 | 1 | True | 0 | ROZPOCET
| VV |  | "dle detailu B" (10,74*2) |  | 21.48 | [12 empty] | VV | 2 | 2 | True | 0 | ROZPOCET
| VV |  | Součet |  | 21.48 | [12 empty] | VV | 2 | 4 | True | 1 | ROZPOCET
52 | K | 713141371 | Montáž tepelné izolace střech plochých spádovými klíny na zhlaví atiky šířky přes 500 do 1000 mm přilepenými za studena zplna | m | 157.8 |  | 0 | CS ÚRS 2024 01 |  | základní |  | 0 | 0.00021 | 0.033138 | 0 | 0 | 16 | K | 2 |  |  |  | ROZPOCET | 0 | 0 | 0 | 0 | 0 | 1 | 0 | 16 | 955046203
| Online PSC |  | https://podminky.urs.cz/item/CS_URS_2024_01/713141371 | [14 empty] | Online PSC | 2
| VV |  | "EPS klín" | [14 empty] | VV | 2 | 1 | True | 0 | ROZPOCET
| VV |  | "S" | [14 empty] | VV | 2 | 1 | True | 0 | ROZPOCET
| VV |  | "dle detailu A" (67,94*2+10,74*2)+(0,11*4) |  | 157.8 | [12 empty] | VV | 2 | 2 | True | 0 | ROZPOCET
| VV |  | Součet |  | 157.8 | [12 empty] | VV | 2 | 4 | True | 1 | ROZPOCET
53 | M | 28376142 | klín izolační spád do 5% EPS 150 | m3 | 5.95 |  | 0 | CS ÚRS 2024 01 |  | základní |  | 0 | 0.025 | 0.14875 | 0 | 0 | 32 | M | 2 |  |  |  | ROZPOCET | 0 | 0 | 0 | 0 | 0 | 1 | 0 | 16 | -442022006
| VV |  | "Dle montáže" | [14 empty] | VV | 2 | 1 | True | 0 | ROZPOCET
| VV |  | "EPS klín" | [14 empty] | VV | 2 | 1 | True | 0 | ROZPOCET
| VV |  | "S" | [14 empty] | VV | 2 | 1 | True | 0 | ROZPOCET
| VV |  | "dle detailu B" (10,74*2)*0,32*0,08 |  | 0.55 | [12 empty] | VV | 2 | 2 | True | 0 | ROZPOCET
| VV |  | "dle detailu A" ((67,94*2+10,74*2)*0,54+(0,11*4)*0,7)*0,06 |  | 5.117 | [12 empty] | VV | 2 | 2 | True | 0 | ROZPOCET
| VV |  | Součet |  | 5.667 | [12 empty] | VV | 2 | 4 | True | 1 | ROZPOCET
| VV |  | 5,667*1,05 'Přepočtené koeficientem množství |  | 5.95 | [12 empty] | VV | 2 | 2 | False | 1 | ROZPOCET
54 | K | 713141411 | Montáž tepelné izolace střech plochých mechanické přikotvení spádových klínů teleskopickými hmoždinkami včetně dodávky teleskopických hmoždinek, bez položení tepelné izolace pro jednospádové klíny v ploše, tl. izolace od 70 do 90 mm | m2 | 6 |  | 0 | CS ÚRS 2024 01 |  | základní |  | 0 | 0.0002 | 0.0012 | 0 | 0 | 16 | K | 2 |  |  |  | ROZPOCET | 0 | 0 | 0 | 0 | 0 | 1 | 0 | 16 | -488212520
| Online PSC |  | https://podminky.urs.cz/item/CS_URS_2024_01/713141411 | [14 empty] | Online PSC | 2
| VV |  | "S" | [14 empty] | VV | 2 | 1 | True | 0 | ROZPOCET
| VV |  | "dle detailu C" 6*1,0*1,0 |  | 6 | [12 empty] | VV | 2 | 2 | True | 0 | ROZPOCET
| VV |  | Součet |  | 6 | [12 empty] | VV | 2 | 4 | True | 1 | ROZPOCET
55 | K | 998713202 | Přesun hmot pro izolace tepelné stanovený procentní sazbou (%) z ceny vodorovná dopravní vzdálenost do 50 m s užitím mechanizace v objektech výšky přes 6 do 12 m | % |  |  | 0 | CS ÚRS 2024 01 |  | základní |  | 0 | 0 | 0 | 0 | 0 | 16 | K | 2 |  |  |  | ROZPOCET | 0 | 0 | 0 | 0 | 0 | 1 | 0 | 16 | 2019748281
| Online PSC |  | https://podminky.urs.cz/item/CS_URS_2024_01/998713202 | [14 empty] | Online PSC | 2
| D | 721 | Vnitřní kanalizace |  |  |  | 0 |  |  |  |  | 0 |  | 0.0375 |  | 0.1023 | 2 | D | 1 |  |  |  | ROZPOCET | [6 empty] | 0
56 | K | 721210822 | Demontáž kanalizačního příslušenství střešních vtoků DN 100 | kus | 6 |  | 0 | CS ÚRS 2024 01 |  | základní |  | 0 | 0 | 0 | 0.01705 | 0.1023 | 16 | K | 2 |  |  |  | ROZPOCET | 0 | 0 | 0 | 0 | 0 | 1 | 0 | 16 | 1301667954
| Online PSC |  | https://podminky.urs.cz/item/CS_URS_2024_01/721210822 | [14 empty] | Online PSC | 2
| VV |  | "S" | [14 empty] | VV | 2 | 1 | True | 0 | ROZPOCET
| VV |  | "dle detailu C" 6 |  | 6 | [12 empty] | VV | 2 | 2 | True | 0 | ROZPOCET
| VV |  | Součet |  | 6 | [12 empty] | VV | 2 | 4 | True | 1 | ROZPOCET
57 | K | 721239114 | Střešní vtoky (vpusti) montáž střešních vtoků ostatních typů se svislým odtokem do DN 160 | kus | 12 |  | 0 | CS ÚRS 2024 01 |  | základní |  | 0 | 0.00115 | 0.0138 | 0 | 0 | 16 | K | 2 |  |  |  | ROZPOCET | 0 | 0 | 0 | 0 | 0 | 1 | 0 | 16 | 2063534695
| Online PSC |  | https://podminky.urs.cz/item/CS_URS_2024_01/721239114 | [14 empty] | Online PSC | 2
| VV |  | "dvoustupňový vtok" | [14 empty] | VV | 2 | 1 | True | 0 | ROZPOCET
| VV |  | "dle detailu C" 6+6 |  | 12 | [12 empty] | VV | 2 | 2 | True | 0 | ROZPOCET
| VV |  | Součet |  | 12 | [12 empty] | VV | 2 | 4 | True | 1 | ROZPOCET
58 | M | 56231109 | vtok střešní svislý s manžetou pro PVC-P hydroizolaci plochých střech DN 125 | kus | 6 |  | 0 | CS ÚRS 2024 01 |  | základní |  | 0 | 0.00148 | 0.00888 | 0 | 0 | 32 | M | 2 |  |  |  | ROZPOCET | 0 | 0 | 0 | 0 | 0 | 1 | 0 | 16 | 1739482852
| VV |  | "Dle montáže" | [14 empty] | VV | 2 | 1 | True | 0 | ROZPOCET
| VV |  | "dle detailu C" 6 |  | 6 | [12 empty] | VV | 2 | 2 | True | 0 | ROZPOCET
| VV |  | Součet |  | 6 | [12 empty] | VV | 2 | 4 | True | 1 | ROZPOCET
59 | M | 28656000 | nástavec střešní vpusti s integrovanou bitumenovou manžetou pro výšku TI do 220mm | kus | 6 |  | 0 | CS ÚRS 2024 01 |  | základní |  | 0 | 0.00247 | 0.01482 | 0 | 0 | 32 | M | 2 |  |  |  | ROZPOCET | 0 | 0 | 0 | 0 | 0 | 1 | 0 | 16 | -741339365
| VV |  | "Dle montáže" | [14 empty] | VV | 2 | 1 | True | 0 | ROZPOCET
| VV |  | "dle detailu C" 6 |  | 6 | [12 empty] | VV | 2 | 2 | True | 0 | ROZPOCET
| VV |  | Součet |  | 6 | [12 empty] | VV | 2 | 4 | True | 1 | ROZPOCET
60 | K | 721279R01 | D+M přyžové těsnění pro odpadní potrubí do DN 160 | kus | 25 |  | 0 |  |  | základní |  | 0 | 0 | 0 | 0 | 0 | 16 | K | 2 |  |  |  | ROZPOCET | 0 | 0 | 0 | 0 | 0 | 1 | 0 | 16 | 233016805
| VV |  | "dvoustupňový vtok" | [14 empty] | VV | 2 | 1 | True | 0 | ROZPOCET
| VV |  | "dle detailu C" 6*2 |  | 12 | [12 empty] | VV | 2 | 2 | True | 0 | ROZPOCET
| VV |  | "komínek" | [14 empty] | VV | 2 | 1 | True | 0 | ROZPOCET
| VV |  | "dle detailu F" 13 |  | 13 | [12 empty] | VV | 2 | 2 | True | 0 | ROZPOCET
| VV |  | Součet |  | 25 | [12 empty] | VV | 2 | 4 | True | 1 | ROZPOCET
61 | K | 998721212 | Přesun hmot pro vnitřní kanalizaci stanovený procentní sazbou (%) z ceny vodorovná dopravní vzdálenost do 50 m s omezením mechanizace v objektech výšky přes 6 do 12 m | % |  |  | 0 | CS ÚRS 2024 01 |  | základní |  | 0 | 0 | 0 | 0 | 0 | 16 | K | 2 |  |  |  | ROZPOCET | 0 | 0 | 0 | 0 | 0 | 1 | 0 | 16 | 175724824
| Online PSC |  | https://podminky.urs.cz/item/CS_URS_2024_01/998721212 | [14 empty] | Online PSC | 2
| D | 741 | Elektroinstalace - silnoproud |  |  |  | 0 |  |  |  |  | 0 |  | 0.08825 |  | 0.13027 | 2 | D | 1 |  |  |  | ROZPOCET | [6 empty] | 0
62 | K | 741420R01 | Napojení nového hromosvodu na stávající hromosvod na fasádě (případně doplnění drátu, držáků, jímací tyče apod.) | kpl | 1 |  | 0 |  |  | základní |  | 0 | 0 | 0 | 0 | 0 | 16 | K | 2 |  |  |  | ROZPOCET | 0 | 0 | 0 | 0 | 0 | 1 | 0 | 16 | -1849710258
63 | K | 741420011 | Montáž hromosvodného vedení svodových drátů nebo lan bez podpěr, Ø do 10 mm | m | 210.12 |  | 0 | CS ÚRS 2024 01 |  | základní |  | 0 | 0 | 0 | 0 | 0 | 16 | K | 2 |  |  |  | ROZPOCET | 0 | 0 | 0 | 0 | 0 | 1 | 0 | 16 | 1790095722
| Online PSC |  | https://podminky.urs.cz/item/CS_URS_2024_01/741420011 | [14 empty] | Online PSC | 2
| VV |  | "dočasná demontáž stávajícího bleskosvodu na atice a střeše" | [14 empty] | VV | 2 | 1 | True | 0 | ROZPOCET
| VV |  | (67,94*2+12,04*(2+4))+0,5*2*2 |  | 210.12 | [12 empty] | VV | 2 | 2 | True | 0 | ROZPOCET
| VV |  | Součet |  | 210.12 | [12 empty] | VV | 2 | 4 | True | 1 | ROZPOCET
64 | M | 35441072 | drát D 8mm FeZn pro hromosvod | kg | 88.25 |  | 0 | CS ÚRS 2024 01 |  | základní |  | 0 | 0.001 | 0.08825 | 0 | 0 | 32 | M | 2 |  |  |  | ROZPOCET | 0 | 0 | 0 | 0 | 0 | 1 | 0 | 16 | -755121754
| VV |  | "drát D 8mm FeZn pro hromosvod, 2,5m/1 kg" | [14 empty] | VV | 2 | 1 | True | 0 | ROZPOCET
| VV |  | 210,120/2,5 |  | 84.048 | [12 empty] | VV | 2 | 2 | True | 0 | ROZPOCET
| VV |  | Součet |  | 84.048 | [12 empty] | VV | 2 | 4 | True | 1 | ROZPOCET
| VV |  | 84,048*1,05 'Přepočtené koeficientem množství |  | 88.25 | [12 empty] | VV | 2 | 2 | False | 1 | ROZPOCET
65 | K | 741421823 | Demontáž hromosvodného vedení bez zachování funkčnosti svodových drátů nebo lan na rovné střeše, průměru přes 8 mm | m | 210.12 |  | 0 | CS ÚRS 2024 01 |  | základní |  | 0 | 0 | 0 | 0.00062 | 0.13027 | 16 | K | 2 |  |  |  | ROZPOCET | 0 | 0 | 0 | 0 | 0 | 1 | 0 | 16 | 977477039
| Online PSC |  | https://podminky.urs.cz/item/CS_URS_2024_01/741421823 | [14 empty] | Online PSC | 2
| VV |  | "dočasná demontáž stávajícího bleskosvodu na atice a střeše" | [14 empty] | VV | 2 | 1 | True | 0 | ROZPOCET
| VV |  | (67,94*2+12,04*(2+4))+0,5*2*2 |  | 210.12 | [12 empty] | VV | 2 | 2 | True | 0 | ROZPOCET
| VV |  | Součet |  | 210.12 | [12 empty] | VV | 2 | 4 | True | 1 | ROZPOCET
66 | K | 998741212 | Přesun hmot pro silnoproud stanovený procentní sazbou (%) z ceny vodorovná dopravní vzdálenost do 50 m s omezením mechanizace v objektech výšky přes 6 do 12 m | % |  |  | 0 | CS ÚRS 2024 01 |  | základní |  | 0 | 0 | 0 | 0 | 0 | 16 | K | 2 |  |  |  | ROZPOCET | 0 | 0 | 0 | 0 | 0 | 1 | 0 | 16 | 924364967
| Online PSC |  | https://podminky.urs.cz/item/CS_URS_2024_01/998741212 | [14 empty] | Online PSC | 2
| D | 762 | Konstrukce tesařské |  |  |  | 0 |  |  |  |  | 0 |  | 2.6232 |  | 0 | 2 | D | 1 |  |  |  | ROZPOCET | [6 empty] | 0
67 | K | 762341670 | Montáž bednění střech štítových okapových říms, krajnic, závětrných prken a žaluzií ve spádu nebo rovnoběžně s okapem z desek dřevotřískových nebo dřevoštěpkových na sraz | m2 | 155.408 |  | 0 | CS ÚRS 2024 01 |  | základní |  | 0 | 0 | 0 | 0 | 0 | 16 | K | 2 |  |  |  | ROZPOCET | 0 | 0 | 0 | 0 | 0 | 1 | 0 | 16 | -891388685
| Online PSC |  | https://podminky.urs.cz/item/CS_URS_2024_01/762341670 | [14 empty] | Online PSC | 2
| VV |  | "S" | [14 empty] | VV | 2 | 1 | True | 0 | ROZPOCET
| VV |  | "dle detailu A" (67,94*2+10,74*2)*0,54+(0,11*4)*0,7 |  | 85.282 | [12 empty] | VV | 2 | 2 | True | 0 | ROZPOCET
| VV |  | "dle detailu A" (67,94*2+10,74*2)*0,4+(0,11*4)*0,7 |  | 63.252 | [12 empty] | VV | 2 | 2 | True | 0 | ROZPOCET
| VV |  | "dle detailu B" (10,74*2)*0,32 |  | 6.874 | [12 empty] | VV | 2 | 2 | True | 0 | ROZPOCET
| VV |  | Součet |  | 155.408 | [12 empty] | VV | 2 | 4 | True | 1 | ROZPOCET
68 | M | 60621R01 | překližka vodovzdorná protiskl/hladká bříza tl 21mm, lepená vodovzdorným lepidlem, se zatřenými řeznými hranami voděodolným nátěrem | m2 | 170.949 |  | 0 |  |  | základní |  | 0 | 0.0149 | 2.5471 | 0 | 0 | 32 | M | 2 |  |  |  | ROZPOCET | 0 | 0 | 0 | 0 | 0 | 1 | 0 | 16 | 749840910
| VV |  | "Dle montáže" 155,408 |  | 155.408 | [12 empty] | VV | 2 | 2 | True | 0 | ROZPOCET
| VV |  | Součet |  | 155.408 | [12 empty] | VV | 2 | 4 | True | 1 | ROZPOCET
| VV |  | 155,408*1,1 'Přepočtené koeficientem množství |  | 170.949 | [12 empty] | VV | 2 | 2 | False | 1 | ROZPOCET
69 | K | 762395000 | Spojovací prostředky krovů, bednění a laťování, nadstřešních konstrukcí svory, prkna, hřebíky, pásová ocel, vruty | m3 | 3.264 |  | 0 | CS ÚRS 2024 01 |  | základní |  | 0 | 0.0233 | 0.076051 | 0 | 0 | 16 | K | 2 |  |  |  | ROZPOCET | 0 | 0 | 0 | 0 | 0 | 1 | 0 | 16 | -486138252
| Online PSC |  | https://podminky.urs.cz/item/CS_URS_2024_01/762395000 | [14 empty] | Online PSC | 2
| VV |  | 155,408*0,021 |  | 3.264 | [12 empty] | VV | 2 | 2 | True | 0 | ROZPOCET
| VV |  | Součet |  | 3.264 | [12 empty] | VV | 2 | 4 | True | 1 | ROZPOCET
70 | K | 998762212 | Přesun hmot pro konstrukce tesařské stanovený procentní sazbou (%) z ceny vodorovná dopravní vzdálenost do 50 m základní v objektech výšky přes 6 do 12 m | % |  |  | 0 | CS ÚRS 2024 01 |  | základní |  | 0 | 0 | 0 | 0 | 0 | 16 | K | 2 |  |  |  | ROZPOCET | 0 | 0 | 0 | 0 | 0 | 1 | 0 | 16 | 236820064
| Online PSC |  | https://podminky.urs.cz/item/CS_URS_2024_01/998762212 | [14 empty] | Online PSC | 2
| D | 764 | Konstrukce klempířské |  |  |  | 0 |  |  |  |  | 0 |  | 0.21494 |  | 0.31834 | 2 | D | 1 |  |  |  | ROZPOCET | [6 empty] | 0
71 | K | 764002841 | Demontáž klempířských konstrukcí oplechování horních ploch zdí a nadezdívek do suti | m | 157.8 |  | 0 | CS ÚRS 2024 01 |  | základní |  | 0 | 0 | 0 | 0.00191 | 0.3014 | 16 | K | 2 |  |  |  | ROZPOCET | 0 | 0 | 0 | 0 | 0 | 1 | 0 | 16 | -1116889476
| Online PSC |  | https://podminky.urs.cz/item/CS_URS_2024_01/764002841 | [14 empty] | Online PSC | 2
| VV |  | 67,94*2+10,74*2+0,11*4 |  | 157.8 | [12 empty] | VV | 2 | 2 | True | 0 | ROZPOCET
| VV |  | Součet |  | 157.8 | [12 empty] | VV | 2 | 4 | True | 1 | ROZPOCET
72 | K | 764002871 | Demontáž klempířských konstrukcí lemování zdí do suti | m | 9.68 |  | 0 | CS ÚRS 2024 01 |  | základní |  | 0 | 0 | 0 | 0.00175 | 0.01694 | 16 | K | 2 |  |  |  | ROZPOCET | 0 | 0 | 0 | 0 | 0 | 1 | 0 | 16 | 1471067349
| Online PSC |  | https://podminky.urs.cz/item/CS_URS_2024_01/764002871 | [14 empty] | Online PSC | 2
| VV |  | "pro detail E" (1,3*2+1,12*2)*2 |  | 9.68 | [12 empty] | VV | 2 | 2 | True | 0 | ROZPOCET
| VV |  | Součet |  | 9.68 | [12 empty] | VV | 2 | 4 | True | 1 | ROZPOCET
73 | K | 764212403 | Oplechování střešních prvků z pozinkovaného plechu štítu závětrnou lištou rš 250 mm | m | 160.4 |  | 0 | CS ÚRS 2024 01 |  | základní |  | 0 | 0.00134 | 0.21494 | 0 | 0 | 16 | K | 2 |  |  |  | ROZPOCET | 0 | 0 | 0 | 0 | 0 | 1 | 0 | 16 | -1104425217
| Online PSC |  | https://podminky.urs.cz/item/CS_URS_2024_01/764212403 | [14 empty] | Online PSC | 2
| VV |  | "krycí lišta" 67,94*2+12,04*2+0,11*4 |  | 160.4 | [12 empty] | VV | 2 | 2 | True | 0 | ROZPOCET
| VV |  | Součet |  | 160.4 | [12 empty] | VV | 2 | 4 | True | 1 | ROZPOCET
74 | K | 998764212 | Přesun hmot pro konstrukce klempířské stanovený procentní sazbou (%) z ceny vodorovná dopravní vzdálenost do 50 m základní v objektech výšky přes 6 do 12 m | % |  |  | 0 | CS ÚRS 2024 01 |  | základní |  | 0 | 0 | 0 | 0 | 0 | 16 | K | 2 |  |  |  | ROZPOCET | 0 | 0 | 0 | 0 | 0 | 1 | 0 | 16 | -1588120631
| Online PSC |  | https://podminky.urs.cz/item/CS_URS_2024_01/998764212 | [14 empty] | Online PSC | 2
| D | 783 | Dokončovací práce - nátěry |  |  |  | 0 |  |  |  |  | 0 |  | 0.00192 |  | 0 | 2 | D | 1 |  |  |  | ROZPOCET | [6 empty] | 0
75 | K | 783301303 | Příprava podkladu zámečnických konstrukcí před provedením nátěru odrezivění odrezovačem bezoplachovým | m2 | 3 |  | 0 | CS ÚRS 2024 01 |  | základní |  | 0 | 7e-05 | 0.00021 | 0 | 0 | 16 | K | 2 |  |  |  | ROZPOCET | 0 | 0 | 0 | 0 | 0 | 1 | 0 | 16 | 2022898610
| Online PSC |  | https://podminky.urs.cz/item/CS_URS_2024_01/783301303 | [14 empty] | Online PSC | 2
| VV |  | "původní ventilační hlavice" 1,5*2 |  | 3 | [12 empty] | VV | 2 | 2 | True | 0 | ROZPOCET
| VV |  | Součet |  | 3 | [12 empty] | VV | 2 | 4 | True | 1 | ROZPOCET
76 | K | 783301311 | Příprava podkladu zámečnických konstrukcí před provedením nátěru odmaštění odmašťovačem vodou ředitelným | m2 | 3 |  | 0 | CS ÚRS 2024 01 |  | základní |  | 0 | 8e-05 | 0.00024 | 0 | 0 | 16 | K | 2 |  |  |  | ROZPOCET | 0 | 0 | 0 | 0 | 0 | 1 | 0 | 16 | 130552597
| Online PSC |  | https://podminky.urs.cz/item/CS_URS_2024_01/783301311 | [14 empty] | Online PSC | 2
77 | K | 783306807 | Odstranění nátěrů ze zámečnických konstrukcí odstraňovačem nátěrů s obroušením | m2 | 3 |  | 0 | CS ÚRS 2024 01 |  | základní |  | 0 | 0.00011 | 0.00033 | 0 | 0 | 16 | K | 2 |  |  |  | ROZPOCET | 0 | 0 | 0 | 0 | 0 | 1 | 0 | 16 | 320681044
| Online PSC |  | https://podminky.urs.cz/item/CS_URS_2024_01/783306807 | [14 empty] | Online PSC | 2
78 | K | 783314101 | Základní nátěr zámečnických konstrukcí jednonásobný syntetický | m2 | 3 |  | 0 | CS ÚRS 2024 01 |  | základní |  | 0 | 0.00014 | 0.00042 | 0 | 0 | 16 | K | 2 |  |  |  | ROZPOCET | 0 | 0 | 0 | 0 | 0 | 1 | 0 | 16 | -1788682917
| Online PSC |  | https://podminky.urs.cz/item/CS_URS_2024_01/783314101 | [14 empty] | Online PSC | 2
79 | K | 783315101 | Mezinátěr zámečnických konstrukcí jednonásobný syntetický standardní | m2 | 3 |  | 0 | CS ÚRS 2024 01 |  | základní |  | 0 | 0.00012 | 0.00036 | 0 | 0 | 16 | K | 2 |  |  |  | ROZPOCET | 0 | 0 | 0 | 0 | 0 | 1 | 0 | 16 | -1544209034
| Online PSC |  | https://podminky.urs.cz/item/CS_URS_2024_01/783315101 | [14 empty] | Online PSC | 2
80 | K | 783317101 | Krycí nátěr (email) zámečnických konstrukcí jednonásobný syntetický standardní | m2 | 3 |  | 0 | CS ÚRS 2024 01 |  | základní |  | 0 | 0.00012 | 0.00036 | 0 | 0 | 16 | K | 2 |  |  |  | ROZPOCET | 0 | 0 | 0 | 0 | 0 | 1 | 0 | 16 | 1884291563
| Online PSC |  | https://podminky.urs.cz/item/CS_URS_2024_01/783317101 | [14 empty] | Online PSC | 2

## SO 08 - Střecha F
{97a089cf-46a5-4658-b50d-05abc47869b2}
2
| KRYCÍ LIST SOUPISU PRACÍ | [7 empty] | v --- níže se nacházejí doplnkové a pomocné údaje k sestavám --- v | [8 empty] | False
Stavba:
Rekonstrukce plochých střech ZŠ Aléská, Bílina
Objekt:
SO 08 - Střecha F
| KSO: |  |  |  |  | CC-CZ:
| Místo: |  |  |  |  | Datum: | 31. 1. 2024
| Zadavatel: |  |  |  |  | IČ:
|  | Město Bílina |  |  |  | DIČ:
| Uchazeč: |  |  |  |  | IČ: | Vyplň údaj
|  | Vyplň údaj |  |  |  | DIČ: | Vyplň údaj
| Projektant: |  |  |  |  | IČ:
|  | DEKPROJEKT s.r.o |  |  |  | DIČ:
| Zpracovatel: |  |  |  |  | IČ:
|  | OTRUBA & PARTNER, s.r.o. |  |  |  | DIČ:
Poznámka:
| Cena bez DPH | [5 empty] | 0
|  |  | Základ daně |  |  | Sazba daně | Výše daně
| DPH | základní | 0 |  |  | 21% | 0
|  | snížená | 0 |  |  | 12% | 0
|  | zákl. přenesená | 0 |  |  | 21% | 0
|  | sníž. přenesená | 0 |  |  | 12% | 0
|  | nulová | 0 |  |  | 0% | 0
| Cena s DPH |  |  | v | CZK |  | 0
REKAPITULACE ČLENĚNÍ SOUPISU PRACÍ
Stavba:
Rekonstrukce plochých střech ZŠ Aléská, Bílina
Objekt:
SO 08 - Střecha F
Místo: | [5 empty] | Datum: | 31. 1. 2024
Zadavatel: |  |  | Město Bílina |  |  | Projektant: | DEKPROJEKT s.r.o
Uchazeč: |  |  | Vyplň údaj |  |  | Zpracovatel: | OTRUBA & PARTNER, s.r.o.
Kód dílu - Popis | [6 empty] | Cena celkem [CZK]
Náklady stavby celkem | [6 empty] | 0 | [11 empty] | -1
| HSV - Práce a dodávky HSV | [5 empty] | 0
| 6 - Úpravy povrchů, podlahy a osazování výplní | [5 empty] | 0
| 62 - Úprava povrchů vnějších | [5 empty] | 0
| 9 - Ostatní konstrukce a práce, bourání | [5 empty] | 0
| 94 - Lešení a stavební výtahy | [5 empty] | 0
| 95 - Různé dokončovací konstrukce a práce pozemních staveb | [5 empty] | 0
| 997 - Přesun sutě | [5 empty] | 0
| 998 - Přesun hmot | [5 empty] | 0
| PSV - Práce a dodávky PSV | [5 empty] | 0
| 712 - Povlakové krytiny | [5 empty] | 0
| 713 - Izolace tepelné | [5 empty] | 0
| 721 - Vnitřní kanalizace | [5 empty] | 0
| 741 - Elektroinstalace - silnoproud | [5 empty] | 0
| 762 - Konstrukce tesařské | [5 empty] | 0
| 764 - Konstrukce klempířské | [5 empty] | 0
| 783 - Dokončovací práce - nátěry | [5 empty] | 0
SOUPIS PRACÍ
Stavba:
Rekonstrukce plochých střech ZŠ Aléská, Bílina
Objekt:
SO 08 - Střecha F
Místo: | [5 empty] | Datum: | 31. 1. 2024
Zadavatel: |  |  | Město Bílina |  |  | Projektant: | DEKPROJEKT s.r.o
Uchazeč: |  |  | Vyplň údaj |  |  | Zpracovatel: | OTRUBA & PARTNER, s.r.o.
PČ | Typ | Kód | Popis | MJ | Množství | J.cena [CZK] | Cena celkem [CZK] | Cenová soustava |  | DPH | J. Nh [h] | Nh celkem [h] | J. hmotnost [t] | Hmotnost celkem [t] | J. suť [t] | Suť Celkem [t]
Náklady soupisu celkem | [6 empty] | 0 |  |  |  |  | 0 |  | 15.4479 |  | 0.81158 |  | D | -1 | [10 empty] | 0
| D | HSV | Práce a dodávky HSV |  |  |  | 0 |  |  |  |  | 0 |  | 0.15031 |  | 0 | 1 | D | 0 |  |  |  | ROZPOCET | [6 empty] | 0
| D | 6 | Úpravy povrchů, podlahy a osazování výplní |  |  |  | 0 |  |  |  |  | 0 |  | 0.15031 |  | 0 | 1 | D | 1 |  |  |  | ROZPOCET | [6 empty] | 0
| D | 62 | Úprava povrchů vnějších |  |  |  | 0 |  |  |  |  | 0 |  | 0.15031 |  | 0 | 1 | D | 2 |  |  |  | ROZPOCET | [6 empty] | 0
1 | K | 622151011 | Penetrační nátěr vnějších pastovitých tenkovrstvých omítek silikátový stěn | m2 | 14.75 |  | 0 | CS ÚRS 2024 01 |  | základní |  | 0 | 0.0002 | 0.00295 | 0 | 0 | 4 | K | 3 |  |  |  | ROZPOCET | 0 | 0 | 0 | 0 | 0 | 1 | 0 | 4 | 578854021
| Online PSC |  | https://podminky.urs.cz/item/CS_URS_2024_01/622151011 | [14 empty] | Online PSC | 3
2 | K | 622211021 | Montáž kontaktního zateplení lepením a mechanickým kotvením z polystyrenových desek (dodávka ve specifikaci) na vnější stěny, na podklad betonový nebo z lehčeného betonu, z tvárnic keramických nebo vápenopískových, tloušťky desek přes 80 do 120 mm | m2 | 9.834 |  | 0 | CS ÚRS 2024 01 |  | základní |  | 0 | 0.00852 | 0.083786 | 0 | 0 | 4 | K | 3 |  |  |  | ROZPOCET | 0 | 0 | 0 | 0 | 0 | 1 | 0 | 4 | -2073865344
| Online PSC |  | https://podminky.urs.cz/item/CS_URS_2024_01/622211021 | [14 empty] | Online PSC | 3
| VV |  | "EPS tl.100" | [14 empty] | VV | 3 | 1 | True | 0 | ROZPOCET
| VV |  | "doplnění KZS u atiky" | [14 empty] | VV | 3 | 1 | True | 0 | ROZPOCET
| VV |  | (42,46*2+0,27*2+19,0+18,46)*0,08 |  | 9.834 | [12 empty] | VV | 3 | 2 | True | 0 | ROZPOCET
| VV |  | Součet |  | 9.834 | [12 empty] | VV | 3 | 4 | True | 1 | ROZPOCET
3 | M | 28375950 | deska EPS 100 fasádní λ=0,037 tl 100mm | m2 | 10.326 |  | 0 | CS ÚRS 2024 01 |  | základní |  | 0 | 0.0023 | 0.02375 | 0 | 0 | 8 | M | 3 |  |  |  | ROZPOCET | 0 | 0 | 0 | 0 | 0 | 1 | 0 | 4 | -19757740
| VV |  | "Dle montáže" | [14 empty] | VV | 3 | 1 | True | 0 | ROZPOCET
| VV |  | "EPS tl.100" | [14 empty] | VV | 3 | 1 | True | 0 | ROZPOCET
| VV |  | "doplnění KZS u atiky" | [14 empty] | VV | 3 | 1 | True | 0 | ROZPOCET
| VV |  | (42,46*2+0,27*2+19,0+18,46)*0,08 |  | 9.834 | [12 empty] | VV | 3 | 2 | True | 0 | ROZPOCET
| VV |  | Součet |  | 9.834 | [12 empty] | VV | 3 | 4 | True | 1 | ROZPOCET
| VV |  | 9,834*1,05 'Přepočtené koeficientem množství |  | 10.326 | [12 empty] | VV | 3 | 2 | False | 1 | ROZPOCET
4 | K | 622521012 | Omítka tenkovrstvá silikátová vnějších ploch probarvená bez penetrace zatíraná (škrábaná ), zrnitost 1,5 mm stěn | m2 | 14.75 |  | 0 | CS ÚRS 2024 01 |  | základní |  | 0 | 0.0027 | 0.039825 | 0 | 0 | 4 | K | 3 |  |  |  | ROZPOCET | 0 | 0 | 0 | 0 | 0 | 1 | 0 | 4 | -268872107
| Online PSC |  | https://podminky.urs.cz/item/CS_URS_2024_01/622521012 | [14 empty] | Online PSC | 3
| VV |  | "EPS tl.100" | [14 empty] | VV | 3 | 1 | True | 0 | ROZPOCET
| VV |  | "doplnění KZS u atiky" | [14 empty] | VV | 3 | 1 | True | 0 | ROZPOCET
| VV |  | (42,46*2+0,27*2+19,0+18,46)*(0,08+0,04) |  | 14.75 | [12 empty] | VV | 3 | 2 | True | 0 | ROZPOCET
| VV |  | Součet |  | 14.75 | [12 empty] | VV | 3 | 4 | True | 1 | ROZPOCET
| D | 9 | Ostatní konstrukce a práce, bourání |  |  |  | 0 |  |  |  |  | 0 |  | 0 |  | 0 | 1 | D | 1 |  |  |  | ROZPOCET | [6 empty] | 0
| D | 94 | Lešení a stavební výtahy |  |  |  | 0 |  |  |  |  | 0 |  | 0 |  | 0 | 1 | D | 2 |  |  |  | ROZPOCET | [6 empty] | 0
5 | K | 941111111 | Montáž lešení řadového trubkového lehkého pracovního s podlahami s provozním zatížením tř. 3 do 200 kg/m2 šířky tř. W06 od 0,6 do 0,9 m, výšky do 10 m | m2 | 1160.18 |  | 0 | CS ÚRS 2024 01 |  | základní |  | 0 | 0 | 0 | 0 | 0 | 4 | K | 3 |  |  |  | ROZPOCET | 0 | 0 | 0 | 0 | 0 | 1 | 0 | 4 | -294550289
| Online PSC |  | https://podminky.urs.cz/item/CS_URS_2024_01/941111111 | [14 empty] | Online PSC | 3
| VV |  | ((42,27+0,6)+(19,0+0,6*2)+(43,16+0,6*2))*10,0 |  | 1074.3 | [12 empty] | VV | 3 | 2 | True | 0 | ROZPOCET
| VV |  | ((0,89+0,6)+(18,78+0,6*2))*(10,0-6,0) |  | 85.88 | [12 empty] | VV | 3 | 2 | True | 0 | ROZPOCET
| VV |  | Součet |  | 1160.18 | [12 empty] | VV | 3 | 4 | True | 1 | ROZPOCET
6 | K | 941111211 | Montáž lešení řadového trubkového lehkého pracovního s podlahami s provozním zatížením tř. 3 do 200 kg/m2 Příplatek za první a každý další den použití lešení k ceně -1111 | m2 | 34805.4 |  | 0 | CS ÚRS 2024 01 |  | základní |  | 0 | 0 | 0 | 0 | 0 | 4 | K | 3 |  |  |  | ROZPOCET | 0 | 0 | 0 | 0 | 0 | 1 | 0 | 4 | -1992803231
| Online PSC |  | https://podminky.urs.cz/item/CS_URS_2024_01/941111211 | [14 empty] | Online PSC | 3
| VV |  | "předpoklad 30 dní" 30*1160,180 |  | 34805.4 | [12 empty] | VV | 3 | 2 | True | 0 | ROZPOCET
| VV |  | Součet |  | 34805.4 | [12 empty] | VV | 3 | 4 | True | 1 | ROZPOCET
7 | K | 941111811 | Demontáž lešení řadového trubkového lehkého pracovního s podlahami s provozním zatížením tř. 3 do 200 kg/m2 šířky tř. W06 od 0,6 do 0,9 m, výšky do 10 m | m2 | 1160.18 |  | 0 | CS ÚRS 2024 01 |  | základní |  | 0 | 0 | 0 | 0 | 0 | 4 | K | 3 |  |  |  | ROZPOCET | 0 | 0 | 0 | 0 | 0 | 1 | 0 | 4 | -594125929
| Online PSC |  | https://podminky.urs.cz/item/CS_URS_2024_01/941111811 | [14 empty] | Online PSC | 3
| D | 95 | Různé dokončovací konstrukce a práce pozemních staveb |  |  |  | 0 |  |  |  |  | 0 |  | 0 |  | 0 | 1 | D | 2 |  |  |  | ROZPOCET | [6 empty] | 0
8 | K | 95399-X01 | Montáž záchytného systému | kus | 1 |  | 0 |  |  | základní |  | 0 | 0 | 0 | 0 | 0 | 4 | K | 3 |  |  |  | ROZPOCET | 0 | 0 | 0 | 0 | 0 | 1 | 0 | 4 | 1104100028
9 | M | 95399-X02 | dodávka prvků záchytného systému dle přílohy PD | soubor | 1 |  | 0 |  |  | základní |  | 0 | 0 | 0 | 0 | 0 | 8 | M | 3 |  |  |  | ROZPOCET | 0 | 0 | 0 | 0 | 0 | 1 | 0 | 4 | 334152898
| D | 997 | Přesun sutě |  |  |  | 0 |  |  |  |  | 0 |  | 0 |  | 0 | 1 | D | 1 |  |  |  | ROZPOCET | [6 empty] | 0
10 | K | 997013153 | Vnitrostaveništní doprava suti a vybouraných hmot vodorovně do 50 m s naložením s omezením mechanizace pro budovy a haly výšky přes 9 do 12 m | t | 0.812 |  | 0 | CS ÚRS 2024 01 |  | základní |  | 0 | 0 | 0 | 0 | 0 | 4 | K | 2 |  |  |  | ROZPOCET | 0 | 0 | 0 | 0 | 0 | 1 | 0 | 4 | -846659606
| Online PSC |  | https://podminky.urs.cz/item/CS_URS_2024_01/997013153 | [14 empty] | Online PSC | 2
11 | K | 997013501 | Odvoz suti a vybouraných hmot na skládku nebo meziskládku se složením, na vzdálenost do 1 km | t | 0.812 |  | 0 | CS ÚRS 2024 01 |  | základní |  | 0 | 0 | 0 | 0 | 0 | 4 | K | 2 |  |  |  | ROZPOCET | 0 | 0 | 0 | 0 | 0 | 1 | 0 | 4 | -1321739289
| Online PSC |  | https://podminky.urs.cz/item/CS_URS_2024_01/997013501 | [14 empty] | Online PSC | 2
12 | K | 997013509 | Odvoz suti a vybouraných hmot na skládku nebo meziskládku se složením, na vzdálenost Příplatek k ceně za každý další i započatý 1 km přes 1 km | t | 15.428 |  | 0 | CS ÚRS 2024 01 |  | základní |  | 0 | 0 | 0 | 0 | 0 | 4 | K | 2 |  |  |  | ROZPOCET | 0 | 0 | 0 | 0 | 0 | 1 | 0 | 4 | -137985808
| Online PSC |  | https://podminky.urs.cz/item/CS_URS_2024_01/997013509 | [14 empty] | Online PSC | 2
| VV |  | "do 20 km" 19*0,812 |  | 15.428 | [12 empty] | VV | 2 | 2 | True | 0 | ROZPOCET
| VV |  | Součet |  | 15.428 | [12 empty] | VV | 2 | 4 | True | 1 | ROZPOCET
13 | K | 997013631 | Poplatek za uložení stavebního odpadu na skládce (skládkovné) směsného stavebního a demoličního zatříděného do Katalogu odpadů pod kódem 17 09 04 | t | 0.812 |  | 0 | CS ÚRS 2024 01 |  | základní |  | 0 | 0 | 0 | 0 | 0 | 4 | K | 2 |  |  |  | ROZPOCET | 0 | 0 | 0 | 0 | 0 | 1 | 0 | 4 | -133843455
| Online PSC |  | https://podminky.urs.cz/item/CS_URS_2024_01/997013631 | [14 empty] | Online PSC | 2
| D | 998 | Přesun hmot |  |  |  | 0 |  |  |  |  | 0 |  | 0 |  | 0 | 1 | D | 1 |  |  |  | ROZPOCET | [6 empty] | 0
14 | K | 998011009 | Přesun hmot pro budovy občanské výstavby, bydlení, výrobu a služby s nosnou svislou konstrukcí zděnou z cihel, tvárnic nebo kamene vodorovná dopravní vzdálenost do 100 m s omezením mechanizace pro budovy výšky přes 6 do 12 m | t | 0.15 |  | 0 | CS ÚRS 2024 01 |  | základní |  | 0 | 0 | 0 | 0 | 0 | 4 | K | 2 |  |  |  | ROZPOCET | 0 | 0 | 0 | 0 | 0 | 1 | 0 | 4 | 1156157978
| Online PSC |  | https://podminky.urs.cz/item/CS_URS_2024_01/998011009 | [14 empty] | Online PSC | 2
| D | PSV | Práce a dodávky PSV |  |  |  | 0 |  |  |  |  | 0 |  | 15.2976 |  | 0.81158 | 2 | D | 0 |  |  |  | ROZPOCET | [6 empty] | 0
| D | 712 | Povlakové krytiny |  |  |  | 0 |  |  |  |  | 0 |  | 9.7283 |  | 0.37241 | 2 | D | 1 |  |  |  | ROZPOCET | [6 empty] | 0
15 | K | 712300841 | Ostatní práce při odstranění povlakové krytiny střech plochých do 10° mechu odškrabáním a očistěním s urovnáním povrchu | m2 | 186.204 |  | 0 | CS ÚRS 2024 01 |  | základní |  | 0 | 0 | 0 | 0.002 | 0.37241 | 16 | K | 2 |  |  |  | ROZPOCET | 0 | 0 | 0 | 0 | 0 | 1 | 0 | 16 | 1472536158
| Online PSC |  | https://podminky.urs.cz/item/CS_URS_2024_01/712300841 | [14 empty] | Online PSC | 2
| VV |  | "S (předpoklad 25% plochy)" | [14 empty] | VV | 2 | 1 | True | 0 | ROZPOCET
| VV |  | (42,08*17,7)*0,25 |  | 186.204 | [12 empty] | VV | 2 | 2 | True | 0 | ROZPOCET
| VV |  | Součet |  | 186.204 | [12 empty] | VV | 2 | 4 | True | 1 | ROZPOCET
16 | K | 712300921 | Opravy povlakové krytiny střech plochých do 10° Příplatek k ceně za správkový kus NAIP přitavením | kus | 4 |  | 0 | CS ÚRS 2024 01 |  | základní |  | 0 | 0.00045 | 0.0018 | 0 | 0 | 16 | K | 2 |  |  |  | ROZPOCET | 0 | 0 | 0 | 0 | 0 | 1 | 0 | 16 | -105526733
| Online PSC |  | https://podminky.urs.cz/item/CS_URS_2024_01/712300921 | [14 empty] | Online PSC | 2
| VV |  | "S" | [14 empty] | VV | 2 | 1 | True | 0 | ROZPOCET
| VV |  | "dle detailu C" 4 |  | 4 | [12 empty] | VV | 2 | 2 | True | 0 | ROZPOCET
| VV |  | Součet |  | 4 | [12 empty] | VV | 2 | 4 | True | 1 | ROZPOCET
17 | K | 712311101 | Provedení povlakové krytiny střech plochých do 10° natěradly a tmely za studena nátěrem lakem penetračním nebo asfaltovým | m2 | 732.952 |  | 0 | CS ÚRS 2024 01 |  | základní |  | 0 | 0 | 0 | 0 | 0 | 16 | K | 2 |  |  |  | ROZPOCET | 0 | 0 | 0 | 0 | 0 | 1 | 0 | 16 | 190424560
| Online PSC |  | https://podminky.urs.cz/item/CS_URS_2024_01/712311101 | [14 empty] | Online PSC | 2
| VV |  | "S" | [14 empty] | VV | 2 | 1 | True | 0 | ROZPOCET
| VV |  | 42,08*17,7-1,44*0,85-1,4*0,95*8 |  | 732.952 | [12 empty] | VV | 2 | 2 | True | 0 | ROZPOCET
| VV |  | Součet |  | 732.952 | [12 empty] | VV | 2 | 4 | True | 1 | ROZPOCET
18 | M | 11163153 | emulze asfaltová penetrační | litr | 280.333 |  | 0 | CS ÚRS 2024 01 |  | základní |  | 0 | 0.001 | 0.28033 | 0 | 0 | 32 | M | 2 |  |  |  | ROZPOCET | 0 | 0 | 0 | 0 | 0 | 1 | 0 | 16 | -1382085632
| VV |  | "Dle montáže" | [14 empty] | VV | 2 | 1 | True | 0 | ROZPOCET
| VV |  | "vodorovně" 732,952*0,3 |  | 219.886 | [12 empty] | VV | 2 | 2 | True | 0 | ROZPOCET
| VV |  | "vytažení" 116,539*0,3 |  | 34.962 | [12 empty] | VV | 2 | 2 | True | 0 | ROZPOCET
| VV |  | Součet |  | 254.848 | [12 empty] | VV | 2 | 4 | True | 1 | ROZPOCET
| VV |  | 254,848*1,1 'Přepočtené koeficientem množství |  | 280.333 | [12 empty] | VV | 2 | 2 | False | 1 | ROZPOCET
19 | K | 712341559 | Provedení povlakové krytiny střech plochých do 10° pásy přitavením NAIP v plné ploše | m2 | 769.6 |  | 0 | CS ÚRS 2024 01 |  | základní |  | 0 | 0.00088 | 0.67725 | 0 | 0 | 16 | K | 2 |  |  |  | ROZPOCET | 0 | 0 | 0 | 0 | 0 | 1 | 0 | 16 | 1240807262
| Online PSC |  | https://podminky.urs.cz/item/CS_URS_2024_01/712341559 | [14 empty] | Online PSC | 2
| VV |  | "S" | [14 empty] | VV | 2 | 1 | True | 0 | ROZPOCET
| VV |  | 42,08*17,7-1,44*0,85-1,4*0,95*8 |  | 732.952 | [12 empty] | VV | 2 | 2 | True | 0 | ROZPOCET
| VV |  | "vyspravení původních asf. pásů dle TZ (předpoklad 5% plochy)" | [14 empty] | VV | 2 | 1 | True | 0 | ROZPOCET
| VV |  | "S" | [14 empty] | VV | 2 | 1 | True | 0 | ROZPOCET
| VV |  | (42,08*17,7-1,44*0,85-1,4*0,95*8)*0,05 |  | 36.648 | [12 empty] | VV | 2 | 2 | True | 0 | ROZPOCET
| VV |  | Součet |  | 769.6 | [12 empty] | VV | 2 | 4 | True | 1 | ROZPOCET
20 | M | 62853004 | pás asfaltový natavitelný modifikovaný SBS s vložkou ze skleněné tkaniny a spalitelnou PE fólií nebo jemnozrnným minerálním posypem na horním povrchu tl 4,0mm | m2 | 979.153 |  | 0 | CS ÚRS 2024 01 |  | základní |  | 0 | 0.0054 | 5.2874 | 0 | 0 | 32 | M | 2 |  |  |  | ROZPOCET | 0 | 0 | 0 | 0 | 0 | 1 | 0 | 16 | 1523792838
| VV |  | "Dle montáže" | [14 empty] | VV | 2 | 1 | True | 0 | ROZPOCET
| VV |  | "vodorovně" 769,600 |  | 769.6 | [12 empty] | VV | 2 | 2 | True | 0 | ROZPOCET
| VV |  | "vytažení" 116,539 |  | 116.539 | [12 empty] | VV | 2 | 2 | True | 0 | ROZPOCET
| VV |  | "dle detailu C" 4*1,0*1,0 |  | 4 | [12 empty] | VV | 2 | 2 | True | 0 | ROZPOCET
| VV |  | Součet |  | 890.139 | [12 empty] | VV | 2 | 4 | True | 1 | ROZPOCET
| VV |  | 890,139*1,1 'Přepočtené koeficientem množství |  | 979.153 | [12 empty] | VV | 2 | 2 | False | 1 | ROZPOCET
21 | K | 712341715 | Provedení povlakové krytiny střech plochých do 10° pásy přitavením NAIP ostatní činnosti při pokládání pásů (materiál ve specifikaci) zaizolování prostupů střešní rovinou kruhový průřez, průměr do 300 mm | kus | 9 |  | 0 | CS ÚRS 2024 01 |  | základní |  | 0 | 0.00108 | 0.00972 | 0 | 0 | 16 | K | 2 |  |  |  | ROZPOCET | 0 | 0 | 0 | 0 | 0 | 1 | 0 | 16 | 359773235
| Online PSC |  | https://podminky.urs.cz/item/CS_URS_2024_01/712341715 | [14 empty] | Online PSC | 2
| VV |  | "S" | [14 empty] | VV | 2 | 1 | True | 0 | ROZPOCET
| VV |  | "dle detailu F" 9 |  | 9 | [12 empty] | VV | 2 | 2 | True | 0 | ROZPOCET
| VV |  | Součet |  | 9 | [12 empty] | VV | 2 | 4 | True | 1 | ROZPOCET
22 | M | 62851032 | prostup parozábranou s integrovanou manžetou z modifikovaného asfaltového pásu DN 100 | kus | 9 |  | 0 | CS ÚRS 2024 01 |  | základní |  | 0 | 0.003 | 0.027 | 0 | 0 | 32 | M | 2 |  |  |  | ROZPOCET | 0 | 0 | 0 | 0 | 0 | 1 | 0 | 16 | -897679137
| VV |  | "Dle montáže" | [14 empty] | VV | 2 | 1 | True | 0 | ROZPOCET
| VV |  | "S" | [14 empty] | VV | 2 | 1 | True | 0 | ROZPOCET
| VV |  | "dle detailu F" 9 |  | 9 | [12 empty] | VV | 2 | 2 | True | 0 | ROZPOCET
| VV |  | Součet |  | 9 | [12 empty] | VV | 2 | 4 | True | 1 | ROZPOCET
23 | K | 712363115 | Provedení povlakové krytiny střech plochých do 10° fólií ostatní činnosti při pokládání hydroizolačních fólií (materiál ve specifikaci) zaizolování prostupů střešní rovinou kruhový průřez, průměr do 300 mm | kus | 9 |  | 0 | CS ÚRS 2024 01 |  | základní |  | 0 | 0.0075 | 0.0675 | 0 | 0 | 16 | K | 2 |  |  |  | ROZPOCET | 0 | 0 | 0 | 0 | 0 | 1 | 0 | 16 | 1764018618
| Online PSC |  | https://podminky.urs.cz/item/CS_URS_2024_01/712363115 | [14 empty] | Online PSC | 2
24 | M | 28342058 | odvětrání kanalizace ploché střechy s integrovanou manžetou z PVC DN 100 | kus | 9 |  | 0 | CS ÚRS 2024 01 |  | základní |  | 0 | 0.00171 | 0.01539 | 0 | 0 | 32 | M | 2 |  |  |  | ROZPOCET | 0 | 0 | 0 | 0 | 0 | 1 | 0 | 16 | -1102101130
| VV |  | "Dle montáže" | [14 empty] | VV | 2 | 1 | True | 0 | ROZPOCET
| VV |  | "S" | [14 empty] | VV | 2 | 1 | True | 0 | ROZPOCET
| VV |  | "dle detailu F" 9 |  | 9 | [12 empty] | VV | 2 | 2 | True | 0 | ROZPOCET
| VV |  | Součet |  | 9 | [12 empty] | VV | 2 | 4 | True | 1 | ROZPOCET
25 | K | 712363352 | Povlakové krytiny střech plochých do 10° z tvarovaných poplastovaných lišt pro mPVC vnitřní koutová lišta rš 100 mm | m | 161.74 |  | 0 | CS ÚRS 2024 01 |  | základní |  | 0 | 0.0006 | 0.097044 | 0 | 0 | 16 | K | 2 |  |  |  | ROZPOCET | 0 | 0 | 0 | 0 | 0 | 1 | 0 | 16 | -1890681689
| Online PSC |  | https://podminky.urs.cz/item/CS_URS_2024_01/712363352 | [14 empty] | Online PSC | 2
| VV |  | "S" | [14 empty] | VV | 2 | 1 | True | 0 | ROZPOCET
| VV |  | "dle detailu A" 42,08*2+17,7*2 |  | 119.56 | [12 empty] | VV | 2 | 2 | True | 0 | ROZPOCET
| VV |  | "dle detailu E" (1,44*2+0,85*2) |  | 4.58 | [12 empty] | VV | 2 | 2 | True | 0 | ROZPOCET
| VV |  | "dle detailu D" (1,4*2+0,95*2)*8 |  | 37.6 | [12 empty] | VV | 2 | 2 | True | 0 | ROZPOCET
| VV |  | Součet |  | 161.74 | [12 empty] | VV | 2 | 4 | True | 1 | ROZPOCET
26 | K | 712363353 | Povlakové krytiny střech plochých do 10° z tvarovaných poplastovaných lišt pro mPVC vnější koutová lišta rš 100 mm | m | 124.14 |  | 0 | CS ÚRS 2024 01 |  | základní |  | 0 | 0.0006 | 0.074484 | 0 | 0 | 16 | K | 2 |  |  |  | ROZPOCET | 0 | 0 | 0 | 0 | 0 | 1 | 0 | 16 | -538775301
| Online PSC |  | https://podminky.urs.cz/item/CS_URS_2024_01/712363353 | [14 empty] | Online PSC | 2
| VV |  | "S" | [14 empty] | VV | 2 | 1 | True | 0 | ROZPOCET
| VV |  | "dle detailu A" 42,08*2+17,7*2 |  | 119.56 | [12 empty] | VV | 2 | 2 | True | 0 | ROZPOCET
| VV |  | "dle detailu E" (1,44*2+0,85*2) |  | 4.58 | [12 empty] | VV | 2 | 2 | True | 0 | ROZPOCET
| VV |  | Součet |  | 124.14 | [12 empty] | VV | 2 | 4 | True | 1 | ROZPOCET
27 | K | 712363384 | Povlakové krytiny střech plochých do 10° z tvarovaných poplastovaných lišt ostatní atypická výroba profilů o větší rš | m2 | 34.191 |  | 0 | CS ÚRS 2024 01 |  | základní |  | 0 | 0.0108 | 0.36926 | 0 | 0 | 16 | K | 2 |  |  |  | ROZPOCET | 0 | 0 | 0 | 0 | 0 | 1 | 0 | 16 | -227046468
| Online PSC |  | https://podminky.urs.cz/item/CS_URS_2024_01/712363384 | [14 empty] | Online PSC | 2
| VV |  | "S" | [14 empty] | VV | 2 | 1 | True | 0 | ROZPOCET
| VV |  | "dle detailu A ( rohová r.š.130 mm)" ( 42,08*2+17,7*2)*0,13 |  | 15.543 | [12 empty] | VV | 2 | 2 | True | 0 | ROZPOCET
| VV |  | "dle detailu A (připojovací r.š.150 mm)" (43,16*2+19,0+18,78+0,11*2)*0,15 |  | 18.648 | [12 empty] | VV | 2 | 2 | True | 0 | ROZPOCET
| VV |  | Součet |  | 34.191 | [12 empty] | VV | 2 | 4 | True | 1 | ROZPOCET
28 | K | 712363404 | Provedení povlakové krytiny střech plochých do 10° z mechanicky kotvených hydroizolačních fólií včetně položení fólie a horkovzdušného svaření tl. tepelné izolace do 100 mm budovy výšky do 18 m, kotvené do betonu vnitřní pole | m2 | 460.06 |  | 0 | CS ÚRS 2024 01 |  | základní |  | 0 | 5e-05 | 0.023003 | 0 | 0 | 16 | K | 2 |  |  |  | ROZPOCET | 0 | 0 | 0 | 0 | 0 | 1 | 0 | 16 | 413302005
| Online PSC |  | https://podminky.urs.cz/item/CS_URS_2024_01/712363404 | [14 empty] | Online PSC | 2
| VV |  | "dle kotevního plánu" | [14 empty] | VV | 2 | 1 | True | 0 | ROZPOCET
| VV |  | 38,28*13,5-10,25*4,58-3,43*2,85 |  | 460.06 | [12 empty] | VV | 2 | 2 | True | 0 | ROZPOCET
| VV |  | Součet |  | 460.06 | [12 empty] | VV | 2 | 4 | True | 1 | ROZPOCET
29 | K | 712363405 | Provedení povlakové krytiny střech plochých do 10° z mechanicky kotvených hydroizolačních fólií včetně položení fólie a horkovzdušného svaření tl. tepelné izolace do 100 mm budovy výšky do 18 m, kotvené do betonu krajní pole | m2 | 208.653 |  | 0 | CS ÚRS 2024 01 |  | základní |  | 0 | 0.0001 | 0.020865 | 0 | 0 | 16 | K | 2 |  |  |  | ROZPOCET | 0 | 0 | 0 | 0 | 0 | 1 | 0 | 16 | -1020507905
| Online PSC |  | https://podminky.urs.cz/item/CS_URS_2024_01/712363405 | [14 empty] | Online PSC | 2
| VV |  | "dle kotevního plánu" | [14 empty] | VV | 2 | 1 | True | 0 | ROZPOCET
| VV |  | (31,58*2,1)*2+10,25*4,58+(8,2*1,9)*2+3,43*2,85 |  | 220.517 | [12 empty] | VV | 2 | 2 | True | 0 | ROZPOCET
| VV |  | -(1,4*0,95*8) |  | -10.64 | [12 empty] | VV | 2 | 2 | True | 0 | ROZPOCET
| VV |  | -(1,44*0,85) |  | -1.224 | [12 empty] | VV | 2 | 2 | True | 0 | ROZPOCET
| VV |  | Součet |  | 208.653 | [12 empty] | VV | 2 | 4 | True | 1 | ROZPOCET
30 | K | 712363406 | Provedení povlakové krytiny střech plochých do 10° z mechanicky kotvených hydroizolačních fólií včetně položení fólie a horkovzdušného svaření tl. tepelné izolace do 100 mm budovy výšky do 18 m, kotvené do betonu rohové pole | m2 | 64.24 |  | 0 | CS ÚRS 2024 01 |  | základní |  | 0 | 0.00015 | 0.009636 | 0 | 0 | 16 | K | 2 |  |  |  | ROZPOCET | 0 | 0 | 0 | 0 | 0 | 1 | 0 | 16 | -395095319
| Online PSC |  | https://podminky.urs.cz/item/CS_URS_2024_01/712363406 | [14 empty] | Online PSC | 2
| VV |  | "dle kotevního plánu" | [14 empty] | VV | 2 | 1 | True | 0 | ROZPOCET
| VV |  | (5,25*2,1+(4,75-2,1)*1,9)*4 |  | 64.24 | [12 empty] | VV | 2 | 2 | True | 0 | ROZPOCET
| VV |  | Součet |  | 64.24 | [12 empty] | VV | 2 | 4 | True | 1 | ROZPOCET
31 | M | 28322119 | fólie izolační střešní mPVC pro mechanické a podtlakové kotvení s PES vložkou tl 1,8mm, RAL 7040, 7012 | m2 | 1030.942 |  | 0 | CS ÚRS 2024 01 |  | základní |  | 0 | 0.0022 | 2.2681 | 0 | 0 | 32 | M | 2 |  |  |  | ROZPOCET | 0 | 0 | 0 | 0 | 0 | 1 | 0 | 16 | -442986069
| VV |  | "Dle montáže" | [14 empty] | VV | 2 | 1 | True | 0 | ROZPOCET
| VV |  | "vodorovně" 460,060+208,653+64,240 |  | 732.953 | [12 empty] | VV | 2 | 2 | True | 0 | ROZPOCET
| VV |  | "vytažení" 151,596 |  | 151.596 | [12 empty] | VV | 2 | 2 | True | 0 | ROZPOCET
| VV |  | Součet |  | 884.549 | [12 empty] | VV | 2 | 4 | True | 1 | ROZPOCET
| VV |  | 884,549*1,1655 'Přepočtené koeficientem množství |  | 1030.942 | [12 empty] | VV | 2 | 2 | False | 1 | ROZPOCET
32 | K | 712391172 | Provedení povlakové krytiny střech plochých do 10° -ostatní práce provedení vrstvy textilní ochranné | m2 | 732.952 |  | 0 | CS ÚRS 2024 01 |  | základní |  | 0 | 0 | 0 | 0 | 0 | 16 | K | 2 |  |  |  | ROZPOCET | 0 | 0 | 0 | 0 | 0 | 1 | 0 | 16 | 1820940979
| Online PSC |  | https://podminky.urs.cz/item/CS_URS_2024_01/712391172 | [14 empty] | Online PSC | 2
| VV |  | "S" | [14 empty] | VV | 2 | 1 | True | 0 | ROZPOCET
| VV |  | 42,08*17,7-1,44*0,85-1,4*0,95*8 |  | 732.952 | [12 empty] | VV | 2 | 2 | True | 0 | ROZPOCET
| VV |  | Součet |  | 732.952 | [12 empty] | VV | 2 | 4 | True | 1 | ROZPOCET
33 | M | 28343R01 | separační textilie sklovláknitý vlies netkaná textilie ze skleněných vláken o plošné hmotnosti 120 g.m-2 | m2 | 940.169 |  | 0 |  |  | základní |  | 0 | 0.0001 | 0.094017 | 0 | 0 | 32 | M | 2 |  |  |  | ROZPOCET | 0 | 0 | 0 | 0 | 0 | 1 | 0 | 16 | -253337623
| VV |  | "Dle montáže" | [14 empty] | VV | 2 | 1 | True | 0 | ROZPOCET
| VV |  | "vodorovně" 732,952 |  | 732.952 | [12 empty] | VV | 2 | 2 | True | 0 | ROZPOCET
| VV |  | "vytažení" 121,747 |  | 121.747 | [12 empty] | VV | 2 | 2 | True | 0 | ROZPOCET
| VV |  | Součet |  | 854.699 | [12 empty] | VV | 2 | 4 | True | 1 | ROZPOCET
| VV |  | 854,699*1,1 'Přepočtené koeficientem množství |  | 940.169 | [12 empty] | VV | 2 | 2 | False | 1 | ROZPOCET
34 | K | 712741559 | Provedení povlakové krytiny střech samostatným zesílením pásy přitavením NAIP, šířky 330 mm | m | 121.94 |  | 0 | CS ÚRS 2024 01 |  | základní |  | 0 | 0.00032 | 0.039021 | 0 | 0 | 16 | K | 2 |  |  |  | ROZPOCET | 0 | 0 | 0 | 0 | 0 | 1 | 0 | 16 | 522686176
| Online PSC |  | https://podminky.urs.cz/item/CS_URS_2024_01/712741559 | [14 empty] | Online PSC | 2
| VV |  | "S" | [14 empty] | VV | 2 | 1 | True | 0 | ROZPOCET
| VV |  | "přířezy na atice - dle detailu A" (42,08*2+19,0+18,78) |  | 121.94 | [12 empty] | VV | 2 | 2 | True | 0 | ROZPOCET
| VV |  | Součet |  | 121.94 | [12 empty] | VV | 2 | 4 | True | 1 | ROZPOCET
35 | M | 62853004 | pás asfaltový natavitelný modifikovaný SBS s vložkou ze skleněné tkaniny a spalitelnou PE fólií nebo jemnozrnným minerálním posypem na horním povrchu tl 4,0mm | m2 | 33.534 |  | 0 | CS ÚRS 2024 01 |  | základní |  | 0 | 0.0054 | 0.18108 | 0 | 0 | 32 | M | 2 |  |  |  | ROZPOCET | 0 | 0 | 0 | 0 | 0 | 1 | 0 | 16 | -1531240299
| VV |  | "Dle montáže" | [14 empty] | VV | 2 | 1 | True | 0 | ROZPOCET
| VV |  | "S" | [14 empty] | VV | 2 | 1 | True | 0 | ROZPOCET
| VV |  | "přířezy na atice - dle detailu A" (0,18+0,07)*(42,08*2+19,0+18,78) |  | 30.485 | [12 empty] | VV | 2 | 2 | True | 0 | ROZPOCET
| VV |  | Součet |  | 30.485 | [12 empty] | VV | 2 | 4 | True | 1 | ROZPOCET
| VV |  | 30,485*1,1 'Přepočtené koeficientem množství |  | 33.534 | [12 empty] | VV | 2 | 2 | False | 1 | ROZPOCET
36 | K | 712811101 | Provedení povlakové krytiny střech samostatným vytažením izolačního povlaku za studena na konstrukce převyšující úroveň střechy, nátěrem penetračním | m2 | 116.539 |  | 0 | CS ÚRS 2024 01 |  | základní |  | 0 | 0 | 0 | 0 | 0 | 16 | K | 2 |  |  |  | ROZPOCET | 0 | 0 | 0 | 0 | 0 | 1 | 0 | 16 | 717476712
| Online PSC |  | https://podminky.urs.cz/item/CS_URS_2024_01/712811101 | [14 empty] | Online PSC | 2
| VV |  | "S" | [14 empty] | VV | 2 | 1 | True | 0 | ROZPOCET
| VV |  | "dle detailu A" (0,6+0,3)*(42,08*2+17,7*2) |  | 107.604 | [12 empty] | VV | 2 | 2 | True | 0 | ROZPOCET
| VV |  | "dle detailu E" (0,45)*(1,14*2+0,85*2) |  | 1.791 | [12 empty] | VV | 2 | 2 | True | 0 | ROZPOCET
| VV |  | "dle detailu D" (0,19)*((1,4*2+0,95*2)*8) |  | 7.144 | [12 empty] | VV | 2 | 2 | True | 0 | ROZPOCET
| VV |  | Součet |  | 116.539 | [12 empty] | VV | 2 | 4 | True | 1 | ROZPOCET
37 | K | 712831101 | Provedení povlakové krytiny střech samostatným vytažením izolačního povlaku pásy na sucho na konstrukce převyšující úroveň střechy, AIP, NAIP nebo tkaninou | m2 | 121.747 |  | 0 | CS ÚRS 2024 01 |  | základní |  | 0 | 0 | 0 | 0 | 0 | 16 | K | 2 |  |  |  | ROZPOCET | 0 | 0 | 0 | 0 | 0 | 1 | 0 | 16 | -1940345361
| Online PSC |  | https://podminky.urs.cz/item/CS_URS_2024_01/712831101 | [14 empty] | Online PSC | 2
| VV |  | "S" | [14 empty] | VV | 2 | 1 | True | 0 | ROZPOCET
| VV |  | "dle detailu A" (0,5+0,48)*(42,08*2+17,7*2) |  | 117.169 | [12 empty] | VV | 2 | 2 | True | 0 | ROZPOCET
| VV |  | "dle detailu E" (0,3)*(1,14*2+0,85*2) |  | 1.194 | [12 empty] | VV | 2 | 2 | True | 0 | ROZPOCET
| VV |  | "dle detailu D" (0,09)*((1,4*2+0,95*2)*8) |  | 3.384 | [12 empty] | VV | 2 | 2 | True | 0 | ROZPOCET
| VV |  | Součet |  | 121.747 | [12 empty] | VV | 2 | 4 | True | 1 | ROZPOCET
38 | K | 712841559 | Provedení povlakové krytiny střech samostatným vytažením izolačního povlaku pásy přitavením na konstrukce převyšující úroveň střechy, NAIP | m2 | 116.539 |  | 0 | CS ÚRS 2024 01 |  | základní |  | 0 | 0.00094 | 0.10955 | 0 | 0 | 16 | K | 2 |  |  |  | ROZPOCET | 0 | 0 | 0 | 0 | 0 | 1 | 0 | 16 | -620499702
| Online PSC |  | https://podminky.urs.cz/item/CS_URS_2024_01/712841559 | [14 empty] | Online PSC | 2
| VV |  | "S" | [14 empty] | VV | 2 | 1 | True | 0 | ROZPOCET
| VV |  | "dle detailu A" (0,6+0,3)*(42,08*2+17,7*2) |  | 107.604 | [12 empty] | VV | 2 | 2 | True | 0 | ROZPOCET
| VV |  | "dle detailu E" (0,45)*(1,14*2+0,85*2) |  | 1.791 | [12 empty] | VV | 2 | 2 | True | 0 | ROZPOCET
| VV |  | "dle detailu D" (0,19)*((1,4*2+0,95*2)*8) |  | 7.144 | [12 empty] | VV | 2 | 2 | True | 0 | ROZPOCET
| VV |  | Součet |  | 116.539 | [12 empty] | VV | 2 | 4 | True | 1 | ROZPOCET
39 | K | 712861702 | Provedení povlakové krytiny střech samostatným vytažením izolačního povlaku fólií na konstrukce převyšující úroveň střechy, přilepenou bodově | m2 | 151.596 |  | 0 | CS ÚRS 2024 01 |  | základní |  | 0 | 0.0005 | 0.075798 | 0 | 0 | 16 | K | 2 |  |  |  | ROZPOCET | 0 | 0 | 0 | 0 | 0 | 1 | 0 | 16 | 1378274727
| Online PSC |  | https://podminky.urs.cz/item/CS_URS_2024_01/712861702 | [14 empty] | Online PSC | 2
| VV |  | "S" | [14 empty] | VV | 2 | 1 | True | 0 | ROZPOCET
| VV |  | "dle detailu A" (0,17+0,5+0,48)*(42,08*2+17,7*2) |  | 137.494 | [12 empty] | VV | 2 | 2 | True | 0 | ROZPOCET
| VV |  | "dle detailu E" (0,05+0,17+0,3)*(1,14*2+0,85*2) |  | 2.07 | [12 empty] | VV | 2 | 2 | True | 0 | ROZPOCET
| VV |  | "dle detailu D" (0,07+0,16+0,09)*((1,4*2+0,95*2)*8) |  | 12.032 | [12 empty] | VV | 2 | 2 | True | 0 | ROZPOCET
| VV |  | Součet |  | 151.596 | [12 empty] | VV | 2 | 4 | True | 1 | ROZPOCET
40 | K | 712911915.R | Provedení údržby průniků povlakové krytiny vpustí, ventilací a komínů PUR pěnou včetně dodávky materiálu | kus | 4 |  | 0 |  |  | základní |  | 0 | 0 | 0 | 0 | 0 | 16 | K | 2 |  |  |  | ROZPOCET | 0 | 0 | 0 | 0 | 0 | 1 | 0 | 16 | 172707843
| VV |  | "S" | [14 empty] | VV | 2 | 1 | True | 0 | ROZPOCET
| VV |  | "dle detailu C" 4 |  | 4 | [12 empty] | VV | 2 | 2 | True | 0 | ROZPOCET
| VV |  | Součet |  | 4 | [12 empty] | VV | 2 | 4 | True | 1 | ROZPOCET
41 | K | 998712212 | Přesun hmot pro povlakové krytiny stanovený procentní sazbou (%) z ceny vodorovná dopravní vzdálenost do 50 m s omezením mechanizace v objektech výšky přes 6 do 12 m | % |  |  | 0 | CS ÚRS 2024 01 |  | základní |  | 0 | 0 | 0 | 0 | 0 | 16 | K | 2 |  |  |  | ROZPOCET | 0 | 0 | 0 | 0 | 0 | 1 | 0 | 16 | -1038504248
| Online PSC |  | https://podminky.urs.cz/item/CS_URS_2024_01/998712212 | [14 empty] | Online PSC | 2
| D | 713 | Izolace tepelné |  |  |  | 0 |  |  |  |  | 0 |  | 3.3562 |  | 0 | 2 | D | 1 |  |  |  | ROZPOCET | [6 empty] | 0
42 | K | 713131241 | Montáž tepelné izolace stěn rohožemi, pásy, deskami, dílci, bloky (izolační materiál ve specifikaci) lepením celoplošně s mechanickým kotvením, tloušťky izolace do 100 mm | m2 | 51.411 |  | 0 | CS ÚRS 2024 01 |  | základní |  | 0 | 0.00612 | 0.31464 | 0 | 0 | 16 | K | 2 |  |  |  | ROZPOCET | 0 | 0 | 0 | 0 | 0 | 1 | 0 | 16 | 591107425
| Online PSC |  | https://podminky.urs.cz/item/CS_URS_2024_01/713131241 | [14 empty] | Online PSC | 2
| VV |  | "EPS tl.100" | [14 empty] | VV | 2 | 1 | True | 0 | ROZPOCET
| VV |  | "S" | [14 empty] | VV | 2 | 1 | True | 0 | ROZPOCET
| VV |  | "dle detailu A" (42,08*2+17,7*2)*0,43 |  | 51.411 | [12 empty] | VV | 2 | 2 | True | 0 | ROZPOCET
| VV |  | Součet |  | 51.411 | [12 empty] | VV | 2 | 4 | True | 1 | ROZPOCET
43 | M | 28375914 | deska EPS 150 pro konstrukce s vysokým zatížením λ=0,035 tl 100mm | m2 | 53.982 |  | 0 | CS ÚRS 2024 01 |  | základní |  | 0 | 0.0029 | 0.15655 | 0 | 0 | 32 | M | 2 |  |  |  | ROZPOCET | 0 | 0 | 0 | 0 | 0 | 1 | 0 | 16 | 1624592019
| VV |  | "Dle montáže" | [14 empty] | VV | 2 | 1 | True | 0 | ROZPOCET
| VV |  | "EPS tl.100" | [14 empty] | VV | 2 | 1 | True | 0 | ROZPOCET
| VV |  | "S" | [14 empty] | VV | 2 | 1 | True | 0 | ROZPOCET
| VV |  | "dle detailu A" (42,08*2+17,7*2)*0,43 |  | 51.411 | [12 empty] | VV | 2 | 2 | True | 0 | ROZPOCET
| VV |  | Součet |  | 51.411 | [12 empty] | VV | 2 | 4 | True | 1 | ROZPOCET
| VV |  | 51,411*1,05 'Přepočtené koeficientem množství |  | 53.982 | [12 empty] | VV | 2 | 2 | False | 1 | ROZPOCET
44 | K | 713141135 | Montáž tepelné izolace střech plochých rohožemi, pásy, deskami, dílci, bloky (izolační materiál ve specifikaci) přilepenými za studena jednovrstvá bodově | m2 | 728.952 |  | 0 | CS ÚRS 2024 01 |  | základní |  | 0 | 0.00058 | 0.42279 | 0 | 0 | 16 | K | 2 |  |  |  | ROZPOCET | 0 | 0 | 0 | 0 | 0 | 1 | 0 | 16 | -283419246
| Online PSC |  | https://podminky.urs.cz/item/CS_URS_2024_01/713141135 | [14 empty] | Online PSC | 2
| VV |  | "EPS tl.50" | [14 empty] | VV | 2 | 1 | True | 0 | ROZPOCET
| VV |  | "S" | [14 empty] | VV | 2 | 1 | True | 0 | ROZPOCET
| VV |  | 42,08*17,7-1,44*0,85-1,4*0,95*8-(1,0*1,0*4) |  | 728.952 | [12 empty] | VV | 2 | 2 | True | 0 | ROZPOCET
| VV |  | Součet |  | 728.952 | [12 empty] | VV | 2 | 4 | True | 1 | ROZPOCET
45 | K | 713141151 | Montáž tepelné izolace střech plochých rohožemi, pásy, deskami, dílci, bloky (izolační materiál ve specifikaci) kladenými volně jednovrstvá | m2 | 728.952 |  | 0 | CS ÚRS 2024 01 |  | základní |  | 0 | 0 | 0 | 0 | 0 | 16 | K | 2 |  |  |  | ROZPOCET | 0 | 0 | 0 | 0 | 0 | 1 | 0 | 16 | -1944467670
| Online PSC |  | https://podminky.urs.cz/item/CS_URS_2024_01/713141151 | [14 empty] | Online PSC | 2
46 | M | 28375909 | deska EPS 150 pro konstrukce s vysokým zatížením λ=0,035 tl 50mm | m2 | 1530.799 |  | 0 | CS ÚRS 2024 01 |  | základní |  | 0 | 0.0015 | 2.2962 | 0 | 0 | 32 | M | 2 |  |  |  | ROZPOCET | 0 | 0 | 0 | 0 | 0 | 1 | 0 | 16 | 1114961220
| VV |  | "Dle montáže" | [14 empty] | VV | 2 | 1 | True | 0 | ROZPOCET
| VV |  | "EPS tl.2x50" | [14 empty] | VV | 2 | 1 | True | 0 | ROZPOCET
| VV |  | "S" | [14 empty] | VV | 2 | 1 | True | 0 | ROZPOCET
| VV |  | (42,08*17,7-1,44*0,85-1,4*0,95*8-(1,0*1,0*4))*2 |  | 1457.904 | [12 empty] | VV | 2 | 2 | True | 0 | ROZPOCET
| VV |  | Součet |  | 1457.904 | [12 empty] | VV | 2 | 4 | True | 1 | ROZPOCET
| VV |  | 1457,904*1,05 'Přepočtené koeficientem množství |  | 1530.799 | [12 empty] | VV | 2 | 2 | False | 1 | ROZPOCET
47 | K | 713141223 | Montáž tepelné izolace střech plochých mechanické přikotvení šrouby včetně dodávky šroubů, bez položení tepelné izolace tl. izolace do 100 mm do betonu | m2 | 728.952 |  | 0 | CS ÚRS 2024 01 |  | základní |  | 0 | 3e-05 | 0.021869 | 0 | 0 | 16 | K | 2 |  |  |  | ROZPOCET | 0 | 0 | 0 | 0 | 0 | 1 | 0 | 16 | 872319649
| Online PSC |  | https://podminky.urs.cz/item/CS_URS_2024_01/713141223 | [14 empty] | Online PSC | 2
48 | K | 713141335 | Montáž tepelné izolace střech plochých spádovými klíny v ploše přilepenými za studena bodově | m2 | 4 |  | 0 | CS ÚRS 2024 01 |  | základní |  | 0 | 0.00058 | 0.00232 | 0 | 0 | 16 | K | 2 |  |  |  | ROZPOCET | 0 | 0 | 0 | 0 | 0 | 1 | 0 | 16 | 130028419
| Online PSC |  | https://podminky.urs.cz/item/CS_URS_2024_01/713141335 | [14 empty] | Online PSC | 2
| VV |  | "EPS tl.100" | [14 empty] | VV | 2 | 1 | True | 0 | ROZPOCET
| VV |  | "S" | [14 empty] | VV | 2 | 1 | True | 0 | ROZPOCET
| VV |  | "dle detailu C" (1,0*1,0*4) |  | 4 | [12 empty] | VV | 2 | 2 | True | 0 | ROZPOCET
| VV |  | Součet |  | 4 | [12 empty] | VV | 2 | 4 | True | 1 | ROZPOCET
49 | M | 28376142 | klín izolační spád do 5% EPS 150 | m3 | 0.42 |  | 0 | CS ÚRS 2024 01 |  | základní |  | 0 | 0.025 | 0.0105 | 0 | 0 | 32 | M | 2 |  |  |  | ROZPOCET | 0 | 0 | 0 | 0 | 0 | 1 | 0 | 16 | 1217641266
| VV |  | "Dle montáže" | [14 empty] | VV | 2 | 1 | True | 0 | ROZPOCET
| VV |  | "EPS tl.100" | [14 empty] | VV | 2 | 1 | True | 0 | ROZPOCET
| VV |  | "S" | [14 empty] | VV | 2 | 1 | True | 0 | ROZPOCET
| VV |  | "dle detailu C" (1,0*1,0*4)*0,1 |  | 0.4 | [12 empty] | VV | 2 | 2 | True | 0 | ROZPOCET
| VV |  | Součet |  | 0.4 | [12 empty] | VV | 2 | 4 | True | 1 | ROZPOCET
| VV |  | 0,4*1,05 'Přepočtené koeficientem množství |  | 0.42 | [12 empty] | VV | 2 | 2 | False | 1 | ROZPOCET
50 | K | 713141371 | Montáž tepelné izolace střech plochých spádovými klíny na zhlaví atiky šířky přes 500 do 1000 mm přilepenými za studena zplna | m | 121.94 |  | 0 | CS ÚRS 2024 01 |  | základní |  | 0 | 0.00021 | 0.025607 | 0 | 0 | 16 | K | 2 |  |  |  | ROZPOCET | 0 | 0 | 0 | 0 | 0 | 1 | 0 | 16 | -2001509098
| Online PSC |  | https://podminky.urs.cz/item/CS_URS_2024_01/713141371 | [14 empty] | Online PSC | 2
| VV |  | "EPS klín" | [14 empty] | VV | 2 | 1 | True | 0 | ROZPOCET
| VV |  | "S" | [14 empty] | VV | 2 | 1 | True | 0 | ROZPOCET
| VV |  | "dle detailu A" (43,16*2+17,7*2)+(0,11*2) |  | 121.94 | [12 empty] | VV | 2 | 2 | True | 0 | ROZPOCET
| VV |  | Součet |  | 121.94 | [12 empty] | VV | 2 | 4 | True | 1 | ROZPOCET
51 | M | 28376142 | klín izolační spád do 5% EPS 150 | m3 | 4.199 |  | 0 | CS ÚRS 2024 01 |  | základní |  | 0 | 0.025 | 0.10497 | 0 | 0 | 32 | M | 2 |  |  |  | ROZPOCET | 0 | 0 | 0 | 0 | 0 | 1 | 0 | 16 | -1117721718
| VV |  | "Dle montáže" | [14 empty] | VV | 2 | 1 | True | 0 | ROZPOCET
| VV |  | "EPS klín" | [14 empty] | VV | 2 | 1 | True | 0 | ROZPOCET
| VV |  | "S" | [14 empty] | VV | 2 | 1 | True | 0 | ROZPOCET
| VV |  | "dle detailu A" ((43,16*2+17,7*2)*0,54+(0,11*2)+0,7)*0,06 |  | 3.999 | [12 empty] | VV | 2 | 2 | True | 0 | ROZPOCET
| VV |  | Součet |  | 3.999 | [12 empty] | VV | 2 | 4 | True | 1 | ROZPOCET
| VV |  | 3,999*1,05 'Přepočtené koeficientem množství |  | 4.199 | [12 empty] | VV | 2 | 2 | False | 1 | ROZPOCET
52 | K | 713141411 | Montáž tepelné izolace střech plochých mechanické přikotvení spádových klínů teleskopickými hmoždinkami včetně dodávky teleskopických hmoždinek, bez položení tepelné izolace pro jednospádové klíny v ploše, tl. izolace od 70 do 90 mm | m2 | 4 |  | 0 | CS ÚRS 2024 01 |  | základní |  | 0 | 0.0002 | 0.0008 | 0 | 0 | 16 | K | 2 |  |  |  | ROZPOCET | 0 | 0 | 0 | 0 | 0 | 1 | 0 | 16 | -665031855
| Online PSC |  | https://podminky.urs.cz/item/CS_URS_2024_01/713141411 | [14 empty] | Online PSC | 2
| VV |  | "S" | [14 empty] | VV | 2 | 1 | True | 0 | ROZPOCET
| VV |  | "dle detailu C" 4*1,0*1,0 |  | 4 | [12 empty] | VV | 2 | 2 | True | 0 | ROZPOCET
| VV |  | Součet |  | 4 | [12 empty] | VV | 2 | 4 | True | 1 | ROZPOCET
53 | K | 998713202 | Přesun hmot pro izolace tepelné stanovený procentní sazbou (%) z ceny vodorovná dopravní vzdálenost do 50 m s užitím mechanizace v objektech výšky přes 6 do 12 m | % |  |  | 0 | CS ÚRS 2024 01 |  | základní |  | 0 | 0 | 0 | 0 | 0 | 16 | K | 2 |  |  |  | ROZPOCET | 0 | 0 | 0 | 0 | 0 | 1 | 0 | 16 | 845620436
| Online PSC |  | https://podminky.urs.cz/item/CS_URS_2024_01/998713202 | [14 empty] | Online PSC | 2
| D | 721 | Vnitřní kanalizace |  |  |  | 0 |  |  |  |  | 0 |  | 0.025 |  | 0.0682 | 2 | D | 1 |  |  |  | ROZPOCET | [6 empty] | 0
54 | K | 721210822 | Demontáž kanalizačního příslušenství střešních vtoků DN 100 | kus | 4 |  | 0 | CS ÚRS 2024 01 |  | základní |  | 0 | 0 | 0 | 0.01705 | 0.0682 | 16 | K | 2 |  |  |  | ROZPOCET | 0 | 0 | 0 | 0 | 0 | 1 | 0 | 16 | -826605402
| Online PSC |  | https://podminky.urs.cz/item/CS_URS_2024_01/721210822 | [14 empty] | Online PSC | 2
| VV |  | "S" | [14 empty] | VV | 2 | 1 | True | 0 | ROZPOCET
| VV |  | "dle detailu C" 4 |  | 4 | [12 empty] | VV | 2 | 2 | True | 0 | ROZPOCET
| VV |  | Součet |  | 4 | [12 empty] | VV | 2 | 4 | True | 1 | ROZPOCET
55 | K | 721239114 | Střešní vtoky (vpusti) montáž střešních vtoků ostatních typů se svislým odtokem do DN 160 | kus | 8 |  | 0 | CS ÚRS 2024 01 |  | základní |  | 0 | 0.00115 | 0.0092 | 0 | 0 | 16 | K | 2 |  |  |  | ROZPOCET | 0 | 0 | 0 | 0 | 0 | 1 | 0 | 16 | 668887386
| Online PSC |  | https://podminky.urs.cz/item/CS_URS_2024_01/721239114 | [14 empty] | Online PSC | 2
| VV |  | "dvoustupňový vtok" | [14 empty] | VV | 2 | 1 | True | 0 | ROZPOCET
| VV |  | "dle detailu C" 4+4 |  | 8 | [12 empty] | VV | 2 | 2 | True | 0 | ROZPOCET
| VV |  | Součet |  | 8 | [12 empty] | VV | 2 | 4 | True | 1 | ROZPOCET
56 | M | 56231109 | vtok střešní svislý s manžetou pro PVC-P hydroizolaci plochých střech DN 125 | kus | 4 |  | 0 | CS ÚRS 2024 01 |  | základní |  | 0 | 0.00148 | 0.00592 | 0 | 0 | 32 | M | 2 |  |  |  | ROZPOCET | 0 | 0 | 0 | 0 | 0 | 1 | 0 | 16 | -2127289361
| VV |  | "Dle montáže" | [14 empty] | VV | 2 | 1 | True | 0 | ROZPOCET
| VV |  | "dle detailu C" 4 |  | 4 | [12 empty] | VV | 2 | 2 | True | 0 | ROZPOCET
| VV |  | Součet |  | 4 | [12 empty] | VV | 2 | 4 | True | 1 | ROZPOCET
57 | M | 28656000 | nástavec střešní vpusti s integrovanou bitumenovou manžetou pro výšku TI do 220mm | kus | 4 |  | 0 | CS ÚRS 2024 01 |  | základní |  | 0 | 0.00247 | 0.00988 | 0 | 0 | 32 | M | 2 |  |  |  | ROZPOCET | 0 | 0 | 0 | 0 | 0 | 1 | 0 | 16 | 114457095
| VV |  | "Dle montáže" | [14 empty] | VV | 2 | 1 | True | 0 | ROZPOCET
| VV |  | "dle detailu C" 4 |  | 4 | [12 empty] | VV | 2 | 2 | True | 0 | ROZPOCET
| VV |  | Součet |  | 4 | [12 empty] | VV | 2 | 4 | True | 1 | ROZPOCET
58 | K | 721279R01 | D+M přyžové těsnění pro odpadní potrubí do DN 160 | kus | 17 |  | 0 |  |  | základní |  | 0 | 0 | 0 | 0 | 0 | 16 | K | 2 |  |  |  | ROZPOCET | 0 | 0 | 0 | 0 | 0 | 1 | 0 | 16 | 1494152335
| VV |  | "dvoustupňový vtok" | [14 empty] | VV | 2 | 1 | True | 0 | ROZPOCET
| VV |  | "dle detailu C" 4*2 |  | 8 | [12 empty] | VV | 2 | 2 | True | 0 | ROZPOCET
| VV |  | "komínek" | [14 empty] | VV | 2 | 1 | True | 0 | ROZPOCET
| VV |  | "dle detailu F" 9 |  | 9 | [12 empty] | VV | 2 | 2 | True | 0 | ROZPOCET
| VV |  | Součet |  | 17 | [12 empty] | VV | 2 | 4 | True | 1 | ROZPOCET
59 | K | 998721212 | Přesun hmot pro vnitřní kanalizaci stanovený procentní sazbou (%) z ceny vodorovná dopravní vzdálenost do 50 m s omezením mechanizace v objektech výšky přes 6 do 12 m | % |  |  | 0 | CS ÚRS 2024 01 |  | základní |  | 0 | 0 | 0 | 0 | 0 | 16 | K | 2 |  |  |  | ROZPOCET | 0 | 0 | 0 | 0 | 0 | 1 | 0 | 16 | -499201066
| Online PSC |  | https://podminky.urs.cz/item/CS_URS_2024_01/998721212 | [14 empty] | Online PSC | 2
| D | 741 | Elektroinstalace - silnoproud |  |  |  | 0 |  |  |  |  | 0 |  | 0.084092 |  | 0.12414 | 2 | D | 1 |  |  |  | ROZPOCET | [6 empty] | 0
60 | K | 741420R01 | Napojení nového hromosvodu na stávající hromosvod na fasádě (případně doplnění drátu, držáků, jímací tyče apod.) | kpl | 1 |  | 0 |  |  | základní |  | 0 | 0 | 0 | 0 | 0 | 16 | K | 2 |  |  |  | ROZPOCET | 0 | 0 | 0 | 0 | 0 | 1 | 0 | 16 | -1382168174
61 | K | 741420011 | Montáž hromosvodného vedení svodových drátů nebo lan bez podpěr, Ø do 10 mm | m | 200.22 |  | 0 | CS ÚRS 2024 01 |  | základní |  | 0 | 0 | 0 | 0 | 0 | 16 | K | 2 |  |  |  | ROZPOCET | 0 | 0 | 0 | 0 | 0 | 1 | 0 | 16 | -773154336
| Online PSC |  | https://podminky.urs.cz/item/CS_URS_2024_01/741420011 | [14 empty] | Online PSC | 2
| VV |  | "dočasná demontáž stávajícího bleskosvodu na atice a střeše" | [14 empty] | VV | 2 | 1 | True | 0 | ROZPOCET
| VV |  | (43,16*2+19,0+18,78*(2+3))+0,5*2 |  | 200.22 | [12 empty] | VV | 2 | 2 | True | 0 | ROZPOCET
| VV |  | Součet |  | 200.22 | [12 empty] | VV | 2 | 4 | True | 1 | ROZPOCET
62 | M | 35441072 | drát D 8mm FeZn pro hromosvod | kg | 84.092 |  | 0 | CS ÚRS 2024 01 |  | základní |  | 0 | 0.001 | 0.084092 | 0 | 0 | 32 | M | 2 |  |  |  | ROZPOCET | 0 | 0 | 0 | 0 | 0 | 1 | 0 | 16 | 1795325757
| VV |  | "drát D 8mm FeZn pro hromosvod, 2,5m/1 kg" | [14 empty] | VV | 2 | 1 | True | 0 | ROZPOCET
| VV |  | 200,220/2,5 |  | 80.088 | [12 empty] | VV | 2 | 2 | True | 0 | ROZPOCET
| VV |  | Součet |  | 80.088 | [12 empty] | VV | 2 | 4 | True | 1 | ROZPOCET
| VV |  | 80,088*1,05 'Přepočtené koeficientem množství |  | 84.092 | [12 empty] | VV | 2 | 2 | False | 1 | ROZPOCET
63 | K | 741421823 | Demontáž hromosvodného vedení bez zachování funkčnosti svodových drátů nebo lan na rovné střeše, průměru přes 8 mm | m | 200.22 |  | 0 | CS ÚRS 2024 01 |  | základní |  | 0 | 0 | 0 | 0.00062 | 0.12414 | 16 | K | 2 |  |  |  | ROZPOCET | 0 | 0 | 0 | 0 | 0 | 1 | 0 | 16 | 566401511
| Online PSC |  | https://podminky.urs.cz/item/CS_URS_2024_01/741421823 | [14 empty] | Online PSC | 2
| VV |  | "dočasná demontáž stávajícího bleskosvodu na atice a střeše" | [14 empty] | VV | 2 | 1 | True | 0 | ROZPOCET
| VV |  | (43,16*2+19,0+18,78*(2+3))+0,5*2 |  | 200.22 | [12 empty] | VV | 2 | 2 | True | 0 | ROZPOCET
| VV |  | Součet |  | 200.22 | [12 empty] | VV | 2 | 4 | True | 1 | ROZPOCET
64 | K | 998741212 | Přesun hmot pro silnoproud stanovený procentní sazbou (%) z ceny vodorovná dopravní vzdálenost do 50 m s omezením mechanizace v objektech výšky přes 6 do 12 m | % |  |  | 0 | CS ÚRS 2024 01 |  | základní |  | 0 | 0 | 0 | 0 | 0 | 16 | K | 2 |  |  |  | ROZPOCET | 0 | 0 | 0 | 0 | 0 | 1 | 0 | 16 | 1030135388
| Online PSC |  | https://podminky.urs.cz/item/CS_URS_2024_01/998741212 | [14 empty] | Online PSC | 2
| D | 762 | Konstrukce tesařské |  |  |  | 0 |  |  |  |  | 0 |  | 1.9365 |  | 0 | 2 | D | 1 |  |  |  | ROZPOCET | [6 empty] | 0
65 | K | 762341670 | Montáž bednění střech štítových okapových říms, krajnic, závětrných prken a žaluzií ve spádu nebo rovnoběžně s okapem z desek dřevotřískových nebo dřevoštěpkových na sraz | m2 | 114.725 |  | 0 | CS ÚRS 2024 01 |  | základní |  | 0 | 0 | 0 | 0 | 0 | 16 | K | 2 |  |  |  | ROZPOCET | 0 | 0 | 0 | 0 | 0 | 1 | 0 | 16 | 1853198707
| Online PSC |  | https://podminky.urs.cz/item/CS_URS_2024_01/762341670 | [14 empty] | Online PSC | 2
| VV |  | "S" | [14 empty] | VV | 2 | 1 | True | 0 | ROZPOCET
| VV |  | "dle detailu A" (43,16*2+17,7*2)*0,54+(0,11*2)*0,7 |  | 65.883 | [12 empty] | VV | 2 | 2 | True | 0 | ROZPOCET
| VV |  | "dle detailu A" (43,16*2+17,7*2)*0,4+(0,11*2)*0,7 |  | 48.842 | [12 empty] | VV | 2 | 2 | True | 0 | ROZPOCET
| VV |  | Součet |  | 114.725 | [12 empty] | VV | 2 | 4 | True | 1 | ROZPOCET
66 | M | 60621R01 | překližka vodovzdorná protiskl/hladká bříza tl 21mm, lepená vodovzdorným lepidlem, se zatřenými řeznými hranami voděodolným nátěrem | m2 | 126.198 |  | 0 |  |  | základní |  | 0 | 0.0149 | 1.8804 | 0 | 0 | 32 | M | 2 |  |  |  | ROZPOCET | 0 | 0 | 0 | 0 | 0 | 1 | 0 | 16 | -761171982
| VV |  | "Dle montáže" 114,725 |  | 114.725 | [12 empty] | VV | 2 | 2 | True | 0 | ROZPOCET
| VV |  | Součet |  | 114.725 | [12 empty] | VV | 2 | 4 | True | 1 | ROZPOCET
| VV |  | 114,725*1,1 'Přepočtené koeficientem množství |  | 126.198 | [12 empty] | VV | 2 | 2 | False | 1 | ROZPOCET
67 | K | 762395000 | Spojovací prostředky krovů, bednění a laťování, nadstřešních konstrukcí svory, prkna, hřebíky, pásová ocel, vruty | m3 | 2.409 |  | 0 | CS ÚRS 2024 01 |  | základní |  | 0 | 0.0233 | 0.05613 | 0 | 0 | 16 | K | 2 |  |  |  | ROZPOCET | 0 | 0 | 0 | 0 | 0 | 1 | 0 | 16 | 1062932239
| Online PSC |  | https://podminky.urs.cz/item/CS_URS_2024_01/762395000 | [14 empty] | Online PSC | 2
| VV |  | 114,725*0,021 |  | 2.409 | [12 empty] | VV | 2 | 2 | True | 0 | ROZPOCET
| VV |  | Součet |  | 2.409 | [12 empty] | VV | 2 | 4 | True | 1 | ROZPOCET
68 | K | 998762212 | Přesun hmot pro konstrukce tesařské stanovený procentní sazbou (%) z ceny vodorovná dopravní vzdálenost do 50 m základní v objektech výšky přes 6 do 12 m | % |  |  | 0 | CS ÚRS 2024 01 |  | základní |  | 0 | 0 | 0 | 0 | 0 | 16 | K | 2 |  |  |  | ROZPOCET | 0 | 0 | 0 | 0 | 0 | 1 | 0 | 16 | 1134489635
| Online PSC |  | https://podminky.urs.cz/item/CS_URS_2024_01/998762212 | [14 empty] | Online PSC | 2
| D | 764 | Konstrukce klempířské |  |  |  | 0 |  |  |  |  | 0 |  | 0.16659 |  | 0.24684 | 2 | D | 1 |  |  |  | ROZPOCET | [6 empty] | 0
69 | K | 764002841 | Demontáž klempířských konstrukcí oplechování horních ploch zdí a nadezdívek do suti | m | 121.94 |  | 0 | CS ÚRS 2024 01 |  | základní |  | 0 | 0 | 0 | 0.00191 | 0.23291 | 16 | K | 2 |  |  |  | ROZPOCET | 0 | 0 | 0 | 0 | 0 | 1 | 0 | 16 | -1114687656
| Online PSC |  | https://podminky.urs.cz/item/CS_URS_2024_01/764002841 | [14 empty] | Online PSC | 2
| VV |  | 43,16*2+17,7*2+0,11*2 |  | 121.94 | [12 empty] | VV | 2 | 2 | True | 0 | ROZPOCET
| VV |  | Součet |  | 121.94 | [12 empty] | VV | 2 | 4 | True | 1 | ROZPOCET
70 | K | 764002871 | Demontáž klempířských konstrukcí lemování zdí do suti | m | 7.96 |  | 0 | CS ÚRS 2024 01 |  | základní |  | 0 | 0 | 0 | 0.00175 | 0.01393 | 16 | K | 2 |  |  |  | ROZPOCET | 0 | 0 | 0 | 0 | 0 | 1 | 0 | 16 | 490523003
| Online PSC |  | https://podminky.urs.cz/item/CS_URS_2024_01/764002871 | [14 empty] | Online PSC | 2
| VV |  | "pro detail E" (1,14*2+0,85*2)*2 |  | 7.96 | [12 empty] | VV | 2 | 2 | True | 0 | ROZPOCET
| VV |  | Součet |  | 7.96 | [12 empty] | VV | 2 | 4 | True | 1 | ROZPOCET
71 | K | 764212403 | Oplechování střešních prvků z pozinkovaného plechu štítu závětrnou lištou rš 250 mm | m | 124.32 |  | 0 | CS ÚRS 2024 01 |  | základní |  | 0 | 0.00134 | 0.16659 | 0 | 0 | 16 | K | 2 |  |  |  | ROZPOCET | 0 | 0 | 0 | 0 | 0 | 1 | 0 | 16 | -1088735553
| Online PSC |  | https://podminky.urs.cz/item/CS_URS_2024_01/764212403 | [14 empty] | Online PSC | 2
| VV |  | "krycí lišta" 43,16*2+19,0+18,78+0,11*2 |  | 124.32 | [12 empty] | VV | 2 | 2 | True | 0 | ROZPOCET
| VV |  | Součet |  | 124.32 | [12 empty] | VV | 2 | 4 | True | 1 | ROZPOCET
72 | K | 998764212 | Přesun hmot pro konstrukce klempířské stanovený procentní sazbou (%) z ceny vodorovná dopravní vzdálenost do 50 m základní v objektech výšky přes 6 do 12 m | % |  |  | 0 | CS ÚRS 2024 01 |  | základní |  | 0 | 0 | 0 | 0 | 0 | 16 | K | 2 |  |  |  | ROZPOCET | 0 | 0 | 0 | 0 | 0 | 1 | 0 | 16 | -1633070234
| Online PSC |  | https://podminky.urs.cz/item/CS_URS_2024_01/998764212 | [14 empty] | Online PSC | 2
| D | 783 | Dokončovací práce - nátěry |  |  |  | 0 |  |  |  |  | 0 |  | 0.00096 |  | 0 | 2 | D | 1 |  |  |  | ROZPOCET | [6 empty] | 0
73 | K | 783301303 | Příprava podkladu zámečnických konstrukcí před provedením nátěru odrezivění odrezovačem bezoplachovým | m2 | 1.5 |  | 0 | CS ÚRS 2024 01 |  | základní |  | 0 | 7e-05 | 0.000105 | 0 | 0 | 16 | K | 2 |  |  |  | ROZPOCET | 0 | 0 | 0 | 0 | 0 | 1 | 0 | 16 | -183318163
| Online PSC |  | https://podminky.urs.cz/item/CS_URS_2024_01/783301303 | [14 empty] | Online PSC | 2
| VV |  | "původní ventilační hlavice" 1,5*1 |  | 1.5 | [12 empty] | VV | 2 | 2 | True | 0 | ROZPOCET
| VV |  | Součet |  | 1.5 | [12 empty] | VV | 2 | 4 | True | 1 | ROZPOCET
74 | K | 783301311 | Příprava podkladu zámečnických konstrukcí před provedením nátěru odmaštění odmašťovačem vodou ředitelným | m2 | 1.5 |  | 0 | CS ÚRS 2024 01 |  | základní |  | 0 | 8e-05 | 0.00012 | 0 | 0 | 16 | K | 2 |  |  |  | ROZPOCET | 0 | 0 | 0 | 0 | 0 | 1 | 0 | 16 | -1720156408
| Online PSC |  | https://podminky.urs.cz/item/CS_URS_2024_01/783301311 | [14 empty] | Online PSC | 2
75 | K | 783306807 | Odstranění nátěrů ze zámečnických konstrukcí odstraňovačem nátěrů s obroušením | m2 | 1.5 |  | 0 | CS ÚRS 2024 01 |  | základní |  | 0 | 0.00011 | 0.000165 | 0 | 0 | 16 | K | 2 |  |  |  | ROZPOCET | 0 | 0 | 0 | 0 | 0 | 1 | 0 | 16 | 206623036
| Online PSC |  | https://podminky.urs.cz/item/CS_URS_2024_01/783306807 | [14 empty] | Online PSC | 2
76 | K | 783314101 | Základní nátěr zámečnických konstrukcí jednonásobný syntetický | m2 | 1.5 |  | 0 | CS ÚRS 2024 01 |  | základní |  | 0 | 0.00014 | 0.00021 | 0 | 0 | 16 | K | 2 |  |  |  | ROZPOCET | 0 | 0 | 0 | 0 | 0 | 1 | 0 | 16 | -2145410632
| Online PSC |  | https://podminky.urs.cz/item/CS_URS_2024_01/783314101 | [14 empty] | Online PSC | 2
77 | K | 783315101 | Mezinátěr zámečnických konstrukcí jednonásobný syntetický standardní | m2 | 1.5 |  | 0 | CS ÚRS 2024 01 |  | základní |  | 0 | 0.00012 | 0.00018 | 0 | 0 | 16 | K | 2 |  |  |  | ROZPOCET | 0 | 0 | 0 | 0 | 0 | 1 | 0 | 16 | 1048298895
| Online PSC |  | https://podminky.urs.cz/item/CS_URS_2024_01/783315101 | [14 empty] | Online PSC | 2
78 | K | 783317101 | Krycí nátěr (email) zámečnických konstrukcí jednonásobný syntetický standardní | m2 | 1.5 |  | 0 | CS ÚRS 2024 01 |  | základní |  | 0 | 0.00012 | 0.00018 | 0 | 0 | 16 | K | 2 |  |  |  | ROZPOCET | 0 | 0 | 0 | 0 | 0 | 1 | 0 | 16 | 189116574
| Online PSC |  | https://podminky.urs.cz/item/CS_URS_2024_01/783317101 | [14 empty] | Online PSC | 2

## Pokyny pro vyplnění
Struktura údajů, formát souboru a metodika pro zpracování
Struktura
Soubor je složen ze záložky Rekapitulace stavby a záložek s názvem soupisu prací pro jednotlivé objekty ve formátu XLSX. Každá ze záložek přitom obsahuje
ještě samostatné sestavy vymezené orámovaním a nadpisem sestavy.
Rekapitulace stavby obsahuje sestavu Rekapitulace stavby a Rekapitulace objektů stavby a soupisů prací.
V sestavě Rekapitulace stavby jsou uvedeny informace identifikující předmět veřejné zakázky na stavební práce, KSO, CC-CZ, CZ-CPV, CZ-CPA a rekapitulaci
celkové nabídkové ceny uchazeče.
Termínem "uchazeč" (resp. zhotovitel) se myslí "účastník zadávacího řízení" ve smyslu zákona o zadávání veřejných zakázek.
V sestavě Rekapitulace objektů stavby a soupisů prací je uvedena rekapitulace stavebních objektů, inženýrských objektů, provozních souborů,
vedlejších a ostatních nákladů a ostatních nákladů s rekapitulací nabídkové ceny za jednotlivé soupisy prací. Na základě údaje Typ je možné
identifikovat, zda se jedná o objekt nebo soupis prací pro daný objekt:
|  | STA | Stavební objekt pozemní
|  | ING | Stavební objekt inženýrský
|  | PRO | Provozní soubor
|  | VON | Vedlejší a ostatní náklady
|  | OST | Ostatní
|  | Soupis | Soupis prací pro daný typ objektu
Soupis prací pro jednotlivé objekty obsahuje sestavy Krycí list soupisu prací, Rekapitulace členění soupisu prací, Soupis prací. Za soupis prací může být považován
i objekt stavby v případě, že neobsahuje podřízenou zakázku.
Krycí list soupisu obsahuje rekapitulaci informací o předmětu veřejné zakázky ze sestavy Rekapitulace stavby, informaci o zařazení objektu do KSO,
CC-CZ, CZ-CPV, CZ-CPA a rekapitulaci celkové nabídkové ceny uchazeče za aktuální soupis prací.
Rekapitulace členění soupisu prací obsahuje rekapitulaci soupisu prací ve všech úrovních členění soupisu tak, jak byla tato členění použita (např.
stavební díly, funkční díly, případně jiné členění) s rekapitulací nabídkové ceny.
Soupis prací obsahuje položky veškerých stavebních nebo montážních prací, dodávek materiálů a služeb nezbytných pro zhotovení stavebního objektu,
inženýrského objektu, provozního souboru, vedlejších a ostatních nákladů.
Pro položky soupisu prací se zobrazují následující informace:
|  | PČ |  | Pořadové číslo položky v aktuálním soupisu
|  | TYP |  | Typ položky: K - konstrukce, M - materiál, PP - plný popis, PSC - poznámka k souboru cen, P - poznámka k položce, VV - výkaz výměr, FIG - rozpad figur
|  | Kód |  | Kód položky
|  | Popis |  | Zkrácený popis položky
|  | MJ |  | Měrná jednotka položky
|  | Množství |  | Množství v měrné jednotce
|  | J.cena |  | Jednotková cena položky. Zadaní může obsahovat namísto J.ceny sloupce J.materiál a J.montáž, jejichž součet definuje
J.cenu položky.
|  | Cena celkem |  | Celková cena položky daná jako součin množství a j.ceny
|  | Cenová soustava |  | Příslušnost položky do cenové soustavy
Ke každé položce soupisu prací se na samostatných řádcích může zobrazovat:
Plný popis položky
Poznámka k souboru cen a poznámka zadavatele
Výkaz výměr
Pokud je k řádku výkazu výměr evidovaný údaj ve sloupci Kód, jedná se o definovaný odkaz, na který se může odvolávat výkaz výměr z jiné položky.
Metodika pro zpracování
Jednotlivé sestavy jsou v souboru provázány. Editovatelné pole jsou zvýrazněny žlutým podbarvením, ostatní pole neslouží k editaci a nesmí být jakkoliv
modifikovány.
Uchazeč je pro podání nabídky povinen vyplnit žlutě podbarvená pole:
Pole Uchazeč v sestavě Rekapitulace stavby - zde uchazeč vyplní svůj název (název subjektu)
Pole IČ a DIČ v sestavě Rekapitulace stavby - zde uchazeč vyplní svoje IČ a DIČ
Datum v sestavě Rekapitulace stavby - zde uchazeč vyplní datum vytvoření nabídky
J.cena = jednotková cena v sestavě Soupis prací o maximálním počtu desetinných míst uvedených v poli
- pokud sestavy soupisů prací obsahují pole J.cena, měla by být všechna tato pole vyplněna nenulovými
Poznámka - nepovinný údaj pro položku soupisu
V případě, že sestavy soupisů prací neobsahují pole J.cena, potom ve všech soupisech prací obsahují pole:
- J.materiál - jednotková cena materiálu
- J.montáž - jednotková cena montáže
Uchazeč v tomto případě by měl vyplnit všechna pole J.materiál a pole J.montáž nenulovými kladnými číslicemi. V případech, kdy položka
neobsahuje žádný materiál je přípustné, aby pole J.materiál bylo vyplněno nulou. V případech, kdy položka neobsahuje žádnou montáž je přípustné,
aby pole J.montáž bylo vyplněno nulou. Obě pole - J.materiál, J.Montáž u jedné položky by však neměly být vyplněny nulou.
Rekapitulace stavby
Název |  |  | Povinný |  | Popis | Typ | Max. počet
atributu |  |  | (A/N) |  |  |  | znaků
Kód |  |  | A |  | Kód stavby | String | 20
Stavba |  |  | A |  | Název stavby | String | 120
Místo |  |  | N |  | Místo stavby | String | 50
Datum |  |  | A |  | Datum vykonaného exportu | Date
KSO |  |  | N |  | Klasifikace stavebního objektu | String | 15
CC-CZ |  |  | N |  | Klasifikace stavbeních děl | String | 15
CZ-CPV |  |  | N |  | Společný slovník pro veřejné zakázky | String | 20
CZ-CPA |  |  | N |  | Klasifikace produkce podle činností | String | 20
Zadavatel |  |  | N |  | Zadavatel zadaní | String | 50
IČ |  |  | N |  | IČ zadavatele zadaní | String | 20
DIČ |  |  | N |  | DIČ zadavatele zadaní | String | 20
Uchazeč |  |  | N |  | Uchazeč veřejné zakázky | String | 50
Projektant |  |  | N |  | Projektant | String | 50
Poznámka |  |  | N |  | Poznámka k zadání | String | 255
Sazba DPH |  |  | A |  | Rekapitulace sazeb DPH u položek soupisů | eGSazbaDph
Základna DPH |  |  | A |  | Základna DPH určena součtem celkové ceny z položek soupisů | Double
Hodnota DPH |  |  | A |  | Hodnota DPH | Double
Cena bez DPH |  |  | A |  | Celková cena bez DPH za celou stavbu. Sčítává se ze všech listů. | Double
Cena s DPH |  |  | A |  | Celková cena s DPH za celou stavbu | Double
Rekapitulace objektů stavby a soupisů prací
Název |  |  | Povinný |  | Popis | Typ | Max. počet
atributu |  |  | (A/N) |  |  |  | znaků
Kód |  |  | A |  | Přebírá se z Rekapitulace stavby | String | 20
Stavba |  |  | A |  | Přebírá se z Rekapitulace stavby | String | 120
Místo |  |  | N |  | Přebírá se z Rekapitulace stavby | String | 50
Datum |  |  | A |  | Přebírá se z Rekapitulace stavby | Date
Zadavatel |  |  | N |  | Přebírá se z Rekapitulace stavby | String | 50
Projektant |  |  | N |  | Přebírá se z Rekapitulace stavby | String | 50
Uchazeč |  |  | N |  | Přebírá se z Rekapitulace stavby | String | 50
Kód |  |  | A |  | Kód objektu | String | 20
Objektu, Soupis prací |  |  | A |  | Název objektu | String | 120
Cena bez DPH |  |  | A |  | Cena bez DPH za daný objekt | Double
Cena s DPH |  |  | A |  | Cena spolu s DPH za daný objekt | Double
Typ |  |  | A |  | Typ zakázky | eGTypZakazky
Krycí list soupisu
Název |  |  | Povinný |  | Popis | Typ | Max. počet
atributu |  |  | (A/N) |  |  |  | znaků
Stavba |  |  | A |  | Přebírá se z Rekapitulace stavby | String | 120
Objekt |  |  | A |  | Kód a název objektu | String | 20 + 120
Soupis |  |  | A |  | Kód a název soupisu | String | 20 + 120
KSO |  |  | N |  | Klasifikace stavebního objektu | String | 15
CC-CZ |  |  | N |  | Klasifikace stavbeních děl | String | 15
CZ-CPV |  |  | N |  | Společný slovník pro veřejné zakázky | String | 20
CZ-CPA |  |  | N |  | Klasifikace produkce podle činností | String | 20
Místo |  |  | N |  | Přebírá se z Rekapitulace stavby | String | 50
Zadavatel |  |  | N |  | Přebírá se z Rekapitulace stavby | String | 50
Uchazeč |  |  | N |  | Přebírá se z Rekapitulace stavby | String | 50
Projektant |  |  | N |  | Přebírá se z Rekapitulace stavby | String | 50
Poznámka |  |  | N |  | Poznámka k soupisu prací | String | 255
Sazba DPH |  |  | A |  | Rekapitulace sazeb DPH na položkách aktuálního soupisu | eGSazbaDph
Základna DPH |  |  | A |  | Základna DPH určena součtem celkové ceny z položek aktuálního soupisu | Double
Hodnota DPH |  |  | A |  | Hodnota DPH | Double
Cena bez DPH |  |  | A |  | Cena bez DPH za daný soupis | Double
Cena s DPH |  |  | A |  | Cena s DPH za daný soupis | Double
Rekapitulace členění soupisu prací
Název |  |  | Povinný |  | Popis | Typ | Max. počet
atributu |  |  | (A/N) |  |  |  | znaků
Stavba |  |  | A |  | Přebírá se z Rekapitulace stavby | String | 120
Objekt |  |  | A |  | Kód a název objektu, přebírá se z Krycího listu soupisu | String | 20 + 120
Soupis |  |  | A |  | Kód a název objektu, přebírá se z Krycího listu soupisu | String | 20 + 120
Místo |  |  | N |  | Přebírá se z Rekapitulace stavby | String | 50
Datum |  |  | A |  | Přebírá se z Rekapitulace stavby | Date
Zadavatel |  |  | N |  | Přebírá se z Rekapitulace stavby | String | 50
Projektant |  |  | N |  | Přebírá se z Rekapitulace stavby | String | 50
Uchazeč |  |  | N |  | Přebírá se z Rekapitulace stavby | String | 50
Kód dílu - Popis |  |  | A |  | Kód a název dílu ze soupisu | String | 20 + 100
Cena celkem |  |  | A |  | Cena celkem za díl ze soupisu | Double
Soupis prací
Název |  |  | Povinný |  | Popis | Typ | Max. počet
atributu |  |  | (A/N) |  |  |  | znaků
Stavba |  |  | A |  | Přebírá se z Rekapitulace stavby | String | 120
Objekt |  |  | A |  | Kód a název objektu | String | 20 + 120
Soupis |  |  | A |  | Přebírá se z Krycího listu soupisu | String | 20 + 120
Místo |  |  | N |  | Přebírá se z Krycího listu soupisu | String | 50
Datum |  |  | A |  | Přebírá se z Krycího listu soupisu | Date
Zadavatel |  |  | N |  | Přebírá se z Krycího listu soupisu | String | 50
Projektant |  |  | N |  | Přebírá se z Krycího listu soupisu | String | 50
Uchazeč |  |  | N |  | Přebírá se z Krycího listu soupisu | String | 50
PČ |  |  | A |  | Pořadové číslo položky soupisu | Long
Typ |  |  | A |  | Typ položky soupisu | eGTypPolozky | 1
Kód |  |  | A |  | Kód položky ze soupisu | String | 20
Popis |  |  | A |  | Popis položky ze soupisu | String | 255
MJ |  |  | A |  | Měrná jednotka položky | String | 10
Množství |  |  | A |  | Množství položky soupisu | Double
J.Cena |  |  | A |  | Jednotková cena položky | Double
Cena celkem |  |  | A |  | Cena celkem vyčíslena jako J.Cena * Množství | Double
Cenová soustava |  |  | N |  | Zařazení položky do cenové soustavy | String | 50
p |  |  | N |  | Poznámka položky ze soupisu | Memo
psc |  |  | N |  | Poznámka k souboru cen ze soupisu | Memo
pp |  |  | N |  | Plný popis položky ze soupisu | Memo
vv |  |  | N |  | Výkaz výměr (figura, výraz, výměra) ze soupisu | Text,Text,Double | 20, 150
fig |  |  | N |  | Rozpad figur | Text,Text,Double | 20, 150
DPH |  |  | A |  | Sazba DPH pro položku | eGSazbaDPH
Hmotnost |  |  | A |  | Hmotnost položky ze soupisu | Double
Suť |  |  | A |  | Suť položky ze soupisu | Double
Nh |  |  | N |  | Normohodiny položky ze soupisu | Double
Datová věta
Typ věty |  |  | Hodnota |  | Význam
eGSazbaDPH |  |  | základní |  | Základní sazba DPH
|  |  | snížená |  | Snížená sazba DPH
|  |  | nulová |  | Nulová sazba DPH
|  |  | zákl. přenesená |  | Základní sazba DPH přenesená
|  |  | sníž. přenesená |  | Snížená sazba DPH přenesená
eGTypZakazky |  |  | STA |  | Stavební objekt
|  |  | PRO |  | Provozní soubor
|  |  | ING |  | Inženýrský objekt
|  |  | VON |  | Vedlejší a ostatní náklady
|  |  | OST |  | Ostatní náklady
eGTypPolozky |  |  | 1 |  | Položka typu HSV
|  |  | 2 |  | Položka typu PSV
|  |  | 3 |  | Položka typu M
|  |  | 4 |  | Položka typu OST