## Rekapitulace stavby
Export Komplet | [24 empty] | VZ | 2.0 | ZAMOK |  |  |  |  | False | False | {ed74ebc6-c5e6-4514-a7b6-f708e59d63a4}
[31 empty] | 0,01 | 21
[31 empty] | 0,01 | 12
|  | REKAPITULACE STAVBY | [15 empty] | v --- níže se nacházejí doplnkové a pomocné údaje k sestavám --- v | [11 empty] | Návod na vyplnění | 0,001
|  | Kód: |  |  |  |  | 001c11 | [22 empty] | Měnit lze pouze buňky se žlutým podbarvením! 1) v Rekapitulaci stavby vyplňte údaje o Účastníkovi (přenesou se do ostatních sestav i v jiných listech) 2) na vybraných listech vyplňte v sestavě Soupis prací ceny u položek | 0,01
|  | Stavba: |  |  |  |  | Správní objekt tenisovýh kurtů Kyselka, Bílina | [23 empty] | 0,01
|  | KSO: | [11 empty] | CC-CZ: | [16 empty] | 0,01
|  | Místo: |  |  |  |  | Bílina | [6 empty] | Datum: |  | 2. 12. 2024 | [14 empty] | 0,01
0,01
|  | Zadavatel: | [11 empty] | IČ: | [16 empty] | 0,01
[14 empty] | DIČ: | [16 empty] | 0,01
0,01
|  | Účastník: | [11 empty] | IČ: |  | Vyplň údaj | [14 empty] | 0,01
|  |  | Vyplň údaj | [10 empty] | DIČ: |  | Vyplň údaj | [14 empty] | 0,01
False
|  | Projektant: | [11 empty] | IČ: | [16 empty] | False
[14 empty] | DIČ: | [16 empty] | True
0,01
|  | Zpracovatel: | [11 empty] | IČ: | [16 empty] | 0,01
[14 empty] | DIČ: | [16 empty] | False
Poznámka:
Soupis prací je sestaven s využitím Cenové soustavy ÚRS. Položky, které pochází z této cenové soustavy, jsou ve sloupci 'Cenová soustava' označeny popisem 'CS ÚRS' a úrovní příslušného kalendářního pololetí. Veškeré další informace vymezující popis a podmínky použití těchto položek z Cenové soustavy, které nejsou uvedeny přímo v soupisu prací, jsou neomezeně dálkově k dispozici na webu podminky.urs.cz.
|  | Cena bez DPH | [11 empty] | 0
[8 empty] | Sazba daně |  | Základ daně |  |  |  | Výše daně
|  | DPH |  | základní |  |  |  | 21% |  | 0 |  |  |  | 0
|  |  |  | snížená |  |  |  | 12% |  | 0 |  |  |  | 0
|  |  |  | zákl. přenesená |  |  |  | 21% |  | 0 |  |  |  | 0
|  |  |  | sníž. přenesená |  |  |  | 12% |  | 0 |  |  |  | 0
|  |  |  | nulová |  |  |  | 0% |  | 0 |  |  |  | 0
|  | Cena s DPH | [6 empty] | v |  | CZK |  |  | 0
REKAPITULACE OBJEKTŮ STAVBY A SOUPISŮ PRACÍ
| Kód: | [6 empty] | 001c11
| Stavba: | [6 empty] | Správní objekt tenisovýh kurtů Kyselka, Bílina
| Místo: | [6 empty] | Bílina |  |  |  |  | Datum: |  | 2. 12. 2024
| Zadavatel: | [11 empty] | Projektant: |  |  |  |  | Informatívní údaje z listů zakázek
| Účastník: | [11 empty] | Zpracovatel:
| Kód |  |  |  | Popis | [6 empty] | Cena bez DPH [CZK] |  |  |  | Cena s DPH [CZK] | Typ | z toho Ostat. náklady [CZK] | DPH [CZK] | Normohodiny [h] | DPH základní [CZK] | DPH snížená [CZK] | DPH základní přenesená [CZK] | DPH snížená přenesená [CZK] | Základna DPH základní | Základna DPH snížená | Základna DPH zákl. přenesená | Základna DPH sníž. přenesená | Základna DPH nulová
| Náklady stavby celkem | [10 empty] | 0 |  |  |  | 0 |  | 0 | 0 | 0 | 0 | 0 | 0 | 0 | 0 | 0 | 0 | 0 | 0 |  | D | 0 | ###NOIMPORT### | IMPORT | {ed74ebc6-c5e6-4514-a7b6-f708e59d63a4} | {00000000-0000-0000-0000-000000000000}
|  | 011 |  |  |  | Oplocení - P1 a P2 | [5 empty] | 0 |  |  |  | 0 | STA | 0 | 0 | 0 | 0 | 0 | 0 | 0 | 0 | 0 | 0 | 0 | 0 |  | D | 1 | ###NOIMPORT### | IMPORT | {41e80395-d7a8-4cb1-9b90-662e435e73dd} | {ed74ebc6-c5e6-4514-a7b6-f708e59d63a4} | 2
/ |  |  | 02 |  |  |  | Nové oplocení |  |  |  |  | 0 |  |  |  | 0 | Soupis | 0 | 0 | 0 | 0 | 0 | 0 | 0 | 0 | 0 | 0 | 0 | 0 |  |  | 2 |  | IMPORT | {618d9f2e-441c-45d1-8dad-d5b72fc7f0f5} | {41e80395-d7a8-4cb1-9b90-662e435e73dd}
/ |  |  | 03 |  |  |  | VRN a ostatní náklady |  |  |  |  | 0 |  |  |  | 0 | Soupis | 0 | 0 | 0 | 0 | 0 | 0 | 0 | 0 | 0 | 0 | 0 | 0 |  |  | 2 |  | IMPORT | {7d2d2b7b-7472-44f1-ba65-002fb4927bd6} | {41e80395-d7a8-4cb1-9b90-662e435e73dd}

## 02 - Nové oplocení
[18 empty] | {618d9f2e-441c-45d1-8dad-d5b72fc7f0f5} | [5 empty] | Pl1 | Pletivo - délka | 102,91 | 2
[18 empty] | 2 | [5 empty] | Plb1 | Plot z betonových bloků - plocha | 64,2 | 2
| KRYCÍ LIST SOUPISU PRACÍ | [7 empty] | v --- níže se nacházejí doplnkové a pomocné údaje k sestavám --- v | [8 empty] | False | [5 empty] | Sk1 | Odvoz zeminy na skládku | 74,159 | 2
[24 empty] | V1 | Výkop rýh | 85,29 | 2
| Stavba: | [22 empty] | V2 | Výkop rýh, jam, schodů | 102,937 | 2
|  | Správní objekt tenisovýh kurtů Kyselka, Bílina | [21 empty] | Vsch2 | Výkop rýhy pro palisády a vsaky | 6 | 2
| Objekt: | [22 empty] | Z1 | Základ z prostého betonu | 33,192 | 2
|  | 011 - Oplocení - P1 a P2 | [21 empty] | Oopr1 | Odkopávka na zemní pláň pro opravu antuky kolem plotu | 10,29 | 2
| Soupis: | [22 empty] | Aopr1 | Oprava antuky kolem plotu | 102,9 | 2
02 - Nové oplocení
| KSO: |  |  |  |  | CC-CZ:
| Místo: |  | Bílina |  |  | Datum: | 2. 12. 2024
| Zadavatel: |  |  |  |  | IČ:
DIČ:
| Účastník: |  |  |  |  | IČ: | Vyplň údaj
|  | Vyplň údaj |  |  |  | DIČ: | Vyplň údaj
| Projektant: |  |  |  |  | IČ:
DIČ:
| Zpracovatel: |  |  |  |  | IČ:
DIČ:
Poznámka:
| Cena bez DPH | [5 empty] | 0
|  |  | Základ daně |  |  | Sazba daně | Výše daně
| DPH | základní | 0 |  |  | 21% | 0
|  | snížená | 0 |  |  | 12% | 0
|  | zákl. přenesená | 0 |  |  | 21% | 0
|  | sníž. přenesená | 0 |  |  | 12% | 0
|  | nulová | 0 |  |  | 0% | 0
| Cena s DPH |  |  | v | CZK |  | 0
REKAPITULACE ČLENĚNÍ SOUPISU PRACÍ
Stavba:
Správní objekt tenisovýh kurtů Kyselka, Bílina
Objekt:
011 - Oplocení - P1 a P2
Soupis:
02 - Nové oplocení
Místo: |  |  | Bílina |  |  | Datum: | 2. 12. 2024
Zadavatel: | [5 empty] | Projektant:
Účastník: |  |  | Vyplň údaj |  |  | Zpracovatel:
Kód dílu - Popis | [6 empty] | Cena celkem [CZK]
Náklady stavby celkem | [6 empty] | 0 | [11 empty] | -1
| HSV - Práce a dodávky HSV | [5 empty] | 0
| 1 - Zemní práce | [5 empty] | 0
| 2 - Zakládání | [5 empty] | 0
| 3 - Svislé a kompletní konstrukce | [5 empty] | 0
| 5 - Komunikace pozemní | [5 empty] | 0
| 9 - Ostatní konstrukce a práce, bourání | [5 empty] | 0
| 998 - Přesun hmot | [5 empty] | 0
| PSV - Práce a dodávky PSV | [5 empty] | 0
| 711 - Izolace proti vodě, vlhkosti a plynům | [5 empty] | 0
SOUPIS PRACÍ
Stavba:
Správní objekt tenisovýh kurtů Kyselka, Bílina
Objekt:
011 - Oplocení - P1 a P2
Soupis:
02 - Nové oplocení
Místo: |  |  | Bílina |  |  | Datum: | 2. 12. 2024
Zadavatel: | [5 empty] | Projektant:
Účastník: |  |  | Vyplň údaj |  |  | Zpracovatel:
PČ | Typ | Kód | Popis | MJ | Množství | J.cena [CZK] | Cena celkem [CZK] | Cenová soustava |  | DPH | J. Nh [h] | Nh celkem [h] | J. hmotnost [t] | Hmotnost celkem [t] | J. suť [t] | Suť Celkem [t]
Náklady soupisu celkem | [6 empty] | 0 |  |  |  |  | 0 |  | 249.0077 |  | 0 |  | D | -1 | [14 empty] | 0
| D | HSV | Práce a dodávky HSV |  |  |  | 0 |  |  |  |  | 0 |  | 248.9618 |  | 0 | 1 | D | 0 |  |  |  | ROZPOCET | [10 empty] | 0
| D | 1 | Zemní práce |  |  |  | 0 |  |  |  |  | 0 |  | 0 |  | 0 | 1 | D | 1 |  |  |  | ROZPOCET | [10 empty] | 0
58 | K | 122251101 | Odkopávky a prokopávky nezapažené strojně v hornině třídy těžitelnosti I skupiny 3 do 20 m3 | m3 | 10.29 |  | 0 |  |  | základní |  | 0 | 0 | 0 | 0 | 0 | 4 | K | 2 |  |  |  | ROZPOCET |  |  |  |  | 0 | 0 | 0 | 0 | 0 | 1 | 0 | 4 | 1638417674
| Online PSC |  | https://podminky.urs.cz/item/CS_URS_2024_02/122251101 | [14 empty] | Online PSC | 2
| VV |  | Odkopávka na zemní pláň pro opravu antukového povrchu | [14 empty] | VV | 2 | 1 | True | 0 | ROZPOCET
| VV |  | P1 | [14 empty] | VV | 2 | 1 | True | 0 | ROZPOCET
| VV |  | 1*0,1*64,6 |  | 6.46 | [12 empty] | VV | 2 | 2 | True | 0 | ROZPOCET
| VV |  | 1*0,1*36,4 |  | 3.64 | [12 empty] | VV | 2 | 2 | True | 0 | ROZPOCET
| VV |  | Mezisoučet |  | 10.1 | [12 empty] | VV | 2 | 3 | True | 0 | ROZPOCET
| VV |  | P2 | [14 empty] | VV | 2 | 1 | True | 0 | ROZPOCET
| VV |  | 1*0,1*1,9 |  | 0.19 | [12 empty] | VV | 2 | 2 | True | 0 | ROZPOCET
| VV |  | Mezisoučet |  | 0.19 | [12 empty] | VV | 2 | 3 | True | 0 | ROZPOCET
| VV | Oopr1 | Součet |  | 10.29 | [12 empty] | VV | 2 | 4 | True | 1 | ROZPOCET
1 | K | 131111333 | Vrtání jamek ručním motorovým vrtákem průměru přes 200 do 300 mm | m | 19 |  | 0 |  |  | základní |  | 0 | 0 | 0 | 0 | 0 | 4 | K | 2 |  |  |  | ROZPOCET |  |  |  |  | 0 | 0 | 0 | 0 | 0 | 1 | 0 | 4 | 1475550870
| Online PSC |  | https://podminky.urs.cz/item/CS_URS_2024_02/131111333 | [14 empty] | Online PSC | 2
| VV |  | P1 - řez A7 | [14 empty] | VV | 2 | 1 | True | 0 | ROZPOCET
| VV |  | 1,2*15 |  | 18 | [12 empty] | VV | 2 | 2 | True | 0 | ROZPOCET
| VV |  | P2 | [14 empty] | VV | 2 | 1 | True | 0 | ROZPOCET
| VV |  | 1 |  | 1 | [12 empty] | VV | 2 | 2 | True | 0 | ROZPOCET
| VV |  | Součet |  | 19 | [12 empty] | VV | 2 | 4 | True | 1 | ROZPOCET
2 | K | 132251101 | Hloubení nezapažených rýh šířky do 800 mm strojně s urovnáním dna do předepsaného profilu a spádu v hornině třídy těžitelnosti I skupiny 3 do 20 m3 | m3 | 6 |  | 0 |  |  | základní |  | 0 | 0 | 0 | 0 | 0 | 4 | K | 2 |  |  |  | ROZPOCET |  |  |  |  | 0 | 0 | 0 | 0 | 0 | 1 | 0 | 4 | 584669293
| Online PSC |  | https://podminky.urs.cz/item/CS_URS_2024_02/132251101 | [14 empty] | Online PSC | 2
| VV |  | P1 - Trativod | [14 empty] | VV | 2 | 1 | True | 0 | ROZPOCET
| VV |  | 0,6*1*10 |  | 6 | [12 empty] | VV | 2 | 2 | True | 0 | ROZPOCET
| VV |  | Mezisoučet |  | 6 | [12 empty] | VV | 2 | 3 | True | 0 | ROZPOCET
| VV | Vsch2 | Součet |  | 6 | [12 empty] | VV | 2 | 4 | True | 1 | ROZPOCET
3 | K | 132251102 | Hloubení nezapažených rýh šířky do 800 mm strojně s urovnáním dna do předepsaného profilu a spádu v hornině třídy těžitelnosti I skupiny 3 přes 20 do 50 m3 | m3 | 85.29 |  | 0 |  |  | základní |  | 0 | 0 | 0 | 0 | 0 | 4 | K | 2 |  |  |  | ROZPOCET |  |  |  |  | 0 | 0 | 0 | 0 | 0 | 1 | 0 | 4 | 1669904859
| Online PSC |  | https://podminky.urs.cz/item/CS_URS_2024_02/132251102 | [14 empty] | Online PSC | 2
| VV |  | P1 - opěrná stěna | [14 empty] | VV | 2 | 1 | True | 0 | ROZPOCET
| VV |  | 0,4*1,58*(64,6+0,15) |  | 40.922 | [12 empty] | VV | 2 | 2 | True | 0 | ROZPOCET
| VV |  | (0,5+0,7)*1,10/2*(64,6+0,20) |  | 42.768 | [12 empty] | VV | 2 | 2 | True | 0 | ROZPOCET
| VV |  | Mezisoučet |  | 83.69 | [12 empty] | VV | 2 | 3 | True | 0 | ROZPOCET
| VV |  | P1 - výkop pro žb nos | [14 empty] | VV | 2 | 1 | True | 0 | ROZPOCET
| VV |  | 0,4*0,2*20 |  | 1.6 | [12 empty] | VV | 2 | 2 | True | 0 | ROZPOCET
| VV |  | Mezisoučet |  | 1.6 | [12 empty] | VV | 2 | 3 | True | 0 | ROZPOCET
| VV | V1 | Součet |  | 85.29 | [12 empty] | VV | 2 | 4 | True | 1 | ROZPOCET
4 | K | 162351103 | Vodorovné přemístění výkopku nebo sypaniny po suchu na obvyklém dopravním prostředku, bez naložení výkopku, avšak se složením bez rozhrnutí z horniny třídy těžitelnosti I skupiny 1 až 3 na vzdálenost přes 50 do 500 m | m3 | 102.937 |  | 0 |  |  | základní |  | 0 | 0 | 0 | 0 | 0 | 4 | K | 2 |  |  |  | ROZPOCET |  |  |  |  | 0 | 0 | 0 | 0 | 0 | 1 | 0 | 4 | -1922875561
| Online PSC |  | https://podminky.urs.cz/item/CS_URS_2024_02/162351103 | [14 empty] | Online PSC | 2
| VV |  | Výkop rýh | [14 empty] | VV | 2 | 1 | True | 0 | ROZPOCET
| VV |  | V1 |  | 85.29 | [12 empty] | VV | 2 | 2 | True | 0 | ROZPOCET
| VV |  | Mezisoučet |  | 85.29 | [12 empty] | VV | 2 | 3 | True | 0 | ROZPOCET
| VV |  | Odkopávka pro opravu antuky | [14 empty] | VV | 2 | 1 | True | 0 | ROZPOCET
| VV |  | Oopr1 |  | 10.29 | [12 empty] | VV | 2 | 2 | True | 0 | ROZPOCET
| VV |  | Mezisoučet |  | 10.29 | [12 empty] | VV | 2 | 3 | True | 0 | ROZPOCET
| VV |  | Výkop vyrovnávacích schodů a vsaky | [14 empty] | VV | 2 | 1 | True | 0 | ROZPOCET
| VV |  | Vsch2 |  | 6 | [12 empty] | VV | 2 | 2 | True | 0 | ROZPOCET
| VV |  | Mezisoučet |  | 6 | [12 empty] | VV | 2 | 3 | True | 0 | ROZPOCET
| VV |  | Vrtané jamky | [14 empty] | VV | 2 | 1 | True | 0 | ROZPOCET
| VV |  | (PI*0,15*0,15*1,2)*15 |  | 1.272 | [12 empty] | VV | 2 | 2 | True | 0 | ROZPOCET
| VV |  | (PI*0,15*0,15*1,2)*1 |  | 0.085 | [12 empty] | VV | 2 | 2 | True | 0 | ROZPOCET
| VV |  | Mezisoučet |  | 1.357 | [12 empty] | VV | 2 | 3 | True | 0 | ROZPOCET
| VV | V2 | Součet |  | 102.937 | [12 empty] | VV | 2 | 4 | True | 1 | ROZPOCET
5 | K | 167151101 | Nakládání, skládání a překládání neulehlého výkopku nebo sypaniny strojně nakládání, množství do 100 m3, z horniny třídy těžitelnosti I, skupiny 1 až 3 | m3 | 102.937 |  | 0 |  |  | základní |  | 0 | 0 | 0 | 0 | 0 | 4 | K | 2 |  |  |  | ROZPOCET |  |  |  |  | 0 | 0 | 0 | 0 | 0 | 1 | 0 | 4 | 2139416320
| Online PSC |  | https://podminky.urs.cz/item/CS_URS_2024_02/167151101 | [14 empty] | Online PSC | 2
| VV |  | V2 |  | 102.937 | [12 empty] | VV | 2 | 2 | True | 1 | ROZPOCET
6 | K | 174151103 | Zásyp sypaninou z jakékoliv horniny strojně s uložením výkopku ve vrstvách se zhutněním zářezů se šikmými stěnami pro podzemní vedení a kolem objektů zřízených v těchto zářezech | m3 | 28.778 |  | 0 |  |  | základní |  | 0 | 0 | 0 | 0 | 0 | 4 | K | 2 |  |  |  | ROZPOCET |  |  |  |  | 0 | 0 | 0 | 0 | 0 | 1 | 0 | 4 | -2019757670
| Online PSC |  | https://podminky.urs.cz/item/CS_URS_2024_02/174151103 | [14 empty] | Online PSC | 2
| VV |  | Výkop rýh a jamek | [14 empty] | VV | 2 | 1 | True | 0 | ROZPOCET
| VV |  | V2 |  | 102.937 | [12 empty] | VV | 2 | 2 | True | 0 | ROZPOCET
| VV |  | Mezisoučet |  | 102.937 | [12 empty] | VV | 2 | 3 | True | 0 | ROZPOCET
| VV |  | Odvoz zeminy | [14 empty] | VV | 2 | 1 | True | 0 | ROZPOCET
| VV |  | -(Sk1) |  | -74.159 | [12 empty] | VV | 2 | 2 | True | 0 | ROZPOCET
| VV |  | Mezisoučet |  | -74.159 | [12 empty] | VV | 2 | 3 | True | 0 | ROZPOCET
| VV |  | Součet |  | 28.778 | [12 empty] | VV | 2 | 4 | True | 1 | ROZPOCET
7 | K | 162751117 | Vodorovné přemístění výkopku nebo sypaniny po suchu na obvyklém dopravním prostředku, bez naložení výkopku, avšak se složením bez rozhrnutí z horniny třídy těžitelnosti I skupiny 1 až 3 na vzdálenost přes 9 000 do 10 000 m | m3 | 74.159 |  | 0 |  |  | základní |  | 0 | 0 | 0 | 0 | 0 | 4 | K | 2 |  |  |  | ROZPOCET |  |  |  |  | 0 | 0 | 0 | 0 | 0 | 1 | 0 | 4 | -943341883
| Online PSC |  | https://podminky.urs.cz/item/CS_URS_2024_02/162751117 | [14 empty] | Online PSC | 2
| VV |  | výkop pro základ odvoz | [14 empty] | VV | 2 | 1 | True | 0 | ROZPOCET
| VV |  | Z1 |  | 33.192 | [12 empty] | VV | 2 | 2 | True | 0 | ROZPOCET
| VV |  | Mezisoučet |  | 33.192 | [12 empty] | VV | 2 | 3 | True | 0 | ROZPOCET
| VV |  | Výkop pro beton do vrtaných jam odvoz | [14 empty] | VV | 2 | 1 | True | 0 | ROZPOCET
| VV |  | P1 - základ A7 | [14 empty] | VV | 2 | 1 | True | 0 | ROZPOCET
| VV |  | (PI*0,15*0,15*0,85)*15 |  | 0.901 | [12 empty] | VV | 2 | 2 | True | 0 | ROZPOCET
| VV |  | P2 | [14 empty] | VV | 2 | 1 | True | 0 | ROZPOCET
| VV |  | (PI*0,15*0,15*0,85)*1 |  | 0.06 | [12 empty] | VV | 2 | 2 | True | 0 | ROZPOCET
| VV |  | Mezisoučet |  | 0.961 | [12 empty] | VV | 2 | 3 | True | 0 | ROZPOCET
| VV |  | P1 - výkop pro zeď odvoz | [14 empty] | VV | 2 | 1 | True | 0 | ROZPOCET
| VV |  | 0,95*0,2*64,6 |  | 12.274 | [12 empty] | VV | 2 | 2 | True | 0 | ROZPOCET
| VV |  | Mezisoučet |  | 12.274 | [12 empty] | VV | 2 | 3 | True | 0 | ROZPOCET
| VV |  | P1 - výkop pro drenáž odvoz | [14 empty] | VV | 2 | 1 | True | 0 | ROZPOCET
| VV |  | 0,5*0,3*64,6 |  | 9.69 | [12 empty] | VV | 2 | 2 | True | 0 | ROZPOCET
| VV |  | Mezisoučet |  | 9.69 | [12 empty] | VV | 2 | 3 | True | 0 | ROZPOCET
| VV |  | P1 - výkop pro žlab a obrubník odvoz | [14 empty] | VV | 2 | 1 | True | 0 | ROZPOCET
| VV |  | 0,4*0,3*64,6 |  | 7.752 | [12 empty] | VV | 2 | 2 | True | 0 | ROZPOCET
| VV |  | Mezisoučet |  | 7.752 | [12 empty] | VV | 2 | 3 | True | 0 | ROZPOCET
| VV |  | P1 - odkop pro opravu antuky | [14 empty] | VV | 2 | 1 | True | 0 | ROZPOCET
| VV |  | Oopr1 |  | 10.29 | [12 empty] | VV | 2 | 2 | True | 0 | ROZPOCET
| VV |  | Mezisoučet |  | 10.29 | [12 empty] | VV | 2 | 3 | True | 0 | ROZPOCET
| VV | Sk1 | Součet |  | 74.159 | [12 empty] | VV | 2 | 4 | True | 1 | ROZPOCET
8 | K | 171201231 | Poplatek za uložení stavebního odpadu na recyklační skládce (skládkovné) zeminy a kamení zatříděného do Katalogu odpadů pod kódem 17 05 04 | t | 126.07 |  | 0 |  |  | základní |  | 0 | 0 | 0 | 0 | 0 | 4 | K | 2 |  |  |  | ROZPOCET |  |  |  |  | 0 | 0 | 0 | 0 | 0 | 1 | 0 | 4 | 263019085
| Online PSC |  | https://podminky.urs.cz/item/CS_URS_2024_02/171201231 | [14 empty] | Online PSC | 2
| VV |  | Sk1*1,7 |  | 126.07 | [12 empty] | VV | 2 | 2 | True | 0 | ROZPOCET
| VV |  | Součet |  | 126.07 | [12 empty] | VV | 2 | 4 | True | 1 | ROZPOCET
| D | 2 | Zakládání |  |  |  | 0 |  |  |  |  | 0 |  | 117.5377 |  | 0 | 1 | D | 1 |  |  |  | ROZPOCET | [10 empty] | 0
9 | K | 211531111 | Výplň kamenivem do rýh odvodňovacích žeber nebo trativodů bez zhutnění, s úpravou povrchu výplně kamenivem hrubým drceným | m3 | 3.6 |  | 0 |  |  | základní |  | 0 | 1.63 | 5.868 | 0 | 0 | 4 | K | 2 |  |  |  | ROZPOCET |  |  |  |  | 0 | 0 | 0 | 0 | 0 | 1 | 0 | 4 | 1550324022
| Online PSC |  | https://podminky.urs.cz/item/CS_URS_2024_02/211531111 | [14 empty] | Online PSC | 2
| VV |  | P1 - vsak drenáže | [14 empty] | VV | 2 | 1 | True | 0 | ROZPOCET
| VV |  | 0,6*0,6*10 |  | 3.6 | [12 empty] | VV | 2 | 2 | True | 0 | ROZPOCET
| VV |  | Součet |  | 3.6 | [12 empty] | VV | 2 | 4 | True | 1 | ROZPOCET
10 | K | 211971110 | Zřízení opláštění výplně z geotextilie odvodňovacích žeber nebo trativodů v rýze nebo zářezu se stěnami šikmými o sklonu do 1:2 | m2 | 128.96 |  | 0 |  |  | základní |  | 0 | 0.00017 | 0.021923 | 0 | 0 | 4 | K | 2 |  |  |  | ROZPOCET |  |  |  |  | 0 | 0 | 0 | 0 | 0 | 1 | 0 | 4 | 1507848249
| Online PSC |  | https://podminky.urs.cz/item/CS_URS_2024_02/211971110 | [14 empty] | Online PSC | 2
| VV |  | P1 - drenáž | [14 empty] | VV | 2 | 1 | True | 0 | ROZPOCET
| VV |  | (0,5+0,3+0,5+0,3)*(64,6+1) |  | 104.96 | [12 empty] | VV | 2 | 2 | True | 0 | ROZPOCET
| VV |  | P1 - vsak | [14 empty] | VV | 2 | 1 | True | 0 | ROZPOCET
| VV |  | (0,6*4)*10 |  | 24 | [12 empty] | VV | 2 | 2 | True | 0 | ROZPOCET
| VV |  | Součet |  | 128.96 | [12 empty] | VV | 2 | 4 | True | 1 | ROZPOCET
11 | M | 69311081 | geotextilie netkaná separační, ochranná, filtrační, drenážní PES 300g/m2 | m2 | 152.753 |  | 0 |  |  | základní |  | 0 | 0.0003 | 0.045826 | 0 | 0 | 8 | M | 2 |  |  |  | ROZPOCET |  |  |  |  | 0 | 0 | 0 | 0 | 0 | 1 | 0 | 4 | 977869494
| VV |  | 128,96*1,1845 "Přepočtené koeficientem množství |  | 152.753 | [12 empty] | VV | 2 | 2 | True | 1 | ROZPOCET
12 | K | 212312111 | Lože pro trativody z betonu prostého | m3 | 3.876 |  | 0 |  |  | základní |  | 0 | 2.301 | 8.9188 | 0 | 0 | 4 | K | 2 |  |  |  | ROZPOCET |  |  |  |  | 0 | 0 | 0 | 0 | 0 | 1 | 0 | 4 | 2099876487
| Online PSC |  | https://podminky.urs.cz/item/CS_URS_2024_02/212312111 | [14 empty] | Online PSC | 2
| VV |  | P1 - drenáž | [14 empty] | VV | 2 | 1 | True | 0 | ROZPOCET
| VV |  | 0,5*0,12*64,6 |  | 3.876 | [12 empty] | VV | 2 | 2 | True | 0 | ROZPOCET
| VV |  | Součet |  | 3.876 | [12 empty] | VV | 2 | 4 | True | 1 | ROZPOCET
13 | K | 212752101R | Trativody z drenážních trubek pro liniové stavby se zřízením štěrkového lože pod trubky a s jejich obsypem v otevřeném výkopu, trubka DN 100 | m | 75.6 |  | 0 |  |  | základní |  | 0 | 0.20469 | 15.4746 | 0 | 0 | 4 | K | 2 |  |  |  | ROZPOCET |  |  |  |  | 0 | 0 | 0 | 0 | 0 | 1 | 0 | 4 | -1751199937
| VV |  | P1 - drenáž | [14 empty] | VV | 2 | 1 | True | 0 | ROZPOCET
| VV |  | 64,6+1 |  | 65.6 | [12 empty] | VV | 2 | 2 | True | 0 | ROZPOCET
| VV |  | P1 - vsak | [14 empty] | VV | 2 | 1 | True | 0 | ROZPOCET
| VV |  | 10 |  | 10 | [12 empty] | VV | 2 | 2 | True | 0 | ROZPOCET
| VV |  | Součet |  | 75.6 | [12 empty] | VV | 2 | 4 | True | 1 | ROZPOCET
14 | K | 274321311 | Základy z betonu železového (bez výztuže) pasy z betonu bez zvláštních nároků na prostředí tř. C 16/20 | m3 | 33.192 |  | 0 |  |  | základní |  | 0 | 2.301 | 76.3755 | 0 | 0 | 4 | K | 2 |  |  |  | ROZPOCET |  |  |  |  | 0 | 0 | 0 | 0 | 0 | 1 | 0 | 4 | -1545776610
| Online PSC |  | https://podminky.urs.cz/item/CS_URS_2024_02/274321311 | [14 empty] | Online PSC | 2
| VV |  | P1 - základ s opěrnou stěnou A1-A6 | [14 empty] | VV | 2 | 1 | True | 0 | ROZPOCET
| VV |  | 0,4*1,2*52,6 |  | 25.248 | [12 empty] | VV | 2 | 2 | True | 0 | ROZPOCET
| VV |  | 0,4*1,3*(12+0,2) |  | 6.344 | [12 empty] | VV | 2 | 2 | True | 0 | ROZPOCET
| VV |  | Mezisoučet |  | 31.592 | [12 empty] | VV | 2 | 3 | True | 0 | ROZPOCET
| VV |  | P1 - ŽB nos | [14 empty] | VV | 2 | 1 | True | 0 | ROZPOCET
| VV |  | 0,4*0,2*20 |  | 1.6 | [12 empty] | VV | 2 | 2 | True | 0 | ROZPOCET
| VV |  | Mezisoučet |  | 1.6 | [12 empty] | VV | 2 | 3 | True | 0 | ROZPOCET
| VV | Z1 | Součet |  | 33.192 | [12 empty] | VV | 2 | 4 | True | 1 | ROZPOCET
15 | K | 274353111 | Bednění kotevních otvorů a prostupů v základových konstrukcích v pasech včetně polohového zajištění a odbednění, popř. ztraceného bednění z pletiva apod. průřezu přes 0,01 do 0,02 m2, hl. do 0,50 m | kus | 10 |  | 0 |  |  | základní |  | 0 | 0.00308 | 0.0308 | 0 | 0 | 4 | K | 2 |  |  |  | ROZPOCET |  |  |  |  | 0 | 0 | 0 | 0 | 0 | 1 | 0 | 4 | 1412854965
| Online PSC |  | https://podminky.urs.cz/item/CS_URS_2024_02/274353111 | [14 empty] | Online PSC | 2
| VV |  | P1 | [14 empty] | VV | 2 | 1 | True | 0 | ROZPOCET
| VV |  | 10 |  | 10 | [12 empty] | VV | 2 | 2 | True | 0 | ROZPOCET
| VV |  | Součet |  | 10 | [12 empty] | VV | 2 | 4 | True | 1 | ROZPOCET
16 | K | 279113132 | Základové zdi z tvárnic ztraceného bednění včetně výplně z betonu bez zvláštních nároků na vliv prostředí třídy C 16/20, tloušťky zdiva přes 150 do 200 mm | m2 | 18.858 |  | 0 |  |  | základní |  | 0 | 0.47738 | 9.0024 | 0 | 0 | 4 | K | 2 |  |  |  | ROZPOCET |  |  |  |  | 0 | 0 | 0 | 0 | 0 | 1 | 0 | 4 | 1000778633
| Online PSC |  | https://podminky.urs.cz/item/CS_URS_2024_02/279113132 | [14 empty] | Online PSC | 2
| VV |  | P1 | [14 empty] | VV | 2 | 1 | True | 0 | ROZPOCET
| VV |  | 0,23*64,6 |  | 14.858 | [12 empty] | VV | 2 | 2 | True | 0 | ROZPOCET
| VV |  | 0,2*20 |  | 4 | [12 empty] | VV | 2 | 2 | True | 0 | ROZPOCET
| VV |  | Mezisoučet |  | 18.858 | [12 empty] | VV | 2 | 3 | True | 0 | ROZPOCET
| VV |  | Součet |  | 18.858 | [12 empty] | VV | 2 | 4 | True | 1 | ROZPOCET
17 | K | 279361821 | Výztuž základových zdí nosných svislých nebo odkloněných od svislice, rovinných nebo oblých, deskových nebo žebrových, včetně výztuže jejich žeber z betonářské oceli 10 505 (R) nebo BSt 500 | t | 1.699 |  | 0 |  |  | základní |  | 0 | 1.0594 | 1.7999 | 0 | 0 | 4 | K | 2 |  |  |  | ROZPOCET |  |  |  |  | 0 | 0 | 0 | 0 | 0 | 1 | 0 | 4 | 1285572925
| Online PSC |  | https://podminky.urs.cz/item/CS_URS_2024_02/279361821 | [14 empty] | Online PSC | 2
| VV |  | P1 | [14 empty] | VV | 2 | 1 | True | 0 | ROZPOCET
| VV |  | 1,573*1,08 |  | 1.699 | [12 empty] | VV | 2 | 2 | True | 0 | ROZPOCET
| VV |  | Součet |  | 1.699 | [12 empty] | VV | 2 | 4 | True | 1 | ROZPOCET
| D | 3 | Svislé a kompletní konstrukce |  |  |  | 0 |  |  |  |  | 0 |  | 53.4315 |  | 0 | 1 | D | 1 |  |  |  | ROZPOCET | [10 empty] | 0
18 | K | 33817101R | Osazování sloupků plotových ocelových v přes 3 do 5 m se zalitím MC | kus | 27 |  | 0 |  |  | základní |  | 0 | 0.00702 | 0.18954 | 0 | 0 | 4 | K | 2 |  |  |  | ROZPOCET |  |  |  |  | 0 | 0 | 0 | 0 | 0 | 1 | 0 | 4 | 917577165
| VV |  | P1 | [14 empty] | VV | 2 | 1 | True | 0 | ROZPOCET
| VV |  | 27 |  | 27 | [12 empty] | VV | 2 | 2 | True | 0 | ROZPOCET
| VV |  | Součet |  | 27 | [12 empty] | VV | 2 | 4 | True | 1 | ROZPOCET
19 | M | 55342201 | sloupek plotový, průměr 60 mm, tl. min 2 mm, zinkováno, prášková barva tmavě šedá, výšky do 490 cm | kus | 27 |  | 0 |  |  | základní |  | 0 | 0.0045 | 0.1215 | 0 | 0 | 8 | M | 2 |  |  |  | ROZPOCET |  |  |  |  | 0 | 0 | 0 | 0 | 0 | 1 | 0 | 4 | -931102473
20 | K | 33817102R | Osazování sloupků plotových ocelových v přes 3 do 5 m se zabetonováním do 0,08 m3 do připravených jamek | kus | 16 |  | 0 |  |  | základní |  | 0 | 0.17489 | 2.7982 | 0 | 0 | 4 | K | 2 |  |  |  | ROZPOCET |  |  |  |  | 0 | 0 | 0 | 0 | 0 | 1 | 0 | 4 | 1825763170
| VV |  | P1 | [14 empty] | VV | 2 | 1 | True | 0 | ROZPOCET
| VV |  | 15 |  | 15 | [12 empty] | VV | 2 | 2 | True | 0 | ROZPOCET
| VV |  | P2 | [14 empty] | VV | 2 | 1 | True | 0 | ROZPOCET
| VV |  | 1 |  | 1 | [12 empty] | VV | 2 | 2 | True | 0 | ROZPOCET
| VV |  | Součet |  | 16 | [12 empty] | VV | 2 | 4 | True | 1 | ROZPOCET
21 | M | 55342201 | sloupek plotový, průměr 60 mm, tl. min 2 mm, zinkováno, prášková barva tmavě šedá, výšky do 490 cm | kus | 16 |  | 0 |  |  | základní |  | 0 | 0.0045 | 0.072 | 0 | 0 | 8 | M | 2 |  |  |  | ROZPOCET |  |  |  |  | 0 | 0 | 0 | 0 | 0 | 1 | 0 | 4 | 1694306186
22 | M | 5534200 | Čepička sloupku průměr 60 mm | kus | 43 |  | 0 |  |  | základní |  | 0 | 0 | 0 | 0 | 0 | 8 | M | 2 |  |  |  | ROZPOCET |  |  |  |  | 0 | 0 | 0 | 0 | 0 | 1 | 0 | 4 | -743733515
| VV |  | P1 | [14 empty] | VV | 2 | 1 | True | 0 | ROZPOCET
| VV |  | 27+15 |  | 42 | [12 empty] | VV | 2 | 2 | True | 0 | ROZPOCET
| VV |  | P2 | [14 empty] | VV | 2 | 1 | True | 0 | ROZPOCET
| VV |  | 1 |  | 1 | [12 empty] | VV | 2 | 2 | True | 0 | ROZPOCET
| VV |  | Součet |  | 43 | [12 empty] | VV | 2 | 4 | True | 1 | ROZPOCET
23 | K | 338171115 | Montáž sloupků a vzpěr plotových ocelových trubkových nebo profilovaných výšky do 2 m ukotvením k pevnému podkladu | kus | 5 |  | 0 |  |  | základní |  | 0 | 0 | 0 | 0 | 0 | 4 | K | 2 |  |  |  | ROZPOCET |  |  |  |  | 0 | 0 | 0 | 0 | 0 | 1 | 0 | 4 | 2046099759
| Online PSC |  | https://podminky.urs.cz/item/CS_URS_2024_02/338171115 | [14 empty] | Online PSC | 2
| VV |  | P1 | [14 empty] | VV | 2 | 1 | True | 0 | ROZPOCET
| VV |  | 4 |  | 4 | [12 empty] | VV | 2 | 2 | True | 0 | ROZPOCET
| VV |  | P2 | [14 empty] | VV | 2 | 1 | True | 0 | ROZPOCET
| VV |  | 1 |  | 1 | [12 empty] | VV | 2 | 2 | True | 0 | ROZPOCET
| VV |  | Součet |  | 5 | [12 empty] | VV | 2 | 4 | True | 1 | ROZPOCET
24 | M | 5534201 | vzpěra plotová průměr 48 mm, tl. min 1,5mm, zinkováno, prášková barva tmavě šedá | kus | 5 |  | 0 |  |  | základní |  | 0 | 0 | 0 | 0 | 0 | 8 | M | 2 |  |  |  | ROZPOCET |  |  |  |  | 0 | 0 | 0 | 0 | 0 | 1 | 0 | 4 | -2139513786
25 | K | 33817103R | Montáž vzpěr plotových ocelových trubkových výšky přes 2 m ukotvení k pevnému podkladu | kus | 17 |  | 0 |  |  | základní |  | 0 | 0 | 0 | 0 | 0 | 4 | K | 2 |  |  |  | ROZPOCET |  |  |  |  | 0 | 0 | 0 | 0 | 0 | 1 | 0 | 4 | 1831708421
| VV |  | P1 | [14 empty] | VV | 2 | 1 | True | 0 | ROZPOCET
| VV |  | 17 |  | 17 | [12 empty] | VV | 2 | 2 | True | 0 | ROZPOCET
| VV |  | Součet |  | 17 | [12 empty] | VV | 2 | 4 | True | 1 | ROZPOCET
26 | M | 5534202 | vzpěra plotová průměr 48 mm, tl. min 1,5mm, zinkováno, prášková barva tmavě šedá, přes 2 m | kus | 17 |  | 0 |  |  | základní |  | 0 | 0 | 0 | 0 | 0 | 8 | M | 2 |  |  |  | ROZPOCET |  |  |  |  | 0 | 0 | 0 | 0 | 0 | 1 | 0 | 4 | 1864611676
27 | M | 55342203 | objímka pro uchycení vzpěry na sloupek D 60-70mm | kus | 23 |  | 0 |  |  | základní |  | 0 | 0.0001 | 0.0023 | 0 | 0 | 8 | M | 2 |  |  |  | ROZPOCET |  |  |  |  | 0 | 0 | 0 | 0 | 0 | 1 | 0 | 4 | 449836195
28 | M | 55342195 | hlava plotové vzpěry D 40-50mm pro svařované pletivo v návinu povrchová úprava Pz a komaxit | kus | 23 |  | 0 |  |  | základní |  | 0 | 0.0002 | 0.0046 | 0 | 0 | 8 | M | 2 |  |  |  | ROZPOCET |  |  |  |  | 0 | 0 | 0 | 0 | 0 | 1 | 0 | 4 | -1510824103
29 | M | 5534204 | patka pod vzpěru | kus | 21 |  | 0 |  |  | základní |  | 0 | 0.0015 | 0.0315 | 0 | 0 | 8 | M | 2 |  |  |  | ROZPOCET |  |  |  |  | 0 | 0 | 0 | 0 | 0 | 1 | 0 | 4 | -478600378
30 | K | 348121211 | Osazení podhrabových desek na ocelové sloupky, délky desek do 2 m | kus | 3 |  | 0 |  |  | základní |  | 0 | 0.0012 | 0.0036 | 0 | 0 | 4 | K | 2 |  |  |  | ROZPOCET |  |  |  |  | 0 | 0 | 0 | 0 | 0 | 1 | 0 | 4 | -1501721773
| Online PSC |  | https://podminky.urs.cz/item/CS_URS_2024_02/348121211 | [14 empty] | Online PSC | 2
| VV |  | P1 | [14 empty] | VV | 2 | 1 | True | 0 | ROZPOCET
| VV |  | 2 |  | 2 | [12 empty] | VV | 2 | 2 | True | 0 | ROZPOCET
| VV |  | P2 | [14 empty] | VV | 2 | 1 | True | 0 | ROZPOCET
| VV |  | 1 |  | 1 | [12 empty] | VV | 2 | 2 | True | 0 | ROZPOCET
| VV |  | Součet |  | 3 | [12 empty] | VV | 2 | 4 | True | 1 | ROZPOCET
31 | M | 59233101 | deska plotová betonová 1480x300x50mm | kus | 3 |  | 0 |  |  | základní |  | 0 | 0.066 | 0.198 | 0 | 0 | 8 | M | 2 |  |  |  | ROZPOCET |  |  |  |  | 0 | 0 | 0 | 0 | 0 | 1 | 0 | 4 | -162634230
32 | K | 348121221 | Osazení podhrabových desek na ocelové sloupky, délky desek přes 2 do 3 m | kus | 13 |  | 0 |  |  | základní |  | 0 | 0.0012 | 0.0156 | 0 | 0 | 4 | K | 2 |  |  |  | ROZPOCET |  |  |  |  | 0 | 0 | 0 | 0 | 0 | 1 | 0 | 4 | -900314336
| Online PSC |  | https://podminky.urs.cz/item/CS_URS_2024_02/348121221 | [14 empty] | Online PSC | 2
| VV |  | P1 | [14 empty] | VV | 2 | 1 | True | 0 | ROZPOCET
| VV |  | 13 |  | 13 | [12 empty] | VV | 2 | 2 | True | 0 | ROZPOCET
| VV |  | Součet |  | 13 | [12 empty] | VV | 2 | 4 | True | 1 | ROZPOCET
33 | M | 59232501 | betonová podhrabová deska 2450x300x50mm | kus | 13 |  | 0 |  |  | základní |  | 0 | 0.07 | 0.91 | 0 | 0 | 8 | M | 2 |  |  |  | ROZPOCET |  |  |  |  | 0 | 0 | 0 | 0 | 0 | 1 | 0 | 4 | 247062880
34 | K | 348262044 | Ploty z betonových bloků - systém suchého zdění plotová zeď šířky do 200 mm jednořadá ze samostatných bloků (nekombinovaná), pohledové plochy přes 0,04 do 0,08 m2 hladkých přírodních (šedých) | m2 | 64.2 |  | 0 |  |  | základní |  | 0 | 0.3525 | 22.6305 | 0 | 0 | 4 | K | 2 |  |  |  | ROZPOCET |  |  |  |  | 0 | 0 | 0 | 0 | 0 | 1 | 0 | 4 | 1273656629
| Online PSC |  | https://podminky.urs.cz/item/CS_URS_2024_02/348262044 | [14 empty] | Online PSC | 2
| VV |  | P1 | [14 empty] | VV | 2 | 1 | True | 0 | ROZPOCET
| VV |  | 0,8*2,4*2 |  | 3.84 | [12 empty] | VV | 2 | 2 | True | 0 | ROZPOCET
| VV |  | 0,6*2,4*3 |  | 4.32 | [12 empty] | VV | 2 | 2 | True | 0 | ROZPOCET
| VV |  | 0,8*(2,6*2+2,4*2) |  | 8 | [12 empty] | VV | 2 | 2 | True | 0 | ROZPOCET
| VV |  | 1,2*2,4 |  | 2.88 | [12 empty] | VV | 2 | 2 | True | 0 | ROZPOCET
| VV |  | 1,0*2,6 |  | 2.6 | [12 empty] | VV | 2 | 2 | True | 0 | ROZPOCET
| VV |  | 0,6*(2,4+2,6*2) |  | 4.56 | [12 empty] | VV | 2 | 2 | True | 0 | ROZPOCET
| VV |  | 1,0*(2,6+2,4*2+2,6) |  | 10 | [12 empty] | VV | 2 | 2 | True | 0 | ROZPOCET
| VV |  | 1,2*(2,6*2+2,4*2) |  | 12 | [12 empty] | VV | 2 | 2 | True | 0 | ROZPOCET
| VV |  | 1,6*(2,6+2,4+2,6+2,4) |  | 16 | [12 empty] | VV | 2 | 2 | True | 0 | ROZPOCET
| VV |  | Mezisoučet |  | 64.2 | [12 empty] | VV | 2 | 3 | True | 0 | ROZPOCET
| VV | Plb1 | Součet |  | 64.2 | [12 empty] | VV | 2 | 4 | True | 1 | ROZPOCET
35 | K | 348262404 | Ploty z betonových bloků - systém suchého zdění ukončení plotové zdi krycí deskou lepenou mrazuvzdorným lepidlem hladkou přírodní (šedou) | m | 64.6 |  | 0 |  |  | základní |  | 0 | 0.0495 | 3.1977 | 0 | 0 | 4 | K | 2 |  |  |  | ROZPOCET |  |  |  |  | 0 | 0 | 0 | 0 | 0 | 1 | 0 | 4 | -1697279319
| Online PSC |  | https://podminky.urs.cz/item/CS_URS_2024_02/348262404 | [14 empty] | Online PSC | 2
| VV |  | P1 | [14 empty] | VV | 2 | 1 | True | 0 | ROZPOCET
| VV |  | 64,6 |  | 64.6 | [12 empty] | VV | 2 | 2 | True | 0 | ROZPOCET
| VV |  | Mezisoučet |  | 64.6 | [12 empty] | VV | 2 | 3 | True | 0 | ROZPOCET
| VV |  | Součet |  | 64.6 | [12 empty] | VV | 2 | 4 | True | 1 | ROZPOCET
36 | K | 348262501R | Ploty z betonových bloků - systém suchého zdění - výplň z betonu C16/20 plotové zdi, bez výztuže | m2 | 64.2 |  | 0 |  |  | základní |  | 0 | 0.35744 | 22.9476 | 0 | 0 | 4 | K | 2 |  |  |  | ROZPOCET |  |  |  |  | 0 | 0 | 0 | 0 | 0 | 1 | 0 | 4 | -1200785039
| VV |  | Plb1 |  | 64.2 | [12 empty] | VV | 2 | 2 | True | 1 | ROZPOCET
37 | K | 348401140 | Montáž oplocení z pletiva strojového s napínacími dráty přes 2,0 do 4,0 m | m | 102.91 |  | 0 |  |  | základní |  | 0 | 0 | 0 | 0 | 0 | 4 | K | 2 |  |  |  | ROZPOCET |  |  |  |  | 0 | 0 | 0 | 0 | 0 | 1 | 0 | 4 | 1425617562
| Online PSC |  | https://podminky.urs.cz/item/CS_URS_2024_02/348401140 | [14 empty] | Online PSC | 2
| VV |  | P1 | [14 empty] | VV | 2 | 1 | True | 0 | ROZPOCET
| VV |  | 36,41 |  | 36.41 | [12 empty] | VV | 2 | 2 | True | 0 | ROZPOCET
| VV |  | 64,6 |  | 64.6 | [12 empty] | VV | 2 | 2 | True | 0 | ROZPOCET
| VV |  | Mezisoučet |  | 101.01 | [12 empty] | VV | 2 | 3 | True | 0 | ROZPOCET
| VV |  | P2 | [14 empty] | VV | 2 | 1 | True | 0 | ROZPOCET
| VV |  | 1,9 |  | 1.9 | [12 empty] | VV | 2 | 2 | True | 0 | ROZPOCET
| VV |  | Mezisoučet |  | 1.9 | [12 empty] | VV | 2 | 3 | True | 0 | ROZPOCET
| VV | Pl1 | Součet |  | 102.91 | [12 empty] | VV | 2 | 4 | True | 1 | ROZPOCET
38 | M | 3132701 | Tenisové pletivo se čtvercovými oky 50x50 mm, pozinkovaný a poplastovaný drát 2,5 mm, barva antracit - šedá, v. do 3000 mm | m | 31.29 |  | 0 |  |  | základní |  | 0 | 0.0027 | 0.084483 | 0 | 0 | 8 | M | 2 |  |  |  | ROZPOCET |  |  |  |  | 0 | 0 | 0 | 0 | 0 | 1 | 0 | 4 | -1928410914
| VV |  | P1 | [14 empty] | VV | 2 | 1 | True | 0 | ROZPOCET
| VV |  | 2,4*2 |  | 4.8 | [12 empty] | VV | 2 | 2 | True | 0 | ROZPOCET
| VV |  | 2,4+2,6 |  | 5 | [12 empty] | VV | 2 | 2 | True | 0 | ROZPOCET
| VV |  | 2,6*2+2,4*2 |  | 10 | [12 empty] | VV | 2 | 2 | True | 0 | ROZPOCET
| VV |  | 2,6+2,4+2,6+2,4 |  | 10 | [12 empty] | VV | 2 | 2 | True | 0 | ROZPOCET
| VV |  | Mezisoučet |  | 29.8 | [12 empty] | VV | 2 | 3 | True | 0 | ROZPOCET
| VV |  | Prostřih | [14 empty] | VV | 2 | 1 | True | 0 | ROZPOCET
| VV |  | 29,8*0,05 |  | 1.49 | [12 empty] | VV | 2 | 2 | True | 0 | ROZPOCET
| VV |  | Mezisoučet |  | 1.49 | [12 empty] | VV | 2 | 3 | True | 0 | ROZPOCET
| VV |  | Součet |  | 31.29 | [12 empty] | VV | 2 | 4 | True | 1 | ROZPOCET
39 | M | 3132702 | Tenisové pletivo se čtvercovými oky 50x50 mm, pozinkovaný a poplastovaný drát 2,5 mm, barva antracit - šedá, v. do 3500 mm | m | 28.98 |  | 0 |  |  | základní |  | 0 | 0.0027 | 0.078246 | 0 | 0 | 8 | M | 2 |  |  |  | ROZPOCET |  |  |  |  | 0 | 0 | 0 | 0 | 0 | 1 | 0 | 4 | -1429395480
| VV |  | P1 | [14 empty] | VV | 2 | 1 | True | 0 | ROZPOCET
| VV |  | 2,6*2+2,4*2 |  | 10 | [12 empty] | VV | 2 | 2 | True | 0 | ROZPOCET
| VV |  | 2,4+2,6*2 |  | 7.6 | [12 empty] | VV | 2 | 2 | True | 0 | ROZPOCET
| VV |  | 2,6+2,4*2+2,6 |  | 10 | [12 empty] | VV | 2 | 2 | True | 0 | ROZPOCET
| VV |  | Mezisoučet |  | 27.6 | [12 empty] | VV | 2 | 3 | True | 0 | ROZPOCET
| VV |  | Prostřih | [14 empty] | VV | 2 | 1 | True | 0 | ROZPOCET
| VV |  | 27,6*0,05 |  | 1.38 | [12 empty] | VV | 2 | 2 | True | 0 | ROZPOCET
| VV |  | Mezisoučet |  | 1.38 | [12 empty] | VV | 2 | 3 | True | 0 | ROZPOCET
| VV |  | Součet |  | 28.98 | [12 empty] | VV | 2 | 4 | True | 1 | ROZPOCET
40 | M | 3132703 | Tenisové pletivo se čtvercovými oky 50x50 mm, pozinkovaný a poplastovaný drát 2,5 mm, barva antracit - šedá, v. do 4000 mm | m | 47.681 |  | 0 |  |  | základní |  | 0 | 0.0027 | 0.12874 | 0 | 0 | 8 | M | 2 |  |  |  | ROZPOCET |  |  |  |  | 0 | 0 | 0 | 0 | 0 | 1 | 0 | 4 | 2141409210
| VV |  | P1 | [14 empty] | VV | 2 | 1 | True | 0 | ROZPOCET
| VV |  | 1,58*2 |  | 3.16 | [12 empty] | VV | 2 | 2 | True | 0 | ROZPOCET
| VV |  | 2,55*9 |  | 22.95 | [12 empty] | VV | 2 | 2 | True | 0 | ROZPOCET
| VV |  | 2,55*4 |  | 10.2 | [12 empty] | VV | 2 | 2 | True | 0 | ROZPOCET
| VV |  | 2,4*3 |  | 7.2 | [12 empty] | VV | 2 | 2 | True | 0 | ROZPOCET
| VV |  | Mezisoučet |  | 43.51 | [12 empty] | VV | 2 | 3 | True | 0 | ROZPOCET
| VV |  | P2 | [14 empty] | VV | 2 | 1 | True | 0 | ROZPOCET
| VV |  | 1,9 |  | 1.9 | [12 empty] | VV | 2 | 2 | True | 0 | ROZPOCET
| VV |  | Mezisoučet |  | 1.9 | [12 empty] | VV | 2 | 3 | True | 0 | ROZPOCET
| VV |  | Prostřih | [14 empty] | VV | 2 | 1 | True | 0 | ROZPOCET
| VV |  | 45,41*0,05 |  | 2.271 | [12 empty] | VV | 2 | 2 | True | 0 | ROZPOCET
| VV |  | Mezisoučet |  | 2.271 | [12 empty] | VV | 2 | 3 | True | 0 | ROZPOCET
| VV |  | Součet |  | 47.681 | [12 empty] | VV | 2 | 4 | True | 1 | ROZPOCET
41 | K | 348401350 | Montáž oplocení z pletiva rozvinutí, uchycení a napnutí drátu napínacího | m | 411.64 |  | 0 |  |  | základní |  | 0 | 0 | 0 | 0 | 0 | 4 | K | 2 |  |  |  | ROZPOCET |  |  |  |  | 0 | 0 | 0 | 0 | 0 | 1 | 0 | 4 | -1631392600
| Online PSC |  | https://podminky.urs.cz/item/CS_URS_2024_02/348401350 | [14 empty] | Online PSC | 2
| VV |  | Pl1*4 |  | 411.64 | [12 empty] | VV | 2 | 2 | True | 1 | ROZPOCET
42 | M | 15619100 | drát kruhový poplastovaný napínací 2,5/3,5mm | m | 432.222 |  | 0 |  |  | základní |  | 0 | 4e-05 | 0.017289 | 0 | 0 | 8 | M | 2 |  |  |  | ROZPOCET |  |  |  |  | 0 | 0 | 0 | 0 | 0 | 1 | 0 | 4 | -1149991383
| VV |  | 411,64*1,05 "Přepočtené koeficientem množství |  | 432.222 | [12 empty] | VV | 2 | 2 | True | 1 | ROZPOCET
43 | M | 313011 | Napínák Zn, poplastovaný, barva antracit | kus | 28 |  | 0 |  |  | základní |  | 0 | 0 | 0 | 0 | 0 | 8 | M | 2 |  |  |  | ROZPOCET |  |  |  |  | 0 | 0 | 0 | 0 | 0 | 1 | 0 | 4 | 1715309683
| VV |  | P1 | [14 empty] | VV | 2 | 1 | True | 0 | ROZPOCET
| VV |  | 28 |  | 28 | [12 empty] | VV | 2 | 2 | True | 0 | ROZPOCET
| VV |  | Součet |  | 28 | [12 empty] | VV | 2 | 4 | True | 1 | ROZPOCET
44 | M | 313012 | Objímka na sloupek 60 mm, barva antracit | kus | 56 |  | 0 |  |  | základní |  | 0 | 0 | 0 | 0 | 0 | 8 | M | 2 |  |  |  | ROZPOCET |  |  |  |  | 0 | 0 | 0 | 0 | 0 | 1 | 0 | 4 | -977604056
| VV |  | P1 | [14 empty] | VV | 2 | 1 | True | 0 | ROZPOCET
| VV |  | 56 |  | 56 | [12 empty] | VV | 2 | 2 | True | 1 | ROZPOCET
45 | M | 313013 | Napínací tyč poplastovaná, barva antracit | m | 28 |  | 0 |  |  | základní |  | 0 | 0 | 0 | 0 | 0 | 8 | M | 2 |  |  |  | ROZPOCET |  |  |  |  | 0 | 0 | 0 | 0 | 0 | 1 | 0 | 4 | 1973485122
| VV |  | P1+P2 | [14 empty] | VV | 2 | 1 | True | 0 | ROZPOCET
| VV |  | 28 |  | 28 | [12 empty] | VV | 2 | 2 | True | 1 | ROZPOCET
46 | M | 313014 | Ostatní drobný materiál k motáži pletiva - vázací drát, příchytky šrouby apod. | soubor | 1 |  | 0 |  |  | základní |  | 0 | 0 | 0 | 0 | 0 | 8 | M | 2 |  |  |  | ROZPOCET |  |  |  |  | 0 | 0 | 0 | 0 | 0 | 1 | 0 | 4 | -278656037
| VV |  | P1+P2 | [14 empty] | VV | 2 | 1 | True | 0 | ROZPOCET
| VV |  | 1 |  | 1 | [12 empty] | VV | 2 | 2 | True | 0 | ROZPOCET
| VV |  | Součet |  | 1 | [12 empty] | VV | 2 | 4 | True | 1 | ROZPOCET
47 | K | 348401360 | Montáž oplocení z pletiva rozvinutí, uchycení a napnutí drátu přiháčkování pletiva k napínacímu drátu | m | 411.64 |  | 0 |  |  | základní |  | 0 | 0 | 0 | 0 | 0 | 4 | K | 2 |  |  |  | ROZPOCET |  |  |  |  | 0 | 0 | 0 | 0 | 0 | 1 | 0 | 4 | -17354596
| Online PSC |  | https://podminky.urs.cz/item/CS_URS_2024_02/348401360 | [14 empty] | Online PSC | 2
| VV |  | Pl1*4 |  | 411.64 | [12 empty] | VV | 2 | 2 | True | 1 | ROZPOCET
| D | 5 | Komunikace pozemní |  |  |  | 0 |  |  |  |  | 0 |  | 51.6918 |  | 0 | 1 | D | 1 |  |  |  | ROZPOCET | [10 empty] | 0
59 | K | 56436112R | Podklad ploch pro tělovýchovu ze škváry jedno a dvouvrstvý s rozprostřením hmot, vlhčením a zhutněním tl. do 250 mm - hrubá netříděná škvára | m2 | 102.9 |  | 0 |  |  | základní |  | 0 | 0.28 | 28.812 | 0 | 0 | 4 | K | 2 |  |  |  | ROZPOCET |  |  |  |  | 0 | 0 | 0 | 0 | 0 | 1 | 0 | 4 | -777125932
| VV |  | Oprav antukového povrchu kolem plotu | [14 empty] | VV | 2 | 1 | True | 0 | ROZPOCET
| VV |  | P1 | [14 empty] | VV | 2 | 1 | True | 0 | ROZPOCET
| VV |  | 1*64,6 |  | 64.6 | [12 empty] | VV | 2 | 2 | True | 0 | ROZPOCET
| VV |  | 1*36,4 |  | 36.4 | [12 empty] | VV | 2 | 2 | True | 0 | ROZPOCET
| VV |  | Mezisoučet |  | 101 | [12 empty] | VV | 2 | 3 | True | 0 | ROZPOCET
| VV |  | P2 | [14 empty] | VV | 2 | 1 | True | 0 | ROZPOCET
| VV |  | 1*1,9 |  | 1.9 | [12 empty] | VV | 2 | 2 | True | 0 | ROZPOCET
| VV |  | Mezisoučet |  | 1.9 | [12 empty] | VV | 2 | 3 | True | 0 | ROZPOCET
| VV | Aopr1 | Součet |  | 102.9 | [12 empty] | VV | 2 | 4 | True | 1 | ROZPOCET
62 | K | 58911611R | Kryt ploch pro tělovýchovu jednovrstvový nebo dvouvrstvový s rozprostřením hmot, vlhčením a zhutněním - míchaná směs jemné škváry s příměsí mletých cihel v poměru 1:6 - 1:8, tl. 80 mm | m2 | 102.9 |  | 0 |  |  | základní |  | 0 | 0.15425 | 15.8723 | 0 | 0 | 4 | K | 2 |  |  |  | ROZPOCET |  |  |  |  | 0 | 0 | 0 | 0 | 0 | 1 | 0 | 4 | 740996850
| VV |  | Aopr1 |  | 102.9 | [12 empty] | VV | 2 | 2 | True | 1 | ROZPOCET
61 | K | 589116113 | Kryt ploch pro tělovýchovu jednovrstvový nebo dvouvrstvový s rozprostřením hmot, vlhčením a zhutněním antukový, o tl. do 20 mm | m2 | 102.9 |  | 0 |  |  | základní |  | 0 | 0.0681 | 7.0075 | 0 | 0 | 4 | K | 2 |  |  |  | ROZPOCET |  |  |  |  | 0 | 0 | 0 | 0 | 0 | 1 | 0 | 4 | -1604281242
| Online PSC |  | https://podminky.urs.cz/item/CS_URS_2024_02/589116113 | [14 empty] | Online PSC | 2
| VV |  | Aopr1 |  | 102.9 | [12 empty] | VV | 2 | 2 | True | 1 | ROZPOCET
| D | 9 | Ostatní konstrukce a práce, bourání |  |  |  | 0 |  |  |  |  | 0 |  | 26.3008 |  | 0 | 1 | D | 1 |  |  |  | ROZPOCET | [10 empty] | 0
48 | K | 916231213 | Osazení chodníkového obrubníku betonového se zřízením lože, s vyplněním a zatřením spár cementovou maltou stojatého s boční opěrou z betonu prostého, do lože z betonu prostého | m | 64.6 |  | 0 |  |  | základní |  | 0 | 0.1295 | 8.3657 | 0 | 0 | 4 | K | 2 |  |  |  | ROZPOCET |  |  |  |  | 0 | 0 | 0 | 0 | 0 | 1 | 0 | 4 | -2000378241
| Online PSC |  | https://podminky.urs.cz/item/CS_URS_2024_02/916231213 | [14 empty] | Online PSC | 2
| VV |  | P1 - betonový žlab | [14 empty] | VV | 2 | 1 | True | 0 | ROZPOCET
| VV |  | 64,6 |  | 64.6 | [12 empty] | VV | 2 | 2 | True | 0 | ROZPOCET
| VV |  | Součet |  | 64.6 | [12 empty] | VV | 2 | 4 | True | 1 | ROZPOCET
49 | M | 59217016 | obrubník betonový chodníkový 1000x80x250mm | m | 66.538 |  | 0 |  |  | základní |  | 0 | 0.045 | 2.9942 | 0 | 0 | 8 | M | 2 |  |  |  | ROZPOCET |  |  |  |  | 0 | 0 | 0 | 0 | 0 | 1 | 0 | 4 | 1746113356
| VV |  | 64,6*1,03 "Přepočtené koeficientem množství |  | 66.538 | [12 empty] | VV | 2 | 2 | True | 1 | ROZPOCET
50 | K | 916991121 | Lože pod obrubníky, krajníky nebo obruby z dlažebních kostek z betonu prostého | m3 | 2.584 |  | 0 |  |  | základní |  | 0 | 2.2563 | 5.8304 | 0 | 0 | 4 | K | 2 |  |  |  | ROZPOCET |  |  |  |  | 0 | 0 | 0 | 0 | 0 | 1 | 0 | 4 | 1141064612
| Online PSC |  | https://podminky.urs.cz/item/CS_URS_2024_02/916991121 | [14 empty] | Online PSC | 2
| VV |  | P1 - betonový žlab | [14 empty] | VV | 2 | 1 | True | 0 | ROZPOCET
| VV |  | 0,4*0,10*64,6 |  | 2.584 | [12 empty] | VV | 2 | 2 | True | 0 | ROZPOCET
| VV |  | Součet |  | 2.584 | [12 empty] | VV | 2 | 4 | True | 1 | ROZPOCET
51 | K | 919131R | Montáž dilatačních trnů včetně vyvrtání | kus | 9 |  | 0 |  |  | základní |  | 0 | 0.00204 | 0.01836 | 0 | 0 | 4 | K | 2 |  |  |  | ROZPOCET |  |  |  |  | 0 | 0 | 0 | 0 | 0 | 1 | 0 | 4 | 2061140270
| VV |  | 9 |  | 9 | [12 empty] | VV | 2 | 2 | True | 1 | ROZPOCET
52 | K | 935112111 | Osazení betonového příkopového žlabu s vyplněním a zatřením spár cementovou maltou s ložem tl. 100 mm z betonu prostého z betonových příkopových tvárnic šířky do 500 mm | m | 64.6 |  | 0 |  |  | základní |  | 0 | 0.13096 | 8.46 | 0 | 0 | 4 | K | 2 |  |  |  | ROZPOCET |  |  |  |  | 0 | 0 | 0 | 0 | 0 | 1 | 0 | 4 | -1839124996
| Online PSC |  | https://podminky.urs.cz/item/CS_URS_2024_02/935112111 | [14 empty] | Online PSC | 2
| VV |  | P1 - betonový žlab | [14 empty] | VV | 2 | 1 | True | 0 | ROZPOCET
| VV |  | 64,6 |  | 64.6 | [12 empty] | VV | 2 | 2 | True | 0 | ROZPOCET
| VV |  | Součet |  | 64.6 | [12 empty] | VV | 2 | 4 | True | 1 | ROZPOCET
53 | M | 59227724 | žlab dvouvrstvý vibrolisovaný pro povrchové odvodnění betonový 70/100x280x210mm | kus | 66.538 |  | 0 |  |  | základní |  | 0 | 0.0095 | 0.63211 | 0 | 0 | 8 | M | 2 |  |  |  | ROZPOCET |  |  |  |  | 0 | 0 | 0 | 0 | 0 | 1 | 0 | 4 | -1424366070
| VV |  | 64,6*1,03 "Přepočtené koeficientem množství |  | 66.538 | [12 empty] | VV | 2 | 2 | True | 1 | ROZPOCET
| D | 998 | Přesun hmot |  |  |  | 0 |  |  |  |  | 0 |  | 0 |  | 0 | 1 | D | 1 |  |  |  | ROZPOCET | [10 empty] | 0
54 | K | 998232111 | Přesun hmot pro oplocení se svislou nosnou konstrukcí zděnou z cihel, tvárnic, bloků, popř. kovovou nebo dřevěnou vodorovná dopravní vzdálenost do 50 m, pro oplocení výšky přes 3 do 10 m | t | 248.962 |  | 0 |  |  | základní |  | 0 | 0 | 0 | 0 | 0 | 4 | K | 2 |  |  |  | ROZPOCET |  |  |  |  | 0 | 0 | 0 | 0 | 0 | 1 | 0 | 4 | 519259814
| Online PSC |  | https://podminky.urs.cz/item/CS_URS_2024_02/998232111 | [14 empty] | Online PSC | 2
| D | PSV | Práce a dodávky PSV |  |  |  | 0 |  |  |  |  | 0 |  | 0.045931 |  | 0 | 2 | D | 0 |  |  |  | ROZPOCET | [10 empty] | 0
| D | 711 | Izolace proti vodě, vlhkosti a plynům |  |  |  | 0 |  |  |  |  | 0 |  | 0.045931 |  | 0 | 2 | D | 1 |  |  |  | ROZPOCET | [10 empty] | 0
55 | K | 711161122 | Izolace proti zemní vlhkosti a beztlakové vodě nopovými fóliemi na ploše vodorovné V vrstva ochranná, odvětrávací a drenážní s nakašírovanou filtrační textilií výška nopku 8,0 mm, tl. fólie do 0,6 mm | m2 | 61.37 |  | 0 |  |  | základní |  | 0 | 0.00058 | 0.035595 | 0 | 0 | 16 | K | 2 |  |  |  | ROZPOCET |  |  |  |  | 0 | 0 | 0 | 0 | 0 | 1 | 0 | 16 | 1018375053
| Online PSC |  | https://podminky.urs.cz/item/CS_URS_2024_02/711161122 | [14 empty] | Online PSC | 2
| VV |  | P1 | [14 empty] | VV | 2 | 1 | True | 0 | ROZPOCET
| VV |  | 0,95*64,6 |  | 61.37 | [12 empty] | VV | 2 | 2 | True | 0 | ROZPOCET
| VV |  | Součet |  | 61.37 | [12 empty] | VV | 2 | 4 | True | 1 | ROZPOCET
56 | K | 711161222 | Izolace proti zemní vlhkosti a beztlakové vodě nopovými fóliemi na ploše svislé S vrstva ochranná, odvětrávací a drenážní s nakašírovanou filtrační textilií výška nopku 8,0 mm, tl. fólie do 0,6 mm | m2 | 16.15 |  | 0 |  |  | základní |  | 0 | 0.00064 | 0.010336 | 0 | 0 | 16 | K | 2 |  |  |  | ROZPOCET |  |  |  |  | 0 | 0 | 0 | 0 | 0 | 1 | 0 | 16 | 655741125
| Online PSC |  | https://podminky.urs.cz/item/CS_URS_2024_02/711161222 | [14 empty] | Online PSC | 2
| VV |  | P1 | [14 empty] | VV | 2 | 1 | True | 0 | ROZPOCET
| VV |  | 0,25*64,6 |  | 16.15 | [12 empty] | VV | 2 | 2 | True | 0 | ROZPOCET
| VV |  | Součet |  | 16.15 | [12 empty] | VV | 2 | 4 | True | 1 | ROZPOCET
57 | K | 998711201 | Přesun hmot pro izolace proti vodě, vlhkosti a plynům stanovený procentní sazbou (%) z ceny vodorovná dopravní vzdálenost do 50 m základní v objektech výšky do 6 m | % |  |  | 0 |  |  | základní |  | 0 | 0 | 0 | 0 | 0 | 16 | K | 2 |  |  |  | ROZPOCET |  |  |  |  | 0 | 0 | 0 | 0 | 0 | 1 | 0 | 16 | 477041808
| Online PSC |  | https://podminky.urs.cz/item/CS_URS_2024_02/998711201 | [14 empty] | Online PSC | 2

## 03 - VRN a ostatní náklady
{7d2d2b7b-7472-44f1-ba65-002fb4927bd6}
2
| KRYCÍ LIST SOUPISU PRACÍ | [7 empty] | v --- níže se nacházejí doplnkové a pomocné údaje k sestavám --- v | [8 empty] | False
Stavba:
Správní objekt tenisovýh kurtů Kyselka, Bílina
Objekt:
011 - Oplocení - P1 a P2
Soupis:
03 - VRN a ostatní náklady
| KSO: |  |  |  |  | CC-CZ:
| Místo: |  | Bílina |  |  | Datum: | 2. 12. 2024
| Zadavatel: |  |  |  |  | IČ:
DIČ:
| Účastník: |  |  |  |  | IČ: | Vyplň údaj
|  | Vyplň údaj |  |  |  | DIČ: | Vyplň údaj
| Projektant: |  |  |  |  | IČ:
DIČ:
| Zpracovatel: |  |  |  |  | IČ:
DIČ:
Poznámka:
| Cena bez DPH | [5 empty] | 0
|  |  | Základ daně |  |  | Sazba daně | Výše daně
| DPH | základní | 0 |  |  | 21% | 0
|  | snížená | 0 |  |  | 12% | 0
|  | zákl. přenesená | 0 |  |  | 21% | 0
|  | sníž. přenesená | 0 |  |  | 12% | 0
|  | nulová | 0 |  |  | 0% | 0
| Cena s DPH |  |  | v | CZK |  | 0
REKAPITULACE ČLENĚNÍ SOUPISU PRACÍ
Stavba:
Správní objekt tenisovýh kurtů Kyselka, Bílina
Objekt:
011 - Oplocení - P1 a P2
Soupis:
03 - VRN a ostatní náklady
Místo: |  |  | Bílina |  |  | Datum: | 2. 12. 2024
Zadavatel: | [5 empty] | Projektant:
Účastník: |  |  | Vyplň údaj |  |  | Zpracovatel:
Kód dílu - Popis | [6 empty] | Cena celkem [CZK]
Náklady stavby celkem | [6 empty] | 0 | [11 empty] | -1
| VRN - Vedlejší rozpočtové náklady | [5 empty] | 0
| VRN1 - Průzkumné, geodetické a projektové práce | [5 empty] | 0
| VRN3 - Zařízení staveniště | [5 empty] | 0
SOUPIS PRACÍ
Stavba:
Správní objekt tenisovýh kurtů Kyselka, Bílina
Objekt:
011 - Oplocení - P1 a P2
Soupis:
03 - VRN a ostatní náklady
Místo: |  |  | Bílina |  |  | Datum: | 2. 12. 2024
Zadavatel: | [5 empty] | Projektant:
Účastník: |  |  | Vyplň údaj |  |  | Zpracovatel:
PČ | Typ | Kód | Popis | MJ | Množství | J.cena [CZK] | Cena celkem [CZK] | Cenová soustava |  | DPH | J. Nh [h] | Nh celkem [h] | J. hmotnost [t] | Hmotnost celkem [t] | J. suť [t] | Suť Celkem [t]
Náklady soupisu celkem | [6 empty] | 0 |  |  |  |  | 0 |  | 0 |  | 0 |  | D | -1 | [7 empty] | 0
| D | VRN | Vedlejší rozpočtové náklady |  |  |  | 0 |  |  |  |  | 0 |  | 0 |  | 0 | 5 | D | 0 | ROZPOCET | [6 empty] | 0
| D | VRN1 | Průzkumné, geodetické a projektové práce |  |  |  | 0 |  |  |  |  | 0 |  | 0 |  | 0 | 5 | D | 1 | ROZPOCET | [6 empty] | 0
1 | K | 012002000 | Geodetické práce | soubor | 1 |  | 0 |  |  | základní |  | 0 | 0 | 0 | 0 | 0 | 1024 | K | 2 | ROZPOCET | 0 | 0 | 0 | 0 | 0 | 1 | 0 | 1024 | 1358188004
| Online PSC |  | https://podminky.urs.cz/item/CS_URS_2024_02/012002000 | [14 empty] | Online PSC | 2
3 | K | 012164000 | Vytyčení a zaměření inženýrských sítí | kpl | 1 |  | 0 |  |  | základní |  | 0 | 0 | 0 | 0 | 0 | 1024 | K | 2 | ROZPOCET | 0 | 0 | 0 | 0 | 0 | 1 | 0 | 1024 | -892803966
| Online PSC |  | https://podminky.urs.cz/item/CS_URS_2024_02/012164000 | [14 empty] | Online PSC | 2
4 | K | 013254000 | Dokumentace skutečného provedení stavby | kpl | 1 |  | 0 |  |  | základní |  | 0 | 0 | 0 | 0 | 0 | 1024 | K | 2 | ROZPOCET | 0 | 0 | 0 | 0 | 0 | 1 | 0 | 1024 | -1276444299
| Online PSC |  | https://podminky.urs.cz/item/CS_URS_2024_02/013254000 | [14 empty] | Online PSC | 2
5 | K | 031303000 | Náklady na zábor | kpl | 1 |  | 0 |  |  | základní |  | 0 | 0 | 0 | 0 | 0 | 1024 | K | 2 | ROZPOCET | 0 | 0 | 0 | 0 | 0 | 1 | 0 | 1024 | 153176150
| Online PSC |  | https://podminky.urs.cz/item/CS_URS_2024_02/031303000 | [14 empty] | Online PSC | 2
6 | K | 034002000 | Zabezpečení staveniště | kpl | 1 |  | 0 |  |  | základní |  | 0 | 0 | 0 | 0 | 0 | 1024 | K | 2 | ROZPOCET | 0 | 0 | 0 | 0 | 0 | 1 | 0 | 1024 | -1476835330
| Online PSC |  | https://podminky.urs.cz/item/CS_URS_2024_02/034002000 | [14 empty] | Online PSC | 2
| D | VRN3 | Zařízení staveniště |  |  |  | 0 |  |  |  |  | 0 |  | 0 |  | 0 | 5 | D | 1 | ROZPOCET | [6 empty] | 0
2 | K | 030001000 | Zařízení staveniště | soubor | 1 |  | 0 |  |  | základní |  | 0 | 0 | 0 | 0 | 0 | 1024 | K | 2 | ROZPOCET | 0 | 0 | 0 | 0 | 0 | 1 | 0 | 1024 | -953126496
| Online PSC |  | https://podminky.urs.cz/item/CS_URS_2024_02/030001000 | [14 empty] | Online PSC | 2

## Seznam figur
SEZNAM FIGUR
Kód: | 001c11
Stavba: | Správní objekt tenisovýh kurtů Kyselka, Bílina
Datum: | 2. 12. 2024
Kód | Popis | MJ | Výměra
011/ 02 | Nové oplocení
Aopr1 | Oprava antuky kolem plotu |  | 102.9
| Oprav antukového povrchu kolem plotu |  | 0
| P1 |  | 0
| 1*64,6 |  | 64.6
| 1*36,4 |  | 36.4
| P2 |  | 0
| 1*1,9 |  | 1.9
Aopr1 | Součet |  | 102.9
Použití figury:
56436112R | Podklad ploch pro tělovýchovu ze škváry jedno a dvouvrstvý s rozprostřením hmot, vlhčením a zhutněním tl. do 250 mm - hrubá netříděná škvára | m2 | 102.9
589116113 | Kryt ploch pro tělovýchovu jednovrstvový nebo dvouvrstvový s rozprostřením hmot, vlhčením a zhutněním antukový, o tl. do 20 mm | m2 | 102.9
58911611R | Kryt ploch pro tělovýchovu jednovrstvový nebo dvouvrstvový s rozprostřením hmot, vlhčením a zhutněním - míchaná směs jemné škváry s příměsí mletých cihel v poměru 1:6 - 1:8, tl. 80 mm | m2 | 102.9
Oopr1 | Odkopávka na zemní pláň pro opravu antuky kolem plotu |  | 10.29
| Odkopávka na zemní pláň pro opravu antukového povrchu |  | 0
| P1 |  | 0
| 1*0,1*64,6 |  | 6.46
| 1*0,1*36,4 |  | 3.64
| P2 |  | 0
| 1*0,1*1,9 |  | 0.19
Oopr1 | Součet |  | 10.29
Použití figury:
122251101 | Odkopávky a prokopávky nezapažené strojně v hornině třídy těžitelnosti I skupiny 3 do 20 m3 | m3 | 10.29
162351103 | Vodorovné přemístění výkopku nebo sypaniny po suchu na obvyklém dopravním prostředku, bez naložení výkopku, avšak se složením bez rozhrnutí z horniny třídy těžitelnosti I skupiny 1 až 3 na vzdálenost přes 50 do 500 m | m3 | 102.937
162751117 | Vodorovné přemístění výkopku nebo sypaniny po suchu na obvyklém dopravním prostředku, bez naložení výkopku, avšak se složením bez rozhrnutí z horniny třídy těžitelnosti I skupiny 1 až 3 na vzdálenost přes 9 000 do 10 000 m | m3 | 74.159
Pl1 | Pletivo - délka |  | 102.91
| P1 |  | 0
| 36,41 |  | 36.41
| 64,6 |  | 64.6
| P2 |  | 0
| 1,9 |  | 1.9
Pl1 | Součet |  | 102.91
Použití figury:
348401140 | Montáž oplocení z pletiva strojového s napínacími dráty přes 2,0 do 4,0 m | m | 102.91
348401350 | Montáž oplocení z pletiva rozvinutí, uchycení a napnutí drátu napínacího | m | 411.64
348401360 | Montáž oplocení z pletiva rozvinutí, uchycení a napnutí drátu přiháčkování pletiva k napínacímu drátu | m | 411.64
Plb1 | Plot z betonových bloků - plocha |  | 64.2
| P1 |  | 0
| 0,8*2,4*2 |  | 3.84
| 0,6*2,4*3 |  | 4.32
| 0,8*(2,6*2+2,4*2) |  | 8
| 1,2*2,4 |  | 2.88
| 1,0*2,6 |  | 2.6
| 0,6*(2,4+2,6*2) |  | 4.56
| 1,0*(2,6+2,4*2+2,6) |  | 10
| 1,2*(2,6*2+2,4*2) |  | 12
| 1,6*(2,6+2,4+2,6+2,4) |  | 16
Plb1 | Součet |  | 64.2
Použití figury:
348262044 | Ploty z betonových bloků - systém suchého zdění plotová zeď šířky do 200 mm jednořadá ze samostatných bloků (nekombinovaná), pohledové plochy přes 0,04 do 0,08 m2 hladkých přírodních (šedých) | m2 | 64.2
348262501R | Ploty z betonových bloků - systém suchého zdění - výplň z betonu C16/20 plotové zdi, bez výztuže | m2 | 64.2
Sk1 | Odvoz zeminy na skládku |  | 74.159
| výkop pro základ odvoz |  | 0
| Z1 |  | 33.192
| Výkop pro beton do vrtaných jam odvoz |  | 0
| P1 - základ A7 |  | 0
| (PI*0,15*0,15*0,85)*15 |  | 0.901
| P2 |  | 0
| (PI*0,15*0,15*0,85)*1 |  | 0.06
| P1 - výkop pro zeď odvoz |  | 0
| 0,95*0,2*64,6 |  | 12.274
| P1 - výkop pro drenáž odvoz |  | 0
| 0,5*0,3*64,6 |  | 9.69
| P1 - výkop pro žlab a obrubník odvoz |  | 0
| 0,4*0,3*64,6 |  | 7.752
| P1 - odkop pro opravu antuky |  | 0
| Oopr1 |  | 10.29
Sk1 | Součet |  | 74.159
Použití figury:
162751117 | Vodorovné přemístění výkopku nebo sypaniny po suchu na obvyklém dopravním prostředku, bez naložení výkopku, avšak se složením bez rozhrnutí z horniny třídy těžitelnosti I skupiny 1 až 3 na vzdálenost přes 9 000 do 10 000 m | m3 | 74.159
171201231 | Poplatek za uložení stavebního odpadu na recyklační skládce (skládkovné) zeminy a kamení zatříděného do Katalogu odpadů pod kódem 17 05 04 | t | 126.07
174151103 | Zásyp sypaninou z jakékoliv horniny strojně s uložením výkopku ve vrstvách se zhutněním zářezů se šikmými stěnami pro podzemní vedení a kolem objektů zřízených v těchto zářezech | m3 | 28.778
V1 | Výkop rýh |  | 85.29
| P1 - opěrná stěna |  | 0
| 0,4*1,58*(64,6+0,15) |  | 40.922
| (0,5+0,7)*1,10/2*(64,6+0,20) |  | 42.768
| P1 - výkop pro žb nos |  | 0
| 0,4*0,2*20 |  | 1.6
V1 | Součet |  | 85.29
Použití figury:
132251102 | Hloubení nezapažených rýh šířky do 800 mm strojně s urovnáním dna do předepsaného profilu a spádu v hornině třídy těžitelnosti I skupiny 3 přes 20 do 50 m3 | m3 | 85.29
162351103 | Vodorovné přemístění výkopku nebo sypaniny po suchu na obvyklém dopravním prostředku, bez naložení výkopku, avšak se složením bez rozhrnutí z horniny třídy těžitelnosti I skupiny 1 až 3 na vzdálenost přes 50 do 500 m | m3 | 102.937
| Výkop rýh |  | 0
| V1 |  | 85.29
| Odkopávka pro opravu antuky |  | 0
| Oopr1 |  | 10.29
| Výkop vyrovnávacích schodů a vsaky |  | 0
| Vsch2 |  | 6
| Vrtané jamky |  | 0
V2 | Výkop rýh, jam, schodů |  | 102.937
| (PI*0,15*0,15*1,2)*15 |  | 1.272
| (PI*0,15*0,15*1,2)*1 |  | 0.085
V2 | Součet |  | 102.937
Použití figury:
162351103 | Vodorovné přemístění výkopku nebo sypaniny po suchu na obvyklém dopravním prostředku, bez naložení výkopku, avšak se složením bez rozhrnutí z horniny třídy těžitelnosti I skupiny 1 až 3 na vzdálenost přes 50 do 500 m | m3 | 102.937
167151101 | Nakládání, skládání a překládání neulehlého výkopku nebo sypaniny strojně nakládání, množství do 100 m3, z horniny třídy těžitelnosti I, skupiny 1 až 3 | m3 | 102.937
174151103 | Zásyp sypaninou z jakékoliv horniny strojně s uložením výkopku ve vrstvách se zhutněním zářezů se šikmými stěnami pro podzemní vedení a kolem objektů zřízených v těchto zářezech | m3 | 28.778
Vsch2 | Výkop rýhy pro palisády a vsaky |  | 6
| P1 - Trativod |  | 0
| 0,6*1*10 |  | 6
Vsch2 | Součet |  | 6
Použití figury:
132251101 | Hloubení nezapažených rýh šířky do 800 mm strojně s urovnáním dna do předepsaného profilu a spádu v hornině třídy těžitelnosti I skupiny 3 do 20 m3 | m3 | 6
162351103 | Vodorovné přemístění výkopku nebo sypaniny po suchu na obvyklém dopravním prostředku, bez naložení výkopku, avšak se složením bez rozhrnutí z horniny třídy těžitelnosti I skupiny 1 až 3 na vzdálenost přes 50 do 500 m | m3 | 102.937
Z1 | Základ z prostého betonu |  | 33.192
| P1 - základ s opěrnou stěnou A1-A6 |  | 0
| 0,4*1,2*52,6 |  | 25.248
| 0,4*1,3*(12+0,2) |  | 6.344
| P1 - ŽB nos |  | 0
| 0,4*0,2*20 |  | 1.6
Z1 | Součet |  | 33.192
Použití figury:
274321311 | Základy z betonu železového (bez výztuže) pasy z betonu bez zvláštních nároků na prostředí tř. C 16/20 | m3 | 33.192
162751117 | Vodorovné přemístění výkopku nebo sypaniny po suchu na obvyklém dopravním prostředku, bez naložení výkopku, avšak se složením bez rozhrnutí z horniny třídy těžitelnosti I skupiny 1 až 3 na vzdálenost přes 9 000 do 10 000 m | m3 | 74.159

## Pokyny pro vyplnění
Struktura údajů, formát souboru a metodika pro zpracování
Struktura
Soubor je složen ze záložky Rekapitulace stavby a záložek s názvem soupisu prací pro jednotlivé objekty ve formátu XLSX. Každá ze záložek přitom obsahuje
ještě samostatné sestavy vymezené orámovaním a nadpisem sestavy.
Rekapitulace stavby obsahuje sestavu Rekapitulace stavby a Rekapitulace objektů stavby a soupisů prací.
V sestavě Rekapitulace stavby jsou uvedeny informace identifikující předmět veřejné zakázky na stavební práce, KSO, CC-CZ, CZ-CPV, CZ-CPA a rekapitulaci
celkové nabídkové ceny účastníka.
Termínem "učastník" (resp. zhotovitel) se myslí "účastník zadávacího řízení" ve smyslu zákona o zadávání veřejných zakázek.
V sestavě Rekapitulace objektů stavby a soupisů prací je uvedena rekapitulace stavebních objektů, inženýrských objektů, provozních souborů,
vedlejších a ostatních nákladů a ostatních nákladů s rekapitulací nabídkové ceny za jednotlivé soupisy prací. Na základě údaje Typ je možné
identifikovat, zda se jedná o objekt nebo soupis prací pro daný objekt:
|  | STA | Stavební objekt pozemní
|  | ING | Stavební objekt inženýrský
|  | PRO | Provozní soubor
|  | VON | Vedlejší a ostatní náklady
|  | OST | Ostatní
|  | Soupis | Soupis prací pro daný typ objektu
Soupis prací pro jednotlivé objekty obsahuje sestavy Krycí list soupisu prací, Rekapitulace členění soupisu prací, Soupis prací. Za soupis prací může být považován
i objekt stavby v případě, že neobsahuje podřízenou zakázku.
Krycí list soupisu obsahuje rekapitulaci informací o předmětu veřejné zakázky ze sestavy Rekapitulace stavby, informaci o zařazení objektu do KSO,
CC-CZ, CZ-CPV, CZ-CPA a rekapitulaci celkové nabídkové ceny účastníka za aktuální soupis prací.
Rekapitulace členění soupisu prací obsahuje rekapitulaci soupisu prací ve všech úrovních členění soupisu tak, jak byla tato členění použita (např.
stavební díly, funkční díly, případně jiné členění) s rekapitulací nabídkové ceny.
Soupis prací obsahuje položky veškerých stavebních nebo montážních prací, dodávek materiálů a služeb nezbytných pro zhotovení stavebního objektu,
inženýrského objektu, provozního souboru, vedlejších a ostatních nákladů.
Pro položky soupisu prací se zobrazují následující informace:
|  | PČ |  | Pořadové číslo položky v aktuálním soupisu
|  | TYP |  | Typ položky: K - konstrukce, M - materiál, PP - plný popis, PSC - poznámka k souboru cen, P - poznámka k položce, VV - výkaz výměr, FIG - rozpad figur
|  | Kód |  | Kód položky
|  | Popis |  | Zkrácený popis položky
|  | MJ |  | Měrná jednotka položky
|  | Množství |  | Množství v měrné jednotce
|  | J.cena |  | Jednotková cena položky. Zadaní může obsahovat namísto J.ceny sloupce J.materiál a J.montáž, jejichž součet definuje
J.cenu položky.
|  | Cena celkem |  | Celková cena položky daná jako součin množství a j.ceny
|  | Cenová soustava |  | Příslušnost položky do cenové soustavy
Ke každé položce soupisu prací se na samostatných řádcích může zobrazovat:
Plný popis položky
Poznámka k souboru cen a poznámka zadavatele
Výkaz výměr
Pokud je k řádku výkazu výměr evidovaný údaj ve sloupci Kód, jedná se o definovaný odkaz, na který se může odvolávat výkaz výměr z jiné položky.
Metodika pro zpracování
Jednotlivé sestavy jsou v souboru provázány. Editovatelné pole jsou zvýrazněny žlutým podbarvením, ostatní pole neslouží k editaci a nesmí být jakkoliv
modifikovány.
Účastník je pro podání nabídky povinen vyplnit žlutě podbarvená pole:
Pole Účastník v sestavě Rekapitulace stavby - zde účastník vyplní svůj název (název subjektu)
Pole IČ a DIČ v sestavě Rekapitulace stavby - zde účastník vyplní svoje IČ a DIČ
Datum v sestavě Rekapitulace stavby - zde účastník vyplní datum vytvoření nabídky
J.cena = jednotková cena v sestavě Soupis prací o maximálním počtu desetinných míst uvedených v poli
- pokud sestavy soupisů prací obsahují pole J.cena, měla by být všechna tato pole vyplněna nenulovými
Poznámka - nepovinný údaj pro položku soupisu
V případě, že sestavy soupisů prací neobsahují pole J.cena, potom ve všech soupisech prací obsahují pole:
- J.materiál - jednotková cena materiálu
- J.montáž - jednotková cena montáže
Účastník v tomto případě by měl vyplnit všechna pole J.materiál a pole J.montáž nenulovými kladnými číslicemi. V případech, kdy položka
neobsahuje žádný materiál je přípustné, aby pole J.materiál bylo vyplněno nulou. V případech, kdy položka neobsahuje žádnou montáž je přípustné,
aby pole J.montáž bylo vyplněno nulou. Obě pole - J.materiál, J.Montáž u jedné položky by však neměly být vyplněny nulou.
Rekapitulace stavby
Název |  |  | Povinný |  | Popis | Typ | Max. počet
atributu |  |  | (A/N) |  |  |  | znaků
Kód |  |  | A |  | Kód stavby | String | 20
Stavba |  |  | A |  | Název stavby | String | 120
Místo |  |  | N |  | Místo stavby | String | 50
Datum |  |  | A |  | Datum vykonaného exportu | Date
KSO |  |  | N |  | Klasifikace stavebního objektu | String | 15
CC-CZ |  |  | N |  | Klasifikace stavbeních děl | String | 15
CZ-CPV |  |  | N |  | Společný slovník pro veřejné zakázky | String | 20
CZ-CPA |  |  | N |  | Klasifikace produkce podle činností | String | 20
Zadavatel |  |  | N |  | Zadavatel zadaní | String | 50
IČ |  |  | N |  | IČ zadavatele zadaní | String | 20
DIČ |  |  | N |  | DIČ zadavatele zadaní | String | 20
Účastník |  |  | N |  | Účastník veřejné zakázky | String | 50
Projektant |  |  | N |  | Projektant | String | 50
Poznámka |  |  | N |  | Poznámka k zadání | String | 255
Sazba DPH |  |  | A |  | Rekapitulace sazeb DPH u položek soupisů | eGSazbaDph
Základna DPH |  |  | A |  | Základna DPH určena součtem celkové ceny z položek soupisů | Double
Hodnota DPH |  |  | A |  | Hodnota DPH | Double
Cena bez DPH |  |  | A |  | Celková cena bez DPH za celou stavbu. Sčítává se ze všech listů. | Double
Cena s DPH |  |  | A |  | Celková cena s DPH za celou stavbu | Double
Rekapitulace objektů stavby a soupisů prací
Název |  |  | Povinný |  | Popis | Typ | Max. počet
atributu |  |  | (A/N) |  |  |  | znaků
Kód |  |  | A |  | Přebírá se z Rekapitulace stavby | String | 20
Stavba |  |  | A |  | Přebírá se z Rekapitulace stavby | String | 120
Místo |  |  | N |  | Přebírá se z Rekapitulace stavby | String | 50
Datum |  |  | A |  | Přebírá se z Rekapitulace stavby | Date
Zadavatel |  |  | N |  | Přebírá se z Rekapitulace stavby | String | 50
Projektant |  |  | N |  | Přebírá se z Rekapitulace stavby | String | 50
Účastník |  |  | N |  | Přebírá se z Rekapitulace stavby | String | 50
Kód |  |  | A |  | Kód objektu | String | 20
Objektu, Soupis prací |  |  | A |  | Název objektu | String | 120
Cena bez DPH |  |  | A |  | Cena bez DPH za daný objekt | Double
Cena s DPH |  |  | A |  | Cena spolu s DPH za daný objekt | Double
Typ |  |  | A |  | Typ zakázky | eGTypZakazky
Krycí list soupisu
Název |  |  | Povinný |  | Popis | Typ | Max. počet
atributu |  |  | (A/N) |  |  |  | znaků
Stavba |  |  | A |  | Přebírá se z Rekapitulace stavby | String | 120
Objekt |  |  | A |  | Kód a název objektu | String | 20 + 120
Soupis |  |  | A |  | Kód a název soupisu | String | 20 + 120
KSO |  |  | N |  | Klasifikace stavebního objektu | String | 15
CC-CZ |  |  | N |  | Klasifikace stavbeních děl | String | 15
CZ-CPV |  |  | N |  | Společný slovník pro veřejné zakázky | String | 20
CZ-CPA |  |  | N |  | Klasifikace produkce podle činností | String | 20
Místo |  |  | N |  | Přebírá se z Rekapitulace stavby | String | 50
Zadavatel |  |  | N |  | Přebírá se z Rekapitulace stavby | String | 50
Účastník |  |  | N |  | Přebírá se z Rekapitulace stavby | String | 50
Projektant |  |  | N |  | Přebírá se z Rekapitulace stavby | String | 50
Poznámka |  |  | N |  | Poznámka k soupisu prací | String | 255
Sazba DPH |  |  | A |  | Rekapitulace sazeb DPH na položkách aktuálního soupisu | eGSazbaDph
Základna DPH |  |  | A |  | Základna DPH určena součtem celkové ceny z položek aktuálního soupisu | Double
Hodnota DPH |  |  | A |  | Hodnota DPH | Double
Cena bez DPH |  |  | A |  | Cena bez DPH za daný soupis | Double
Cena s DPH |  |  | A |  | Cena s DPH za daný soupis | Double
Rekapitulace členění soupisu prací
Název |  |  | Povinný |  | Popis | Typ | Max. počet
atributu |  |  | (A/N) |  |  |  | znaků
Stavba |  |  | A |  | Přebírá se z Rekapitulace stavby | String | 120
Objekt |  |  | A |  | Kód a název objektu, přebírá se z Krycího listu soupisu | String | 20 + 120
Soupis |  |  | A |  | Kód a název objektu, přebírá se z Krycího listu soupisu | String | 20 + 120
Místo |  |  | N |  | Přebírá se z Rekapitulace stavby | String | 50
Datum |  |  | A |  | Přebírá se z Rekapitulace stavby | Date
Zadavatel |  |  | N |  | Přebírá se z Rekapitulace stavby | String | 50
Projektant |  |  | N |  | Přebírá se z Rekapitulace stavby | String | 50
Účastník |  |  | N |  | Přebírá se z Rekapitulace stavby | String | 50
Kód dílu - Popis |  |  | A |  | Kód a název dílu ze soupisu | String | 20 + 100
Cena celkem |  |  | A |  | Cena celkem za díl ze soupisu | Double
Soupis prací
Název |  |  | Povinný |  | Popis | Typ | Max. počet
atributu |  |  | (A/N) |  |  |  | znaků
Stavba |  |  | A |  | Přebírá se z Rekapitulace stavby | String | 120
Objekt |  |  | A |  | Kód a název objektu | String | 20 + 120
Soupis |  |  | A |  | Přebírá se z Krycího listu soupisu | String | 20 + 120
Místo |  |  | N |  | Přebírá se z Krycího listu soupisu | String | 50
Datum |  |  | A |  | Přebírá se z Krycího listu soupisu | Date
Zadavatel |  |  | N |  | Přebírá se z Krycího listu soupisu | String | 50
Projektant |  |  | N |  | Přebírá se z Krycího listu soupisu | String | 50
Účastník |  |  | N |  | Přebírá se z Krycího listu soupisu | String | 50
PČ |  |  | A |  | Pořadové číslo položky soupisu | Long
Typ |  |  | A |  | Typ položky soupisu | eGTypPolozky | 1
Kód |  |  | A |  | Kód položky ze soupisu | String | 20
Popis |  |  | A |  | Popis položky ze soupisu | String | 255
MJ |  |  | A |  | Měrná jednotka položky | String | 10
Množství |  |  | A |  | Množství položky soupisu | Double
J.Cena |  |  | A |  | Jednotková cena položky | Double
Cena celkem |  |  | A |  | Cena celkem vyčíslena jako J.Cena * Množství | Double
Cenová soustava |  |  | N |  | Zařazení položky do cenové soustavy | String | 50
p |  |  | N |  | Poznámka položky ze soupisu | Memo
psc |  |  | N |  | Poznámka k souboru cen ze soupisu | Memo
pp |  |  | N |  | Plný popis položky ze soupisu | Memo
vv |  |  | N |  | Výkaz výměr (figura, výraz, výměra) ze soupisu | Text,Text,Double | 20, 150
fig |  |  | N |  | Rozpad figur | Text,Text,Double | 20, 150
DPH |  |  | A |  | Sazba DPH pro položku | eGSazbaDPH
Hmotnost |  |  | A |  | Hmotnost položky ze soupisu | Double
Suť |  |  | A |  | Suť položky ze soupisu | Double
Nh |  |  | N |  | Normohodiny položky ze soupisu | Double
Datová věta
Typ věty |  |  | Hodnota |  | Význam
eGSazbaDPH |  |  | základní |  | Základní sazba DPH
|  |  | snížená |  | Snížená sazba DPH
|  |  | nulová |  | Nulová sazba DPH
|  |  | zákl. přenesená |  | Základní sazba DPH přenesená
|  |  | sníž. přenesená |  | Snížená sazba DPH přenesená
eGTypZakazky |  |  | STA |  | Stavební objekt
|  |  | PRO |  | Provozní soubor
|  |  | ING |  | Inženýrský objekt
|  |  | VON |  | Vedlejší a ostatní náklady
|  |  | OST |  | Ostatní náklady
eGTypPolozky |  |  | 1 |  | Položka typu HSV
|  |  | 2 |  | Položka typu PSV
|  |  | 3 |  | Položka typu M
|  |  | 4 |  | Položka typu OST