## 6100
projekt |  | Odborné učebny (kuchyňka a dílny) v objektu ZŠ Aléská, Bílina
stupeň |  | Dokumentace pro provedení stavby
D.1. Odborná učebna dílny a toalety
věc: |  | 6100 Specifikace překladů
ozn. | celkový počet | popis | počet ve zdivu | délka [mm] | min. uložení [mm]
SYSTÉMOVÉ CIHELNÉ PŘEKLADY
PS01 | 1 | systémový porobetonový překlad š.100 x v.249mm | 1 | 1250 | 120
PS02 | 2 | systémový keramický překlad š.140 x v.238mm | 1 | 1250 | 120
PS03 | 2 | systémový porobetonový překlad š.100 x v.249mm | 1 | 2500 | 125