## 6300_OBSAH
projekt: | Odborné učebny (kuchyňka a dílny) v objektu ZŠ Aléská, Bílina
stupeň: | Projekt pro provedení stavby
objekt: | D.1. Odborná učebna dílny a toalety
věc: | 6300 Specifikace sanitárních příček
číslo přílohy |  | číslo výkresu | název výkresu | měřítko | formát
D.1.1.C | 6300 | SPECIFIKACE SANITÁRNÍCH PŘÍČEK
|  | 6301 | Příčka rovná s jednokřídlými dveřmi m.č. 1.06 |  | 1xA4
|  | 6302 | Příčka rovná s jednokřídlými dveřmi m.č. 1.09 |  | 1xA4
|  | 6399 | Standardy |  | 1xA4

## 6301
projekt: | Odborné učebny (kuchyňka a dílny) v objektu ZŠ Aléská, Bílina
stupeň: | Dokumentace pro provedení stavby
objekt: | D.1. Odborná učebna dílny a toalety
část | 6300 Specifikace sanitárních příček
| označení | položka | popis
schéma | 6301 | PRVEK | Příčka rovná s jednokřídlými dveřmi
|  | MÍSTNOST Č. | 1.09
|  | ROZMĚRY | výška celková | 2000 | délka | 1300
|  | DVEŘE | rozměr | 700x2000 | směr | levé
|  |  | plné hladké |  | počet | 1
|  | KONSTRUKCE | pohledově skryté hliníkové profily
výztužný hliníkový profil na vnitřní (nepohledové) straně
DTD laminovaná desky tl. 25-30mm, ABS hrany PUR lepidlo
|  | nohy | výška cca 150mm
|  | barva desek | NCS S2000-N
|  | barva profilů | RAL 7038
|  | KOVÁNÍ | nerezové kování
|  | materiál | nerezová ocel
|  | klika | klika - klika jednoduchá bez profilace
|  | štítky / rozety | kulatá rozeta pro kliku a zvlášť pro wc vložku
|  | zámek | zádlabávací, rozteč 90mm
|  | vložka | wc zámek
|  | závěsy | nerezové samozavíratelné závěsy dveří
|  | tlumič | 1x
POZN
|  | POČET KUSŮ |  |  |  | 1
VEŠKERÉ KÓTY JSOU POUZE ORIENTAČNÍ, PŘED VÝROBOU A MONTÁŽÍ JE NUTNÉ PŘESNÉ ROZMĚRY STAVEBNÍHO OTVORU OVĚŘIT NA STAVBĚ! VEŠKERÉ UVEDENÉ VÝROBKY JSOU POUZE REFERENČNÍ, STANOVUJÍ STANDARD POŽADOVANÝ INVESTOREM A PROJEKTANTEM! PRO PLNĚNÍ VEŘEJNÉ ZAKÁZKY SE PŘIPOUŠTÍ POUŽITÍ KVALITATIVNĚ A TECHNICKY OBDOBNÝCH ŘEŠENÍ V SOULADU S PROJEKTEM A ARCHITEKTEM. TABULKA DVEŘÍ NENAHRAZUJE DÍLENSKOU DOKUMENTACI, DÍLENSKOU DOKUMENTACI PŘEDLOŽÍ DODAVATEL STAVBY ARCHITEKTOVI KE SCHVÁLENÍ, SOUČÁSTÍ JSOU VZORKY MATERIÁLŮ, VČETNĚ POVRCHOVÝCH ÚPRAV. SOUČÁSTÍ DODÁVKY JE VEŠKERÝ MONTÁŽNÍ A KOMPLETAČNÍ MATERIÁL VČETNĚ DOPASOVÁNÍ K OKOLNÍM KONSTRUKCÍM.

## 6302
projekt: | Odborné učebny (kuchyňka a dílny) v objektu ZŠ Aléská, Bílina
stupeň: | Dokumentace pro provedení stavby
objekt: | D.1. Odborná učebna dílny a toalety
část | 6300 Specifikace sanitárních příček
| označení | položka | popis
schéma | 6302 | PRVEK | Příčka rovná s jednokřídlými dveřmi
|  | MÍSTNOST Č. | 1.06
|  | ROZMĚRY | výška celková | 2000 | délka | 930
|  | DVEŘE | rozměr | 700x2000 | směr | levé
|  |  | plné hladké |  | počet | 1
|  | KONSTRUKCE | pohledově skryté hliníkové profily
výztužný hliníkový profil na vnitřní (nepohledové) straně
DTD laminovaná desky tl. 25-30mm, ABS hrany PUR lepidlo
|  | nohy | výška cca 150mm
|  | barva desek | NCS S2000-N
|  | barva profilů | RAL 7038
|  | KOVÁNÍ | nerezové kování
|  | materiál | nerezová ocel
|  | klika | klika - klika jednoduchá bez profilace
|  | štítky / rozety | kulatá rozeta pro kliku a zvlášť pro wc vložku
|  | zámek | zádlabávací, rozteč 90mm
|  | vložka | wc zámek
|  | závěsy | nerezové samozavíratelné závěsy dveří
|  | tlumič | 1x
POZN
|  | POČET KUSŮ |  |  |  | 1
VEŠKERÉ KÓTY JSOU POUZE ORIENTAČNÍ, PŘED VÝROBOU A MONTÁŽÍ JE NUTNÉ PŘESNÉ ROZMĚRY STAVEBNÍHO OTVORU OVĚŘIT NA STAVBĚ! VEŠKERÉ UVEDENÉ VÝROBKY JSOU POUZE REFERENČNÍ, STANOVUJÍ STANDARD POŽADOVANÝ INVESTOREM A PROJEKTANTEM! PRO PLNĚNÍ VEŘEJNÉ ZAKÁZKY SE PŘIPOUŠTÍ POUŽITÍ KVALITATIVNĚ A TECHNICKY OBDOBNÝCH ŘEŠENÍ V SOULADU S PROJEKTEM A ARCHITEKTEM. TABULKA DVEŘÍ NENAHRAZUJE DÍLENSKOU DOKUMENTACI, DÍLENSKOU DOKUMENTACI PŘEDLOŽÍ DODAVATEL STAVBY ARCHITEKTOVI KE SCHVÁLENÍ, SOUČÁSTÍ JSOU VZORKY MATERIÁLŮ, VČETNĚ POVRCHOVÝCH ÚPRAV. SOUČÁSTÍ DODÁVKY JE VEŠKERÝ MONTÁŽNÍ A KOMPLETAČNÍ MATERIÁL VČETNĚ DOPASOVÁNÍ K OKOLNÍM KONSTRUKCÍM.

## 6399_STANDARDY
projekt: | Odborné učebny (kuchyňka a dílny) v objektu ZŠ Aléská, Bílina
stupeň: | Dokumentace pro provedení stavby
objekt: | D.1. Odborná učebna dílny a toalety
část | 6300 Specifikace sanitárních příček
6399 Standardy
položka | popis | materiál/ barva | referenční obrázek
povrchová úprava
dveřní kování | klika - klika jednoduchá bez profilace, zoblený průřez, kulatá rozeta pro kliku a zvlášť pro cylindrickou vložku, rozteč 90mm, varianta pro vložkový klíč, varianta pro WC zámek dle požadavku investora | nerez
dveřní tlumič | kulůatý dveřní tlumič | nerez
sanitární příčky | dělící příčky z laminované DTD tl. 25- 30mm s ABS hranou, pohledově skryté hliníkové profily | hliníkové profily RAL 7038, panely šedá NCS S2000-N