## D.1_6401_sanita
projekt |  |  | Odborné učebny (kuchyňka a dílny) v objektu ZŠ Aléská, Bílina
stupeň |  |  | Dokumentace pro provedení stavby
stavební objekt: |  |  | D.1. Odborná učebna dílny a toalety
věc: |  |  | 6400 - STANDARDY SANITÁRNÍHO VYBAVENÍ
ozn. | umístění | celkový počet | položka | popis | materiál a barva | referenční náhled
6401 | SANITÁRNÍ PRVKY
ZP1 | 1.04, 1.07 | 2 | umyvadlo s přepadem | otvorem pro baterii uprostřed, d: 550 mm, š: 420 mm, v: 190 mm, hmotnost 14,3Kg instalační sada | keramika bílá lesklá
ZP2 | 106, 1.09 | 2 | závěsný klozet | závěsný klozet bez oplachového kruhu s hlubokým splachováním, dvojité splachování 3 a 4,5 l, d: 530 mm, š: 360 mm, v. 350 mm, instalační sada | keramika bílá
ZP3 | 106, 1.09 | 2 | sedátko odnímatelné s poklopem | sedátko s poklopem, nerezové úchyty, pomalé zavírání, instalační sada | duroplast bílý antibakteriální
ZP4 | 106, 1.09 | 2 | podomítkový modul | pro závěsné klozety pro obezdění, dvojí splachování, nosnost 400 kg, objem splachovací vody maximálně 6 litrů a maximální průměrný objem splachovací vody 3,75 litru (vypočteno dle vzorce Va3 = (Vf4 + (3 × Vr5)) /4), instalační sada
ZP5 | 106, 1.09 | 2 | ovládací tlkačítko splachování | tlačítko pro dvojí splachování 3 nebo 6l, d: 250 mm, š: 23 mm, v: 160 mm, | plast bílý
ZP6 | 1.08 | 1 | senzorový pisoár | urinal s s radarovým senzorem,elektromagnetickým ventilem, vnitřním přívodem vody včetně instalační sady a sifonu, napájecí zdroj pro síťové napojení 24V, spotřeba max. 2 litry/mísu/hodinu d: 430 mm, š: 315 mm, v. 665mm, instalační sada | keramika bílá
W
W

## D.1_6402_armatury
projekt |  |  | Odborné učebny (kuchyňka a dílny) v objektu ZŠ Aléská, Bílina
stupeň |  |  | Dokumentace pro provedení stavby
objekt: |  |  | D.1. Odborná učebna dílny a toalety
věc: |  |  | 6400 - STANDARDY SANITÁRNÍHO VYBAVENÍ
ozn. | umístění | počet ks | položka | popis | materiál a barva | referenční náhled
6402 | ARMATURY
AR1 | 1.04, 1.07 | 2 | umyvadlová páková baterie bez výpusti | keramická kartuše s možností omezení max. teploty vody, max. průtok 6l/min | chrom
AR2 | 1.04, 1.07 | 2 | umyvadlová výpusť | umyvadlová výpusť neuzavíratelná G 1 1/4" pro umyvadla bez přepadu | chrom
AR3 | 1.1, 1.04, 1.07 | 3 | lahvový sifon | lahvový sifon G 1 1/4" s odpadovou trubkou 32x200mm | chrom
AR4 | 1.1 | 2 | umyvadlová výpusť uzavíratelná click-clack | umyvadlová výpusť click-clack uzavíratelná G 1 1/4" pro umyvadla s přepadem | chrom
AR5 | 1.1 | 1 | dřezová jednopáková baterie | dřezová jednopáková baterie DN 15 uzavřená páka, jednootvorová montáž, max. průtok 6l/min, perlátor M 24 x 1, keramická kartuše s možností omezení maximální teploty vody, otočný výtok (360°) přichycení se vzpěrou, rychlomontážní systém flexibilní přípojky G 3/8, délka ramínka 220mm | chrom

## D.1_6403_doplnky
projekt |  |  | Odborné učebny (kuchyňka a dílny) v objektu ZŠ Aléská, Bílina
stupeň |  |  | Dokumentace pro provedení stavby
stavební objekt: |  |  | D.1. Odborná učebna dílny a toalety
věc: |  |  | 6400 - STANDARDY SANITÁRNÍHO VYBAVENÍ
ozn. | umístění | počet ks | položka | popis | materiál a barva | referenční náhled
6403 | DOPŇKY
D01 | 1.04, 1,07 | 2 | dávkovač tekutého mýdla | montáž na omítku, objem 1,0l, uzamykatelný, s ovládací páčkou, rozměry: 250 x 100 x 120 mm (bez páčky) | chromniklová ocel, povrch hadký matný
D02 | 1.04, 1,07 | 2 | držák papírových ručníků | montáž na omítku, uzamykatelný, rozměry 340 x 110 x 265 mm, kapacita zásobníku cca 600/800 papírových utěrek | chromniklová ocel, povrch hadký matný
D03 | 1.04, 1,07 | 2 | odpadkový koš nástěnný 26,5l | montáž na omítku, rozměr: 360 x 160 x 435mm | chromniklová ocel, povrch hadký matný
D04 | 1.06, 1.09 | 2 | držák na WC štětku se záchytným pouzdrem | mobtáž na omítku rozměry pouzdra ø 90 x 260 mm | chromniklová ocel, povrch hadký matný
D05 | 1.06, 1.09 | 2 | zásobník na toaletní papír | uzamykatelný, rozměry: 290x100mm | nerez matný povrch
D06 | 1.06 - 2ks, 1.09-1ks, | 4 | háček na stěnu | rozměry ø 20 x 50 mm, kruhový průřez s koncovou zarážkou | nerez matný povrch
D07 | 1.04, 1,07 | 2 | zrcadlo kruhové | řezané zrcadlo, průměr 700mm, tl. 6mm, fazeta 5mm, sražené hrany, lepeno k podkladu na distanční podložky max. 5mm