## 6600_OBSAH
projekt: |  | Odborné učebny (kuchyňka a dílny) v objektu ZŠ Aléská, Bílina
stupeň: |  | Dokumentace pro ohlášení stavby a dokumentace pro provedení stavby
stavební objekt: |  | D.1. Odborná učebna dílny a toalety
věc: |  | 6600 Specifikace vnitřních rolet
číslo přílohy |  | číslo výkresu | název výkresu | měřítko | formát
D.1.1.C. | 6600 | SPECIFIKACE VNITŘNÍCH ROLET
|  | 6601 | STÍNÍCÍ ROLETA mč.1.01 |  | 1 x A4
|  | 6602 | STÍNÍCÍ ROLETA ZDVOJENÁ mč.1.01 |  | 1 x A4

## 6601
projekt: | Odborné učebny (kuchyňka a dílny) v objektu ZŠ Aléská, Bílina
stupeň: | Dokumentace pro ohlášení stavby a dokumentace pro provedení stavby
objekt: | D.1. Odborná učebna dílny a toalety
část: | 6600 Specifikace vnitřních rolet
| označení | položka | popis
| 6601 | NÁZEV | STÍNÍCÍ ROLETA
|  | UMÍSTĚNÍ | mč. 1.01
|  | ROZMĚRY | šířka | 2440 | šířka okna | 2350
|  | (mm) | výška | 2080 | výška okna | 2070
|  |  | hloubka špalety |  | 420
|  | POPIS: | stínící roleta s elektrickým pohonem
|  | KONSTRUKCE | hliníkové profily
konstrukce na stěnu
schránka s roletou nad nadpražím okna
vodící svislé lišty s těsnícími kartáčky
spodní konec rolety (těžítko) zakončen hliníkovým profilem s těsnícím molitanovým dorazem
spodní těsnící profil, do kterého zajíždí těžítko rolety
látková roleta s výztužnou membránou, nehořlavost dle ČSN EN 1101, omyvatelná
|  | Povrch. úprava: | hliníkové konstrukce - polomatný lak
RAL 9007 grey aluminium
textilní roleta - přibližně šedá RAL 7005 mouse grey
|  | OSTATNÍ | Spodní těsnící profil bude kotven do parapetu tvořeného DTD deskou viz. truhlářské konstrukce
|  | POČET KUSŮ |  |  |  | 1
POZNÁMKY | VEŠKERÉ KÓTY JSOU POUZE ORIENTAČNÍ, PŘED VÝROBOU A MONTÁŽÍ JE NUTNÉ PŘESNÉ ROZMĚRY STAVEBNÍHO OTVORU OVĚŘIT NA STAVBĚ! VEŠKERÉ UVEDENÉ VÝROBKY JSOU POUZE REFERENČNÍ, STANOVUJÍ STANDARD POŽADOVANÝ INVESTOREM A PROJEKTANTEM! PRO PLNĚNÍ VEŘEJNÉ ZAKÁZKY SE PŘIPOUŠTÍ POUŽITÍ KVALITATIVNĚ A TECHNICKY OBDOBNÝCH ŘEŠENÍ V SOULADU S PROJEKTEM A ARCHITEKTEM. TABULKA VÝROBKŮ NENAHRAZUJE DÍLENSKOU DOKUMENTACI/ KATALOGOVÝ LIST VÝROBKU, DÍLENSKOU DOKUMENTACI PŘEDLOŽÍ DODAVATEL STAVBY ARCHITEKTOVI KE SCHVÁLENÍ, SOUČÁSTÍ JSOU VZORKY MATERIÁLŮ, VČETNĚ POVRCHOVÝCH ÚPRAV. SOUČÁSTÍ DODÁVKY JE VEŠKERÝ MONTÁŽNÍ A KOMPLETAČNÍ MATERIÁL VČETNĚ DOPASOVÁNÍ K OKOLNÍM KONSTRUKCÍM.

## 6602
projekt: | Odborné učebny (kuchyňka a dílny) v objektu ZŠ Aléská, Bílina
stupeň: | Dokumentace pro ohlášení stavby a dokumentace pro provedení stavby
objekt: | D.1. Odborná učebna dílny a toalety
část: | 6600 Specifikace vnitřních rolet
| označení | položka | popis
| 6602 | NÁZEV | ZDVOJENÁ STÍNÍCÍ ROLETA
|  | UMÍSTĚNÍ | mč. 1.01
|  | ROZMĚRY | šířka | 5580 | šířka okna | 2350
|  | (mm) | výška | 2080 | výška okna | 2070
|  |  | hloubka špalety |  | 420
|  | POPIS: | stínící roleta ze dvou segmentů s elektrickým pohonem
|  | KONSTR. | hliníkové profily
konstrukce na stěnu
schránka s roletou nad nadpražím okna
vodící svislé lišty s těsnícími kartáčky
spodní konec rolety (těžítko) zakončen hliníkovým profilem s těsnícím molitanovým dorazem
spodní těsnící profil, do kterého zajíždí těžítko rolety
středová svislá vodící lišta mezi 2 segmenty
látková roleta s výztužnou membránou, nehořlavost dle ČSN EN 1101, omyvatelná
|  | Povrch. úprava: | hliníkové konstrukce - polomatný lak
RAL 9007 grey aluminium
textilní roleta - přibližně šedá
RAL 7005 mouse grey
|  | OSTATNÍ | Spodní těsnící profil bude kotven do parapetu tvořeného DTD deskou viz. truhlářské konstrukce
|  | POČET KUSŮ |  |  |  | 2
POZNÁMKY | VEŠKERÉ KÓTY JSOU POUZE ORIENTAČNÍ, PŘED VÝROBOU A MONTÁŽÍ JE NUTNÉ PŘESNÉ ROZMĚRY STAVEBNÍHO OTVORU OVĚŘIT NA STAVBĚ! VEŠKERÉ UVEDENÉ VÝROBKY JSOU POUZE REFERENČNÍ, STANOVUJÍ STANDARD POŽADOVANÝ INVESTOREM A PROJEKTANTEM! PRO PLNĚNÍ VEŘEJNÉ ZAKÁZKY SE PŘIPOUŠTÍ POUŽITÍ KVALITATIVNĚ A TECHNICKY OBDOBNÝCH ŘEŠENÍ V SOULADU S PROJEKTEM A ARCHITEKTEM. TABULKA VÝROBKŮ NENAHRAZUJE DÍLENSKOU DOKUMENTACI/ KATALOGOVÝ LIST VÝROBKU, DÍLENSKOU DOKUMENTACI PŘEDLOŽÍ DODAVATEL STAVBY ARCHITEKTOVI KE SCHVÁLENÍ, SOUČÁSTÍ JSOU VZORKY MATERIÁLŮ, VČETNĚ POVRCHOVÝCH ÚPRAV. SOUČÁSTÍ DODÁVKY JE VEŠKERÝ MONTÁŽNÍ A KOMPLETAČNÍ MATERIÁL VČETNĚ DOPASOVÁNÍ K OKOLNÍM KONSTRUKCÍM.