## 6900_OBSAH
projekt: | Odborné učebny (kuchyňka a dílny) v objektu ZŠ Aléská, Bílina
stupeň: | Dokumentace pro provedení stavby
stavební objekt: | D.1. Odborná učebna dílny a toalety
část: | 6900 Specifikace ostatních výrobků
číslo přílohy | číslo výkresu | název výkresu | měřítko | formát
D.1.1.C. | SPECIFIKACE OSTATNÍCH VÝROBKŮ
| 6902 | NÁTĚR OTOPNÉHO TĚLESA 5 ČLÁNKŮ |  | A4
| 6903 | NÁTĚR OTOPNÉHO TĚLESA 26 ČLÁNKŮ
| 6904 | NÁTĚR ROZVODŮ OTOPNÉHO SYSTÉMU |  | A4
| 6905 | REVIZNÍ DVÍŘKA DO ZDIVA 300x300
| 6908 | UKONČOVACÍ L PROFIL OBKLADU |  | A4
| 6909 | UKONČOVACÍ L PROFIL DLAŽBY
| 6910 | PŘECHODOVÁ LIŠTA PODLAHY |  | A4
| 6911 | VĚTRACÍ MŘÍŽKA 260x260
| 6913 | TABULKA S ÚNIKOVÝM SYMBOLEM |  | A4
| 6914 | TABULKA S ÚNIKOVÝM SYMBOLEM
| 6915 | PŘENOSNÝ HASÍCÍ PŘÍSTROJ Pg |  | A4

## 6902-3
projekt: | Odborné učebny (kuchyňka a dílny) v objektu ZŠ Aléská, Bílina
stupeň: | Dokumentace pro provedení stavby
část: | 6900 Specifikace ostatních výrobků
| označení | položka | popis
| 6902 | NÁZEV | NÁTĚR OTOPNÉHO TĚLESA 5 ČLÁNKŮ
schema / referenční obrázek |  | UMÍSTĚNÍ | 1.06, 1.09 | Toaleta
|  | ROZMĚRY | délka | 300 | výška | 600
|  |  | hloubka | 100
|  | POPIS: | Nový nátěr článkového litinového otopného tělesa
5 článků
|  | postup repase | odstranění nátěru, přebroušení, 2x podkladní nátěr, 2x vrchní nátěr
|  | povrch. úprava | tepelně odolná barva bílá RAL 9010
nová termostatická hlavice v barvě černé
|  | POČET |  |  |  | 2
| 6903 | NÁZEV | NÁTĚR OTOPNÉHO TĚLESA 26 ČLÁNKŮ
schema / referenční obrázek |  | UMÍSTĚNÍ | 1.01, 1.02, 1.03
|  | ROZMĚRY | délka | 1600 | výška | 600
|  |  | hloubka | 100
|  | POPIS: | Nový nátěr článkového litinového otopného tělesa
26 článků
|  | postup repase | odstranění nátěru, přebroušení, 2x podkladní nátěr, 2x vrchní nátěr
|  | povrch. úprava | tepelně odolná barva bílá RAL 9010
nová termostatická hlavice v barvě černé
|  | POČET |  |  |  | 7
POZNÁMKY | VEŠKERÉ KÓTY JSOU POUZE ORIENTAČNÍ, PŘED VÝROBOU A MONTÁŽÍ JE NUTNÉ PŘESNÉ ROZMĚRY STAVEBNÍHO OTVORU OVĚŘIT NA STAVBĚ! VEŠKERÉ UVEDENÉ VÝROBKY JSOU POUZE REFERENČNÍ, STANOVUJÍ STANDARD POŽADOVANÝ INVESTOREM A PROJEKTANTEM! PRO PLNĚNÍ VEŘEJNÉ ZAKÁZKY SE PŘIPOUŠTÍ POUŽITÍ KVALITATIVNĚ A TECHNICKY OBDOBNÝCH ŘEŠENÍ V SOULADU S PROJEKTEM. TABULKA VÝROBKŮ NENAHRAZUJE DÍLENSKOU DOKUMENTACI/ KATALOGOVÝ LIST VÝROBKU, DÍLENSKOU DOKUMENTACI PŘEDLOŽÍ DODAVATEL STAVBY PROJEKTANTOVI A INVESTOROVI KE SCHVÁLENÍ, SOUČÁSTÍ JSOU VZORKY MATERIÁLŮ, VČETNĚ POVRCHOVÝCH ÚPRAV. SOUČÁSTÍ DODÁVKY JE VEŠKERÝ MONTÁŽNÍ A KOMPLETAČNÍ MATERIÁL VČETNĚ DOPASOVÁNÍ K OKOLNÍM KONSTRUKCÍM.

## 6904-05
projekt: | Odborné učebny (kuchyňka a dílny) v objektu ZŠ Aléská, Bílina
stupeň: | Dokumentace pro provedení stavby
část: | 6900 Specifikace ostatních výrobků
| označení | položka | popis
| 6904 | NÁZEV | NÁTĚR ROZVODŮ OTOPNÉHO SYSTÉMU
schema / referenční obrázek |  | UMÍSTĚNÍ | 1.01, 1.02, 1.03, 1.06, 1.09
|  | ROZMĚRY | průměr 1"
|  | POPIS: | Nový nátěr článkového litinového otopného tělesa
5 článků
|  | postup repase | odstranění nátěru, přebroušení, 2x podkladní nátěr, 2x vrchní nátěr
|  | povrch. úprava | tepelně odolná barva bílá RAL 9010
|  | POČET |  |  | bm | 14,10
| 6905 | NÁZEV | REVIZNÍ DVÍŘKA DO ZDIVA 300x300
schema / referenční obrázek |  | UMÍSTĚNÍ | 1.01, 1.02
|  | ROZMĚRY | délka | 1600 | výška | 600
|  |  | hloubka | 100
|  | POPIS: | revizní dvířka do SDK s tlačným zámkem
otevíravá na panty
vnitřní a venkovní rám
výplň ze sádrokartonu GKBi 12,5mm
hliníková svařovaná konstrukce
umístěny u stropu/ podhledu
|  | POČET |  |  |  | 2
POZNÁMKY | VEŠKERÉ KÓTY JSOU POUZE ORIENTAČNÍ, PŘED VÝROBOU A MONTÁŽÍ JE NUTNÉ PŘESNÉ ROZMĚRY STAVEBNÍHO OTVORU OVĚŘIT NA STAVBĚ! VEŠKERÉ UVEDENÉ VÝROBKY JSOU POUZE REFERENČNÍ, STANOVUJÍ STANDARD POŽADOVANÝ INVESTOREM A PROJEKTANTEM! PRO PLNĚNÍ VEŘEJNÉ ZAKÁZKY SE PŘIPOUŠTÍ POUŽITÍ KVALITATIVNĚ A TECHNICKY OBDOBNÝCH ŘEŠENÍ V SOULADU S PROJEKTEM. TABULKA VÝROBKŮ NENAHRAZUJE DÍLENSKOU DOKUMENTACI/ KATALOGOVÝ LIST VÝROBKU, DÍLENSKOU DOKUMENTACI PŘEDLOŽÍ DODAVATEL STAVBY PROJEKTANTOVI A INVESTOROVI KE SCHVÁLENÍ, SOUČÁSTÍ JSOU VZORKY MATERIÁLŮ, VČETNĚ POVRCHOVÝCH ÚPRAV. SOUČÁSTÍ DODÁVKY JE VEŠKERÝ MONTÁŽNÍ A KOMPLETAČNÍ MATERIÁL VČETNĚ DOPASOVÁNÍ K OKOLNÍM KONSTRUKCÍM.

## 6908-09
projekt: | Odborné učebny (kuchyňka a dílny) v objektu ZŠ Aléská, Bílina
stupeň: | Dokumentace pro provedení stavby
část: | 6900 Specifikace ostatních výrobků
| označení | položka | popis
| 6908 | NÁZEV | UKONČOVACÍ L PROFIL OBKLADU
schema / referenční obrázek |  | UMÍSTĚNÍ | 1.01, 1.04, 1.07, 1.08, 1.09
|  | ROZMĚRY | pro tl. obkladu 8mm
|  | POPIS: | ukončovací profil tvaru L pro ukončení ker. obkladu
eloxovaný hliník matný
|  | bm |  | 50,50
| 6909 | NÁZEV | UKONČOVACÍ L PROFIL DLAŽBY
schema / referenční obrázek |  | UMÍSTĚNÍ | 1.04, 1.07
|  | ROZMĚRY min. | pro tl. dlažby 10mm
|  | POPIS: | ukončovací profil tvaru L pro ukončení ker. dlažby
eloxovaný hliník matný
|  | POČET |  | 2,0
POZNÁMKY | VEŠKERÉ KÓTY JSOU POUZE ORIENTAČNÍ, PŘED VÝROBOU A MONTÁŽÍ JE NUTNÉ PŘESNÉ ROZMĚRY STAVEBNÍHO OTVORU OVĚŘIT NA STAVBĚ! VEŠKERÉ UVEDENÉ VÝROBKY JSOU POUZE REFERENČNÍ, STANOVUJÍ STANDARD POŽADOVANÝ INVESTOREM A PROJEKTANTEM! PRO PLNĚNÍ VEŘEJNÉ ZAKÁZKY SE PŘIPOUŠTÍ POUŽITÍ KVALITATIVNĚ A TECHNICKY OBDOBNÝCH ŘEŠENÍ V SOULADU S PROJEKTEM. TABULKA VÝROBKŮ NENAHRAZUJE DÍLENSKOU DOKUMENTACI/ KATALOGOVÝ LIST VÝROBKU, DÍLENSKOU DOKUMENTACI PŘEDLOŽÍ DODAVATEL STAVBY PROJEKTANTOVI A INVESTOROVI KE SCHVÁLENÍ, SOUČÁSTÍ JSOU VZORKY MATERIÁLŮ, VČETNĚ POVRCHOVÝCH ÚPRAV. SOUČÁSTÍ DODÁVKY JE VEŠKERÝ MONTÁŽNÍ A KOMPLETAČNÍ MATERIÁL VČETNĚ DOPASOVÁNÍ K OKOLNÍM KONSTRUKCÍM.

## 6910-11
projekt: | Odborné učebny (kuchyňka a dílny) v objektu ZŠ Aléská, Bílina
stupeň: | Dokumentace pro provedení stavby
část: | 6900 Specifikace ostatních výrobků
| označení | položka | popis
| 6910 | NÁZEV | PŘECHODOVÁ LIŠTA PODLAHY
schema / referenční obrázek |  | UMÍSTĚNÍ | 1.01, 1.02
|  | ROZMĚRY | š. 25mm v.2mm
|  | POPIS: | přechodová lišta nízká
kotvení pomocí šroubů. Lepení
eloxovaný hliník, povrch imitace nerez
|  | bm |  | 2,50
| 6911 | NÁZEV | VĚTRACÍ MŘÍŽKA 260x260
schema / referenční obrázek |  | UMÍSTĚNÍ | 1.02
|  | ROZMĚRY min. | 260x260
|  | POPIS: | ventilační mřížka s protidešťovou žaluzií
síla plechu min. 0,8mm
síťka proti hmyzu
nerez
|  | POČET |  |  | 1
POZNÁMKY | VEŠKERÉ KÓTY JSOU POUZE ORIENTAČNÍ, PŘED VÝROBOU A MONTÁŽÍ JE NUTNÉ PŘESNÉ ROZMĚRY STAVEBNÍHO OTVORU OVĚŘIT NA STAVBĚ! VEŠKERÉ UVEDENÉ VÝROBKY JSOU POUZE REFERENČNÍ, STANOVUJÍ STANDARD POŽADOVANÝ INVESTOREM A PROJEKTANTEM! PRO PLNĚNÍ VEŘEJNÉ ZAKÁZKY SE PŘIPOUŠTÍ POUŽITÍ KVALITATIVNĚ A TECHNICKY OBDOBNÝCH ŘEŠENÍ V SOULADU S PROJEKTEM. TABULKA VÝROBKŮ NENAHRAZUJE DÍLENSKOU DOKUMENTACI/ KATALOGOVÝ LIST VÝROBKU, DÍLENSKOU DOKUMENTACI PŘEDLOŽÍ DODAVATEL STAVBY PROJEKTANTOVI A INVESTOROVI KE SCHVÁLENÍ, SOUČÁSTÍ JSOU VZORKY MATERIÁLŮ, VČETNĚ POVRCHOVÝCH ÚPRAV. SOUČÁSTÍ DODÁVKY JE VEŠKERÝ MONTÁŽNÍ A KOMPLETAČNÍ MATERIÁL VČETNĚ DOPASOVÁNÍ K OKOLNÍM KONSTRUKCÍM.

## 6913-14
projekt: | Odborné učebny (kuchyňka a dílny) v objektu ZŠ Aléská, Bílina
stupeň: | Dokumentace pro provedení stavby
část: | 6900 Specifikace ostatních výrobků
| označení | položka | popis
| 6913 | NÁZEV | TABULKA S ÚNIKOVÝM SYMBOLEM
schema / referenční obrázek |  | UMÍSTĚNÍ | 1.01, 1.02, 1.03, 1.04, 1.07
|  | ROZMĚRY | cca 200 x 100 mm
|  | POPIS: | fotoluminiscenční tabulky znázorňující směr úniku rovně
plast tl.1,3 mm, zelený inverzní piktogram proveden barvou odolnou proti UV-záření i povětrnostním vlivům, fotoluminiscenční fólie tl.0,28 mm, zelený inverzní piktogram proveden barvou odolnou proti UV-záření i povětrnostním vlivům.
|  | kus |  | 5
| 6914 | NÁZEV | TABULKA S ÚNIKOVÝM SYMBOLEM
schema / referenční obrázek |  | UMÍSTĚNÍ | 1.01
|  | ROZMĚRY | cca 200 x 100 mm
|  | POPIS: | fotoluminiscenční tabulky znázorňující směr úniku levá-pravá
plast tl.1,3 mm, zelený inverzní piktogram proveden barvou odolnou proti UV-záření i povětrnostním vlivům, fotoluminiscenční fólie tl.0,28 mm, zelený inverzní piktogram proveden barvou odolnou proti UV-záření i povětrnostním vlivům.
|  | kus |  | 1
POZNÁMKY | VEŠKERÉ KÓTY JSOU POUZE ORIENTAČNÍ, PŘED VÝROBOU A MONTÁŽÍ JE NUTNÉ PŘESNÉ ROZMĚRY STAVEBNÍHO OTVORU OVĚŘIT NA STAVBĚ! VEŠKERÉ UVEDENÉ VÝROBKY JSOU POUZE REFERENČNÍ, STANOVUJÍ STANDARD POŽADOVANÝ INVESTOREM A PROJEKTANTEM! PRO PLNĚNÍ VEŘEJNÉ ZAKÁZKY SE PŘIPOUŠTÍ POUŽITÍ KVALITATIVNĚ A TECHNICKY OBDOBNÝCH ŘEŠENÍ V SOULADU S PROJEKTEM. TABULKA VÝROBKŮ NENAHRAZUJE DÍLENSKOU DOKUMENTACI/ KATALOGOVÝ LIST VÝROBKU, DÍLENSKOU DOKUMENTACI PŘEDLOŽÍ DODAVATEL STAVBY PROJEKTANTOVI A INVESTOROVI KE SCHVÁLENÍ, SOUČÁSTÍ JSOU VZORKY MATERIÁLŮ, VČETNĚ POVRCHOVÝCH ÚPRAV. SOUČÁSTÍ DODÁVKY JE VEŠKERÝ MONTÁŽNÍ A KOMPLETAČNÍ MATERIÁL VČETNĚ DOPASOVÁNÍ K OKOLNÍM KONSTRUKCÍM.

## 6915-16
projekt: | Odborné učebny (kuchyňka a dílny) v objektu ZŠ Aléská, Bílina
stupeň: | Dokumentace pro provedení stavby
část: | 6900 Specifikace ostatních výrobků
| označení | položka | popis
| 6915 | NÁZEV | PŘENOSNÝ HASÍCÍ PŘÍSTROJ Pg
schema / referenční obrázek |  | UMÍSTĚNÍ | 1.0
|  | OBJEM | 6L
|  | POPIS: | práškový
hasební schopnost 34A
stěnové držáky
|  | POČET |  | 1
POZNÁMKY | VEŠKERÉ KÓTY JSOU POUZE ORIENTAČNÍ, PŘED VÝROBOU A MONTÁŽÍ JE NUTNÉ PŘESNÉ ROZMĚRY STAVEBNÍHO OTVORU OVĚŘIT NA STAVBĚ! VEŠKERÉ UVEDENÉ VÝROBKY JSOU POUZE REFERENČNÍ, STANOVUJÍ STANDARD POŽADOVANÝ INVESTOREM A PROJEKTANTEM! PRO PLNĚNÍ VEŘEJNÉ ZAKÁZKY SE PŘIPOUŠTÍ POUŽITÍ KVALITATIVNĚ A TECHNICKY OBDOBNÝCH ŘEŠENÍ V SOULADU S PROJEKTEM. TABULKA VÝROBKŮ NENAHRAZUJE DÍLENSKOU DOKUMENTACI/ KATALOGOVÝ LIST VÝROBKU, DÍLENSKOU DOKUMENTACI PŘEDLOŽÍ DODAVATEL STAVBY PROJEKTANTOVI A INVESTOROVI KE SCHVÁLENÍ, SOUČÁSTÍ JSOU VZORKY MATERIÁLŮ, VČETNĚ POVRCHOVÝCH ÚPRAV. SOUČÁSTÍ DODÁVKY JE VEŠKERÝ MONTÁŽNÍ A KOMPLETAČNÍ MATERIÁL VČETNĚ DOPASOVÁNÍ K OKOLNÍM KONSTRUKCÍM.