## D.2_6200_OBSAH
projekt: |  | Odborné učebny (kuchyňka a dílny) v objektu ZŠ Aléská, Bílina
stupeň: |  | Dokumentace pro provedení stavby
stavební objekt |  | D.2. Odborná učebna kuchyňka
věc: |  | 6200 Specifikace dveří
číslo přílohy |  | číslo výkresu | název výkresu | měřítko | formát
D.2.1.C. | 6200 | DVEŘE |  |  | A4
|  | 6205 | NOVÉ DVEŘNÍ KŘÍDLO m.č.2.06, 2.07 |  | 1xA4
|  | 6206 | NOVÉ DVEŘNÍ KŘÍDLO m.č.2.08, 2.09 |  | 1xA4
|  | 6299 | STANDARDY |  | 6xA4

## 6205
projekt: | Odborné učebny (kuchyňka a dílny) v objektu ZŠ Aléská, Bílina
stupeň: | Projekt pro provedení stavby
objekt: | D.2. Odborná učebna kuchyňka
část: | 6200 Specifikace dveří
| označení | položka | popis
| 6205 | PRVEK | NOVÉ DVEŘNÍ KŘÍDLO
pohled se strany otevření dveří |  | MÍSTNOST Č. | 1.08
|  | ROZMĚRY STAVEBNÍHO OTVORU | šířka | 700 | tloušťka příčky bez omítky | 125
|  |  | výška | 1970 | porobetonové tvarovky
|  | ROZMĚRY SVĚTLÉHO OTVORU | šířka | stávající
výška
AKUSTICKÁ NEPRŮZVUČNOST
|  | POŽÁRNÍ ODOLNOST | NE
|  | KŘÍDLO | nové plné hladké s polodrážkou
dřevotřísková výplň laminovaná
|  | povrchová úprava | HPL fólie 0,8mm na všech hranách
|  | barevnost | NCS S3502-Y
|  | ZÁRUBEŇ | stávající ocelová hranatá pro dveřní křídlo s polodrážkou
|  | povrchová úprava | odstranění nátěru, broušení, základní nátěr a 2x vrchní krycí nátěr
RAL 7048 dle výběru architekta
|  | KOVÁNÍ | nerezové kování
|  | klika - klika | oboustranná nerezová dveřní klika
|  | štítek / rozeta | rozteč 90mm, nízká rozeta na cylindrický zámek
|  | zámek | WC zámek
|  | závěsy | 3 závěsy, nerez
|  | samozavírač | ne
|  | zarážka | ne
|  | stavěč | ne
|  | tlumič | ne
|  | mřížka | 1ks hliníková dveřní mřížka 500/110mm, RAL dle barvy dveřního křídla
|  | DVEŘNÍ PRÁH | ne
|  | VYBAVENÍ | oboustranný nerez kartáčovaný plech tl.0,5mm, šířka 140mm lepený
POZNÁMKA
|  | POČET KUSŮ |  |  | PRAVÉ
[5 empty] | LEVÉ | 1
POZNÁMKY | VEŠKERÉ KÓTY JSOU POUZE ORIENTAČNÍ, PŘED VÝROBOU A MONTÁŽÍ JE NUTNÉ PŘESNÉ ROZMĚRY STAVEBNÍHO OTVORU OVĚŘIT NA STAVBĚ! VEŠKERÉ UVEDENÉ VÝROBKY JSOU POUZE REFERENČNÍ, STANOVUJÍ STANDARD POŽADOVANÝ INVESTOREM A PROJEKTANTEM! PRO PLNĚNÍ VEŘEJNÉ ZAKÁZKY SE PŘIPOUŠTÍ POUŽITÍ KVALITATIVNĚ A TECHNICKY OBDOBNÝCH ŘEŠENÍ V SOULADU S PROJEKTEM A INVESTOREM. TABULKA OKEN NENAHRAZUJE DÍLENSKOU DOKUMENTACI, DÍLENSKOU DOKUMENTACI PŘEDLOŽÍ DODAVATEL STAVBY KE SCHVÁLENÍ, SOUČÁSTÍ JSOU VZORKY MATERIÁLŮ, VČETNĚ POVRCHOVÝCH ÚPRAV.
Dveře kontrastně označeny ve výšce 800 až 1 000 mm a zároveň ve výšce 1 400 až 1 600 mm oproti pozadí - zejména musí mít výrazný pruh šířky nejméně 50 mm nebo pruh ze značek o průměru nejméně 50 mm vzdálenými od sebe nejvíce 150 mm, jasně viditelnými oproti pozadí.

## 6206
projekt: | Odborné učebny (kuchyňka a dílny) v objektu ZŠ Aléská, Bílina
stupeň: | Projekt pro provedení stavby
objekt: | D.2. Odborná učebna kuchyňka
část: | 6200 Specifikace dveří
| označení | položka | popis
| 6206 | PRVEK | NOVÉ DVEŘNÍ KŘÍDLO
pohled se strany otevření dveří |  | MÍSTNOST Č. | 2.08, 2.09
|  | ROZMĚRY STAVEBNÍHO OTVORU | šířka | 700 | tloušťka příčky bez omítky | 125
|  |  | výška | 1970 | porobetonové tvarovky
|  | ROZMĚRY SVĚTLÉHO OTVORU | šířka | stávající
výška
AKUSTICKÁ NEPRŮZVUČNOST
|  | POŽÁRNÍ ODOLNOST | NE
|  | KŘÍDLO | nové plné hladké s polodrážkou
dřevotřísková výplň laminovaná
|  | povrchová úprava | HPL fólie 0,8mm na všech hranách
|  | barevnost | NCS S3502-Y
|  | ZÁRUBEŇ | stávající ocelová hranatá pro dveřní křídlo s polodrážkou
|  | povrchová úprava | odstranění nátěru, broušení, základní nátěr a 2x vrchní krycí nátěr
RAL 7048 dle výběru architekta
|  | KOVÁNÍ | nerezové kování
|  | klika - klika | oboustranná nerezová dveřní klika
|  | štítek / rozeta | rozteč 90mm, nízká rozeta na cylindrický zámek
|  | zámek | WC zámek
|  | závěsy | 3 závěsy, nerez
|  | samozavírač | ne
|  | zarážka | ne
|  | stavěč | ne
|  | tlumič | ne
|  | mřížka | 2ks hliníková dveřní mřížka 500/110mm, RAL dle barvy dveřního křídla
|  | DVEŘNÍ PRÁH | ne
|  | VYBAVENÍ | oboustranný nerez kartáčovaný plech tl.0,5mm, šířka 140mm lepený
POZNÁMKA
|  | POČET KUSŮ |  |  | PRAVÉ | 2
LEVÉ
POZNÁMKY | VEŠKERÉ KÓTY JSOU POUZE ORIENTAČNÍ, PŘED VÝROBOU A MONTÁŽÍ JE NUTNÉ PŘESNÉ ROZMĚRY STAVEBNÍHO OTVORU OVĚŘIT NA STAVBĚ! VEŠKERÉ UVEDENÉ VÝROBKY JSOU POUZE REFERENČNÍ, STANOVUJÍ STANDARD POŽADOVANÝ INVESTOREM A PROJEKTANTEM! PRO PLNĚNÍ VEŘEJNÉ ZAKÁZKY SE PŘIPOUŠTÍ POUŽITÍ KVALITATIVNĚ A TECHNICKY OBDOBNÝCH ŘEŠENÍ V SOULADU S PROJEKTEM A INVESTOREM. TABULKA OKEN NENAHRAZUJE DÍLENSKOU DOKUMENTACI, DÍLENSKOU DOKUMENTACI PŘEDLOŽÍ DODAVATEL STAVBY KE SCHVÁLENÍ, SOUČÁSTÍ JSOU VZORKY MATERIÁLŮ, VČETNĚ POVRCHOVÝCH ÚPRAV.
Dveře kontrastně označeny ve výšce 800 až 1 000 mm a zároveň ve výšce 1 400 až 1 600 mm oproti pozadí - zejména musí mít výrazný pruh šířky nejméně 50 mm nebo pruh ze značek o průměru nejméně 50 mm vzdálenými od sebe nejvíce 150 mm, jasně viditelnými oproti pozadí.

## 6299_STANDARDY
projekt: | Odborné učebny (kuchyňka a dílny) v objektu ZŠ Aléská, Bílina
stupeň: | Projekt pro provedení stavby
objekt: | D.2. Odborná učebna kuchyňka
věc: | 6200 Specifikace dveří
6299 - Standardy
položka | popis | materiál / povrchová úprava | foto
dveřní klika | dveřní klika s krycí nízkou kulatou rozetou | materiál nerez, povrchová úprava titan chrom mat
rozeta | cylindrická krycí rozeta na vložkový zámek | materiál nerez, povrchová úprava titan chrom mat
dveřní mřížka | Větrací mřížka dveřní hliníková s protirámem celkový rozměr 500x110 mm | hliník elox přírodní