## D.2_6400_CELEK
projekt |  |  | Odborné učebny (kuchyňka a dílny) v objektu ZŠ Aléská, Bílina
stupeň |  |  | Dokumentace pro provedení stavby
stavební objekt: |  |  | D.2. Odborná učebna kuchyňka
věc: |  |  | 6400 - STANDARDY SANITÁRNÍHO VYBAVENÍ
ozn. | umístění | počet ks | položka | popis | materiál a barva | referenční náhled
6401 | SANITÁRNÍ PRVKY
ZP1 | 2.10 | 1 | umyvadlo s přepadem | otvorem pro baterii uprostřed, d: 550 mm, š: 420 mm, v: 190 mm, hmotnost 14,3Kg instalační sada | keramika bílá lesklá
6402 | ARMATURY
AR1 | 2.10 | 1 | umyvadlová páková baterie bez výpusti | keramická kartuše s možností omezení max. teploty vody,max. průtok 6l/min | chrom
AR2 | 2.10 | 1 | umyvadlová výpusť | umyvadlová výpusť neuzavíratelná G 1 1/4" pro umyvadla bez přepadu | chrom
AR3 | 2.10 | 1 | lahvový sifon | lahvový sifon G 1 1/4" s odpadovou trubkou 32x200mm | chrom
6403 | DOPŇKY
D01 | 2.10 | 1 | dávkovač tekutého mýdla | montáž na omítku, objem 1,0l, uzamykatelný, s ovládací páčkou, rozměry: 250 x 100 x 120 mm (bez páčky) | chromniklová ocel, povrch hadký matný
D02 | 2.10 | 1 | držák papírových ručníků | montáž na omítku, uzamykatelný, rozměry 340 x 110 x 265 mm, kapacita zásobníku cca 600/800 papírových utěrek | chromniklová ocel, povrch hadký matný
D03 | 2.10 | 1 | odpadkový koš nástěnný 26,5l | montáž na omítku, rozměr: 360 x 160 x 435mm | chromniklová ocel, povrch hadký matný