## 6900_OBSAH
projekt: | Odborné učebny (kuchyňka a dílny) v objektu ZŠ Aléská, Bílina
stupeň: | Dokumentace pro provedení stavby
stavební objekt: | D.2. Odborná učebna dílny a toalety
část: | 6900 Specifikace ostatních výrobků
číslo přílohy | číslo výkresu | název výkresu | měřítko | formát
D.2.1.C. | SPECIFIKACE OSTATNÍCH VÝROBKŮ
| 6901 | OSTRŮVKOVÝ ODSAVAČ PAR |  | A4
| 6905 | REVIZNÍ DVÍŘKA DO ZDIVA 300x300 |  | A4
| 6906 | REVIZNÍ DVÍŘKA DO SDK 300x300
| 6907 | REVIZNÍ DVÍŘKA DO SDK 500x500 |  | A4
| 6908 | UKONČOVACÍ L PROFIL OBKLADU
| 6910 | PŘECHODOVÁ LIŠTA PODLAHY |  | A4
| 6911 | VĚTRACÍ MŘÍŽKA 260x260
| 6912 | PROTIPOŽÁRNÍ MANŽETA Ø 75 |  | A4
| 6913 | TABULKA S ÚNIKOVÝM SYMBOLEM
| 6914 | TABULKA S ÚNIKOVÝM SYMBOLEM
| 6915 | PŘENOSNÝ HASÍCÍ PŘÍSTROJ Pg |  | A4

## 6901
projekt: | Odborné učebny (kuchyňka a dílny) v objektu ZŠ Aléská, Bílina
stupeň: | Dokumentace pro provedení stavby
objekt: | D.2. Odborná učebna kuchyňka
část: | 6900 Specifikace ostatních výrobků
| označení | položka | popis
| 6901 | NÁZEV | OSTRŮVKOVÝ ODSAVAČ PAR
schema / referenční obrázek |  | UMÍSTĚNÍ | 2.10 kychyňky
|  | ROZMĚRY | průměr | 420
|  | (mm) | výška | 330
|  |  | svěšení cca | 1000
|  | POPIS: | ostrůvkový odsavač par recirkulační
3 Stupně výkonu
Výkon odtahu: 270/580/740 m3/h
Hlučnost: 53/66/70 dB
Příkon: 250 W
Osvětlení: LED žárovky 2 × 1 W, 3000 K
Omyvatelný kovový tukový filtr
|  | Povrch. úprava: | matná bílá
|  | OSTATNÍ | filtry pro recirkulaci součástí dodávky
|  | POČET KUSŮ |  |  | 3
POZNÁMKY | VEŠKERÉ KÓTY JSOU POUZE ORIENTAČNÍ, PŘED VÝROBOU A MONTÁŽÍ JE NUTNÉ PŘESNÉ ROZMĚRY STAVEBNÍHO OTVORU OVĚŘIT NA STAVBĚ! VEŠKERÉ UVEDENÉ VÝROBKY JSOU POUZE REFERENČNÍ, STANOVUJÍ STANDARD POŽADOVANÝ INVESTOREM A PROJEKTANTEM! PRO PLNĚNÍ VEŘEJNÉ ZAKÁZKY SE PŘIPOUŠTÍ POUŽITÍ KVALITATIVNĚ A TECHNICKY OBDOBNÝCH ŘEŠENÍ V SOULADU S PROJEKTEM. TABULKA VÝROBKŮ NENAHRAZUJE DÍLENSKOU DOKUMENTACI/ KATALOGOVÝ LIST VÝROBKU, DÍLENSKOU DOKUMENTACI PŘEDLOŽÍ DODAVATEL STAVBY PROJEKTANTOVI A INVESTOROVI KE SCHVÁLENÍ, SOUČÁSTÍ JSOU VZORKY MATERIÁLŮ, VČETNĚ POVRCHOVÝCH ÚPRAV. SOUČÁSTÍ DODÁVKY JE VEŠKERÝ MONTÁŽNÍ A KOMPLETAČNÍ MATERIÁL VČETNĚ DOPASOVÁNÍ K OKOLNÍM KONSTRUKCÍM.

## 6905-06
projekt: | Odborné učebny (kuchyňka a dílny) v objektu ZŠ Aléská, Bílina
stupeň: | Dokumentace pro provedení stavby
objekt: | D.2. Odborná učebna kuchyňka
část: | 6900 Specifikace ostatních výrobků
| označení | položka | popis
| 6905 | NÁZEV | REVIZNÍ DVÍŘKA DO ZDIVA 300x300
schema / referenční obrázek |  | UMÍSTĚNÍ | 1.01, 1.02, 2.10
|  | ROZMĚRY | délka | 1600 | výška | 600
|  |  | hloubka | 100
|  | POPIS: | revizní dvířka do SDK s tlačným zámkem
otevíravá na panty
vnitřní a venkovní rám
výplň ze sádrokartonu GKBi 12,5mm
hliníková svařovaná konstrukce
umístěny u stropu/ podhledu
|  | POČET |  |  |  | 3
| 6906 | NÁZEV | REVIZNÍ DVÍŘKA DO SDK 300x300
schema / referenční obrázek |  | UMÍSTĚNÍ | 1.10-1ks, 1.11-2ks, 1.12-2ks
|  | ROZMĚR | 300x300
|  | POPIS: | revizní dvířka do SDK s tlačným zámkem
vnitřní a venkovní rám
výplň ze sádrokartonu GKBi 12,5mm
hliníková svařovaná konstrukce
hliníková svařovaná konstrukce
umístění v podhledu
|  | POČET |  |  |  | 5
POZNÁMKY | VEŠKERÉ KÓTY JSOU POUZE ORIENTAČNÍ, PŘED VÝROBOU A MONTÁŽÍ JE NUTNÉ PŘESNÉ ROZMĚRY STAVEBNÍHO OTVORU OVĚŘIT NA STAVBĚ! VEŠKERÉ UVEDENÉ VÝROBKY JSOU POUZE REFERENČNÍ, STANOVUJÍ STANDARD POŽADOVANÝ INVESTOREM A PROJEKTANTEM! PRO PLNĚNÍ VEŘEJNÉ ZAKÁZKY SE PŘIPOUŠTÍ POUŽITÍ KVALITATIVNĚ A TECHNICKY OBDOBNÝCH ŘEŠENÍ V SOULADU S PROJEKTEM. TABULKA VÝROBKŮ NENAHRAZUJE DÍLENSKOU DOKUMENTACI/ KATALOGOVÝ LIST VÝROBKU, DÍLENSKOU DOKUMENTACI PŘEDLOŽÍ DODAVATEL STAVBY PROJEKTANTOVI A INVESTOROVI KE SCHVÁLENÍ, SOUČÁSTÍ JSOU VZORKY MATERIÁLŮ, VČETNĚ POVRCHOVÝCH ÚPRAV. SOUČÁSTÍ DODÁVKY JE VEŠKERÝ MONTÁŽNÍ A KOMPLETAČNÍ MATERIÁL VČETNĚ DOPASOVÁNÍ K OKOLNÍM KONSTRUKCÍM.

## 6907-08
projekt: | Odborné učebny (kuchyňka a dílny) v objektu ZŠ Aléská, Bílina
stupeň: | Dokumentace pro provedení stavby
objekt: | D.2. Odborná učebna kuchyňka
část: | 6900 Specifikace ostatních výrobků
| označení | položka | popis
| 6907 | NÁZEV | REVIZNÍ DVÍŘKA DO SDK 500x500
schema / referenční obrázek |  | UMÍSTĚNÍ | 1.12
|  | ROZMĚR | 500x500
|  | POPIS: | revizní dvířka do SDK s tlačným zámkem
vnitřní a venkovní rám
výplň ze sádrokartonu GKBi 12,5mm
hliníková svařovaná konstrukce
hliníková svařovaná konstrukce
umístění v podhledu
|  | POČET |  |  | 1
| 6908 | NÁZEV | UKONČOVACÍ L PROFIL OBKLADU
schema / referenční obrázek |  | UMÍSTĚNÍ | 1.01, 1.04, 1.07, 1.08, 1.09, 2.10
|  | ROZMĚRY | pro tl. obkladu 8mm
|  | POPIS: | ukončovací profil tvaru L pro ukončení ker. obkladu
eloxovaný hliník matný
|  | bm |  | 4,40
POZNÁMKY | VEŠKERÉ KÓTY JSOU POUZE ORIENTAČNÍ, PŘED VÝROBOU A MONTÁŽÍ JE NUTNÉ PŘESNÉ ROZMĚRY STAVEBNÍHO OTVORU OVĚŘIT NA STAVBĚ! VEŠKERÉ UVEDENÉ VÝROBKY JSOU POUZE REFERENČNÍ, STANOVUJÍ STANDARD POŽADOVANÝ INVESTOREM A PROJEKTANTEM! PRO PLNĚNÍ VEŘEJNÉ ZAKÁZKY SE PŘIPOUŠTÍ POUŽITÍ KVALITATIVNĚ A TECHNICKY OBDOBNÝCH ŘEŠENÍ V SOULADU S PROJEKTEM. TABULKA VÝROBKŮ NENAHRAZUJE DÍLENSKOU DOKUMENTACI/ KATALOGOVÝ LIST VÝROBKU, DÍLENSKOU DOKUMENTACI PŘEDLOŽÍ DODAVATEL STAVBY PROJEKTANTOVI A INVESTOROVI KE SCHVÁLENÍ, SOUČÁSTÍ JSOU VZORKY MATERIÁLŮ, VČETNĚ POVRCHOVÝCH ÚPRAV. SOUČÁSTÍ DODÁVKY JE VEŠKERÝ MONTÁŽNÍ A KOMPLETAČNÍ MATERIÁL VČETNĚ DOPASOVÁNÍ K OKOLNÍM KONSTRUKCÍM.

## 6910-11
projekt: | Odborné učebny (kuchyňka a dílny) v objektu ZŠ Aléská, Bílina
stupeň: | Dokumentace pro provedení stavby
objekt: | D.2. Odborná učebna kuchyňka
část: | 6900 Specifikace ostatních výrobků
| označení | položka | popis
| 6910 | NÁZEV | PŘECHODOVÁ LIŠTA PODLAHY
schema / referenční obrázek |  | UMÍSTĚNÍ | 2.00, 2.10
|  | ROZMĚRY | š. 25mm v.2mm
|  | POPIS: | přechodová lišta nízká
kotvení pomocí šroubů. Lepení
|  | bm |  | 3,00
| 6911 | NÁZEV | VĚTRACÍ MŘÍŽKA 260x260
schema / referenční obrázek |  | UMÍSTĚNÍ | 2.10
|  | ROZMĚRY min. | 260x260
|  | POPIS: | ventilační mřížka s protidešťovou žaluzií
síla plechu min. 0,8mm
síťka proti hmyzu
nerez
|  | POČET |  |  | 1
POZNÁMKY | VEŠKERÉ KÓTY JSOU POUZE ORIENTAČNÍ, PŘED VÝROBOU A MONTÁŽÍ JE NUTNÉ PŘESNÉ ROZMĚRY STAVEBNÍHO OTVORU OVĚŘIT NA STAVBĚ! VEŠKERÉ UVEDENÉ VÝROBKY JSOU POUZE REFERENČNÍ, STANOVUJÍ STANDARD POŽADOVANÝ INVESTOREM A PROJEKTANTEM! PRO PLNĚNÍ VEŘEJNÉ ZAKÁZKY SE PŘIPOUŠTÍ POUŽITÍ KVALITATIVNĚ A TECHNICKY OBDOBNÝCH ŘEŠENÍ V SOULADU S PROJEKTEM. TABULKA VÝROBKŮ NENAHRAZUJE DÍLENSKOU DOKUMENTACI/ KATALOGOVÝ LIST VÝROBKU, DÍLENSKOU DOKUMENTACI PŘEDLOŽÍ DODAVATEL STAVBY PROJEKTANTOVI A INVESTOROVI KE SCHVÁLENÍ, SOUČÁSTÍ JSOU VZORKY MATERIÁLŮ, VČETNĚ POVRCHOVÝCH ÚPRAV. SOUČÁSTÍ DODÁVKY JE VEŠKERÝ MONTÁŽNÍ A KOMPLETAČNÍ MATERIÁL VČETNĚ DOPASOVÁNÍ K OKOLNÍM KONSTRUKCÍM.

## 6912-14
projekt: | Odborné učebny (kuchyňka a dílny) v objektu ZŠ Aléská, Bílina
stupeň: | Dokumentace pro provedení stavby
objekt: | D.2. Odborná učebna kuchyňka
část: | 6900 Specifikace ostatních výrobků
| označení | položka | popis
| 6912 | NÁZEV | PROTIPOŽÁRNÍ MANŽETA Ø 75
schema / referenční obrázek |  | UMÍSTĚNÍ | Vstupní hala 1.1 - 2.12 toleta muži
|  | ROZMĚRY | Ø 75
|  | POPIS: | protipožární límec trubního vedení pro DN75
součástí tmelové dotěsnění
dodávka včetně revizního štítku
odolnost REI 15
|  | kus |  | 6
| 6913 | NÁZEV | TABULKA S ÚNIKOVÝM SYMBOLEM
schema / referenční obrázek |  | UMÍSTĚNÍ | 2.00, 2.06, 2.08, 2.09, 2.10
|  | ROZMĚRY | cca 200 x 100 mm
|  | POPIS: | fotoluminiscenční tabulky znázorňující směr úniku rovně
plast tl.1,3 mm, zelený inverzní piktogram proveden barvou odolnou proti UV-záření i povětrnostním vlivům, fotoluminiscenční fólie tl.0,28 mm, zelený inverzní piktogram proveden barvou odolnou proti UV-záření i povětrnostním vlivům.
|  | kus |  | 5
| 6914 | NÁZEV | TABULKA S ÚNIKOVÝM SYMBOLEM
schema / referenční obrázek |  | UMÍSTĚNÍ | 2.00, 2.10
|  | ROZMĚRY | cca 200 x 100 mm
|  | POPIS: | fotoluminiscenční tabulky znázorňující směr úniku levá-pravá
plast tl.1,3 mm, zelený inverzní piktogram proveden barvou odolnou proti UV-záření i povětrnostním vlivům, fotoluminiscenční fólie tl.0,28 mm, zelený inverzní piktogram proveden barvou odolnou proti UV-záření i povětrnostním vlivům.
|  | kus |  | 2
POZNÁMKY | VEŠKERÉ KÓTY JSOU POUZE ORIENTAČNÍ, PŘED VÝROBOU A MONTÁŽÍ JE NUTNÉ PŘESNÉ ROZMĚRY STAVEBNÍHO OTVORU OVĚŘIT NA STAVBĚ! VEŠKERÉ UVEDENÉ VÝROBKY JSOU POUZE REFERENČNÍ, STANOVUJÍ STANDARD POŽADOVANÝ INVESTOREM A PROJEKTANTEM! PRO PLNĚNÍ VEŘEJNÉ ZAKÁZKY SE PŘIPOUŠTÍ POUŽITÍ KVALITATIVNĚ A TECHNICKY OBDOBNÝCH ŘEŠENÍ V SOULADU S PROJEKTEM. TABULKA VÝROBKŮ NENAHRAZUJE DÍLENSKOU DOKUMENTACI/ KATALOGOVÝ LIST VÝROBKU, DÍLENSKOU DOKUMENTACI PŘEDLOŽÍ DODAVATEL STAVBY PROJEKTANTOVI A INVESTOROVI KE SCHVÁLENÍ, SOUČÁSTÍ JSOU VZORKY MATERIÁLŮ, VČETNĚ POVRCHOVÝCH ÚPRAV. SOUČÁSTÍ DODÁVKY JE VEŠKERÝ MONTÁŽNÍ A KOMPLETAČNÍ MATERIÁL VČETNĚ DOPASOVÁNÍ K OKOLNÍM KONSTRUKCÍM.

## 6915
projekt: | Odborné učebny (kuchyňka a dílny) v objektu ZŠ Aléská, Bílina
stupeň: | Dokumentace pro provedení stavby
objekt: | D.2. Odborná učebna kuchyňka
část: | 6900 Specifikace ostatních výrobků
| označení | položka | popis
| 6915 | NÁZEV | PŘENOSNÝ HASÍCÍ PŘÍSTROJ Pg
schema / referenční obrázek |  | UMÍSTĚNÍ | 2.10
|  | OBJEM | 6L
|  | POPIS: | práškový
hasební schopnost 34A
stěnové držáky
|  | POČET |  | 1
POZNÁMKY | VEŠKERÉ KÓTY JSOU POUZE ORIENTAČNÍ, PŘED VÝROBOU A MONTÁŽÍ JE NUTNÉ PŘESNÉ ROZMĚRY STAVEBNÍHO OTVORU OVĚŘIT NA STAVBĚ! VEŠKERÉ UVEDENÉ VÝROBKY JSOU POUZE REFERENČNÍ, STANOVUJÍ STANDARD POŽADOVANÝ INVESTOREM A PROJEKTANTEM! PRO PLNĚNÍ VEŘEJNÉ ZAKÁZKY SE PŘIPOUŠTÍ POUŽITÍ KVALITATIVNĚ A TECHNICKY OBDOBNÝCH ŘEŠENÍ V SOULADU S PROJEKTEM. TABULKA VÝROBKŮ NENAHRAZUJE DÍLENSKOU DOKUMENTACI/ KATALOGOVÝ LIST VÝROBKU, DÍLENSKOU DOKUMENTACI PŘEDLOŽÍ DODAVATEL STAVBY PROJEKTANTOVI A INVESTOROVI KE SCHVÁLENÍ, SOUČÁSTÍ JSOU VZORKY MATERIÁLŮ, VČETNĚ POVRCHOVÝCH ÚPRAV. SOUČÁSTÍ DODÁVKY JE VEŠKERÝ MONTÁŽNÍ A KOMPLETAČNÍ MATERIÁL VČETNĚ DOPASOVÁNÍ K OKOLNÍM KONSTRUKCÍM.