## D1_MOBILIAR
projekt: |  | Odborné učebny (kuchyňka a dílny) v objektu ZŠ Aléská, Bílina
stupeň: |  | Dokumentace vnitřního vybavení stavby
stavební objekt: |  | D.1. Odborná učebna dílny a toalety
věc: |  | VÝKAZ VÝMĚR
č. prvku | č. místnosti | název | popis zjednodušený | rozměry orientační (š./hl./v.)mm | mj | počet mj | cena jednotková bez DPH | celková cena bez DPH
01 | 1.01 | Mycí skříňka | DTD laminovaný korpus 18mm šedá, dub, nerezový dřez vevařovaný na celou plochu, mísící stojánková baterie, sifon | 2100x600x900 | ks | 1 | 0 | 0
02 | 1.01 | Lavice dvoudílná | DTD laminovaný korpus 2x18mm šedá, dub | 3460x600x450 | ks | 1 | 0 | 0
03 | 1.01 | Regálová sestava | DTD laminovaný korpus 18mm, šedá, 24x dvířka uzamykateln dekor světlý dub, otevřené police dekor modrá, krytí rozvaděče, 6 otevřená police | 5500x500x2000 | ks | 1 | 0 | 0
04 | 1.01 | Lektorský stůl | DTD laminovaný korpus 18mm, 36mm šedá, 1x dvířka uzamykatelná, 1x zásuvka uzamykatelná, přípojné místo elektro, kabelový kanál, průchodky, mřížky | 1500x750x750 | ks | 1 | 0 | 0
05 | 1.01, 1.02 | Oprava dílenského stolu | Oprava ocelové konstrukce - demontáž desky, opískování, nová prášková barva RAL 7037, nový spojovací materiál, nová stolová deska buk spárovka tl.40mm+lem tl.20mm | 1800x650x850 | ks | 15 | 0 | 0
06 | 1.01 | Box pro zásuvky | Doplňkový box pro instalaci zásuvek, DTD laminovaný korpus 18mm, 36mm šedá, ocelová chránička TR60x2, 4x dvojzásuvka 2x2P+Z IP55 | 1800x200x300 | ks | 6 | 0 | 0
07 | 1.01 | Box pro zásuvky lektor | Doplňkový box pro instalaci zásuvek, DTD laminovaný korpus 18mm, 36mm šedá, ocelová chránička TR60x2, 1x dvojzásuvka 2x2P+Z IP55 | 650x200x300 | ks | 1 | 0 | 0
08 | 1.02 | Pracovní stůl kabinet | Ocelová podnož, deska buk spárovka min. 36mm,kabelový kanál, průchodka, přípojné místo elektro | 1800x700x750 | ks | 2 | 0 | 0
09 | 1.02 | Šatní skříň kabinet | DTD laminovaný korpus 18mm, šedá, 2x dvířka uzamykatelná, šatní tyč | 1000x500x2000 | ks | 1 | 0 | 0
10 | 1.02 | Mobilní kontejner | Ocelový korpus tl. 0,7mm, horní deska DTD laminovaná 18mm, šedá, 3x zásuvka uzamykatelná, kolečka bržděná | 460xmax 790x620 | ks | 2 | 0 | 0
11 | 1.03 | Dílenská skříň vysoká | DTD laminovaný korpus 18mm, šedá, 2x dvířka uzamykatelná, police | 1200x600x2000 | ks | 3 | 0 | 0
12 | 1.03 | Trojdílný ocelový regál | Oprava ocelové konstrukce - demontáž, opískování, nová prášková barva RAL 7037, nový spojovací materiál, nové DTD lamonované police tl.36mm, šedá | 2950x450x2000 | ks | 2 | 0 | 0
13 | 1.03 | Jednodílný ocelový regál | Oprava ocelové konstrukce - demontáž, opískování, nová prášková barva RAL 7037, nový spojovací materiál, nové DTD lamonované police tl.36mm, šedá | 1000x450x2000 | ks | 2 | 0 | 0
14 | 1.02 | Kancelářská židle | Výškově nastavitelná otočná židle se sedákem, zádovým opěrákem s područkami, polstrovaný sedák, opěrák potažený síťovinou, kolečka pro tvrdé podlahy |  | ks | 2 | 0 | 0
15 | 1.01, 1.02 | Dílenská židle | Výškově stavitelná otočná stolička bez opěráku, kulatý sedák min. Ø 350mm, buk, nosná ocelová konstrukce, 5-ti parskový kříž, kluzáky pro tvrdé podlahy | výška 530 - 780mm, Ø sedáku min. 350mm | ks | 20 | 0 | 0
16 | 1.01 | Polstrovaná židle | Polstrovaná židle stohovatelná s kolovou čtyřnohou konstrukcí, ocelová nosná konstrukce, polstrovaný sedák a opěrák šedá, krycí plasty sedáku a opěráku |  | ks | 1 | 0 | 0
17 | 1.01 | Háček na oděvy | Kulatý háček, přírodní buk, oboustranná kovová kotva - vrut - závit, nosnost 15 Kg | délka 80mm, Ø 30mm | ks | 20 | 0 | 0
18 | 1.02 | Nástěnná police | Nosná ocelová konstrukce, police z perforovaného plechu min. tl. 1,0mm, perforace kruhová Rv 3-5mm, šedá, kotvení přes závitové tyče do zdiva | 1800x350x400 | ks | 2 | 0 | 0
19 | 1.01 | Pylonová tabule | Pylonová tabule s posuvným křídlem, keramický povrch v barvě bílé nebo zelené dle určení školy, určeným pro projekci: - keramická magnetická bílá tabule formátu 3000x1200mm - pylonový rám z hliníkových profilů v barvě stříbrné v. 2400mm - odkládací polička na popisovače | 3000x1000 | ks | 1 | 0 | 0
20 | 1.01 | Nástěnka | Nástěnka s korkovým povrchem, podkladní rošt překližka tl. 24mm, nástěnka z drceného korku, pryskyřic a olejů lepená na podkladní DTD tl.18mm, zalištování Al. elox profil tvaru L, kotveno do stěny | 4000x1000 | ks | 1 | 0 | 0
21 |  | doprava |  |  | klp | 1 | 0 | 0
22 |  | montáž |  |  | normo hodina | 0 | 0 | 0
CELKEM bez DPH | [7 empty] | 0
DPH 21% | [7 empty] | 0
CELKEM vč. DPH | [7 empty] | 0
Součástí dodávky je doprava na místo a montáž včetně instalačního a kompletační materiálu a dopasování k okolním konstrukcím.