## Sheet1
Bílina ZŠ sídliště za Chlumem 824
Příloha technické zprávy . Rozpočet
[6 empty] | cena materiál | cena montáž
| 1) Rozvaděče |  |  |  |  | 7670 | 2000
| 2) Svítidla včetně zdrojů |  |  |  |  | 2900 | 748
| 3) Vypínače a zásuvky |  |  |  |  | 181 | 56
| 4) Kabely a vodiče |  |  |  |  | 7910 | 2905
| 5) Úložný a nosný materiál |  |  |  |  | 1741 | 2145
| 6) Demontáže |  |  |  |  | 0 | 0
| 7) Zednické práce |  |  |  |  | 170 | 2420
| 8) Pomocný materiál (3%z materiálu) 20272,- |  |  |  |  | 617
| 9) PPV (6% z montáže) 9.720,- | [5 empty] | 616.44
(drážky, prostupy a pod)
[5 empty] | Počet hodin | Cena/hodina | Cena HZS celkem
| 10) HZS- Koordinace s ivestorem |  |  |  | 2 | 400 | 800
| 11) HZS- Revize a revizní zpráva |  |  |  | 6 | 400 | 2400
| 12) HZS . Koordinace se stavebním dodavatelem a technologem výtahu |  |  |  | 2 | 400 | 800
| Celková cena elektroinstalace (materiál/montáž) |  |  |  |  | 21189 | 14890.44
| Celková cena elektroinstalace včetně montáže | [5 empty] | 36079.44
(cena je bez DPH)
V ceně není začištění a malování po dokončení silnoproudých rozvodů
1) Rozvaděče a dodávky
| Označení rozvaděče | m.j. | P. m.j. | Cena za materiál | Cena za montáž | Materiál celkem | Montáž celkem
| Rozvaděřč R-M7 - doplnění přístrojů | ks | 1 | 1760 | 600 | 1760 | 600
| doplnění proudového chrániče PFL7 10A,230V,30mA | ks | 1 | 1760 | 600 | 1760 | 600
| doplnění proudového chrániče PFL7 16A,230V,30mA | ks | 1 | 650 | 600 | 650 | 600
doplnění jističe PL7 25A/400V/B
| Topné těleso do výtahové šachty | ks | 1 | 3500 | 200 | 3500 | 200
napojení do zásuvky,příslušenství termostat +5 a +40 stupňů
Výkon 1,5 kW, 230V
| Rozvaděče a dodávky celkem |  |  |  |  | 7670 | 2000
2) Svítidla včetně zdrojů - veškerá svítidla nechat odsouhlasit investorem
| Označení | m.j. | Počet | Cena za materiál | Cena za montáž | materiál celkem | montáž celkem
A1 | Kompletace a montáž svítidla LED , opálový kryt | ks | 2 | 1450 | 360 | 2900 | 720
nástěnné 27W, 230V, IP30 s pohybovým čidlem
| Poplatek za recyklaci | ks | 2 | 0 | 14 | 0 | 28
| Svítidla včetně zdrojů celkem materiál / montáž) |  |  |  |  | 2900 | 748
3) Vypínače a zásuvky - barva bílá - střední kategorie kategorie podle výběru investora
| Označení | m,j. | Počet | Cena za materiál | Cena za montáž | materiál celkem | montáž celkem
| zásuvka na omítku 16A/230V,IP44 | ks | 1 | 181 | 56 | 181 | 56
| Vypínače a zásuvky celkem (materiál/montáž) |  |  |  |  | 181 | 56
4) Kabely a vodiče
| Označení | m.j. | Počet | Cena za materiál | Cena za montáž | materiál celkem | montáž celkem
| 1-CXKH-RJ 5*6 | m | 30 | 115 | 27.5 | 3450 | 825
| 1-CAHA 10 , ZŽ | m | 30 | 72 | 20.8 | 2160 | 624
| 1-CXKH-R-J 3*1,5 | m | 45 | 35 | 20.8 | 1575 | 936
| CYKY -J 3*2,5 | m | 25 | 29 | 20.8 | 725 | 520
| Kabely a vodiče celkem (materiál/montáž) |  |  |  |  | 7910 | 2905
5) Úložný a nosný materiál
| Označení | m.j. | Počet | Cena za materiál | Cena za montáž | materiál celkem | montáž celkem
| Krabice přístrojová hluboká KP68 s WAGO svorkami ohniod. | ks | 1 | 41 | 45 | 41 | 45
| Kabelový žlab 50/50 kpompletní včetně držáků a úchytu | m | 20 | 85 | 105 | 1700 | 2100
pro rozvod v 1.PP
| Úložný a nosný materiál celkem (materiál/montáž) |  |  |  |  | 1741 | 2145
6) Demontáže - neobsazeno
| Označení | m.j. | Počet | Cena za materiál | Cena za montáž | materiál celkem | montáž celkem
| celkem (materiál/montáž) |  |  |  |  | 0 | 0
7) Zednické práce
| Označení | m.j. | Počet | Cena za materiál | Cena za montáž | materiál celkem | montáž celkem
| Drážka 60/30 mm ve zdi | m | 7 | 10 | 150 | 70 | 1050
| Prostup kabelů stropem a stěnami | ks | 2 | 50 | 685 | 100 | 1370
| Celkem (materiál/montáž) |  |  |  |  | 170 | 2420