## D.2_5100_Skladby podlah
projekt: | Odborné učebny v objektu ZŠ Za Chlumem 824, Bílina
stupeň: | Dokumentace pro provedení stavby
stavební objekt: | D.2. Odborná učebna jazyků a kabinet
část: | 5000 Skladby konstrukcí
5100 SKLADBY PODLAH
Ozn. | Typ konstrukce | Skladba | tloušťka |  | Poznámka
ODSTRANĚNÉ SKLADBY PODLAHY
1502 | Odstranění koberce a PVC v 2.NP | Koberec | 3 | odstraněno | Odstraněny soklové dlaždice 100x100 po celém obvodumístnosti. Po odstranění nášlapné vrstvy podlahy v celém rozsahu místnosti bude posouzen stávající stav bet. mazaniny a rozhodnuto její případné výměn.
| v mč. 2.02, 2.03 | PVC | 2 | odstraněno
|  | Lepidlo |  | odstraněno
|  | Betonová mazanina |  | zachováno
|  | Celkem: | 5
NAVRŽENÉ SKLADBY PODLAHY
5102 | Vinylová krytina | Vinylová kompaktní podlahová krytina, protiskluznost R10, odolnost proti vrypu 0,02mm, výztužná mřížka ze skelných vláken, kročejová izolace 17dB, hořlavost Cfl-s1 | 3 | dvoutónový kropenatý efekt, matný povrch, barevnost bude odsouhlasena na vzorku | Soklová lišta PVC 50x15mm barevnost bude odpovídat krytině. Na rozhraní ploch hliníková přechodová nízká lišta.
Lepidlo
|  | Samonivelační stěrka se skelným vláknem ve dvou vrstvách | 20
Penetrace
Broušení jemné
Broučení hrubé
Vyplnění rýh po elektroinstalaci, bet. C25/30, krytí 30%
|  | Stávající betonová mazanina |  | stávající
|  | Celkem: | 23
5103 | Vinylová krytina | Vinylová kompaktní podlahová krytina, protiskluznost R10, odolnost proti vrypu 0,02mm, výztužná mřížka ze skelných vláken, kročejová izolace 17dB, hořlavost Cfl-s1 | 3 | dvoutónový kropenatý efekt, matný povrch, barevnost bude odsouhlasena na vzorku | Soklová lišta PVC 50x15mm barevnost bude odpovídat krytině. Na rozhraní ploch hliníková přechodová nízká lišta.
Lepidlo
|  | Samonivelační stěrka se skelným vláknem ve dvou vrstvách | 20
Penetrace
Broušení jemné
Broučení hrubé
Vyplnění rýh po elektroinstalaci, bet. C25/30, krytí 30%
|  | Stávající betonová mazanina |  | stávající
|  | Celkem: | 23

## D.2_5200_Skladby stěna a stropu
projekt: | Odborné učebny v objektu ZŠ Za Chlumem 824, Bílina
stupeň | Dokumentace pro provedení stavby
stavební objekt: | D.2. Odborná učebna jazyků a kabinet
část: | 5000 Skladby konstrukcí
5200 SKLADBY STĚNA A STROPŮ
Ozn. | Typ konstrukce | Skladba | tloušťka |  | Poznámka
ODSTRANĚNÉ SKLADBY STĚN A STROPŮ
1521 | Odstranění malby | Oškrábání malby |  | odstraněno
|  | Stávající omítková vrstva | 20 | zachováno
|  | Celkem: | 20
NAVRŽENÉ SKLADBY STĚN A STROPŮ
5201 | Nová omítka | Hlazená vrchní štuková omítka, jemný, vysoce porézní štuk 0,3mm, pokrytí 100% | 3 |  | Na všech vnějších rozích místností budou použity rohové podomítkové lišty se sklotextilní síťovinou.
Hloubková penetrace na savé podklady
Penetrační nátěr
|  | Jemná jádrová vápenocementová omítka, vyrovnání do roviny | 30
|  | Penetrační cementový postřik | 5
|  | Stávající očištěné cihelné zdiv, nově vyzdívané cihelné zdivo |  | stávající
|  | Celkem: | 35
5202 | Oprava omítky celoplošně | Hlazená vrchní štuková omítka, jemný, vysoce porézní štuk 0,3mm, pokrytí 100% | 3 |  | Na všech vnějších rozích místností budou použity rohové podomítkové lišty se sklotextilní síťovinou.
Hloubková penetrace na savé podklady
|  | Sklovláknitá výztužná tkanina, pokrytí 100% | 1
|  | Minerální lepící stěrkovací hmota | 3
Penetrační nátěr
|  | Jemná jádrová vápenocementová omítka, pokrytí 30% | 20
|  | Penetrační cementový postřik, pokrytí 30%, místa hlubších poruch vyspravit systémovou vyrovnávací cementovou maltou | 5
Hloubková penetrace na savé podklady
|  | Stávající očištěné cihelné zdivo, nově vyzdívané cihelné zdivo |  | stávající
|  | Celkem: | 28
5203 | Oprava omítky - zapravení drážek po rozvodech instalací ve stávajících omítkách | Hlazená vrchní štuková omítka, jemný, vysoce porézní štuk 0,3mm, pokrytí 30%, broušená, v přechodu na stávající omítky | 3
Hloubková penetrace na savé podklady
|  | Jemná jádrová vápenocementová omítka, pokrytí 30% | 20
|  | Penetrační cementový postřik, pokrytí 30%, místa hlubších poruch vyspravit systémovou vyrovnávací cementovou maltou | 5
Hloubková penetrace na savé podklady
Stávající očištěné cihelné zdivo, nově vyzdívané cihelné zdivo
|  | Celkem: | 25
5211 | SDK podhled | Nosná stropní konstrukce |  | stávající
|  | Vzduchová mezera | 37.5
|  | Izolace z čedičové vlny | 50
Jednoúrovňový křížový rošt z montážních a nosných CD profilů na přímých závěsech, svěšení cca 130mm
|  | SDK RB (A) | 12.5
|  | Celkem: | 100
5212 | SDK akustický podhled | Nosná stropní konstrukce |  | stávající | součástí budou revizní dvířka 500x500mm pro přístup ke kabeláži
|  | Vzduchová mezera | 37.5
|  | Izolace z čedičové vlny | 50
Jednoúrovňový křížový rošt z montážních a nosných CD profilů na přímých závěsech, svěšení cca 130mm
|  | Děrovaný SDK 8/18Q s bílou tkaninou | 12.5
|  | Celkem: | 100

## D.2_5300_malby a natery
projekt: | Odborné učebny v objektu ZŠ Za Chlumem 824, Bílina
stupeň: | Dokumentace pro provedení stavby
stavební objekt: | D.2. Odborná učebna jazyků a kabinet
část: | 5000 Skladby konstrukcí
5300 MALBY A NÁTĚRY
ozn. | typ konstrukce | skladba | formát, barva | tl. | poznámka
5301 | Malba bílá | Malba otěruvzdorná 2x | bílá
Penetrace na savé poklady
Štuková omítka, SDK konstrukce
|  | Celkem: |  | 0
5302 | Malba barevná | Malba otěruvzdorná 2x | barva NCS |  | Konkrétní barevnost bude upřesněna na základě vzorků výrobce.
|  | Penetrace na savé poklady | S2005-Y10R
Štuková omítka, SDK konstrukce
|  | Celkem: |  | 0