## D2.6600_OBSAH
projekt: | Odborné učebny v objektu ZŠ Za Chlumem 824, Bílina
stupeň: | Dokumentace pro provedení stavby
stavební objekt: | D.2. | Odborná učebna jazyků a kabinet
6600 Specifikace ostatních výrobků
číslo přílohy |  | číslo výkresu | název výkresu | měřítko | formát
D.2.1.C. | 6600 | SPECIFIKACE OSTATNÍCH VÝROBKŮ
|  | 6611 | NÁTĚR OTOPNÉHO TĚLESA 30 ČLÁNKŮ |  | A4
|  | 6612 | NÁTĚR OTOPNÉHO TĚLESA 18 ČLÁNKŮ
|  | 6613 | NÁTĚR ROZVODŮ OTOPNÉHO SYSTÉMU 1" |  | A4
|  | 6614 | PŘECHODOVÁ LIŠTA PODLAHY
|  | 6615 | TABULKA S ÚNIKOVÝM SYMBOLEM |  | A4

## 6611-12
projekt: | Odborné učebny v objektu ZŠ Za Chlumem 824, Bílina
stupeň: | Dokumentace pro provedení stavby
část: | D.2 Odborná učebna jazyků a kabinet
6600 Specifikace ostatních výrobků
| označení | položka | popis
| 6611 | NÁZEV | NÁTĚR OTOPNÉHO TĚLESA 30 ČLÁNKŮ
schema / referenční obrázek |  | UMÍSTĚNÍ | 2.02 | učebna jazyků
|  | ROZMĚRY | délka | 1800 | výška | 600
|  |  | hloubka | 220
|  | POPIS: | Nový nátěr článkového litinového otopného tělesa
30 článků
|  | postup repase | odstranění nátěru, přebroušení, 2x podkladní nátěr, 2x vrchní nátěr
|  | povrch. úprava | tepelně odolná barva světle šedá RAL 7038
nová termostatická hlavice v barvě šedé
|  | POČET |  |  |  | 2
| 6612 | NÁZEV | NÁTĚR OTOPNÉHO TĚLESA 18 ČLÁNKŮ
schema / referenční obrázek |  | UMÍSTĚNÍ | 2.03 | kabinet
|  | ROZMĚRY | délka | 1100 | výška | 600
|  |  | hloubka | 220
|  | POPIS: | Nový nátěr článkového litinového otopného tělesa
18 článků
|  | postup repase | odstranění nátěru, přebroušení, 2x podkladní nátěr, 2x vrchní nátěr
|  | povrch. úprava | tepelně odolná barva světle šedá RAL 7038
nová termostatická hlavice v barvě šedé
|  | POČET |  |  |  | 1
POZNÁMKY | VEŠKERÉ KÓTY JSOU POUZE ORIENTAČNÍ, PŘED VÝROBOU A MONTÁŽÍ JE NUTNÉ PŘESNÉ ROZMĚRY STAVEBNÍHO OTVORU OVĚŘIT NA STAVBĚ! VEŠKERÉ UVEDENÉ VÝROBKY JSOU POUZE REFERENČNÍ, STANOVUJÍ STANDARD POŽADOVANÝ INVESTOREM A PROJEKTANTEM! PRO PLNĚNÍ VEŘEJNÉ ZAKÁZKY SE PŘIPOUŠTÍ POUŽITÍ KVALITATIVNĚ A TECHNICKY OBDOBNÝCH ŘEŠENÍ V SOULADU S PROJEKTEM. TABULKA VÝROBKŮ NENAHRAZUJE DÍLENSKOU DOKUMENTACI/ KATALOGOVÝ LIST VÝROBKU, DÍLENSKOU DOKUMENTACI PŘEDLOŽÍ DODAVATEL STAVBY PROJEKTANTOVI A INVESTOROVI KE SCHVÁLENÍ, SOUČÁSTÍ JSOU VZORKY MATERIÁLŮ, VČETNĚ POVRCHOVÝCH ÚPRAV. SOUČÁSTÍ DODÁVKY JE VEŠKERÝ MONTÁŽNÍ A KOMPLETAČNÍ MATERIÁL VČETNĚ DOPASOVÁNÍ K OKOLNÍM KONSTRUKCÍM.

## 6613-14
projekt: | Odborné učebny v objektu ZŠ Za Chlumem 824, Bílina
stupeň: | Dokumentace pro provedení stavby
část: | D.2 Odborná učebna jazyků a kabinet
6600 Specifikace ostatních výrobků
| označení | položka | popis
| 6613 | NÁZEV | NÁTĚR ROZVODŮ OTOPNÉHO SYSTÉMU 1"
schema / referenční obrázek |  | UMÍSTĚNÍ | 2.02, 2.03 | učebna jazyků, kabinet
|  | ROZMĚRY | průměr 1"
|  | POPIS: | Nový nátěr svislých a vodorovných rozvodů otopné
soustavy
|  | postup repase | odstranění nátěru, přebroušení, 2x podkladní nátěr, 2x vrchní nátěr
|  | povrch. úprava | tepelně odolná barva světle šedá RAL 7038
|  | POČET |  |  | bm | 6,20
| 6614 | NÁZEV | PŘECHODOVÁ LIŠTA PODLAHY
schema / referenční obrázek |  | UMÍSTĚNÍ | 2.02, 2.03 | učebna jazyků, kabinet
|  | ROZMĚRY | š. 25mm v.2mm
mm
|  | POPIS: | přechodová lišta nízká
kotvení pomocí šroubů. Lepení
eloxovaný hliník, povrch imitace nerez
|  | POČET |  |  | bm | 2,0
POZNÁMKY | VEŠKERÉ KÓTY JSOU POUZE ORIENTAČNÍ, PŘED VÝROBOU A MONTÁŽÍ JE NUTNÉ PŘESNÉ ROZMĚRY STAVEBNÍHO OTVORU OVĚŘIT NA STAVBĚ! VEŠKERÉ UVEDENÉ VÝROBKY JSOU POUZE REFERENČNÍ, STANOVUJÍ STANDARD POŽADOVANÝ INVESTOREM A PROJEKTANTEM! PRO PLNĚNÍ VEŘEJNÉ ZAKÁZKY SE PŘIPOUŠTÍ POUŽITÍ KVALITATIVNĚ A TECHNICKY OBDOBNÝCH ŘEŠENÍ V SOULADU S PROJEKTEM. TABULKA VÝROBKŮ NENAHRAZUJE DÍLENSKOU DOKUMENTACI/ KATALOGOVÝ LIST VÝROBKU, DÍLENSKOU DOKUMENTACI PŘEDLOŽÍ DODAVATEL STAVBY PROJEKTANTOVI A INVESTOROVI KE SCHVÁLENÍ, SOUČÁSTÍ JSOU VZORKY MATERIÁLŮ, VČETNĚ POVRCHOVÝCH ÚPRAV. SOUČÁSTÍ DODÁVKY JE VEŠKERÝ MONTÁŽNÍ A KOMPLETAČNÍ MATERIÁL VČETNĚ DOPASOVÁNÍ K OKOLNÍM KONSTRUKCÍM.

## 6615-16
projekt: | Odborné učebny v objektu ZŠ Za Chlumem 824, Bílina
stupeň: | Dokumentace pro provedení stavby
část: | D.2 Odborná učebna jazyků a kabinet
6600 Specifikace ostatních výrobků
| označení | položka | popis
| 6615 | NÁZEV | TABULKA S ÚNIKOVÝM SYMBOLEM
schema / referenční obrázek |  | UMÍSTĚNÍ | 2.02 | učebna jazyků, kabinet
|  | ROZMĚRY mm | cca 200 x 100 mm
|  | POPIS: | fotoluminiscenční tabulky znázorňující směr úniku levá - pravá
plast tl.1,3 mm, zelený inverzní piktogram proveden barvou odolnou proti UV-záření i povětrnostním vlivům, fotoluminiscenční fólie tl.0,28 mm, zelený inverzní piktogram proveden barvou odolnou proti UV-záření i povětrnostním vlivům.
|  | POČET |  |  | 2
POZNÁMKY | VEŠKERÉ KÓTY JSOU POUZE ORIENTAČNÍ, PŘED VÝROBOU A MONTÁŽÍ JE NUTNÉ PŘESNÉ ROZMĚRY STAVEBNÍHO OTVORU OVĚŘIT NA STAVBĚ! VEŠKERÉ UVEDENÉ VÝROBKY JSOU POUZE REFERENČNÍ, STANOVUJÍ STANDARD POŽADOVANÝ INVESTOREM A PROJEKTANTEM! PRO PLNĚNÍ VEŘEJNÉ ZAKÁZKY SE PŘIPOUŠTÍ POUŽITÍ KVALITATIVNĚ A TECHNICKY OBDOBNÝCH ŘEŠENÍ V SOULADU S PROJEKTEM. TABULKA VÝROBKŮ NENAHRAZUJE DÍLENSKOU DOKUMENTACI/ KATALOGOVÝ LIST VÝROBKU, DÍLENSKOU DOKUMENTACI PŘEDLOŽÍ DODAVATEL STAVBY PROJEKTANTOVI A INVESTOROVI KE SCHVÁLENÍ, SOUČÁSTÍ JSOU VZORKY MATERIÁLŮ, VČETNĚ POVRCHOVÝCH ÚPRAV. SOUČÁSTÍ DODÁVKY JE VEŠKERÝ MONTÁŽNÍ A KOMPLETAČNÍ MATERIÁL VČETNĚ DOPASOVÁNÍ K OKOLNÍM KONSTRUKCÍM.