## D.3_5100_Skladby podlah
projekt: | Odborné učebny v objektu ZŠ Za Chlumem 824, Bílina
stupeň: | Dokumentace pro provedení stavby
stavební objekt: | D.3. Odborná učebna multimediální
část: | 5000 Skladby konstrukcí
5100 SKLADBY PODLAH
Ozn. | Typ konstrukce | Skladba | tloušťka |  | Poznámka
ODSTRANĚNÉ SKLADBY PODLAHY
1503 | Odstranění 2x PVC v 2.NP | PVC | 2 | odstraněno | Odstraněny soklové dlaždice 100x100 po celém obvodumístnosti. Po odstranění nášlapné vrstvy podlahy v celém rozsahu místnosti bude posouzen stávající stav bet. mazaniny a rozhodnuto její případné výměn.
| v mč. 2.04 | Lepidlo
|  | PVC | 2
|  | Lepidlo |  | odstraněno
|  | Betonová mazanina |  | zachováno
|  | Celkem: | 4
NAVRŽENÉ SKLADBY PODLAHY
5104 | Dřevěná podlaha na mazanině | 1x Tvrdý voskový olej | 3 |  | Soklová lišta dub 60x10mm se zaoblenou hranou, barevnost bude odpovídat krytině. Hrany poddia opatřeny dubovou schodovou lištou 35x15mm.
1x Vysokozátěžový modifikovaný rostlinný olej v tmavém odstínu
|  | Třívrstvá dřevěná podlaha 120x2000x15mm- nášlap dub min. 4mm | 15
|  | Lepidlo | 3
|  | Samonivelační stěrka se skelným vláknem ve dvou vrstvách | 20
Penetrace
Broušení jemné
Broučení hrubé
Vyplnění rýh po elektroinstalaci, bet. C25/30, krytí 30%
|  | Stávající betonová mazanina |  | stávající
|  | Celkem: | 41
5105 | Dřevěná podlaha na podiu, stupních | 1x Tvrdý voskový olej |  |  | Hrany poddia opatřeny dubovou schodovou lištou 30x15mm. Stejné provedení jako podlaha 5104.
1x Vysokozátěžový modifikovaný rostlinný olej v tmavém odstínu
|  | Třívrstvá dřevěná podlaha 120x2000x15mm- nášlap dub min. 4mm | 15
|  | Lepidlo | 3
Dřevěná konstrukce podia z OSB desek viz. truhlářské konstrukce

## D.3_5200_Skladby stěna a stropu
projekt: | Odborné učebny v objektu ZŠ Za Chlumem 824, Bílina
stupe: | Dokumentace pro provedení stavby
stavební objekt: | D.3. Odborná učebna multimediální
část: | 5000 Skladby konstrukcí
5200 SKLADBY STĚNA A STROPŮ
Ozn. | Typ konstrukce | Skladba | tloušťka |  | Poznámka
ODSTRANĚNÉ SKLADBY STĚN A STROPŮ
1521 | Odstranění malby | Oškrábání malby |  | odstraněno
|  | Stávající omítková vrstva | 20 | zachováno
|  | Celkem: | 20
NAVRŽENÉ SKLADBY STĚN A STROPŮ
5201 | Nová omítka | Hlazená vrchní štuková omítka, jemný, vysoce porézní štuk 0,3mm, pokrytí 100% | 3 |  | Na všech vnějších rozích místností budou použity rohové podomítkové lišty se sklotextilní síťovinou.
Hloubková penetrace na savé podklady
Penetrační nátěr
|  | Jemná jádrová vápenocementová omítka, vyrovnání do roviny | 30
|  | Penetrační cementový postřik | 5
|  | Stávající očištěné cihelné zdiv, nově vyzdívané cihelné zdivo |  | stávající
|  | Celkem: | 35
5202 | Oprava omítky celoplošně | Hlazená vrchní štuková omítka, jemný, vysoce porézní štuk 0,3mm, pokrytí 100% | 3 |  | Na všech vnějších rozích místností budou použity rohové podomítkové lišty se sklotextilní síťovinou.
Hloubková penetrace na savé podklady
|  | Sklovláknitá výztužná tkanina, pokrytí 100% | 1
|  | Minerální lepící stěrkovací hmota | 3
Penetrační nátěr
|  | Jemná jádrová vápenocementová omítka, pokrytí 30% | 20
|  | Penetrační cementový postřik, pokrytí 30%, místa hlubších poruch vyspravit systémovou vyrovnávací cementovou maltou | 5
Hloubková penetrace na savé podklady
|  | Stávající očištěné cihelné zdivo, nově vyzdívané cihelné zdivo |  | stávající
|  | Celkem: | 28
5203 | Oprava omítky - zapravení drážek po rozvodech instalací ve stávajících omítkách | Hlazená vrchní štuková omítka, jemný, vysoce porézní štuk 0,3mm, pokrytí 30%, broušená, v přechodu na stávající omítky | 3
Hloubková penetrace na savé podklady
|  | Jemná jádrová vápenocementová omítka, pokrytí 30% | 20
|  | Penetrační cementový postřik, pokrytí 30%, místa hlubších poruch vyspravit systémovou vyrovnávací cementovou maltou | 5
Hloubková penetrace na savé podklady
Stávající očištěné cihelné zdivo, nově vyzdívané cihelné zdivo
|  | Celkem: | 25
5213 | lamelový podhled | Nosná stropní konstrukce |  | stávající | Konkrétní barevnost bude upřesněna na základě vzorků. Lamely opatřeny koncovkou. Průměr děrování a vzdálenost bude určeno dodavatelem. Třída reakce na oheň A2s1d0
|  | Vzduchová mezera | 70
|  | Nosník ocelový na stavitelných závěsech, svěšení 100mm | 30
|  | Lamela obdelníkového průřezu 30x100mm ocelová tl.0,7mm s děrováním 10% Ø1mm a akustickou tkaninou opatřena barevným nástřikem barva NCS odstín červeno hnědá | 100
|  | Celkem: | 200

## D.3_5300_malby a natery
projekt: | Odborné učebny v objektu ZŠ Za Chlumem 824, Bílina
stupeň: | Dokumentace pro provedení stavby
stavební objekt: | D.3. Odborná učebna multimediální
část: | 5000 Skladby konstrukcí
5300 MALBY A NÁTĚRY
ozn. | typ konstrukce | skladba | formát, barva | tl. | poznámka
5302 | Malba barevná | Malba otěruvzdorná 2x | barva NCS |  | Konkrétní barevnost bude upřesněna na základě vzorků výrobce.
|  | Penetrace na savé poklady | S2005-Y10R
Štuková omítka, SDK konstrukce
|  | Celkem: |  | 0