## 6200_SANITARNI VYBAVENI
projekt |  |  | Odborné učebny v objektu ZŠ Za Chlumem 824, Bílina
stupeň |  |  | Dokumentace pro provedení stavby
věc: |  |  | D.1. Dokumentace stavebního objektu - učebna a laboratoř chemie
6200 - STANDARDY SANITÁRNÍHO VYBAVENÍ
ozn. | umístění | počet ks | položka | popis | materiál a barva | referenční náhled | výrobce -typ | cena | odkaz
6201 | SANITÁRNÍ PRVKY
ZP1 | 1.02 | 1 | umyvadlo s přepadem | otvorem pro baterii uprostřed, d: 550 mm, š: 420 mm, v: 165 mm, hmotnost 15,2Kg, hranaté instalační sada | keramika bílá lesklá |  | Cubito pure H810422 | 2520 | https://www.jika.cz/katalog/koupelnove-kolekce-koupelnove-kolekce/koupelnove-kolekce/cubito-pure/umyvadlo-810422
6202 | ARMATURY
AR1 | 1.02 | 1 | umyvadlová páková baterie bez výpusti | keramická kartuše s možností omezení max. teploty vody, max. průtok 6l/min | chrom |  | KLUDI EASY 70 370280565 | 2420
AR2 | 1.02 | 1 | umyvadlová výpusť | umyvadlová výpusť neuzavíratelná G 1 1/4" pro umyvadla bez přepadu | chrom |  | KLUDI 1042805-00 | 1161
AR3 | 1.02 | 1 | lahvový sifon | lahvový sifon G 1 1/4" s odpadovou trubkou 32x200mm | chrom |  | KLUDI 1010505-00 | 587
6403 | DOPŇKY
D01 | 1.01, 1.02 | 2 | dávkovač tekutého mýdla | montáž na omítku, objem 1,0l, uzamykatelný, s ovládací páčkou, rozměry: 250 x 100 x 120 mm (bez páčky) | chromniklová ocel, povrch hadký matný |  | SANELA SLZN 73 | 1790 | https://www.sanela.cz/slzn-73
D02 | 1.01, 1.02 | 3 | držák papírových ručníků | montáž na omítku, uzamykatelný, rozměry 340 x 110 x 265 mm, kapacita zásobníku cca 600/800 papírových utěrek | chromniklová ocel, povrch hadký matný |  | SANELA SLZN 20x | 2030 | https://www.sanela.cz/slzn-20x
D03 | 1.02 | 1 | odpadkový koš nástěnný 26,5l | montáž na omítku, rozměr: 360 x 160 x 435mm | chromniklová ocel, povrch hadký matný |  | SANELA SLZN 23X | 3750 | https://www.sanela.cz/slzn-23x