## 6100_OBSAH
projekt: | Odborné učebny v objektu ZŠ Za Chlumem 824, Bílina
stupeň: | Dokumentace pro provedení stavby
věc: | D.1. Dokumentace stavebního objektu - učebna a laboratoř chemie
6100 Specifikace dveří
číslo přílohy |  | číslo výkresu | název výkresu | měřítko | formát
D.1.1.C. | 6100 | DVEŘE |  |  | A4
|  | 6101 | DVEŘE INTERIÉROVÉ JEDNODUCHÉ PLNÉ mč. 1.01, 1.02 |  | 1xA4
|  | 6102 | DVEŘE INTERIÉROVÉ JEDNODUCHÉ PLNÉ mč. 1.02 |  | 1xA4
|  | 6299 | STANDARDY |  | 6xA4

## 6101
projekt: | Odborné učebny v objektu ZŠ Za Chlumem 824, Bílina
stupeň: | Projekt pro provedení stavby
část: | D.1. Dokumentace stavebního objektu - učebna a laboratoř chemie
6100 Specifikace dveří
| označení | položka | popis
| 6101 | PRVEK | DVEŘE INTERIÉROVÉ JEDNODUCHÉ PLNÉ
pohled se strany otevření dveří |  | MÍSTNOST Č. | 1.01, 1.02 | učebna chemie, laboratoř chemie
|  | ROZMĚRY STAVEBNÍHO OTVORU | šířka | 900 | tloušťka příčky bez omítky | 150
|  |  | výška | 1970 | stávající cihlené zdivo
|  | ROZMĚRY SVĚTLÉHO OTVORU | šířka | 980
|  |  | výška | 2010
AKUSTICKÁ NEPRŮZVUČNOST
|  | POŽÁRNÍ ODOLNOST | NE
|  | KŘÍDLO | plné hladké s polodrážkou
dřevotřísková výplň laminovaná
|  | povrchová úprava | HPL fólie 0,8mm na všech hranách
|  | barevnost | světlý dub, dekor dle ostatních dveří v objektu
|  | ZÁRUBEŇ | ocelová hranatá pro dveřní křídlo s polodrážkou
určená pro zazdění
|  | povrchová úprava | RAL dle ostatních dveří v objektu
|  | KOVÁNÍ | nerezové kování
|  | klika - klika | oboustranná nerezová dveřní klika
|  | štítek / rozeta | rozteč 90mm, nízká rozeta na cylindrický zámek
|  | zámek | cylindrický
|  | závěsy | 3 závěsy, nerez
|  | samozavírač | ne
|  | zarážka | ne
|  | stavěč | ne
|  | tlumič | ne
|  | mřížka | ne
|  | DVEŘNÍ PRÁH | ne
|  | VYBAVENÍ | oboustranný nerez kartáčovaný plech tl.0,5mm, šířka 140mm lepený
POZNÁMKA
|  | POČET KUSŮ |  |  | PRAVÉ | 2
LEVÉ
POZNÁMKY | VEŠKERÉ KÓTY JSOU POUZE ORIENTAČNÍ, PŘED VÝROBOU A MONTÁŽÍ JE NUTNÉ PŘESNÉ ROZMĚRY STAVEBNÍHO OTVORU OVĚŘIT NA STAVBĚ! VEŠKERÉ UVEDENÉ VÝROBKY JSOU POUZE REFERENČNÍ, STANOVUJÍ STANDARD POŽADOVANÝ INVESTOREM A PROJEKTANTEM! PRO PLNĚNÍ VEŘEJNÉ ZAKÁZKY SE PŘIPOUŠTÍ POUŽITÍ KVALITATIVNĚ A TECHNICKY OBDOBNÝCH ŘEŠENÍ V SOULADU S PROJEKTEM A INVESTOREM. TABULKA OKEN NENAHRAZUJE DÍLENSKOU DOKUMENTACI, DÍLENSKOU DOKUMENTACI PŘEDLOŽÍ DODAVATEL STAVBY KE SCHVÁLENÍ, SOUČÁSTÍ JSOU VZORKY MATERIÁLŮ, VČETNĚ POVRCHOVÝCH ÚPRAV.
Dveře kontrastně označeny ve výšce 800 až 1 000 mm a zároveň ve výšce 1 400 až 1 600 mm oproti pozadí - zejména musí mít výrazný pruh šířky nejméně 50 mm nebo pruh ze značek o průměru nejméně 50 mm vzdálenými od sebe nejvíce 150 mm, jasně viditelnými oproti pozadí.

## 6102
projekt: | Odborné učebny v objektu ZŠ Za Chlumem 824, Bílina
stupeň: | Projekt pro provedení stavby
část: | D.1. Dokumentace stavebního objektu - učebna a laboratoř chemie
6100 Specifikace dveří
| označení | položka | popis
| 6102 | PRVEK | DVEŘE INTERIÉROVÉ JEDNODUCHÉ PLNÉ
pohled se strany otevření dveří |  | MÍSTNOST Č. | 1.02 | laboratoř chemie
|  | ROZMĚRY STAVEBNÍHO OTVORU | šířka | 800 | tloušťka příčky bez omítky | 150
|  |  | výška | 1970 | stávající cihlené zdivo
|  | ROZMĚRY SVĚTLÉHO OTVORU | šířka | 880
|  |  | výška | 2020
AKUSTICKÁ NEPRŮZVUČNOST
|  | POŽÁRNÍ ODOLNOST | NE
|  | KŘÍDLO | plné hladké s polodrážkou
dřevotřísková výplň laminovaná
|  | povrchová úprava | HPL fólie 0,8mm na všech hranách
|  | barevnost | světlý dub, dekor dle ostatních dveří v objektu
|  | ZÁRUBEŇ | ocelová hranatá pro dveřní křídlo s polodrážkou
určená pro zazdění
|  | povrchová úprava | RAL dle ostatních dveří v objektu
|  | KOVÁNÍ | nerezové kování
|  | klika - klika | oboustranná nerezová dveřní klika
|  | štítek / rozeta | rozteč 90mm, nízká rozeta
|  | zámek | cylindrická vložka
|  | závěsy | 3 závěsy, nerez
|  | samozavírač | ne
|  | zarážka | ne
|  | stavěč | ne
|  | tlumič | ne
|  | mřížka | ne
|  | DVEŘNÍ PRÁH | ne
|  | VYBAVENÍ | oboustranný nerez kartáčovaný plech tl.0,5mm, šířka 140mm lepený
POZNÁMKA
|  | POČET KUSŮ |  |  | PRAVÉ | 1
LEVÉ
POZNÁMKY | VEŠKERÉ KÓTY JSOU POUZE ORIENTAČNÍ, PŘED VÝROBOU A MONTÁŽÍ JE NUTNÉ PŘESNÉ ROZMĚRY STAVEBNÍHO OTVORU OVĚŘIT NA STAVBĚ! VEŠKERÉ UVEDENÉ VÝROBKY JSOU POUZE REFERENČNÍ, STANOVUJÍ STANDARD POŽADOVANÝ INVESTOREM A PROJEKTANTEM! PRO PLNĚNÍ VEŘEJNÉ ZAKÁZKY SE PŘIPOUŠTÍ POUŽITÍ KVALITATIVNĚ A TECHNICKY OBDOBNÝCH ŘEŠENÍ V SOULADU S PROJEKTEM A INVESTOREM. TABULKA OKEN NENAHRAZUJE DÍLENSKOU DOKUMENTACI, DÍLENSKOU DOKUMENTACI PŘEDLOŽÍ DODAVATEL STAVBY KE SCHVÁLENÍ, SOUČÁSTÍ JSOU VZORKY MATERIÁLŮ, VČETNĚ POVRCHOVÝCH ÚPRAV.
Dveře kontrastně označeny ve výšce 800 až 1 000 mm a zároveň ve výšce 1 400 až 1 600 mm oproti pozadí - zejména musí mít výrazný pruh šířky nejméně 50 mm nebo pruh ze značek o průměru nejméně 50 mm vzdálenými od sebe nejvíce 150 mm, jasně viditelnými oproti pozadí.

## 6199_STANDARDY
projekt: | Odborné učebny v objektu ZŠ Za Chlumem 824, Bílina
stupeň: | Projekt pro provedení stavby
věc: | D.1. Dokumentace stavebního objektu - učebna a laboratoř chemie
6100 Specifikace dveří
6199 - Standardy
položka | popis | materiál / povrchová úprava | foto
dveřní klika | dveřní klika s krycí nízkou kulatou rozetou | materiál nerez, povrchová úprava titan chrom mat
rozeta | cylindrická krycí rozeta na vložkový zámek | materiál nerez, povrchová úprava titan chrom mat