## D1_6400_OBSAH
projekt: | Odborné učebny v objektu ZŠ Za Chlumem 824, Bílina
stupeň: | Dokumentace pro provedení stavby
stavební objekt: | D.1. | Odborná učebna a laboratoř chemie
6400 Specifikace vnitřních rolet
číslo přílohy |  | číslo výkresu | název výkresu | měřítko | formát
D.1.1.C. | 6400 | SPECIFIKACE VNITŘNÍCH ROLET
|  | 6401 | 4 SEGMENTOVÁ STÍNÍCÍ ROLETA mč.1.01 |  | 1 x A4
|  | 6402 | 2 SEGMENTOVÁ STÍNÍCÍ ROLETA mč.1.02 |  | 1 x A4

## 6401
projekt: |  | Odborné učebny v objektu ZŠ Za Chlumem 824, Bílina
stupeň: |  | Dokumentace pro provedení stavby
stavební objekt: |  | D.1. Odborná učebna a laboratoř chemie
|  | 6400 Specifikace vnitřních rolet |  |  | položka | popis
6401 |  |  |  |  | NÁZEV | 4 SEGMENTOVÁ STÍNÍCÍ ROLETA
UMÍSTĚNÍ | mč. 1.01 učebna chemie |  |  |  | KONSTR. | spodní konec rolety (těžítko) zakončen al. profilem s těsnícím molitanovým dorazem
ROZMĚRY | celková šířka | 11 720 |  |  |  | spodní těsnící profil, do kterého zajíždí těžítko rolety
(mm) | šířka segmentu | 2750 - 2995 - 2995 - 2980 | segmenty | 4 |  | středová svislá vodící lišta mezi 2 segmenty
| výška | 2200 | šířka okna | 2400 |  | látková roleta s výztužnou membránou, nehořlavost dle ČSN EN 1101, omyvatelná
| hloubka špalety | 440 | výška okna | 2200 | Povrch. úprava: | hliníkové konstrukce - polomatný lak RAL 9007 grey aluminium
POPIS: | stínící roleta ze 4 segmentů segmentů s elektrickým pohonem |  |  |  |  | textilní roleta - přibližně šedá RAL 7005
KONSTR. | konstrukce na stěnu, hliníkové profily |  |  |  | OSTATNÍ | Spodní těsnící profil bude kotven do parapetu tvořeného DTD deskou viz. truhlářské kce. Nutná koordinace s SDK podhledem - svěšení 100mm !
schránka s roletou nad nadpražím okna
| vodící svislé lišty s těsnícími kartáčky |  |  |  | POČET KUSŮ |  | 1
POZNÁMKY | VEŠKERÉ KÓTY JSOU POUZE ORIENTAČNÍ, PŘED VÝROBOU A MONTÁŽÍ JE NUTNÉ PŘESNÉ ROZMĚRY STAVEBNÍHO OTVORU OVĚŘIT NA STAVBĚ! VEŠKERÉ UVEDENÉ VÝROBKY JSOU POUZE REFERENČNÍ, STANOVUJÍ STANDARD POŽADOVANÝ INVESTOREM A PROJEKTANTEM! PRO PLNĚNÍ VEŘEJNÉ ZAKÁZKY SE PŘIPOUŠTÍ POUŽITÍ KVALITATIVNĚ A TECHNICKY OBDOBNÝCH ŘEŠENÍ V SOULADU S PROJEKTEM A ARCHITEKTEM. TABULKA VÝROBKŮ NENAHRAZUJE DÍLENSKOU DOKUMENTACI/ KATALOGOVÝ LIST VÝROBKU, DÍLENSKOU DOKUMENTACI PŘEDLOŽÍ DODAVATEL STAVBY ARCHITEKTOVI KE SCHVÁLENÍ, SOUČÁSTÍ JSOU VZORKY MATERIÁLŮ, VČETNĚ POVRCHOVÝCH ÚPRAV. SOUČÁSTÍ DODÁVKY JE VEŠKERÝ MONTÁŽNÍ A KOMPLETAČNÍ MATERIÁL VČETNĚ DOPASOVÁNÍ K OKOLNÍM KONSTRUKCÍM.

## 6402
projekt: | Odborné učebny v objektu ZŠ Za Chlumem 824, Bílina
stupeň: | Dokumentace pro provedení stavby
stavební objekt: | D.1. Odborná učebna a laboratoř chemie
6400 Specifikace vnitřních rolet
| označení | položka | popis
| 6402 | NÁZEV | 2 SEGMENTOVÁ STÍNÍCÍ ROLETA
|  | UMÍSTĚNÍ | mč. 1.02 laboratoř chemie
|  | ROZMĚRY | celková šířka | 5830 | segmenty | 2
|  | (mm) | šířka segmentu | 2770 - 3060
|  |  | výška | 2200 | šířka okna | 2400
|  |  | hloubka špalety | 440 | výška okna | 2200
|  | POPIS: | stínící roleta ze 2 segmentů segmentů s elektrickým pohonem
|  | KONSTR. | hliníkové profily
konstrukce na stěnu
schránka s roletou nad nadpražím okna
vodící svislé lišty s těsnícími kartáčky
spodní konec rolety (těžítko) zakončen al. profilem s těsnícím molitanovým dorazem
spodní těsnící profil, do kterého zajíždí těžítko rolety
středová svislá vodící lišta mezi 2 segmenty
látková roleta s výztužnou membránou, nehořlavost dle ČSN EN 1101, omyvatelná
|  | Povrch. úprava: | hliníkové konstrukce - polomatný lak
RAL 9007 grey aluminium
textilní roleta - přibližně šedá RAL 7005
|  | OSTATNÍ | Spodní těsnící profil bude kotven do parapetu tvořeného DTD deskou viz. truhlářské kce. Nutná koordinace s SDK podhledem - svěšení 100mm !
|  | POČET KUSŮ |  |  |  | 1
POZNÁMKY | VEŠKERÉ KÓTY JSOU POUZE ORIENTAČNÍ, PŘED VÝROBOU A MONTÁŽÍ JE NUTNÉ PŘESNÉ ROZMĚRY STAVEBNÍHO OTVORU OVĚŘIT NA STAVBĚ! VEŠKERÉ UVEDENÉ VÝROBKY JSOU POUZE REFERENČNÍ, STANOVUJÍ STANDARD POŽADOVANÝ INVESTOREM A PROJEKTANTEM! PRO PLNĚNÍ VEŘEJNÉ ZAKÁZKY SE PŘIPOUŠTÍ POUŽITÍ KVALITATIVNĚ A TECHNICKY OBDOBNÝCH ŘEŠENÍ V SOULADU S PROJEKTEM A ARCHITEKTEM. TABULKA VÝROBKŮ NENAHRAZUJE DÍLENSKOU DOKUMENTACI/ KATALOGOVÝ LIST VÝROBKU, DÍLENSKOU DOKUMENTACI PŘEDLOŽÍ DODAVATEL STAVBY ARCHITEKTOVI KE SCHVÁLENÍ, SOUČÁSTÍ JSOU VZORKY MATERIÁLŮ, VČETNĚ POVRCHOVÝCH ÚPRAV. SOUČÁSTÍ DODÁVKY JE VEŠKERÝ MONTÁŽNÍ A KOMPLETAČNÍ MATERIÁL VČETNĚ DOPASOVÁNÍ K OKOLNÍM KONSTRUKCÍM.