## D1.6600_OBSAH
projekt: | Odborné učebny v objektu ZŠ Za Chlumem 824, Bílina
stupeň: | Dokumentace pro provedení stavby
část: | D.1. | Odborná učebna a laboratoř chemie
6600 Specifikace ostatních výrobků
číslo přílohy |  | číslo výkresu | název výkresu | měřítko | formát
D.1.1.C. | 6600 | SPECIFIKACE OSTATNÍCH VÝROBKŮ
|  | 6601 | NÁTĚR OTOPNÉHO TĚLESA 20 ČLÁNKŮ |  | A4
|  | 6602 | NÁTĚR ROZVODŮ OTOPNÉHO SYSTÉMU 2"
|  | 6603 | NÁTĚR ROZVODŮ OTOPNÉHO SYSTÉMU 1" |  | A4
|  | 6604 | REVIZNÍ DVÍŘKA DO ZDIVA 300x300
|  | 6605 | REVIZNÍ DVÍŘKA DO ZDIVA 150x300 |  | A4
|  | 6606 | TABULKA S ÚNIKOVÝM SYMBOLEM
|  | 6607 | TABULKA S ÚNIKOVÝM SYMBOLEM
|  | 6608 | REVIZNÍ DVÍŘKA DO SDK 300x300 |  | A4
|  | 6609 | UKONČOVACÍ L PROFIL OBKLADU
|  | 6610 | PŘECHODOVÁ LIŠTA PODLAHY |  | A4

## 6601-2
projekt: | Odborné učebny v objektu ZŠ Za Chlumem 824, Bílina
stupeň: | Dokumentace pro provedení stavby
část: | D.1 Odborná učebna a laboratoř chemie
6600 Specifikace ostatních výrobků
| označení | položka | popis
| 6601 | NÁZEV | NÁTĚR OTOPNÉHO TĚLESA 20 ČLÁNKŮ
schema / referenční obrázek |  | UMÍSTĚNÍ | 1.01, 1.02 | učebna a laboratoř chemie
|  | ROZMĚRY | délka | 1200 | výška | 600
|  |  | hloubka | 220
|  | POPIS: | Nový nátěr článkového litinového otopného tělesa
20 článků
|  | postup repase | odstranění nátěru, přebroušení, 2x podkladní nátěr, 2x vrchní nátěr
|  | povrch. úprava | tepelně odolná barva světle šedá RAL 7038
nová termostatická hlavice v barvě šedé
|  | POČET |  |  |  | 6
| 6602 | NÁZEV | NÁTĚR ROZVODŮ OTOPNÉHO SYSTÉMU 2"
schema / referenční obrázek |  | UMÍSTĚNÍ | 1.01, 1.02 | učebna a laboratoř chemie
|  | ROZMĚRY | průměr 2"
|  | POPIS: | Nový nátěr horizontálních rozvodů otopné soustavy
|  | postup repase | odstranění nátěru, přebroušení, 2x podkladní nátěr, 2x vrchní nátěr
|  | povrch. úprava | tepelně odolná barva světle šedá RAL 7038
|  | POČET |  |  | bm | 35,50
POZNÁMKY | VEŠKERÉ KÓTY JSOU POUZE ORIENTAČNÍ, PŘED VÝROBOU A MONTÁŽÍ JE NUTNÉ PŘESNÉ ROZMĚRY STAVEBNÍHO OTVORU OVĚŘIT NA STAVBĚ! VEŠKERÉ UVEDENÉ VÝROBKY JSOU POUZE REFERENČNÍ, STANOVUJÍ STANDARD POŽADOVANÝ INVESTOREM A PROJEKTANTEM! PRO PLNĚNÍ VEŘEJNÉ ZAKÁZKY SE PŘIPOUŠTÍ POUŽITÍ KVALITATIVNĚ A TECHNICKY OBDOBNÝCH ŘEŠENÍ V SOULADU S PROJEKTEM. TABULKA VÝROBKŮ NENAHRAZUJE DÍLENSKOU DOKUMENTACI/ KATALOGOVÝ LIST VÝROBKU, DÍLENSKOU DOKUMENTACI PŘEDLOŽÍ DODAVATEL STAVBY PROJEKTANTOVI A INVESTOROVI KE SCHVÁLENÍ, SOUČÁSTÍ JSOU VZORKY MATERIÁLŮ, VČETNĚ POVRCHOVÝCH ÚPRAV. SOUČÁSTÍ DODÁVKY JE VEŠKERÝ MONTÁŽNÍ A KOMPLETAČNÍ MATERIÁL VČETNĚ DOPASOVÁNÍ K OKOLNÍM KONSTRUKCÍM.

## 6603-04
projekt: | Odborné učebny v objektu ZŠ Za Chlumem 824, Bílina
stupeň: | Dokumentace pro provedení stavby
část: | D.1 Odborná učebna a laboratoř chemie
6600 Specifikace ostatních výrobků
| označení | položka | popis
| 6603 | NÁZEV | NÁTĚR ROZVODŮ OTOPNÉHO SYSTÉMU 1"
schema / referenční obrázek |  | UMÍSTĚNÍ | 1.01, 1.02 | učebna a laboratoř chemie
|  | ROZMĚRY | průměr 1"
|  | POPIS: | Nový nátěr svislých rozvodů otopné soustavy
|  | postup repase | odstranění nátěru, přebroušení, 2x podkladní nátěr, 2x vrchní nátěr
|  | povrch. úprava | tepelně odolná barva bílá RAL 9010
|  | POČET |  |  | bm | 33,50
| 6604 | NÁZEV | REVIZNÍ DVÍŘKA DO ZDIVA 300x300
schema / referenční obrázek |  | UMÍSTĚNÍ | 1.01 | učebna chemie
|  | ROZMĚRY | 300x300
mm
|  | POPIS: | revizní dvířka do zdiva s tlačným zámkem pro zazdění
otevíravá na panty
vnitřní a venkovní rám
výplň ze sádrokartonu GKBi 12,5mm
hliníková svařovaná konstrukce
|  | POČET |  |  |  | 1
POZNÁMKY | VEŠKERÉ KÓTY JSOU POUZE ORIENTAČNÍ, PŘED VÝROBOU A MONTÁŽÍ JE NUTNÉ PŘESNÉ ROZMĚRY STAVEBNÍHO OTVORU OVĚŘIT NA STAVBĚ! VEŠKERÉ UVEDENÉ VÝROBKY JSOU POUZE REFERENČNÍ, STANOVUJÍ STANDARD POŽADOVANÝ INVESTOREM A PROJEKTANTEM! PRO PLNĚNÍ VEŘEJNÉ ZAKÁZKY SE PŘIPOUŠTÍ POUŽITÍ KVALITATIVNĚ A TECHNICKY OBDOBNÝCH ŘEŠENÍ V SOULADU S PROJEKTEM. TABULKA VÝROBKŮ NENAHRAZUJE DÍLENSKOU DOKUMENTACI/ KATALOGOVÝ LIST VÝROBKU, DÍLENSKOU DOKUMENTACI PŘEDLOŽÍ DODAVATEL STAVBY PROJEKTANTOVI A INVESTOROVI KE SCHVÁLENÍ, SOUČÁSTÍ JSOU VZORKY MATERIÁLŮ, VČETNĚ POVRCHOVÝCH ÚPRAV. SOUČÁSTÍ DODÁVKY JE VEŠKERÝ MONTÁŽNÍ A KOMPLETAČNÍ MATERIÁL VČETNĚ DOPASOVÁNÍ K OKOLNÍM KONSTRUKCÍM.

## 6605-07
projekt: | Odborné učebny v objektu ZŠ Za Chlumem 824, Bílina
stupeň: | Dokumentace pro provedení stavby
část: | D.1 Odborná učebna a laboratoř chemie
6600 Specifikace ostatních výrobků
| označení | položka | popis
| 6605 | NÁZEV | REVIZNÍ DVÍŘKA DO ZDIVA 150x300
schema / referenční obrázek |  | UMÍSTĚNÍ | 1.01 | učebna chemie
|  | ROZMĚRY mm | 150x300
|  | POPIS: | revizní dvířka do zdiva s tlačným zámkem pro zazdění
otevíravá na panty
vnitřní a venkovní rám
výplň ze sádrokartonu GKBi 12,5mm
hliníková svařovaná konstrukce
|  | POČET |  |  | 1
| 6606 | NÁZEV | TABULKA S ÚNIKOVÝM SYMBOLEM
schema / referenční obrázek |  | UMÍSTĚNÍ | 1.01, 1.02 | učebna a laboratoř chemie
|  | ROZMĚRY | cca 200 x 100 mm
|  | POPIS: | fotoluminiscenční tabulky znázorňující směr úniku rovně
plast tl.1,3 mm, zelený inverzní piktogram proveden barvou odolnou proti UV-záření i povětrnostním vlivům, fotoluminiscenční fólie tl.0,28 mm, zelený inverzní piktogram proveden barvou odolnou proti UV-záření i povětrnostním vlivům.
|  | kus |  |  | 2
| 6607 | NÁZEV | TABULKA S ÚNIKOVÝM SYMBOLEM
schema / referenční obrázek |  | UMÍSTĚNÍ | 1.01, 1.02 | učebna a laboratoř chemie
|  | ROZMĚRY | cca 200 x 100 mm
|  | POPIS: | fotoluminiscenční tabulky znázorňující směr úniku levá-pravá
plast tl.1,3 mm, zelený inverzní piktogram proveden barvou odolnou proti UV-záření i povětrnostním vlivům, fotoluminiscenční fólie tl.0,28 mm, zelený inverzní piktogram proveden barvou odolnou proti UV-záření i povětrnostním vlivům.
|  | kus |  |  | 2
POZNÁMKY | VEŠKERÉ KÓTY JSOU POUZE ORIENTAČNÍ, PŘED VÝROBOU A MONTÁŽÍ JE NUTNÉ PŘESNÉ ROZMĚRY STAVEBNÍHO OTVORU OVĚŘIT NA STAVBĚ! VEŠKERÉ UVEDENÉ VÝROBKY JSOU POUZE REFERENČNÍ, STANOVUJÍ STANDARD POŽADOVANÝ INVESTOREM A PROJEKTANTEM! PRO PLNĚNÍ VEŘEJNÉ ZAKÁZKY SE PŘIPOUŠTÍ POUŽITÍ KVALITATIVNĚ A TECHNICKY OBDOBNÝCH ŘEŠENÍ V SOULADU S PROJEKTEM. TABULKA VÝROBKŮ NENAHRAZUJE DÍLENSKOU DOKUMENTACI/ KATALOGOVÝ LIST VÝROBKU, DÍLENSKOU DOKUMENTACI PŘEDLOŽÍ DODAVATEL STAVBY PROJEKTANTOVI A INVESTOROVI KE SCHVÁLENÍ, SOUČÁSTÍ JSOU VZORKY MATERIÁLŮ, VČETNĚ POVRCHOVÝCH ÚPRAV. SOUČÁSTÍ DODÁVKY JE VEŠKERÝ MONTÁŽNÍ A KOMPLETAČNÍ MATERIÁL VČETNĚ DOPASOVÁNÍ K OKOLNÍM KONSTRUKCÍM.

## 6908-09
projekt: | Odborné učebny (kuchyňka a dílny) v objektu ZŠ Aléská, Bílina
stupeň: | Dokumentace pro provedení stavby
část: | D.1 Odborná učebna a laboratoř chemie
6600 Specifikace ostatních výrobků
| označení | položka | popis
| 6608 | NÁZEV | REVIZNÍ DVÍŘKA DO SDK 300x300
schema / referenční obrázek |  | UMÍSTĚNÍ | 1.01-1ks | učebna a laboratoř chemie
|  | ROZMĚR | 300x300
|  | POPIS: | revizní dvířka do SDK s tlačným zámkem
vnitřní a venkovní rám
výplň ze sádrokartonu GKBi 12,5mm
hliníková svařovaná konstrukce
hliníková svařovaná konstrukce
umístění v podhledu
|  | POČET |  |  |  | 1
| 6609 | NÁZEV | UKONČOVACÍ L PROFIL OBKLADU
schema / referenční obrázek |  | UMÍSTĚNÍ | 1.01, 1.02 | učebna a laboratoř chemie
|  | ROZMĚR | pro tl. obkladu 8mm
|  | POPIS: | ukončovací profil tvaru L pro ukončení ker. obkladu
eloxovaný hliník matný
|  | POČET |  |  | bm | 13,70
POZNÁMKY | VEŠKERÉ KÓTY JSOU POUZE ORIENTAČNÍ, PŘED VÝROBOU A MONTÁŽÍ JE NUTNÉ PŘESNÉ ROZMĚRY STAVEBNÍHO OTVORU OVĚŘIT NA STAVBĚ! VEŠKERÉ UVEDENÉ VÝROBKY JSOU POUZE REFERENČNÍ, STANOVUJÍ STANDARD POŽADOVANÝ INVESTOREM A PROJEKTANTEM! PRO PLNĚNÍ VEŘEJNÉ ZAKÁZKY SE PŘIPOUŠTÍ POUŽITÍ KVALITATIVNĚ A TECHNICKY OBDOBNÝCH ŘEŠENÍ V SOULADU S PROJEKTEM. TABULKA VÝROBKŮ NENAHRAZUJE DÍLENSKOU DOKUMENTACI/ KATALOGOVÝ LIST VÝROBKU, DÍLENSKOU DOKUMENTACI PŘEDLOŽÍ DODAVATEL STAVBY PROJEKTANTOVI A INVESTOROVI KE SCHVÁLENÍ, SOUČÁSTÍ JSOU VZORKY MATERIÁLŮ, VČETNĚ POVRCHOVÝCH ÚPRAV. SOUČÁSTÍ DODÁVKY JE VEŠKERÝ MONTÁŽNÍ A KOMPLETAČNÍ MATERIÁL VČETNĚ DOPASOVÁNÍ K OKOLNÍM KONSTRUKCÍM.

## 6910
projekt: | Odborné učebny (kuchyňka a dílny) v objektu ZŠ Aléská, Bílina
stupeň: | Dokumentace pro provedení stavby
část: | D.1 Odborná učebna a laboratoř chemie
6600 Specifikace ostatních výrobků
| označení | položka | popis
| 6610 | NÁZEV | PŘECHODOVÁ LIŠTA PODLAHY
schema / referenční obrázek |  | UMÍSTĚNÍ | 1.01, 1.02 | učebna a laboratoř chemie
|  | ROZMĚRY | š. 25mm v.2mm
|  | POPIS: | přechodová lišta nízká
kotvení pomocí šroubů. Lepení
eloxovaný hliník, povrch imitace nerez
|  | bm |  |  | bm | 2,0
POZNÁMKY | VEŠKERÉ KÓTY JSOU POUZE ORIENTAČNÍ, PŘED VÝROBOU A MONTÁŽÍ JE NUTNÉ PŘESNÉ ROZMĚRY STAVEBNÍHO OTVORU OVĚŘIT NA STAVBĚ! VEŠKERÉ UVEDENÉ VÝROBKY JSOU POUZE REFERENČNÍ, STANOVUJÍ STANDARD POŽADOVANÝ INVESTOREM A PROJEKTANTEM! PRO PLNĚNÍ VEŘEJNÉ ZAKÁZKY SE PŘIPOUŠTÍ POUŽITÍ KVALITATIVNĚ A TECHNICKY OBDOBNÝCH ŘEŠENÍ V SOULADU S PROJEKTEM. TABULKA VÝROBKŮ NENAHRAZUJE DÍLENSKOU DOKUMENTACI/ KATALOGOVÝ LIST VÝROBKU, DÍLENSKOU DOKUMENTACI PŘEDLOŽÍ DODAVATEL STAVBY PROJEKTANTOVI A INVESTOROVI KE SCHVÁLENÍ, SOUČÁSTÍ JSOU VZORKY MATERIÁLŮ, VČETNĚ POVRCHOVÝCH ÚPRAV. SOUČÁSTÍ DODÁVKY JE VEŠKERÝ MONTÁŽNÍ A KOMPLETAČNÍ MATERIÁL VČETNĚ DOPASOVÁNÍ K OKOLNÍM KONSTRUKCÍM.