## D3_6400_OBSAH
projekt: |  | Odborné učebny v objektu ZŠ Za Chlumem 824, Bílina
stupeň: |  | Dokumentace pro provedení stavby
stavební objekt: |  | D.3. Odborná učebna multimediální
6400 Specifikace vnitřních rolet
číslo přílohy |  | číslo výkresu | název výkresu | měřítko | formát
D.3.1.C. | 6400 | SPECIFIKACE VNITŘNÍCH ROLET
|  | 6405 | 3 SEGMENTOVÁ ZATEMŇOVACÍ ROLETA mč.2.04 |  | 1 x A4

## 6405
projekt: |  | Odborné učebny v objektu ZŠ Za Chlumem 824, Bílina
stupeň: |  | Dokumentace pro provedení stavby
stavební objekt: |  | D.3. Odborná učebna multimediální
|  | 6400 Specifikace vnitřních rolet |  |  | položka | popis
6405 |  |  |  |  | NÁZEV | 3 SEGMENTOVÁ ZATEMŇOVACÍ ROLETA
UMÍSTĚNÍ | mč. 2.04 učebna multimediální |  |  |  | KONSTR. | spodní konec rolety (těžítko) zakončen al. profilem s těsnícím molitanovým dorazem
ROZMĚRY | celková šířka | 8 540 |  |  |  | spodní těsnící profil, do kterého zajíždí těžítko rolety
(mm) | šířka segmentu | 2820 - 3130 - 2590 | segmenty | 3 |  | středová svislá vodící lišta mezi 2 segmenty
| výška | 2220 | šířka okna | 2400 |  | látková roleta s výztužnou membránou, nehořlavost dle ČSN EN 1101, omyvatelná
| hloubka špalety | 570 | výška okna | 2200 | Povrch. úprava: | hliníkové konstrukce - polomatný lak RAL 9007 grey aluminium
POPIS: | zatemňovací roleta ze 3 segmentů segmentů s el. pohonem |  |  |  |  | textilní roleta - přibližně šedá RAL 7005
KONSTR. | konstrukce na stěnu, hliníkové profily |  |  |  | OSTATNÍ | Spodní těsnící profil bude kotven do parapetu tvořeného DTD deskou viz. truhlářské kce. Nutná koordinace s SDK podhledem - svěšení 100mm !
schránka s roletou nad nadpražím okna
| vodící svislé lišty s těsnícími kartáčky |  |  |  | POČET KUSŮ |  | 1
POZNÁMKY | VEŠKERÉ KÓTY JSOU POUZE ORIENTAČNÍ, PŘED VÝROBOU A MONTÁŽÍ JE NUTNÉ PŘESNÉ ROZMĚRY STAVEBNÍHO OTVORU OVĚŘIT NA STAVBĚ! VEŠKERÉ UVEDENÉ VÝROBKY JSOU POUZE REFERENČNÍ, STANOVUJÍ STANDARD POŽADOVANÝ INVESTOREM A PROJEKTANTEM! PRO PLNĚNÍ VEŘEJNÉ ZAKÁZKY SE PŘIPOUŠTÍ POUŽITÍ KVALITATIVNĚ A TECHNICKY OBDOBNÝCH ŘEŠENÍ V SOULADU S PROJEKTEM A ARCHITEKTEM. TABULKA VÝROBKŮ NENAHRAZUJE DÍLENSKOU DOKUMENTACI/ KATALOGOVÝ LIST VÝROBKU, DÍLENSKOU DOKUMENTACI PŘEDLOŽÍ DODAVATEL STAVBY ARCHITEKTOVI KE SCHVÁLENÍ, SOUČÁSTÍ JSOU VZORKY MATERIÁLŮ, VČETNĚ POVRCHOVÝCH ÚPRAV. SOUČÁSTÍ DODÁVKY JE VEŠKERÝ MONTÁŽNÍ A KOMPLETAČNÍ MATERIÁL VČETNĚ DOPASOVÁNÍ K OKOLNÍM KONSTRUKCÍM.