## D3.6600_OBSAH
projekt: | Odborné učebny v objektu ZŠ Za Chlumem 824, Bílina
stupeň: | Dokumentace pro provedení stavby
stavební objekt: | D.3. | Odborná učebna multimediální
6600 Specifikace ostatních výrobků
číslo přílohy |  | číslo výkresu | název výkresu | měřítko | formát
D.3.1.C. | 6600 | SPECIFIKACE OSTATNÍCH VÝROBKŮ
|  | 6621 | NÁTĚR OTOPNÉHO TĚLESA 25 ČLÁNKŮ |  | A4
|  | 6622 | NÁTĚR ROZVODŮ OTOPNÉHO SYSTÉMU 1"
|  | 6623 | TABULKA S ÚNIKOVÝM SYMBOLEM |  | A4
|  | 6624 | PŘECHODOVÁ LIŠTA PODLAHY
|  | 6625 | UKONČOVACÍ HRANA |  | A4

## 6621-22
projekt: | Odborné učebny v objektu ZŠ Za Chlumem 824, Bílina
stupeň: | Dokumentace pro provedení stavby
část: | D.3 Odborná učebna multimediální
6600 Specifikace ostatních výrobků
| označení | položka | popis
| 6621 | NÁZEV | NÁTĚR OTOPNÉHO TĚLESA 25 ČLÁNKŮ
schema / referenční obrázek |  | UMÍSTĚNÍ | 2.04, 2.05 | učebna multimediální a informatiky
|  | ROZMĚRY | délka | 1450 | výška | 600
|  |  | hloubka | 220
|  | POPIS: | Nový nátěr článkového litinového otopného tělesa
25 článků
|  | postup repase | odstranění nátěru, přebroušení, 2x podkladní nátěr, 2x vrchní nátěr
|  | povrch. úprava | tepelně odolná barva světle šedá RAL 7038
nová termostatická hlavice v barvě šedé
|  | POČET |  |  |  | 3
| 6622 | NÁZEV | NÁTĚR ROZVODŮ OTOPNÉHO SYSTÉMU 1"
schema / referenční obrázek |  | UMÍSTĚNÍ | 2.04, 2.05 | učebna multimediální a informatiky
|  | ROZMĚRY | průměr 1"
|  | POPIS: | Nový nátěr svislých a vodorovných rozvodů otopné soustavy
|  | postup repase | odstranění nátěru, přebroušení, 2x podkladní nátěr, 2x vrchní nátěr
|  | povrch. úprava | tepelně odolná barva světle šedá RAL 7038
nová termostatická hlavice v barvě šedé
|  | POČET |  |  |  | 9
POZNÁMKY | VEŠKERÉ KÓTY JSOU POUZE ORIENTAČNÍ, PŘED VÝROBOU A MONTÁŽÍ JE NUTNÉ PŘESNÉ ROZMĚRY STAVEBNÍHO OTVORU OVĚŘIT NA STAVBĚ! VEŠKERÉ UVEDENÉ VÝROBKY JSOU POUZE REFERENČNÍ, STANOVUJÍ STANDARD POŽADOVANÝ INVESTOREM A PROJEKTANTEM! PRO PLNĚNÍ VEŘEJNÉ ZAKÁZKY SE PŘIPOUŠTÍ POUŽITÍ KVALITATIVNĚ A TECHNICKY OBDOBNÝCH ŘEŠENÍ V SOULADU S PROJEKTEM. TABULKA VÝROBKŮ NENAHRAZUJE DÍLENSKOU DOKUMENTACI/ KATALOGOVÝ LIST VÝROBKU, DÍLENSKOU DOKUMENTACI PŘEDLOŽÍ DODAVATEL STAVBY PROJEKTANTOVI A INVESTOROVI KE SCHVÁLENÍ, SOUČÁSTÍ JSOU VZORKY MATERIÁLŮ, VČETNĚ POVRCHOVÝCH ÚPRAV. SOUČÁSTÍ DODÁVKY JE VEŠKERÝ MONTÁŽNÍ A KOMPLETAČNÍ MATERIÁL VČETNĚ DOPASOVÁNÍ K OKOLNÍM KONSTRUKCÍM.

## 6623-24
projekt: | Odborné učebny (kuchyňka a dílny) v objektu ZŠ Aléská, Bílina
stupeň: | Dokumentace pro provedení stavby
část: | D.3 Odborná učebna multimediální
6600 Specifikace ostatních výrobků
| označení | položka | popis
| 6623 | NÁZEV | PŘECHODOVÁ LIŠTA PODLAHY
schema / referenční obrázek |  | UMÍSTĚNÍ | 2.04, 2.05 | učebna multimediální a informatiky
|  | ROZMĚRY | š. 25mm v.2mm
|  | POPIS: | přechodová lišta nízká
kotvení pomocí šroubů. Lepení
eloxovaný hliník, povrch imitace nerez
|  | bm |  |  | bm | 1,0
| 6624 | NÁZEV | TABULKA S ÚNIKOVÝM SYMBOLEM
schema / referenční obrázek |  | UMÍSTĚNÍ | 2.04, 2.05 | učebna multimediální a informatiky
|  | ROZMĚRY | cca 200 x 100 mm
|  | POPIS: | fotoluminiscenční tabulky znázorňující směr úniku levá-pravá
plast tl.1,3 mm, zelený inverzní piktogram proveden barvou odolnou proti UV-záření i povětrnostním vlivům, fotoluminiscenční fólie tl.0,28 mm, zelený inverzní piktogram proveden barvou odolnou proti UV-záření i povětrnostním vlivům.
|  | POČET |  |  |  | 1
POZNÁMKY | VEŠKERÉ KÓTY JSOU POUZE ORIENTAČNÍ, PŘED VÝROBOU A MONTÁŽÍ JE NUTNÉ PŘESNÉ ROZMĚRY STAVEBNÍHO OTVORU OVĚŘIT NA STAVBĚ! VEŠKERÉ UVEDENÉ VÝROBKY JSOU POUZE REFERENČNÍ, STANOVUJÍ STANDARD POŽADOVANÝ INVESTOREM A PROJEKTANTEM! PRO PLNĚNÍ VEŘEJNÉ ZAKÁZKY SE PŘIPOUŠTÍ POUŽITÍ KVALITATIVNĚ A TECHNICKY OBDOBNÝCH ŘEŠENÍ V SOULADU S PROJEKTEM. TABULKA VÝROBKŮ NENAHRAZUJE DÍLENSKOU DOKUMENTACI/ KATALOGOVÝ LIST VÝROBKU, DÍLENSKOU DOKUMENTACI PŘEDLOŽÍ DODAVATEL STAVBY PROJEKTANTOVI A INVESTOROVI KE SCHVÁLENÍ, SOUČÁSTÍ JSOU VZORKY MATERIÁLŮ, VČETNĚ POVRCHOVÝCH ÚPRAV. SOUČÁSTÍ DODÁVKY JE VEŠKERÝ MONTÁŽNÍ A KOMPLETAČNÍ MATERIÁL VČETNĚ DOPASOVÁNÍ K OKOLNÍM KONSTRUKCÍM.

## 6625
projekt: | Odborné učebny (kuchyňka a dílny) v objektu ZŠ Aléská, Bílina
stupeň: | Dokumentace pro provedení stavby
část: | D.3 Odborná učebna multimediální
6600 Specifikace ostatních výrobků
| označení | položka | popis
| 6625 | NÁZEV | UKONČOVACÍ HRANA
schema / referenční obrázek |  | UMÍSTĚNÍ | 2.04 | učebna multimediální a informatiky
|  | ROZMĚRY | š. 10 x 25 mm
tl. cca 1,5 - 2,0 mm
|  | POPIS: | nízká ukončovací hrana
kotvení pomocí šroubů
eloxovaný hliník - champagne
|  | bm |  |  | bm | 25,00
POZNÁMKY | VEŠKERÉ KÓTY JSOU POUZE ORIENTAČNÍ, PŘED VÝROBOU A MONTÁŽÍ JE NUTNÉ PŘESNÉ ROZMĚRY STAVEBNÍHO OTVORU OVĚŘIT NA STAVBĚ! VEŠKERÉ UVEDENÉ VÝROBKY JSOU POUZE REFERENČNÍ, STANOVUJÍ STANDARD POŽADOVANÝ INVESTOREM A PROJEKTANTEM! PRO PLNĚNÍ VEŘEJNÉ ZAKÁZKY SE PŘIPOUŠTÍ POUŽITÍ KVALITATIVNĚ A TECHNICKY OBDOBNÝCH ŘEŠENÍ V SOULADU S PROJEKTEM. TABULKA VÝROBKŮ NENAHRAZUJE DÍLENSKOU DOKUMENTACI/ KATALOGOVÝ LIST VÝROBKU, DÍLENSKOU DOKUMENTACI PŘEDLOŽÍ DODAVATEL STAVBY PROJEKTANTOVI A INVESTOROVI KE SCHVÁLENÍ, SOUČÁSTÍ JSOU VZORKY MATERIÁLŮ, VČETNĚ POVRCHOVÝCH ÚPRAV. SOUČÁSTÍ DODÁVKY JE VEŠKERÝ MONTÁŽNÍ A KOMPLETAČNÍ MATERIÁL VČETNĚ DOPASOVÁNÍ K OKOLNÍM KONSTRUKCÍM.