## D3_AV TECHNIKA
projekt: |  | Odborné učebny v objektu ZŠ Za Chlumem, Bílina
část: |  | Dokumentace vnitřního vybavení stavby
stav. objekt: |  | D.3 Odborná učebna multimediální
věc: |  | VÝKAZ VÝMĚR
část: |  | B. AV TECHNIKA
č. prvku | název prvku | popis (všechny uvedené parametry jsou minimální požadované) | rozměr (mm) (š./hl./v.)mm | mj | počet mj | cena jednotková bez DPH (Kč) | cena celkem bez DPH (Kč)
01 | Projektor | Datový projektor typu 3xLCD - světelný zdroj typu laser-led - nativní rozlišení 1920 x 1200 - 16/10 - světelný výkon 6200 lumen - Projekční poměr 1,09 až 2,24/1, konektivita: 2xHDMI, VGA, Audio IN/OUT - životnost lampy 20000 provozních hodin - barva bílá |  | ks | 1 | 0 | 0
02 | Držák projektoru | stropní držák datového projektoru s naklápěním ve dvou osách, nosnost min. 5kg, držák kompatibilní s projektorem. Barva držáku dle zadání. |  | ks | 1 | 0 | 0
03 | Výsuvné plátno | projekční plocha s motorickým ovládáním. Projekční plocha je vybavena systémem bočního vypínání– formát 16:10 s černým rámečkem, velikost obrazu 330 x 206 + nástěnný ovladač plátna |  | ks | 1 | 0 | 0
04 | Rám pro vestavbu | Instalační rám pro vestavbu plátna do podhledu |  | ks | 1 | 0 | 0
05 | Bezdrátový modul | Modul pro bezdrátové připojení notebooků , tabletů a mobilních telefonů s OS: WIN,ANDROID,IOS včetně dvou USB adaptérů pro připojení notebooků a software pro management připojení |  | set | 1 | 0 | 0
06 | Tablet 13" | min. RAM 8GB, min 256GB disk SSD, 13“ displej FHD, 2880 × 1920 120Hz, OS s možností připojení do stávající školní domény Microsoft |  | ks | 1 | 0 | 0
07 | Reproduktorové soustavy | Dvoupásmové instalační reprosoustavy. Reproduktory osazeny měniči 8,0" + 1". Kmitočtový rozsah 60Hz až 16kHz.Výkon reprosoustav je 170W peak. Citlivost reproduktorů je 92dB/1m/1W. Reproduktory jsou dodávány včetně integrovaného nástěnného držáku. Barva bílá, nebo černá |  | ks | 2 | 0 | 0
08 | Subwoofer | aktivní, min. 200W, frekvenční rozsah min. 40Hz - 200 Hz, 230 W |  | ks | 1 | 0 | 0
09 | Výkonový zesilovač | Integrovaný zesilovač s výkonem 2x80W, kmitočtový rozsah cca. 20Hz - 20kHz, zesilovač je opatřen čtyřmi linkovými vstupy, MP3 přehrávačem z USB a bluetooth přijímačem, vystup pro reprosoustavy AB, preamp, subwoofer |  | ks | 1 | 0 | 0
10 | Drobný instalační materiál | Ostatní drobný instalační materiál |  | set | 1 | 0 | 0
11 | Instalace AV techniky, montáž | seřízení, instalace sw vybavení a předání, montáž |  | normo hod | 0 | 0 | 0
12 | Doprava |  |  | kpl | 1 | 0 | 0
Celkem | [6 empty] | 0
DPH 21% | [6 empty] | 0
Cena celkem včetně DPH | [6 empty] | 0
Součástí dodávky je doprava na místo, montáž, zapojení, zprovoznění a proškolení obsluhy. Rozměry vestavných prvků AV-techniky budou koordinovány s dodavatelem nábytku. Součástí dodávky je instalační a kompletační materiál a dopasování k okolním konstrukcím.