## D4_AV TECHNIKA
projekt: |  | Odborné učebny v objektu ZŠ Za Chlumem, Bílina
část: |  | Dokumentace vnitřního vybavení stavby
stav. objekt: |  | D.4 Odborná učebna informatiky
věc: |  | VÝKAZ VÝMĚR
část: |  | B. AV TECHNIKA
č. prvku | název prvku | popis (všechny uvedené parametry jsou minimální požadované) | rozměr (mm) (š./hl./v.)mm | mj | počet mj | cena jednotková bez DPH (Kč) | cena celkem bez DPH (Kč)
01 | Dotryková obrazova 86" | Monitor s displejem typu LED o rozlišení 4K . Úhlopříčka 86 inch s poměrem stran 16/9, svítivost 420cd/m2, doba odezvy 6ms, podporuje kmitočet 60Hz. Sytém snímání dotyku typu IR s možností současného vyhodnocení až 20 dotyků. Vstupy USB + USB C , dále HDMI + VGA IN. |  | ks | 1 | 0 | 0
02 | Nástěnný držák | Nástěnný držák pro dotykový display 86 palců, elektricky ovládaný posuv, postranní bílá magnetická keramická křídla popisovatelná |  | ks | 1 | 0 | 0
03 | PC lektorské | PC s osmijádrovým procesorem s bench mark minimálně 34000 bodů (cpubenchmark.net, Multithread - CPU Mark). Minimální konfigurace: RAM - 32GB , pevný disk kapacity 2T GB typu SSD , dedikovaná grafická karta s výstupem 2xHDMI + 2xDP typu 2.1. Interní pamětí 16GB s rychlostí 20Gbps, sířka sběrnice 256bit,. Ostatní USB porty typi USB 3.1 a USB C. Síťová karta LAN 1GB. PC je bez mechaniky vybavené standartním operačním systémem kompatibilním s operačním systémem školy. Dodávka včetně USB klávesnice a myši a antivirového programu, Microsoft Office Standard 2024 – Trvalá licence pro školy, bez nutnosti předplatného.OS s možností připojení do stávající školní domény Microsoft, záruka 2 roky. |  | ks | 1 | 0 | 0
04 | MINI PC žákovské | PC v provedení mini s procesorem bench mark min 16000 bodů(cpubenchmark.net, Multithread - CPU Mark) .Minimální konfigurace RAM 8GB, SSD 256 GB, Wi-Fi, HDMI a DisplayPort, 2× USB 3.2, 1× USB 2.0, Dodávka včetně USB klávesnice a myši a antivirového programu, Microsoft Office Standard 2024 – Trvalá licence pro školy, bez nutnosti předplatného..OS s možností připojení do stávající školní domény Microsoft, záruka 2 roky. |  | ks | 24 | 0 | 0
05 | Držák mini PC | rychloupínacího držák mini PC k monitoru |  | ks | 24 | 0 | 0
06 | Monitor 27 inch lektorský | Monitor s displejem typu IPS o rozlišení 4K UHD s podporou HDR. Úhlopříčka 27 inch s poměrem stran 16/9, svítivost 350cd/m2, doba odezvy 4ms, podporuje kmitočet 60Hz, HDMI + DP IN. |  | ks | 2 | 0 | 0
07 | Monitor 21 ,5 inch žákovský | Žákovský monitor s displejem o rozlišení 1920 x 1080 s úhlopříčkou 21,5 inch s poměrem stran 16/9, svítivost 250cd/m2, doba odezvy 8ms,Podporuje kmitočet 60Hz, HDMI IN, VESA |  | ks | 24 | 0 | 0
08 | Reproduktorové soustavy | Dvoupásmové instalační reprosoustavy. Reproduktory osazeny měniči 8,0" + 1". Kmitočtový rozsah 60Hz až 16kHz.Výkon reprosoustav je 170W peak. Citlivost reproduktorů je 92dB/1m/1W. Reproduktory jsou dodávány včetně integrovaného nástěnného držáku. Barva bílá, nebo černá |  | ks | 2 | 0 | 0
09 | Výkonový zesilovač | Integrovaný zesilovač s výkonem 2x80W. Zesilovač je opatřen čtyřmi linkovými vstupy, MP3 přehrávačem z USB a bluetooth přijímačem |  | ks | 1 | 0 | 0
10 | Převodník USB/UTP | Převodník USB signálu typu n2.0 na UTP. Převodník umožní prodloužení USB portu až na 60m při datovém toku 480Mb/s. |  | ks | 2 | 0 | 0
11 | Kabel DP | Délka kabelu 3m. Kabel podporuje připojené rozlišení minimálně 4K60Hz |  | ks | 2 | 0 | 0
12 | HDMI kabel | Vysocekvalitní HDMI kabel délky 3m s datovým tokem až 18GBps. Kabel je určen pro přenos obrazů až 8K |  | ks | 1 | 0 | 0
13 | Drobný instalační materiál | Ostatní drobný instalační materiál včetně ptch kabelů a drobných propojovacích kabelů |  | set | 1 | 0 | 0
14 | Instalace AV techniky, montáž | seřízení, instalace sw vybavení a předání, montáž |  | normo hod | 0 | 0 | 0
15 | Doprava |  |  | kpl | 1 | 0 | 0
Celkem | [6 empty] | 0
DPH 21% | [6 empty] | 0
Cena celkem včetně DPH | [6 empty] | 0
Součástí dodávky je doprava na místo, montáž, zapojení, zprovoznění a proškolení obsluhy. Rozměry vestavných prvků AV-techniky budou koordinovány s dodavatelem nábytku. Součástí dodávky je instalační a kompletační materiál a dopasování k okolním konstrukcím.