## D1_CHEMIE_AV TECHNIKA
projekt: |  | Odborné učebny v objektu ZŠ Za Chlumem, Bílina
stupeň |  | Dokumentace vnitřního vybavení stavby
stavební objekt: |  | D.1 Odborná učebna a laboratoř chemie
věc: |  | ROZPOČET
část: |  | B. AV TECHNIKA
č.prvku | název prvku | popis (všechny uvedené parametry jsou minimální požadované) | rozměr (mm) (š./hl./v.)mm | mj | počet mj | cena jednotková bez DPH (Kč) | cena celkem bez DPH (Kč)
01 | Dotyková obrazova 86" | Monitor s displejem typu LED o rozlišení 4K, operační systém Android 15 a vyšší. Úhlopříčka 86 inch s poměrem stran 16/9, svítivost 420cd/m2, doba odezvy 6ms, podporuje kmitočet 60Hz. Sytém snímání dotyku typu IR s možností současného vyhodnocení až 20 dotyků. Vstupy USB + USB C , dále HDMI + VGA IN. |  | ks | 1 |  | 0
02 | Pylonový držák | Pylonový držák pro dotykový display 86 palců, manuální posun, rozsah zdvihu min. 65cm, postranní bílá magnetická keramická křídla popisovatelná |  | ks | 1 |  | 0
03 | PC lektorské | Kancelářské PC s procesorem bench mark minimálně 24000 bodů (cpubenchmark.net, Multithread - CPU Mark) Minimální konfigurace: RAM - 16GB . Pevný disk kapacity 512 GB typu SSD . HD grafická karta s výstupem HDMI a DP o rozlišení - UHD , 2x USB 3.0 + 2x USB 2.0 pro připojení klávesnice a myši .Síťová karta LAN 1GB. PC je bez mechaniky vybavené standartním operačním systémem kompatibilním s operačním systémem školy. Dodávka včetně USB klávesnice a myši a antivirového programu, Microsoft Office Standard 2024 – Trvalá licence pro školy, bez nutnosti předplatného..OS s možností připojení do stávající školní domény Microsoft, záruka 2 roky. |  | ks | 2 |  | 0
04 | Monitor 24 inch | Monitor s displejem typu LCD o rozlišení 1920 x 1080 s úhlopříčkou 24 inch s poměrem stran 16/9, svítivost 250cd/m2, kontrast 3000/1, rychlost odezvy 5ms, HDMI IN. |  | ks | 3 |  | 0
05 | Reproduktorové soustavy | Dvoupásmové aktivní instalační reprosoustavy. Reproduktory osazeny měniči 5,1/4" + 1". Kmitočtový rozsah 80Hz až 20kHz.Výkon 25 + 25W se zesilovači ve třídě D. Reproduktory jsou určeny pro pevné instalace do malých konferenčních místností. Reproduktory jsou dodávány včetně integrovaného nástěnného držáku. Bílá |  | ks | 1 |  | 0
06 | Rozbočovač HDMI | HDMI rozbočovač ½ pro rozlišení až 4K 60Hz s šířkou přenášeného pásma 18GBps a podporou HDCH2.2. |  | ks | 1 |  | 0
07 | Převodník USB/UTP | Převodník USB signálu typu n2.0 na UTP. Převodník umožní prodloužení USB portu až na 60m při datovém toku 480Mb/s. |  | ks | 1 |  | 0
08 | HDMI kabel | Vysocekvalitní HDMI kabel délky 2m s datovým tokem až 18GBps. Kabel je určen pro přenos obrazů až 8K |  | ks | 4 |  | 0
09 | Drobný instalační materiál | min. 4x UTP kabel Cat.6 různé délky (propojení LAN switch - PC, LAN switch - PM katedra, LAN switch -PM projektor, PM projektor - switch USB); 1x swich UTP-USB, 2x kabel USB různé délky (propojení PC - PM katedra, PC - swich USB) a blíže nespecifikovaný materiál |  | kpl | 1 |  | 0
10 | Instalace AV techniky, montáž | seřízení, instalace sw vybavení a předání, montáž |  | normo hod |  |  | 0
11 | Doprava |  |  | kpl | 1 |  | 0
Celkem | [6 empty] | 0
DPH 21% | [6 empty] | 0
Cena celkem včetně DPH | [6 empty] | 0
Součástí dodávky je doprava na místo, montáž, zapojení, zprovoznění a proškolení obsluhy. Rozměry vestavných prvků AV-techniky budou koordinovány s dodavatelem nábytku. Součástí dodávky je instalační a kompletační materiál a dopasování k okolním konstrukcím.