## Rekapitulace stavby
Export Komplet | [27 empty] | 2.0 | ZAMOK |  |  |  |  | False | False | {2082df6a-4bd5-41e9-9650-6e2e7ec3a591}
[33 empty] | 0,01 | 21
[33 empty] | 0,01 | 15
|  | REKAPITULACE STAVBY | [17 empty] | v --- níže se nacházejí doplnkové a pomocné údaje k sestavám --- v | [11 empty] | Návod na vyplnění | 0,001
|  | Kód: |  |  |  |  | D1 | [24 empty] | Měnit lze pouze buňky se žlutým podbarvením! 1) na prvním listu Rekapitulace stavby vyplňte v sestavě a) Souhrnný list - údaje o Uchazeči (přenesou se do ostatních sestav i v jiných listech) b) Rekapitulace objektů - potřebné Ostatní náklady 2) na vybraných listech vyplňte v sestavě a) Krycí list - údaje o Uchazeči, pokud se liší od údajů o Uchazeči na Souhrnném listu (údaje se přenesou do ostatních sestav v daném listu) b) Rekapitulace rozpočtu - potřebné Ostatní náklady c) Celkové náklady za stavbu - ceny u položek - množství, pokud má žluté podbarvení - a v případě potřeby poznámku (ta je ve skrytém sloupci) | 0,01
|  | Stavba: |  |  |  |  | Odborné učebny - dílny a toalety - v objektu ZŠ Aléská, Bílina | [25 empty] | 0,01
|  | KSO: | [13 empty] | CC-CZ: | [16 empty] | 0,01
|  | Místo: |  |  |  |  | ZŠ Aleská, ul. Aleská č.p.270, Bílina | [8 empty] | Datum: |  | 23. 1. 2026 | [14 empty] | 0,01
0,01
|  | Zadavatel: | [13 empty] | IČ: | [16 empty] | 0,01
|  |  | Město Bílina | [12 empty] | DIČ: | [16 empty] | 0,01
0,01
|  | Uchazeč: | [13 empty] | IČ: |  | Vyplň údaj | [14 empty] | 0,01
|  |  | Vyplň údaj | [12 empty] | DIČ: |  | Vyplň údaj | [14 empty] | 0,01
False
|  | Projektant: | [13 empty] | IČ: |  | 73660680 | [14 empty] | False
|  |  | Ing. arch. Jan Heller, ČKA 04261 | [12 empty] | DIČ: | [16 empty] | True
0,01
|  | Zpracovatel: | [13 empty] | IČ: | [16 empty] | 0,01
[16 empty] | DIČ: | [16 empty] | False
Poznámka:
|  | Cena bez DPH | [13 empty] | 0
[8 empty] | Sazba daně |  |  | Základ daně |  |  |  |  | Výše daně
|  | DPH |  | základní |  |  |  | 21% |  |  | 0 |  |  |  |  | 0
|  |  |  | snížená |  |  |  | 15% |  |  | 0 |  |  |  |  | 0
|  |  |  | zákl. přenesená |  |  |  | 21% |  |  | 0 |  |  |  |  | 0
|  |  |  | sníž. přenesená |  |  |  | 15% |  |  | 0 |  |  |  |  | 0
|  |  |  | nulová |  |  |  | 0% |  |  | 0 |  |  |  |  | 0
|  | Cena s DPH | [6 empty] | v |  |  | CZK |  |  |  | 0
|  | Projektant | [11 empty] | Zpracovatel
|  | Datum a podpis: | [7 empty] | Razítko |  |  |  | Datum a podpis: |  |  | Razítko
|  | Objednavatel | [11 empty] | Uchazeč
|  | Datum a podpis: | [7 empty] | Razítko |  |  |  | Datum a podpis: |  |  | Razítko
REKAPITULACE OBJEKTŮ STAVBY A SOUPISŮ PRACÍ
| Kód: | [6 empty] | D1
| Stavba: | [6 empty] | Odborné učebny - dílny a toalety - v objektu ZŠ Aléská, Bílina
| Místo: | [6 empty] | ZŠ Aleská, ul. Aleská č.p.270, Bílina | [6 empty] | Datum: |  | 23. 1. 2026
| Zadavatel: | [6 empty] | Město Bílina | [6 empty] | Projektant: |  | Ing. arch. Jan Heller, ČKA 04261 |  |  | Informatívní údaje z listů zakázek
| Uchazeč: | [13 empty] | Zpracovatel:
| Kód |  |  |  | Popis | [7 empty] | Cena bez DPH [CZK] |  |  |  |  | Cena s DPH [CZK] | Typ | z toho Ostat. náklady [CZK] | DPH [CZK] | Normohodiny [h] | DPH základní [CZK] | DPH snížená [CZK] | DPH základní přenesená [CZK] | DPH snížená přenesená [CZK] | Základna DPH základní | Základna DPH snížená | Základna DPH zákl. přenesená | Základna DPH sníž. přenesená | Základna DPH nulová
| Náklady z rozpočtů | [11 empty] | 0 |  |  |  |  | 0 |  | 0 | 0 | 0 | 0 | 0 | 0 | 0 | 0 | 0 | 0 | 0 | 0 |  | D | 0 | ###NOIMPORT### | IMPORT | {2082df6a-4bd5-41e9-9650-6e2e7ec3a591} | {00000000-0000-0000-0000-000000000000}
/ |  | D.1.1 |  |  |  | Architektonicko stavební řešení | [6 empty] | 0 |  |  |  |  | 0 | STA | 0 | 0 | 0 | 0 | 0 | 0 | 0 | 0 | 0 | 0 | 0 | 0 |  |  | 1 |  | IMPORT | {b70f8a4f-4f31-44cb-9c0b-bdb14ce1e3e5} | {2082df6a-4bd5-41e9-9650-6e2e7ec3a591} | 2
|  | D.1.4 |  |  |  | Technika prostředí staveb | [6 empty] | 0 |  |  |  |  | 0 | STA | 0 | 0 | 0 | 0 | 0 | 0 | 0 | 0 | 0 | 0 | 0 | 0 |  | D | 1 | ###NOIMPORT### | IMPORT | {6ffa272c-e40b-492f-9a66-af769552a449} | {2082df6a-4bd5-41e9-9650-6e2e7ec3a591} | 0
/ |  |  | D.1.4.A |  |  |  | Zdravotně technické instalace | [5 empty] | 0 |  |  |  |  | 0 | Soupis | 0 | 0 | 0 | 0 | 0 | 0 | 0 | 0 | 0 | 0 | 0 | 0 |  |  | 2 |  | IMPORT | {cdcec243-69c4-485f-a0f4-e9ecf892a649} | {6ffa272c-e40b-492f-9a66-af769552a449}
/ |  |  | D.1.4.B |  |  |  | Vzduchotechnika | [5 empty] | 0 |  |  |  |  | 0 | Soupis | 0 | 0 | 0 | 0 | 0 | 0 | 0 | 0 | 0 | 0 | 0 | 0 |  |  | 2 |  | IMPORT | {b8ddfc82-a4a0-4752-a7df-d47e998aff0c} | {6ffa272c-e40b-492f-9a66-af769552a449}
/ |  |  | D.1.4.D |  |  |  | Silnoproudá elektrotechnika a elektronické komunikace | [5 empty] | 0 |  |  |  |  | 0 | Soupis | 0 | 0 | 0 | 0 | 0 | 0 | 0 | 0 | 0 | 0 | 0 | 0 |  |  | 2 |  | IMPORT | {62e30bdc-7de3-41b4-a4d2-a88d1b719582} | {6ffa272c-e40b-492f-9a66-af769552a449}
/ |  | VRN.D1 |  |  |  | Vedlejší rozpočtové náklady a náklady spojené s umístěním stavby | [6 empty] | 0 |  |  |  |  | 0 | STA | 0 | 0 | 0 | 0 | 0 | 0 | 0 | 0 | 0 | 0 | 0 | 0 |  |  | 1 |  | IMPORT | {860f4b9f-df56-4ad0-9ac6-f041057c5120} | {2082df6a-4bd5-41e9-9650-6e2e7ec3a591} | 2

## D.1.1 - Architektonicko s...
{b70f8a4f-4f31-44cb-9c0b-bdb14ce1e3e5}
2
| KRYCÍ LIST SOUPISU PRACÍ | [7 empty] | v --- níže se nacházejí doplnkové a pomocné údaje k sestavám --- v | [8 empty] | False
Stavba:
Odborné učebny - dílny a toalety - v objektu ZŠ Aléská, Bílina
Objekt:
D.1.1 - Architektonicko stavební řešení
| KSO: |  |  |  |  | CC-CZ:
| Místo: |  | ZŠ Aleská, ul. Aleská č.p.270, Bílina |  |  | Datum: | 23. 1. 2026
| Zadavatel: |  |  |  |  | IČ:
|  | Město Bílina |  |  |  | DIČ:
| Uchazeč: |  |  |  |  | IČ: | Vyplň údaj
|  | Vyplň údaj |  |  |  | DIČ: | Vyplň údaj
| Projektant: |  |  |  |  | IČ: | 73660680
|  | Ing. arch. Jan Heller, ČKA 04261 |  |  |  | DIČ:
| Zpracovatel: |  |  |  |  | IČ:
DIČ:
Poznámka:
| Cena bez DPH | [5 empty] | 0
|  |  | Základ daně |  |  | Sazba daně | Výše daně
| DPH | základní | 0 |  |  | 21% | 0
|  | snížená | 0 |  |  | 15% | 0
|  | zákl. přenesená | 0 |  |  | 21% | 0
|  | sníž. přenesená | 0 |  |  | 15% | 0
|  | nulová | 0 |  |  | 0% | 0
| Cena s DPH |  |  | v | CZK |  | 0
| Projektant |  |  | Zpracovatel
| Datum a podpis: |  | Razítko | Datum a podpis: |  |  | Razítko
| Objednavatel |  |  | Uchazeč
| Datum a podpis: |  | Razítko | Datum a podpis: |  |  | Razítko
REKAPITULACE ČLENĚNÍ SOUPISU PRACÍ
Stavba:
Odborné učebny - dílny a toalety - v objektu ZŠ Aléská, Bílina
Objekt:
D.1.1 - Architektonicko stavební řešení
Místo: |  |  | ZŠ Aleská, ul. Aleská č.p.270, Bílina |  |  | Datum: | 23. 1. 2026
Zadavatel: |  |  | Město Bílina |  |  | Projektant: | Ing. arch. Jan Heller, ČKA 04261
Uchazeč: |  |  | Vyplň údaj |  |  | Zpracovatel:
Kód dílu - Popis | [6 empty] | Cena celkem [CZK]
Náklady ze soupisu prací | [6 empty] | 0 | [11 empty] | -1
| HSV - Práce a dodávky HSV | [5 empty] | 0
| 1 - Zemní práce | [5 empty] | 0
| 2 - Zakládání | [5 empty] | 0
| 3 - Svislé a kompletní konstrukce | [5 empty] | 0
| 4 - Vodorovné konstrukce | [5 empty] | 0
| 6 - Úpravy povrchů, podlahy a osazování výplní | [5 empty] | 0
| 9 - Ostatní konstrukce a práce, bourání | [5 empty] | 0
| 997 - Přesun sutě | [5 empty] | 0
| 998 - Přesun hmot | [5 empty] | 0
| PSV - Práce a dodávky PSV | [5 empty] | 0
| 711 - Izolace proti vodě, vlhkosti a plynům | [5 empty] | 0
| 713 - Izolace tepelné | [5 empty] | 0
| 725 - Zdravotechnika - zařizovací předměty | [5 empty] | 0
| 727 - Zdravotechnika - požární ochrana | [5 empty] | 0
| 734 - Ústřední vytápění - armatury | [5 empty] | 0
| 741 - Elektroinstalace - silnoproud | [5 empty] | 0
| 751 - Vzduchotechnika | [5 empty] | 0
| 763 - Konstrukce suché výstavby | [5 empty] | 0
| 766 - Konstrukce truhlářské | [5 empty] | 0
| 771 - Podlahy z dlaždic | [5 empty] | 0
| 776 - Podlahy povlakové | [5 empty] | 0
| 781 - Dokončovací práce - obklady | [5 empty] | 0
| 783 - Dokončovací práce - nátěry | [5 empty] | 0
| 784 - Dokončovací práce - malby a tapety | [5 empty] | 0
| 786 - Dokončovací práce - čalounické úpravy | [5 empty] | 0
SOUPIS PRACÍ
Stavba:
Odborné učebny - dílny a toalety - v objektu ZŠ Aléská, Bílina
Objekt:
D.1.1 - Architektonicko stavební řešení
Místo: |  |  | ZŠ Aleská, ul. Aleská č.p.270, Bílina |  |  | Datum: | 23. 1. 2026
Zadavatel: |  |  | Město Bílina |  |  | Projektant: | Ing. arch. Jan Heller, ČKA 04261
Uchazeč: |  |  | Vyplň údaj |  |  | Zpracovatel:
PČ | Typ | Kód | Popis | MJ | Množství | J.cena [CZK] | Cena celkem [CZK] | Cenová soustava |  | DPH | J. Nh [h] | Nh celkem [h] | J. hmotnost [t] | Hmotnost celkem [t] | J. suť [t] | Suť Celkem [t]
Náklady soupisu celkem | [6 empty] | 0 |  |  |  |  | 0 |  | 246.1105 |  | 192.4059 |  | D | -1 | [10 empty] | 0
| D | HSV | Práce a dodávky HSV |  |  |  | 0 |  |  |  |  | 0 |  | 238.7076 |  | 188.5917 | 1 | D | 0 |  |  |  | ROZPOCET | [6 empty] | 0
| D | 1 | Zemní práce |  |  |  | 0 |  |  |  |  | 0 |  | 0 |  | 0 | 1 | D | 1 |  |  |  | ROZPOCET | [6 empty] | 0
1 | K | 17115110.R | Přehutnění stávajícího násypu min. 45 MPa | m2 | 144.699 |  | 0 |  |  | základní |  | 0 | 0 | 0 | 0 | 0 | 4 | K | 2 |  |  |  | ROZPOCET | 0 | 0 | 0 | 0 | 0 | 1 | 0 | 4 | -205788997
| P |  | Poznámka k položce: výkres č. 101.2, skladba 5101 - změna | [14 empty] | P | 2
| VV |  | m.č. 1.01, 1.02 a 1.03 | [14 empty] | VV | 2 | 1 | True | 0 | ROZPOCET
| VV |  | 7,22*20,895 |  | 150.862 | [12 empty] | VV | 2 | 2 | True | 0 | ROZPOCET
| VV |  | Mezisoučet |  | 150.862 | [12 empty] | VV | 2 | 3 | True | 0 | ROZPOCET
| VV |  | odpočet základů | [14 empty] | VV | 2 | 1 | True | 0 | ROZPOCET
| VV |  | -1,5*0,714*3 |  | -3.213 | [12 empty] | VV | 2 | 2 | True | 0 | ROZPOCET
| VV |  | -0,75*0,714 |  | -0.536 | [12 empty] | VV | 2 | 2 | True | 0 | ROZPOCET
| VV |  | Mezisoučet |  | -3.749 | [12 empty] | VV | 2 | 3 | True | 0 | ROZPOCET
| VV |  | odpočet betonových prahů | [14 empty] | VV | 2 | 1 | True | 0 | ROZPOCET
| VV |  | -0,1*(21,0-0,42*8+6,5) |  | -2.414 | [12 empty] | VV | 2 | 2 | True | 0 | ROZPOCET
| VV |  | Mezisoučet |  | -2.414 | [12 empty] | VV | 2 | 3 | True | 0 | ROZPOCET
| VV |  | Součet |  | 144.699 | [12 empty] | VV | 2 | 4 | True | 1 | ROZPOCET
| D | 2 | Zakládání |  |  |  | 0 |  |  |  |  | 0 |  | 163.0776 |  | 0 | 1 | D | 1 |  |  |  | ROZPOCET | [6 empty] | 0
2 | K | 213141113 | Zřízení vrstvy z geotextilie filtrační, separační, odvodňovací, ochranné, výztužné nebo protierozní v rovině nebo ve sklonu do 1:5, šířky přes 6 do 8,5 m | m2 | 150.41 |  | 0 | CS ÚRS 2025 01 |  | základní |  | 0 | 0.00022 | 0.03309 | 0 | 0 | 4 | K | 2 |  |  |  | ROZPOCET | 0 | 0 | 0 | 0 | 0 | 1 | 0 | 4 | 1454194741
| P |  | Poznámka k položce: výkres č. 101.2, skladba 5101 - změna | [14 empty] | P | 2
| VV |  | separační textilie pod místnostmi 1.01, 1.02 a 1.03 | [14 empty] | VV | 2 | 1 | True | 0 | ROZPOCET
| VV |  | 7,22*(14,43+0,125+3,175+0,125+3,045) |  | 150.898 | [12 empty] | VV | 2 | 2 | True | 0 | ROZPOCET
| VV |  | Mezisoučet |  | 150.898 | [12 empty] | VV | 2 | 3 | True | 0 | ROZPOCET
| VV |  | odpočet kolektoru | [14 empty] | VV | 2 | 1 | True | 0 | ROZPOCET
| VV |  | -1,3*17,273 |  | -22.455 | [12 empty] | VV | 2 | 2 | True | 0 | ROZPOCET
| VV |  | -(0,9+0,9+0,9)*0,62 |  | -1.674 | [12 empty] | VV | 2 | 2 | True | 0 | ROZPOCET
| VV |  | Mezisoučet |  | -24.129 | [12 empty] | VV | 2 | 3 | True | 0 | ROZPOCET
| VV |  | odpočet sloupů | [14 empty] | VV | 2 | 1 | True | 0 | ROZPOCET
| VV |  | -0,29*0,42*4 |  | -0.487 | [12 empty] | VV | 2 | 2 | True | 0 | ROZPOCET
| VV |  | -0,42*0,42*4 |  | -0.706 | [12 empty] | VV | 2 | 2 | True | 0 | ROZPOCET
| VV |  | Mezisoučet |  | -1.193 | [12 empty] | VV | 2 | 3 | True | 0 | ROZPOCET
| VV |  | odpočet betonových prahů | [14 empty] | VV | 2 | 1 | True | 0 | ROZPOCET
| VV |  | -0,1*(21,0-0,42*4+6,5) |  | -2.582 | [12 empty] | VV | 2 | 2 | True | 0 | ROZPOCET
| VV |  | Mezisoučet |  | -2.582 | [12 empty] | VV | 2 | 3 | True | 0 | ROZPOCET
| VV |  | ŽB deska pod kolektorem | [14 empty] | VV | 2 | 1 | True | 0 | ROZPOCET
| VV |  | 1,82*17,573 |  | 31.983 | [12 empty] | VV | 2 | 2 | True | 0 | ROZPOCET
| VV |  | -(5,2*0,32+4,895*0,32+4,178*0,32) |  | -4.567 | [12 empty] | VV | 2 | 2 | True | 0 | ROZPOCET
| VV |  | Mezisoučet |  | 27.416 | [12 empty] | VV | 2 | 3 | True | 0 | ROZPOCET
| VV |  | Součet |  | 150.41 | [12 empty] | VV | 2 | 4 | True | 1 | ROZPOCET
3 | M | 69311081 | geotextilie netkaná separační, ochranná, filtrační, drenážní PES 300g/m2 | m2 | 178.161 |  | 0 | CS ÚRS 2025 01 |  | základní |  | 0 | 0.0003 | 0.053448 | 0 | 0 | 8 | M | 2 |  |  |  | ROZPOCET | 0 | 0 | 0 | 0 | 0 | 1 | 0 | 4 | 607771229
| P |  | Poznámka k položce: výkres č. 101.2, skladba 5101 - změna | [14 empty] | P | 2
| VV |  | 150,41*1,1845 'Přepočtené koeficientem množství |  | 178.161 | [12 empty] | VV | 2 | 2 | False | 1 | ROZPOCET
4 | K | 213311141 | Polštáře zhutněné pod základy ze štěrkopísku tříděného | m3 | 47.056 |  | 0 | CS ÚRS 2025 01 |  | základní |  | 0 | 2.16 | 101.641 | 0 | 0 | 4 | K | 2 |  |  |  | ROZPOCET | 0 | 0 | 0 | 0 | 0 | 1 | 0 | 4 | 735084479
| P |  | Poznámka k položce: výkres č. 101.2, skladba 5101 - změna | [14 empty] | P | 2
| VV |  | nový násyp Šd 0-63 mm | [14 empty] | VV | 2 | 1 | True | 0 | ROZPOCET
| VV |  | m.č. 1.01, 1.02 a 1.03 | [14 empty] | VV | 2 | 1 | True | 0 | ROZPOCET
| VV |  | 7,22*20,895*0,3 |  | 45.259 | [12 empty] | VV | 2 | 2 | True | 0 | ROZPOCET
| VV |  | 0,3*0,3*17,573*2 |  | 3.163 | [12 empty] | VV | 2 | 2 | True | 0 | ROZPOCET
| VV |  | Mezisoučet |  | 48.422 | [12 empty] | VV | 2 | 3 | True | 0 | ROZPOCET
| VV |  | odpočet základů | [14 empty] | VV | 2 | 1 | True | 0 | ROZPOCET
| VV |  | -1,5*0,714*0,3*3 |  | -0.964 | [12 empty] | VV | 2 | 2 | True | 0 | ROZPOCET
| VV |  | -0,75*0,714*0,3 |  | -0.161 | [12 empty] | VV | 2 | 2 | True | 0 | ROZPOCET
| VV |  | Mezisoučet |  | -1.125 | [12 empty] | VV | 2 | 3 | True | 0 | ROZPOCET
| VV |  | odpočet betonových prahů | [14 empty] | VV | 2 | 1 | True | 0 | ROZPOCET
| VV |  | -0,1*(21,0-0,42*8+6,5)*0,1 |  | -0.241 | [12 empty] | VV | 2 | 2 | True | 0 | ROZPOCET
| VV |  | Mezisoučet |  | -0.241 | [12 empty] | VV | 2 | 3 | True | 0 | ROZPOCET
| VV |  | Součet |  | 47.056 | [12 empty] | VV | 2 | 4 | True | 1 | ROZPOCET
5 | K | 273321311 | Základy z betonu železového (bez výztuže) desky z betonu bez zvláštních nároků na prostředí tř. C 16/20 | m3 | 23.709 |  | 0 | CS ÚRS 2025 01 |  | základní |  | 0 | 2.301 | 54.5549 | 0 | 0 | 4 | K | 2 |  |  |  | ROZPOCET | 0 | 0 | 0 | 0 | 0 | 1 | 0 | 4 | -1843369085
| P |  | Poznámka k položce: výkres č. 101.2, skladba 5101 - změna | [14 empty] | P | 2
| VV |  | ŽB deska pod místnostmi 1.01, 1.02 a 1.03 | [14 empty] | VV | 2 | 1 | True | 0 | ROZPOCET
| VV |  | 7,22*(14,43+0,125+3,175+0,125+3,045)*0,15 |  | 22.635 | [12 empty] | VV | 2 | 2 | True | 0 | ROZPOCET
| VV |  | Mezisoučet |  | 22.635 | [12 empty] | VV | 2 | 3 | True | 0 | ROZPOCET
| VV |  | odpočet kolektoru | [14 empty] | VV | 2 | 1 | True | 0 | ROZPOCET
| VV |  | -0,9*17,273*0,15 |  | -2.332 | [12 empty] | VV | 2 | 2 | True | 0 | ROZPOCET
| VV |  | -(0,5+0,5+0,5)*0,62*0,15 |  | -0.14 | [12 empty] | VV | 2 | 2 | True | 0 | ROZPOCET
| VV |  | Mezisoučet |  | -2.472 | [12 empty] | VV | 2 | 3 | True | 0 | ROZPOCET
| VV |  | odpočet sloupů | [14 empty] | VV | 2 | 1 | True | 0 | ROZPOCET
| VV |  | -0,29*0,42*4*0,15 |  | -0.073 | [12 empty] | VV | 2 | 2 | True | 0 | ROZPOCET
| VV |  | -0,42*0,42*4*0,15 |  | -0.106 | [12 empty] | VV | 2 | 2 | True | 0 | ROZPOCET
| VV |  | Mezisoučet |  | -0.179 | [12 empty] | VV | 2 | 3 | True | 0 | ROZPOCET
| VV |  | odpočet betonových prahů | [14 empty] | VV | 2 | 1 | True | 0 | ROZPOCET
| VV |  | -0,1*(21,0-0,42*4+6,5)*0,15 |  | -0.387 | [12 empty] | VV | 2 | 2 | True | 0 | ROZPOCET
| VV |  | Mezisoučet |  | -0.387 | [12 empty] | VV | 2 | 3 | True | 0 | ROZPOCET
| VV |  | ŽB deska pod kolektorem | [14 empty] | VV | 2 | 1 | True | 0 | ROZPOCET
| VV |  | 1,82*17,573*0,15 |  | 4.797 | [12 empty] | VV | 2 | 2 | True | 0 | ROZPOCET
| VV |  | -(5,2*0,32+4,895*0,32+4,178*0,32)*0,15 |  | -0.685 | [12 empty] | VV | 2 | 2 | True | 0 | ROZPOCET
| VV |  | Mezisoučet |  | 4.112 | [12 empty] | VV | 2 | 3 | True | 0 | ROZPOCET
| VV |  | Součet |  | 23.709 | [12 empty] | VV | 2 | 4 | True | 1 | ROZPOCET
6 | K | 273351121 | Bednění základů desek zřízení | m2 | 5.29 |  | 0 | CS ÚRS 2025 01 |  | základní |  | 0 | 0.00294 | 0.015553 | 0 | 0 | 4 | K | 2 |  |  |  | ROZPOCET | 0 | 0 | 0 | 0 | 0 | 1 | 0 | 4 | 589658778
| P |  | Poznámka k položce: výkres č. 101.2, skladba 5101 - změna | [14 empty] | P | 2
| VV |  | boční bednění desky kolektoru | [14 empty] | VV | 2 | 1 | True | 0 | ROZPOCET
| VV |  | (17,573+1,82+5,2+0,32+0,32+4,895+0,32+0,32+4,178+0,32)*0,15 |  | 5.29 | [12 empty] | VV | 2 | 2 | True | 0 | ROZPOCET
| VV |  | Mezisoučet |  | 5.29 | [12 empty] | VV | 2 | 3 | True | 0 | ROZPOCET
| VV |  | Součet |  | 5.29 | [12 empty] | VV | 2 | 4 | True | 1 | ROZPOCET
7 | K | 273351122 | Bednění základů desek odstranění | m2 | 5.29 |  | 0 | CS ÚRS 2025 01 |  | základní |  | 0 | 0 | 0 | 0 | 0 | 4 | K | 2 |  |  |  | ROZPOCET | 0 | 0 | 0 | 0 | 0 | 1 | 0 | 4 | 676561818
| P |  | Poznámka k položce: výkres č. 101.2, skladba 5101 - změna | [14 empty] | P | 2
| VV |  | 5,29 |  | 5.29 | [12 empty] | VV | 2 | 2 | True | 0 | ROZPOCET
| VV |  | Součet |  | 5.29 | [12 empty] | VV | 2 | 4 | True | 1 | ROZPOCET
8 | K | 273361821 | Výztuž základů desek z betonářské oceli 10 505 (R) nebo BSt 500 | t | 0.089 |  | 0 | CS ÚRS 2025 01 |  | základní |  | 0 | 1.0606 | 0.094395 | 0 | 0 | 4 | K | 2 |  |  |  | ROZPOCET | 0 | 0 | 0 | 0 | 0 | 1 | 0 | 4 | -1904391564
| P |  | Poznámka k položce: výkres č. 101.2, skladba 5101 - změna | [14 empty] | P | 2
| VV |  | výztuž 1 | [14 empty] | VV | 2 | 1 | True | 0 | ROZPOCET
| VV |  | 0,085*1,05 |  | 0.089 | [12 empty] | VV | 2 | 2 | True | 0 | ROZPOCET
| VV |  | Součet |  | 0.089 | [12 empty] | VV | 2 | 4 | True | 1 | ROZPOCET
9 | K | 273362021 | Výztuž základů desek ze svařovaných sítí z drátů typu KARI | t | 1.839 |  | 0 | CS ÚRS 2025 01 |  | základní |  | 0 | 1.0628 | 1.9544 | 0 | 0 | 4 | K | 2 |  |  |  | ROZPOCET | 0 | 0 | 0 | 0 | 0 | 1 | 0 | 4 | -1793015253
| P |  | Poznámka k položce: výkres č. 101.2, skladba 5101 - změna | [14 empty] | P | 2
| VV |  | svařované sítě KARI | [14 empty] | VV | 2 | 1 | True | 0 | ROZPOCET
| VV |  | 1,839 |  | 1.839 | [12 empty] | VV | 2 | 2 | True | 0 | ROZPOCET
| VV |  | Součet |  | 1.839 | [12 empty] | VV | 2 | 4 | True | 1 | ROZPOCET
10 | K | 274321311.R | Základy z betonu železového (bez výztuže) pasy z betonu pro prostředí s rizikem koroze tř. C 16/20 XC 2 | m3 | 1.762 |  | 0 |  |  | základní |  | 0 | 2.301 | 4.0544 | 0 | 0 | 4 | K | 2 |  |  |  | ROZPOCET | 0 | 0 | 0 | 0 | 0 | 1 | 0 | 4 | -1563167838
| P |  | Poznámka k položce: výkres č. 101.2, skladba 5101 - změna | [14 empty] | P | 2
| VV |  | stěny kolektoru | [14 empty] | VV | 2 | 1 | True | 0 | ROZPOCET
| VV |  | 0,25*(17,473+1,57+5,2+0,32+0,32+4,895+0,32+0,32+4,178+0,32+0,32)*0,20 |  | 1.762 | [12 empty] | VV | 2 | 2 | True | 0 | ROZPOCET
| VV |  | Součet |  | 1.762 | [12 empty] | VV | 2 | 4 | True | 1 | ROZPOCET
11 | K | 274351121 | Bednění základů pasů rovné zřízení | m2 | 18.439 |  | 0 | CS ÚRS 2025 01 |  | základní |  | 0 | 0.00269 | 0.049601 | 0 | 0 | 4 | K | 2 |  |  |  | ROZPOCET | 0 | 0 | 0 | 0 | 0 | 1 | 0 | 4 | 1122137442
| P |  | Poznámka k položce: výkres č. 101.2, skladba 5101 - změna | [14 empty] | P | 2
| VV |  | bednění stěny kolektoru | [14 empty] | VV | 2 | 1 | True | 0 | ROZPOCET
| VV |  | 0,25*(17,473+1,72+5,3+0,42+0,42+5,095+0,42+0,42+4,378+0,42) |  | 9.017 | [12 empty] | VV | 2 | 2 | True | 0 | ROZPOCET
| VV |  | 0,25*(17,273+1,52+5,52+0,62+0,62+5,495+0,62+0,62+4,778+0,62) |  | 9.422 | [12 empty] | VV | 2 | 2 | True | 0 | ROZPOCET
| VV |  | Součet |  | 18.439 | [12 empty] | VV | 2 | 4 | True | 1 | ROZPOCET
12 | K | 274351122 | Bednění základů pasů rovné odstranění | m2 | 18.439 |  | 0 | CS ÚRS 2025 01 |  | základní |  | 0 | 0 | 0 | 0 | 0 | 4 | K | 2 |  |  |  | ROZPOCET | 0 | 0 | 0 | 0 | 0 | 1 | 0 | 4 | -293290716
| P |  | Poznámka k položce: výkres č. 101.2, skladba 5101 - změna | [14 empty] | P | 2
| VV |  | 18,439 |  | 18.439 | [12 empty] | VV | 2 | 2 | True | 1 | ROZPOCET
13 | K | 274361821 | Výztuž základů pasů z betonářské oceli 10 505 (R) nebo BSt 500 | t | 0.591 |  | 0 | CS ÚRS 2025 01 |  | základní |  | 0 | 1.0606 | 0.62683 | 0 | 0 | 4 | K | 2 |  |  |  | ROZPOCET | 0 | 0 | 0 | 0 | 0 | 1 | 0 | 4 | 1518781517
| P |  | Poznámka k položce: výkres č. 101.2, skladba 5101 - změna | [14 empty] | P | 2
| VV |  | výztuž 2 | [14 empty] | VV | 2 | 1 | True | 0 | ROZPOCET
| VV |  | 0,591 |  | 0.591 | [12 empty] | VV | 2 | 2 | True | 0 | ROZPOCET
| VV |  | Součet |  | 0.591 | [12 empty] | VV | 2 | 4 | True | 1 | ROZPOCET
| D | 3 | Svislé a kompletní konstrukce |  |  |  | 0 |  |  |  |  | 0 |  | 14.2683 |  | 0 | 1 | D | 1 |  |  |  | ROZPOCET | [6 empty] | 0
14 | K | 311272231 | Zdivo z pórobetonových tvárnic na tenké maltové lože, tl. zdiva 300 mm pevnost tvárnic přes P2 do P4, objemová hmotnost přes 450 do 600 kg/m3 hladkých | m2 | 4.824 |  | 0 | CS ÚRS 2025 01 |  | základní |  | 0 | 0.28925 | 1.3953 | 0 | 0 | 4 | K | 2 |  |  |  | ROZPOCET | 0 | 0 | 0 | 0 | 0 | 1 | 0 | 4 | 677145768
| VV |  | "vč. 101" | [14 empty] | VV | 2 | 1 | True | 0 | ROZPOCET
| VV |  | "mč. 1.04-1.09" 1,44*3,35 |  | 4.824 | [12 empty] | VV | 2 | 2 | True | 1 | ROZPOCET
15 | K | 317142422 | Překlady nenosné z pórobetonu osazené do tenkého maltového lože, výšky do 250 mm, šířky překladu 100 mm, délky překladu přes 1000 do 1250 mm | kus | 1 |  | 0 | CS ÚRS 2025 01 |  | základní |  | 0 | 0.02628 | 0.02628 | 0 | 0 | 4 | K | 2 |  |  |  | ROZPOCET | 0 | 0 | 0 | 0 | 0 | 1 | 0 | 4 | -468005060
| VV |  | "překlady PS01" 1 |  | 1 | [12 empty] | VV | 2 | 2 | True | 1 | ROZPOCET
16 | K | 317142438 | Překlady nenosné z pórobetonu osazené do tenkého maltového lože, výšky do 250 mm, šířky překladu 125 mm, délky překladu přes 2000 do 2500 mm | kus | 2 |  | 0 | CS ÚRS 2025 01 |  | základní |  | 0 | 0.05735 | 0.1147 | 0 | 0 | 4 | K | 2 |  |  |  | ROZPOCET | 0 | 0 | 0 | 0 | 0 | 1 | 0 | 4 | -149019999
| P |  | Poznámka k položce: výkres č. 101.1, skladba 5101 - změna | [14 empty] | P | 2
| VV |  | Překlad PS 03 | [14 empty] | VV | 2 | 1 | True | 0 | ROZPOCET
| VV |  | 2 |  | 2 | [12 empty] | VV | 2 | 2 | True | 0 | ROZPOCET
| VV |  | Součet |  | 2 | [12 empty] | VV | 2 | 4 | True | 1 | ROZPOCET
17 | K | 317168022 | Překlady keramické ploché osazené do maltového lože, výšky překladu 71 mm šířky 145 mm, délky 1250 mm | kus | 2 |  | 0 | CS ÚRS 2025 01 |  | základní |  | 0 | 0.026931 | 0.053862 | 0 | 0 | 4 | K | 2 |  |  |  | ROZPOCET | 0 | 0 | 0 | 0 | 0 | 1 | 0 | 4 | -275946302
| VV |  | "překlady PS02" 2 |  | 2 | [12 empty] | VV | 2 | 2 | True | 1 | ROZPOCET
18 | K | 340271045 | Zazdívka otvorů v příčkách nebo stěnách pórobetonovými tvárnicemi plochy přes 1 m2 do 4 m2, objemová hmotnost 500 kg/m3, tloušťka příčky 150 mm | m2 | 1.374 |  | 0 | CS ÚRS 2025 01 |  | základní |  | 0 | 0.07921 | 0.10883 | 0 | 0 | 4 | K | 2 |  |  |  | ROZPOCET | 0 | 0 | 0 | 0 | 0 | 1 | 0 | 4 | 376724997
| VV |  | "vč. 101" | [14 empty] | VV | 2 | 1 | True | 0 | ROZPOCET
| VV |  | "mč. 1.04-1.09" 0,68*2,02 |  | 1.374 | [12 empty] | VV | 2 | 2 | True | 1 | ROZPOCET
19 | K | 342272225 | Příčky z pórobetonových tvárnic hladkých na tenké maltové lože objemová hmotnost do 500 kg/m3, tloušťka příčky 100 mm | m2 | 4.789 |  | 0 | CS ÚRS 2025 01 |  | základní |  | 0 | 0.06172 | 0.29558 | 0 | 0 | 4 | K | 2 |  |  |  | ROZPOCET | 0 | 0 | 0 | 0 | 0 | 1 | 0 | 4 | 876297687
| VV |  | "vč. 101" | [14 empty] | VV | 2 | 1 | True | 0 | ROZPOCET
| VV |  | "mč. 1.04-1.09" 1,90*3,35-0,80*1,97 |  | 4.789 | [12 empty] | VV | 2 | 2 | True | 1 | ROZPOCET
20 | K | 342272225 | Příčky z pórobetonových tvárnic hladkých na tenké maltové lože objemová hmotnost do 500 kg/m3, tloušťka příčky 100 mm | m2 | 8.307 |  | 0 | CS ÚRS 2025 01 |  | základní |  | 0 | 0.06172 | 0.51271 | 0 | 0 | 4 | K | 2 |  |  |  | ROZPOCET | 0 | 0 | 0 | 0 | 0 | 1 | 0 | 4 | 153539215
| P |  | Poznámka k položce: výkres č. 101.1, skladba 5101 - změna | [14 empty] | P | 2
| VV |  | m.č. 1.01, 1,02 a 1.03 | [14 empty] | VV | 2 | 1 | True | 0 | ROZPOCET
| VV |  | přizdívky | [14 empty] | VV | 2 | 1 | True | 0 | ROZPOCET
| VV |  | (0,63+0,36+0,63)*3,37 |  | 5.459 | [12 empty] | VV | 2 | 2 | True | 0 | ROZPOCET
| VV |  | (0,295+0,55)*3,37 |  | 2.848 | [12 empty] | VV | 2 | 2 | True | 0 | ROZPOCET
| VV |  | Mezisoučet |  | 8.307 | [12 empty] | VV | 2 | 3 | True | 0 | ROZPOCET
| VV |  | Součet |  | 8.307 | [12 empty] | VV | 2 | 4 | True | 1 | ROZPOCET
21 | K | 342272235 | Příčky z pórobetonových tvárnic hladkých na tenké maltové lože objemová hmotnost do 500 kg/m3, tloušťka příčky 125 mm | m2 | 40.47 |  | 0 | CS ÚRS 2025 01 |  | základní |  | 0 | 0.06998 | 2.8321 | 0 | 0 | 4 | K | 2 |  |  |  | ROZPOCET | 0 | 0 | 0 | 0 | 0 | 1 | 0 | 4 | -507913304
| P |  | Poznámka k položce: výkres č. 101.1, skladba 5101 - změna | [14 empty] | P | 2
| VV |  | m.č. 1.01, 1,02 a 1.03 | [14 empty] | VV | 2 | 1 | True | 0 | ROZPOCET
| VV |  | 7,22*3,37 |  | 24.331 | [12 empty] | VV | 2 | 2 | True | 0 | ROZPOCET
| VV |  | 6,51*3,37 |  | 21.939 | [12 empty] | VV | 2 | 2 | True | 0 | ROZPOCET
| VV |  | Mezisoučet |  | 46.27 | [12 empty] | VV | 2 | 3 | True | 0 | ROZPOCET
| VV |  | odpočet otvorů | [14 empty] | VV | 2 | 1 | True | 0 | ROZPOCET
| VV |  | -1,45*2,0*2 |  | -5.8 | [12 empty] | VV | 2 | 2 | True | 0 | ROZPOCET
| VV |  | Mezisoučet |  | -5.8 | [12 empty] | VV | 2 | 3 | True | 0 | ROZPOCET
| VV |  | Součet |  | 40.47 | [12 empty] | VV | 2 | 4 | True | 1 | ROZPOCET
22 | K | 342272245 | Příčky z pórobetonových tvárnic hladkých na tenké maltové lože objemová hmotnost do 500 kg/m3, tloušťka příčky 150 mm | m2 | 15.511 |  | 0 | CS ÚRS 2025 01 |  | základní |  | 0 | 0.07921 | 1.2286 | 0 | 0 | 4 | K | 2 |  |  |  | ROZPOCET | 0 | 0 | 0 | 0 | 0 | 1 | 0 | 4 | -205129473
| VV |  | "vč. 101" | [14 empty] | VV | 2 | 1 | True | 0 | ROZPOCET
| VV |  | "mč. 1.04-1.09" (0,45+2,06+0,97+1,15)*3,35 |  | 15.511 | [12 empty] | VV | 2 | 2 | True | 1 | ROZPOCET
23 | K | 346272226 | Přizdívky z pórobetonových tvárnic objemová hmotnost do 500 kg/m3, na tenké maltové lože, tloušťka přizdívky 75 mm | m2 | 8.911 |  | 0 | CS ÚRS 2025 01 |  | základní |  | 0 | 0.0546 | 0.48654 | 0 | 0 | 4 | K | 2 |  |  |  | ROZPOCET | 0 | 0 | 0 | 0 | 0 | 1 | 0 | 4 | 2100713085
| VV |  | "vč. 101" | [14 empty] | VV | 2 | 1 | True | 0 | ROZPOCET
| VV |  | "mč. 1.04-1.09" (0,76+0,90+1,00)*3,35 |  | 8.911 | [12 empty] | VV | 2 | 2 | True | 1 | ROZPOCET
24 | K | 346272236 | Přizdívky z pórobetonových tvárnic objemová hmotnost do 500 kg/m3, na tenké maltové lože, tloušťka přizdívky 100 mm | m2 | 24.331 |  | 0 | CS ÚRS 2025 01 |  | základní |  | 0 | 0.06452 | 1.5698 | 0 | 0 | 4 | K | 2 |  |  |  | ROZPOCET | 0 | 0 | 0 | 0 | 0 | 1 | 0 | 4 | 1944688098
| VV |  | "vč. 101" | [14 empty] | VV | 2 | 1 | True | 0 | ROZPOCET
| VV |  | "mč. 1.01" 7,22*3,37 |  | 24.331 | [12 empty] | VV | 2 | 2 | True | 1 | ROZPOCET
25 | K | 349231811 | Přizdívka z cihel ostění s ozubem ve vybouraných otvorech, s vysekáním kapes pro zavázaní přes 80 do 150 mm | m2 | 0.503 |  | 0 | CS ÚRS 2025 01 |  | základní |  | 0 | 0.26723 | 0.13442 | 0 | 0 | 4 | K | 2 |  |  |  | ROZPOCET | 0 | 0 | 0 | 0 | 0 | 1 | 0 | 4 | 1597688421
| VV |  | "vč. 101" | [14 empty] | VV | 2 | 1 | True | 0 | ROZPOCET
| VV |  | "mč. 1.01" 0,15*3,35 |  | 0.503 | [12 empty] | VV | 2 | 2 | True | 1 | ROZPOCET
26 | K | 388381111.R | Drážky pro kanály v izolaci, mazanině | m | 24.93 |  | 0 |  |  | základní |  | 0 | 0.221 | 5.5095 | 0 | 0 | 4 | K | 2 |  |  |  | ROZPOCET | 0 | 0 | 0 | 0 | 0 | 1 | 0 | 4 | 1955541012
| P |  | Poznámka k položce: výkres č. 101.1 - změna | [14 empty] | P | 2
| VV |  | m.č. 1.01 | [14 empty] | VV | 2 | 1 | True | 0 | ROZPOCET
| VV |  | 2,1 |  | 2.1 | [12 empty] | VV | 2 | 2 | True | 0 | ROZPOCET
| VV |  | 14,43 |  | 14.43 | [12 empty] | VV | 2 | 2 | True | 0 | ROZPOCET
| VV |  | 2,8*3 |  | 8.4 | [12 empty] | VV | 2 | 2 | True | 0 | ROZPOCET
| VV |  | Součet |  | 24.93 | [12 empty] | VV | 2 | 4 | True | 1 | ROZPOCET
| D | 4 | Vodorovné konstrukce |  |  |  | 0 |  |  |  |  | 0 |  | 5.5916 |  | 0 | 1 | D | 1 |  |  |  | ROZPOCET | [6 empty] | 0
27 | K | 411121221 | Montáž prefabrikovaných železobetonových stropů se zalitím spár, včetně podpěrné konstrukce, na cementovou maltu ze stropních desek, šířky do 600 mm a délky do 900 mm | kus | 6 |  | 0 | CS ÚRS 2025 01 |  | základní |  | 0 | 0.00229 | 0.01374 | 0 | 0 | 4 | K | 2 |  |  |  | ROZPOCET | 0 | 0 | 0 | 0 | 0 | 1 | 0 | 4 | 2060959869
| P |  | Poznámka k položce: výkres č. 101.2, skladba 5101 - změna | [14 empty] | P | 2
| VV |  | zakrytí kolektoru | [14 empty] | VV | 2 | 1 | True | 0 | ROZPOCET
| VV |  | 6 |  | 6 | [12 empty] | VV | 2 | 2 | True | 0 | ROZPOCET
| VV |  | Součet |  | 6 | [12 empty] | VV | 2 | 4 | True | 1 | ROZPOCET
28 | M | 5934121R2 | deska stropní plná PZD 600x290x70 mm | kus | 6.18 |  | 0 |  |  | základní |  | 0 | 0.078 | 0.48204 | 0 | 0 | 8 | M | 2 |  |  |  | ROZPOCET | 0 | 0 | 0 | 0 | 0 | 1 | 0 | 4 | -795711672
| P |  | Poznámka k položce: výkres č. 101.2, skladba 5101 - změna | [14 empty] | P | 2
| VV |  | 6*1,03 |  | 6.18 | [12 empty] | VV | 2 | 2 | True | 0 | ROZPOCET
| VV |  | Součet |  | 6.18 | [12 empty] | VV | 2 | 4 | True | 1 | ROZPOCET
29 | K | 411121232 | Montáž prefabrikovaných železobetonových stropů se zalitím spár, včetně podpěrné konstrukce, na cementovou maltu ze stropních desek, šířky do 600 mm a délky přes 900 do 1800 mm | kus | 60 |  | 0 | CS ÚRS 2025 01 |  | základní |  | 0 | 0.00459 | 0.2754 | 0 | 0 | 4 | K | 2 |  |  |  | ROZPOCET | 0 | 0 | 0 | 0 | 0 | 1 | 0 | 4 | 2109217594
| P |  | Poznámka k položce: výkres č. 101.2, skladba 5101 - změna | [14 empty] | P | 2
| VV |  | zakrytí kolektoru | [14 empty] | VV | 2 | 1 | True | 0 | ROZPOCET
| VV |  | 60 |  | 60 | [12 empty] | VV | 2 | 2 | True | 0 | ROZPOCET
| VV |  | Součet |  | 60 | [12 empty] | VV | 2 | 4 | True | 1 | ROZPOCET
30 | M | 5934121R1 | deska stropní plná PZD 1200x290x70mm | kus | 61.8 |  | 0 |  |  | základní |  | 0 | 0.078 | 4.8204 | 0 | 0 | 8 | M | 2 |  |  |  | ROZPOCET | 0 | 0 | 0 | 0 | 0 | 1 | 0 | 4 | 2144576603
| P |  | Poznámka k položce: výkres č. 101.2, skladba 5101 - změna | [14 empty] | P | 2
| VV |  | 60*1,03 |  | 61.8 | [12 empty] | VV | 2 | 2 | True | 0 | ROZPOCET
| VV |  | Součet |  | 61.8 | [12 empty] | VV | 2 | 4 | True | 1 | ROZPOCET
| D | 6 | Úpravy povrchů, podlahy a osazování výplní |  |  |  | 0 |  |  |  |  | 0 |  | 55.7346 |  | 0 | 1 | D | 1 |  |  |  | ROZPOCET | [6 empty] | 0
31 | K | 611131101 | Podkladní a spojovací vrstva vnitřních omítaných ploch cementový postřik nanášený ručně celoplošně stropů | m2 | 6.45 |  | 0 | CS ÚRS 2025 01 |  | základní |  | 0 | 0.00735 | 0.047407 | 0 | 0 | 4 | K | 2 |  |  |  | ROZPOCET | 0 | 0 | 0 | 0 | 0 | 1 | 0 | 4 | -517383812
| VV |  | "vč. 101" | [14 empty] | VV | 2 | 1 | True | 0 | ROZPOCET
| VV |  | skl. 5202 | [14 empty] | VV | 2 | 1 | True | 0 | ROZPOCET
| VV |  | "mč. 1.03" 21,50*0,30 |  | 6.45 | [12 empty] | VV | 2 | 2 | True | 1 | ROZPOCET
32 | K | 611131121 | Podkladní a spojovací vrstva vnitřních omítaných ploch penetrace disperzní nanášená ručně stropů | m2 | 64.5 |  | 0 | CS ÚRS 2025 01 |  | základní |  | 0 | 0.000263 | 0.016963 | 0 | 0 | 4 | K | 2 |  |  |  | ROZPOCET | 0 | 0 | 0 | 0 | 0 | 1 | 0 | 4 | -126339101
| VV |  | "vč. 101" | [14 empty] | VV | 2 | 1 | True | 0 | ROZPOCET
| VV |  | skl. 5202 | [14 empty] | VV | 2 | 1 | True | 0 | ROZPOCET
| VV |  | "mč. 1.03" 21,50*3 |  | 64.5 | [12 empty] | VV | 2 | 2 | True | 1 | ROZPOCET
33 | K | 611135002 | Vyrovnání nerovností podkladu vnitřních omítaných ploch maltou, tl. do 10 mm cementovou stropů | m2 | 6.45 |  | 0 | CS ÚRS 2025 01 |  | základní |  | 0 | 0.0273 | 0.17609 | 0 | 0 | 4 | K | 2 |  |  |  | ROZPOCET | 0 | 0 | 0 | 0 | 0 | 1 | 0 | 4 | 811451061
| VV |  | "vč. 101" | [14 empty] | VV | 2 | 1 | True | 0 | ROZPOCET
| VV |  | skl. 5202 | [14 empty] | VV | 2 | 1 | True | 0 | ROZPOCET
| VV |  | "mč. 1.03" 21,50*0,30 |  | 6.45 | [12 empty] | VV | 2 | 2 | True | 1 | ROZPOCET
34 | K | 611142001 | Pletivo vnitřních ploch v ploše nebo pruzích, na plném podkladu sklovláknité vtlačené do tmelu včetně tmelu stropů | m2 | 21.5 |  | 0 | CS ÚRS 2025 01 |  | základní |  | 0 | 0.004384 | 0.094256 | 0 | 0 | 4 | K | 2 |  |  |  | ROZPOCET | 0 | 0 | 0 | 0 | 0 | 1 | 0 | 4 | 1623963396
| VV |  | "vč. 101" | [14 empty] | VV | 2 | 1 | True | 0 | ROZPOCET
| VV |  | skl. 5202 | [14 empty] | VV | 2 | 1 | True | 0 | ROZPOCET
| VV |  | "mč. 1.03" 21,50 |  | 21.5 | [12 empty] | VV | 2 | 2 | True | 1 | ROZPOCET
35 | K | 611311131 | Vápenný štuk vnitřních ploch tloušťky do 3 mm vodorovných konstrukcí stropů rovných | m2 | 21.5 |  | 0 | CS ÚRS 2025 01 |  | základní |  | 0 | 0.004 | 0.086 | 0 | 0 | 4 | K | 2 |  |  |  | ROZPOCET | 0 | 0 | 0 | 0 | 0 | 1 | 0 | 4 | -496924651
| VV |  | "vč. 101" | [14 empty] | VV | 2 | 1 | True | 0 | ROZPOCET
| VV |  | skl. 5202 | [14 empty] | VV | 2 | 1 | True | 0 | ROZPOCET
| VV |  | "mč. 1.03" 21,50 |  | 21.5 | [12 empty] | VV | 2 | 2 | True | 1 | ROZPOCET
36 | K | 611325412 | Oprava vápenocementové omítky vnitřních ploch hladké, tl. do 20 mm stropů, v rozsahu opravované plochy přes 10 do 30% | m2 | 21.5 |  | 0 | CS ÚRS 2025 01 |  | základní |  | 0 | 0.0178 | 0.3827 | 0 | 0 | 4 | K | 2 |  |  |  | ROZPOCET | 0 | 0 | 0 | 0 | 0 | 1 | 0 | 4 | -159753585
| VV |  | "vč. 101" | [14 empty] | VV | 2 | 1 | True | 0 | ROZPOCET
| VV |  | skl. 5202 | [14 empty] | VV | 2 | 1 | True | 0 | ROZPOCET
| VV |  | "mč. 1.03" 21,50 |  | 21.5 | [12 empty] | VV | 2 | 2 | True | 1 | ROZPOCET
37 | K | 612131101 | Podkladní a spojovací vrstva vnitřních omítaných ploch cementový postřik nanášený ručně celoplošně stěn | m2 | 176.55 |  | 0 | CS ÚRS 2025 01 |  | základní |  | 0 | 0.00735 | 1.2976 | 0 | 0 | 4 | K | 2 |  |  |  | ROZPOCET | 0 | 0 | 0 | 0 | 0 | 1 | 0 | 4 | 1905714631
| VV |  | "vč. 101" | [14 empty] | VV | 2 | 1 | True | 0 | ROZPOCET
| VV |  | skl. 5201 | [14 empty] | VV | 2 | 1 | True | 0 | ROZPOCET
| VV |  | "mč. 1.01" 7,22*3,23 |  | 23.321 | [12 empty] | VV | 2 | 2 | True | 0 | ROZPOCET
| VV |  | "mč. 1.04" (1,00+2,06+0,93+0,97)*2*1,21 |  | 12.003 | [12 empty] | VV | 2 | 2 | True | 0 | ROZPOCET
| VV |  | "mč. 1.06" (1,38+1,29)*2*1,21 |  | 6.461 | [12 empty] | VV | 2 | 2 | True | 0 | ROZPOCET
| VV |  | "mč. 1.07" (0,97+0,93+1,15+0,90)*2*1,21 |  | 9.559 | [12 empty] | VV | 2 | 2 | True | 0 | ROZPOCET
| VV |  | "mč. 1.08" (0,97+0,93+0,76)*2*1,21 |  | 6.437 | [12 empty] | VV | 2 | 2 | True | 0 | ROZPOCET
| VV |  | "mč. 1.09" (1,30+1,44)*2*1,21+0,68*2,02 |  | 8.004 | [12 empty] | VV | 2 | 2 | True | 0 | ROZPOCET
| VV |  | skl. 5202 | [14 empty] | VV | 2 | 1 | True | 0 | ROZPOCET
| VV |  | "mč. 1.01" ((14,53+0,63+0,29+0,42*2)*2*3,23-(1,45*1,97*2+2,35*2,07*5))*0,30 |  | 22.559 | [12 empty] | VV | 2 | 2 | True | 0 | ROZPOCET
| VV |  | "mč. 1.02" ((3,15+7,22)*2*3,23-(1,45*1,97*2+2,35*2,07+0,90*1,97))*0,30 |  | 16.392 | [12 empty] | VV | 2 | 2 | True | 0 | ROZPOCET
| VV |  | "mč. 1.03" ((3,02+7,22)*2*3,23-(1,45*1,97+2,35*2,07))*0,30 |  | 17.529 | [12 empty] | VV | 2 | 2 | True | 0 | ROZPOCET
| VV |  | skl. 5205 | [14 empty] | VV | 2 | 1 | True | 0 | ROZPOCET
| VV |  | "mč. 1.04" (1,00+2,06+0,93+0,97)*2*2,02-(0,80*1,97+0,70*1,97) |  | 17.083 | [12 empty] | VV | 2 | 2 | True | 0 | ROZPOCET
| VV |  | "mč. 1.06" (1,38+1,29)*2*2,02-(0,70*1,97) |  | 9.408 | [12 empty] | VV | 2 | 2 | True | 0 | ROZPOCET
| VV |  | skl. 5206 | [14 empty] | VV | 2 | 1 | True | 0 | ROZPOCET
| VV |  | "mč. 1.07" (0,97+0,93+1,15+0,90)*2*2,02-(0,80*1,97*2) |  | 12.806 | [12 empty] | VV | 2 | 2 | True | 0 | ROZPOCET
| VV |  | "mč. 1.08" (0,97+0,93+0,76*2+0,60)*2,02-(0,80*1,97) |  | 6.544 | [12 empty] | VV | 2 | 2 | True | 0 | ROZPOCET
| VV |  | "mč. 1.09" (1,30+1,44*2)*2,02 |  | 8.444 | [12 empty] | VV | 2 | 2 | True | 0 | ROZPOCET
| VV |  | Součet |  | 176.55 | [12 empty] | VV | 2 | 4 | True | 1 | ROZPOCET
38 | K | 612131101 | Podkladní a spojovací vrstva vnitřních omítaných ploch cementový postřik nanášený ručně celoplošně stěn | m2 | 85.231 |  | 0 | CS ÚRS 2025 01 |  | základní |  | 0 | 0.00735 | 0.62645 | 0 | 0 | 4 | K | 2 |  |  |  | ROZPOCET | 0 | 0 | 0 | 0 | 0 | 1 | 0 | 4 | -263816567
| P |  | Poznámka k položce: výkres č. 101.1, skladba 5201 - změna | [14 empty] | P | 2
| VV |  | m.č. 1.01 | [14 empty] | VV | 2 | 1 | True | 0 | ROZPOCET
| VV |  | 6,51*3,23 |  | 21.027 | [12 empty] | VV | 2 | 2 | True | 0 | ROZPOCET
| VV |  | -1,45*1,97 |  | -2.857 | [12 empty] | VV | 2 | 2 | True | 0 | ROZPOCET
| VV |  | Mezisoučet |  | 18.17 | [12 empty] | VV | 2 | 3 | True | 0 | ROZPOCET
| VV |  | m.č. 1.02 | [14 empty] | VV | 2 | 1 | True | 0 | ROZPOCET
| VV |  | 6,51*3,23 |  | 21.027 | [12 empty] | VV | 2 | 2 | True | 0 | ROZPOCET
| VV |  | 7,22*3,23 |  | 23.321 | [12 empty] | VV | 2 | 2 | True | 0 | ROZPOCET
| VV |  | -1,45*1,97*2 |  | -5.713 | [12 empty] | VV | 2 | 2 | True | 0 | ROZPOCET
| VV |  | Mezisoučet |  | 38.635 | [12 empty] | VV | 2 | 3 | True | 0 | ROZPOCET
| VV |  | m.č. 1.03 | [14 empty] | VV | 2 | 1 | True | 0 | ROZPOCET
| VV |  | 7,22*3,23 |  | 23.321 | [12 empty] | VV | 2 | 2 | True | 0 | ROZPOCET
| VV |  | -1,45*1,97 |  | -2.857 | [12 empty] | VV | 2 | 2 | True | 0 | ROZPOCET
| VV |  | Mezisoučet |  | 20.464 | [12 empty] | VV | 2 | 3 | True | 0 | ROZPOCET
| VV |  | omítka přizdívek | [14 empty] | VV | 2 | 1 | True | 0 | ROZPOCET
| VV |  | m.č. 1.01 | [14 empty] | VV | 2 | 1 | True | 0 | ROZPOCET
| VV |  | (0,63+0,36+0,63)*3,23 |  | 5.233 | [12 empty] | VV | 2 | 2 | True | 0 | ROZPOCET
| VV |  | m.č. 1.02 | [14 empty] | VV | 2 | 1 | True | 0 | ROZPOCET
| VV |  | (0,295+0,55)*3,23 |  | 2.729 | [12 empty] | VV | 2 | 2 | True | 0 | ROZPOCET
| VV |  | Mezisoučet |  | 7.962 | [12 empty] | VV | 2 | 3 | True | 0 | ROZPOCET
| VV |  | Součet |  | 85.231 | [12 empty] | VV | 2 | 4 | True | 1 | ROZPOCET
39 | K | 612131121 | Podkladní a spojovací vrstva vnitřních omítaných ploch penetrace disperzní nanášená ručně stěn | m2 | 393.263 |  | 0 | CS ÚRS 2025 01 |  | základní |  | 0 | 0.000263 | 0.10343 | 0 | 0 | 4 | K | 2 |  |  |  | ROZPOCET | 0 | 0 | 0 | 0 | 0 | 1 | 0 | 4 | -1633113625
| VV |  | "vč. 101" | [14 empty] | VV | 2 | 1 | True | 0 | ROZPOCET
| VV |  | skl. 5202 | [14 empty] | VV | 2 | 1 | True | 0 | ROZPOCET
| VV |  | "mč. 1.01" ((14,53+0,63+0,29+0,42*2)*2*3,23-(1,45*1,97+2,35*2,07*5))*3 |  | 234.163 | [12 empty] | VV | 2 | 2 | True | 0 | ROZPOCET
| VV |  | "mč. 1.02" ((3,15*2+0,42)*3,23-(2,35*2,07+0,90*1,97))*3 |  | 45.204 | [12 empty] | VV | 2 | 2 | True | 0 | ROZPOCET
| VV |  | "mč. 1.03" ((3,02*2+7,22)*3,23-(2,35*2,07))*3 |  | 113.896 | [12 empty] | VV | 2 | 2 | True | 0 | ROZPOCET
| VV |  | Součet |  | 393.263 | [12 empty] | VV | 2 | 4 | True | 1 | ROZPOCET
40 | K | 612131121 | Podkladní a spojovací vrstva vnitřních omítaných ploch penetrace disperzní nanášená ručně stěn | m2 | 85.231 |  | 0 | CS ÚRS 2025 01 |  | základní |  | 0 | 0.00026 | 0.02216 | 0 | 0 | 4 | K | 2 |  |  |  | ROZPOCET | 0 | 0 | 0 | 0 | 0 | 1 | 0 | 4 | 1243406201
| P |  | Poznámka k položce: výkres č. 101.1, skladba 5201 - změna | [14 empty] | P | 2
| VV |  | m.č. 1.01 | [14 empty] | VV | 2 | 1 | True | 0 | ROZPOCET
| VV |  | 6,51*3,23 |  | 21.027 | [12 empty] | VV | 2 | 2 | True | 0 | ROZPOCET
| VV |  | -1,45*1,97 |  | -2.857 | [12 empty] | VV | 2 | 2 | True | 0 | ROZPOCET
| VV |  | Mezisoučet |  | 18.17 | [12 empty] | VV | 2 | 3 | True | 0 | ROZPOCET
| VV |  | m.č. 1.02 | [14 empty] | VV | 2 | 1 | True | 0 | ROZPOCET
| VV |  | 6,51*3,23 |  | 21.027 | [12 empty] | VV | 2 | 2 | True | 0 | ROZPOCET
| VV |  | 7,22*3,23 |  | 23.321 | [12 empty] | VV | 2 | 2 | True | 0 | ROZPOCET
| VV |  | -1,45*1,97*2 |  | -5.713 | [12 empty] | VV | 2 | 2 | True | 0 | ROZPOCET
| VV |  | Mezisoučet |  | 38.635 | [12 empty] | VV | 2 | 3 | True | 0 | ROZPOCET
| VV |  | m.č. 1.03 | [14 empty] | VV | 2 | 1 | True | 0 | ROZPOCET
| VV |  | 7,22*3,23 |  | 23.321 | [12 empty] | VV | 2 | 2 | True | 0 | ROZPOCET
| VV |  | -1,45*1,97 |  | -2.857 | [12 empty] | VV | 2 | 2 | True | 0 | ROZPOCET
| VV |  | Mezisoučet |  | 20.464 | [12 empty] | VV | 2 | 3 | True | 0 | ROZPOCET
| VV |  | omítka přizdívek | [14 empty] | VV | 2 | 1 | True | 0 | ROZPOCET
| VV |  | m.č. 1.01 | [14 empty] | VV | 2 | 1 | True | 0 | ROZPOCET
| VV |  | (0,63+0,36+0,63)*3,23 |  | 5.233 | [12 empty] | VV | 2 | 2 | True | 0 | ROZPOCET
| VV |  | m.č. 1.02 | [14 empty] | VV | 2 | 1 | True | 0 | ROZPOCET
| VV |  | (0,295+0,55)*3,23 |  | 2.729 | [12 empty] | VV | 2 | 2 | True | 0 | ROZPOCET
| VV |  | Mezisoučet |  | 7.962 | [12 empty] | VV | 2 | 3 | True | 0 | ROZPOCET
| VV |  | Součet |  | 85.231 | [12 empty] | VV | 2 | 4 | True | 1 | ROZPOCET
41 | K | 612135001 | Vyrovnání nerovností podkladu vnitřních omítaných ploch maltou, tl. do 10 mm vápenocementovou stěn | m2 | 65.785 |  | 0 | CS ÚRS 2025 01 |  | základní |  | 0 | 0.02048 | 1.3473 | 0 | 0 | 4 | K | 2 |  |  |  | ROZPOCET | 0 | 0 | 0 | 0 | 0 | 1 | 0 | 4 | 1111909529
| VV |  | "vč. 101" | [14 empty] | VV | 2 | 1 | True | 0 | ROZPOCET
| VV |  | skl. 5201 | [14 empty] | VV | 2 | 1 | True | 0 | ROZPOCET
| VV |  | "mč. 1.01" 7,22*3,23 |  | 23.321 | [12 empty] | VV | 2 | 2 | True | 0 | ROZPOCET
| VV |  | "mč. 1.04" (1,00+2,06+0,93+0,97)*2*1,21 |  | 12.003 | [12 empty] | VV | 2 | 2 | True | 0 | ROZPOCET
| VV |  | "mč. 1.06" (1,38+1,29)*2*1,21 |  | 6.461 | [12 empty] | VV | 2 | 2 | True | 0 | ROZPOCET
| VV |  | "mč. 1.07" (0,97+0,93+1,15+0,90)*2*1,21 |  | 9.559 | [12 empty] | VV | 2 | 2 | True | 0 | ROZPOCET
| VV |  | "mč. 1.08" (0,97+0,93+0,76)*2*1,21 |  | 6.437 | [12 empty] | VV | 2 | 2 | True | 0 | ROZPOCET
| VV |  | "mč. 1.09" (1,30+1,44)*2*1,21+0,68*2,02 |  | 8.004 | [12 empty] | VV | 2 | 2 | True | 0 | ROZPOCET
| VV |  | Součet |  | 65.785 | [12 empty] | VV | 2 | 4 | True | 1 | ROZPOCET
42 | K | 612135001 | Vyrovnání nerovností podkladu vnitřních omítaných ploch maltou, tl. do 10 mm vápenocementovou stěn | m2 | 85.231 |  | 0 | CS ÚRS 2025 01 |  | základní |  | 0 | 0.02048 | 1.7455 | 0 | 0 | 4 | K | 2 |  |  |  | ROZPOCET | 0 | 0 | 0 | 0 | 0 | 1 | 0 | 4 | -2010431531
| P |  | Poznámka k položce: výkres č. 101.1, skladba 5201 - změna | [14 empty] | P | 2
| VV |  | m.č. 1.01 | [14 empty] | VV | 2 | 1 | True | 0 | ROZPOCET
| VV |  | 6,51*3,23 |  | 21.027 | [12 empty] | VV | 2 | 2 | True | 0 | ROZPOCET
| VV |  | -1,45*1,97 |  | -2.857 | [12 empty] | VV | 2 | 2 | True | 0 | ROZPOCET
| VV |  | Mezisoučet |  | 18.17 | [12 empty] | VV | 2 | 3 | True | 0 | ROZPOCET
| VV |  | m.č. 1.02 | [14 empty] | VV | 2 | 1 | True | 0 | ROZPOCET
| VV |  | 6,51*3,23 |  | 21.027 | [12 empty] | VV | 2 | 2 | True | 0 | ROZPOCET
| VV |  | 7,22*3,23 |  | 23.321 | [12 empty] | VV | 2 | 2 | True | 0 | ROZPOCET
| VV |  | -1,45*1,97*2 |  | -5.713 | [12 empty] | VV | 2 | 2 | True | 0 | ROZPOCET
| VV |  | Mezisoučet |  | 38.635 | [12 empty] | VV | 2 | 3 | True | 0 | ROZPOCET
| VV |  | m.č. 1.03 | [14 empty] | VV | 2 | 1 | True | 0 | ROZPOCET
| VV |  | 7,22*3,23 |  | 23.321 | [12 empty] | VV | 2 | 2 | True | 0 | ROZPOCET
| VV |  | -1,45*1,97 |  | -2.857 | [12 empty] | VV | 2 | 2 | True | 0 | ROZPOCET
| VV |  | Mezisoučet |  | 20.464 | [12 empty] | VV | 2 | 3 | True | 0 | ROZPOCET
| VV |  | omítka přizdívek | [14 empty] | VV | 2 | 1 | True | 0 | ROZPOCET
| VV |  | m.č. 1.01 | [14 empty] | VV | 2 | 1 | True | 0 | ROZPOCET
| VV |  | (0,63+0,36+0,63)*3,23 |  | 5.233 | [12 empty] | VV | 2 | 2 | True | 0 | ROZPOCET
| VV |  | m.č. 1.02 | [14 empty] | VV | 2 | 1 | True | 0 | ROZPOCET
| VV |  | (0,295+0,55)*3,23 |  | 2.729 | [12 empty] | VV | 2 | 2 | True | 0 | ROZPOCET
| VV |  | Mezisoučet |  | 7.962 | [12 empty] | VV | 2 | 3 | True | 0 | ROZPOCET
| VV |  | Součet |  | 85.231 | [12 empty] | VV | 2 | 4 | True | 1 | ROZPOCET
43 | K | 612135002 | Vyrovnání nerovností podkladu vnitřních omítaných ploch maltou, tl. do 10 mm cementovou stěn | m2 | 39.326 |  | 0 | CS ÚRS 2025 01 |  | základní |  | 0 | 0.0273 | 1.0736 | 0 | 0 | 4 | K | 2 |  |  |  | ROZPOCET | 0 | 0 | 0 | 0 | 0 | 1 | 0 | 4 | -765141510
| VV |  | "vč. 101" | [14 empty] | VV | 2 | 1 | True | 0 | ROZPOCET
| VV |  | skl. 5202 | [14 empty] | VV | 2 | 1 | True | 0 | ROZPOCET
| VV |  | "mč. 1.01" ((14,53+0,63+0,29+0,42*2)*2*3,23-(1,45*1,97+2,35*2,07*5))*0,3 |  | 23.416 | [12 empty] | VV | 2 | 2 | True | 0 | ROZPOCET
| VV |  | "mč. 1.02" ((3,15*2+0,42)*3,23-(2,35*2,07+0,90*1,97))*0,3 |  | 4.52 | [12 empty] | VV | 2 | 2 | True | 0 | ROZPOCET
| VV |  | "mč. 1.03" ((3,02*2+7,22)*3,23-(2,35*2,07))*0,3 |  | 11.39 | [12 empty] | VV | 2 | 2 | True | 0 | ROZPOCET
| VV |  | Součet |  | 39.326 | [12 empty] | VV | 2 | 4 | True | 1 | ROZPOCET
44 | K | 612135091 | Vyrovnání nerovností podkladu vnitřních omítaných ploch Příplatek k ceně za každých dalších 5 mm tloušťky podkladní vrstvy přes 10 mm maltou vápenocementovou stěn | m2 | 65.785 |  | 0 | CS ÚRS 2025 01 |  | základní |  | 0 | 0.0079 | 0.5197 | 0 | 0 | 4 | K | 2 |  |  |  | ROZPOCET | 0 | 0 | 0 | 0 | 0 | 1 | 0 | 4 | 998355300
| VV |  | "vč. 101" | [14 empty] | VV | 2 | 1 | True | 0 | ROZPOCET
| VV |  | skl. 5201 | [14 empty] | VV | 2 | 1 | True | 0 | ROZPOCET
| VV |  | "mč. 1.01" 7,22*3,23 |  | 23.321 | [12 empty] | VV | 2 | 2 | True | 0 | ROZPOCET
| VV |  | "mč. 1.04" (1,00+2,06+0,93+0,97)*2*1,21 |  | 12.003 | [12 empty] | VV | 2 | 2 | True | 0 | ROZPOCET
| VV |  | "mč. 1.06" (1,38+1,29)*2*1,21 |  | 6.461 | [12 empty] | VV | 2 | 2 | True | 0 | ROZPOCET
| VV |  | "mč. 1.07" (0,97+0,93+1,15+0,90)*2*1,21 |  | 9.559 | [12 empty] | VV | 2 | 2 | True | 0 | ROZPOCET
| VV |  | "mč. 1.08" (0,97+0,93+0,76)*2*1,21 |  | 6.437 | [12 empty] | VV | 2 | 2 | True | 0 | ROZPOCET
| VV |  | "mč. 1.09" (1,30+1,44)*2*1,21+0,68*2,02 |  | 8.004 | [12 empty] | VV | 2 | 2 | True | 0 | ROZPOCET
| VV |  | Součet |  | 65.785 | [12 empty] | VV | 2 | 4 | True | 1 | ROZPOCET
45 | K | 612135091 | Vyrovnání nerovností podkladu vnitřních omítaných ploch Příplatek k ceně za každých dalších 5 mm tloušťky podkladní vrstvy přes 10 mm maltou vápenocementovou stěn | m2 | 255.693 |  | 0 | CS ÚRS 2025 01 |  | základní |  | 0 | 0.0079 | 2.02 | 0 | 0 | 4 | K | 2 |  |  |  | ROZPOCET | 0 | 0 | 0 | 0 | 0 | 1 | 0 | 4 | -1244189413
| P |  | Poznámka k položce: výkres č. 101.1, skladba 5201 - změna | [14 empty] | P | 2
| VV |  | 85,231*3 |  | 255.693 | [12 empty] | VV | 2 | 2 | True | 0 | ROZPOCET
| VV |  | Součet |  | 255.693 | [12 empty] | VV | 2 | 4 | True | 1 | ROZPOCET
46 | K | 612142001 | Pletivo vnitřních ploch v ploše nebo pruzích, na plném podkladu sklovláknité vtlačené do tmelu včetně tmelu stěn | m2 | 131.087 |  | 0 | CS ÚRS 2025 01 |  | základní |  | 0 | 0.004384 | 0.57469 | 0 | 0 | 4 | K | 2 |  |  |  | ROZPOCET | 0 | 0 | 0 | 0 | 0 | 1 | 0 | 4 | 1160731490
| VV |  | "vč. 101" | [14 empty] | VV | 2 | 1 | True | 0 | ROZPOCET
| VV |  | skl. 5202 | [14 empty] | VV | 2 | 1 | True | 0 | ROZPOCET
| VV |  | "mč. 1.01" ((14,53+0,63+0,29+0,42*2)*2*3,23-(1,45*1,97+2,35*2,07*5)) |  | 78.054 | [12 empty] | VV | 2 | 2 | True | 0 | ROZPOCET
| VV |  | "mč. 1.02" ((3,15*2+0,42)*3,23-(2,35*2,07+0,90*1,97)) |  | 15.068 | [12 empty] | VV | 2 | 2 | True | 0 | ROZPOCET
| VV |  | "mč. 1.03" ((3,02*2+7,22)*3,23-(2,35*2,07)) |  | 37.965 | [12 empty] | VV | 2 | 2 | True | 0 | ROZPOCET
| VV |  | Součet |  | 131.087 | [12 empty] | VV | 2 | 4 | True | 1 | ROZPOCET
47 | K | 612311131 | Vápenný štuk vnitřních ploch tloušťky do 3 mm svislých konstrukcí stěn | m2 | 131.087 |  | 0 | CS ÚRS 2025 01 |  | základní |  | 0 | 0.004 | 0.52435 | 0 | 0 | 4 | K | 2 |  |  |  | ROZPOCET | 0 | 0 | 0 | 0 | 0 | 1 | 0 | 4 | -676069367
| VV |  | "vč. 101" | [14 empty] | VV | 2 | 1 | True | 0 | ROZPOCET
| VV |  | skl. 5202 | [14 empty] | VV | 2 | 1 | True | 0 | ROZPOCET
| VV |  | "mč. 1.01" ((14,53+0,63+0,29+0,42*2)*2*3,23-(1,45*1,97+2,35*2,07*5)) |  | 78.054 | [12 empty] | VV | 2 | 2 | True | 0 | ROZPOCET
| VV |  | "mč. 1.02" ((3,15*2+0,42)*3,23-(2,35*2,07+0,90*1,97)) |  | 15.068 | [12 empty] | VV | 2 | 2 | True | 0 | ROZPOCET
| VV |  | "mč. 1.03" ((3,02*2+7,22)*3,23-(2,35*2,07)) |  | 37.965 | [12 empty] | VV | 2 | 2 | True | 0 | ROZPOCET
| VV |  | Součet |  | 131.087 | [12 empty] | VV | 2 | 4 | True | 1 | ROZPOCET
48 | K | 612311131 | Vápenný štuk vnitřních ploch tloušťky do 3 mm svislých konstrukcí stěn | m2 | 85.231 |  | 0 | CS ÚRS 2025 01 |  | základní |  | 0 | 0.004 | 0.34092 | 0 | 0 | 4 | K | 2 |  |  |  | ROZPOCET | 0 | 0 | 0 | 0 | 0 | 1 | 0 | 4 | 1255077031
| P |  | Poznámka k položce: výkres č. 101.1, skladba 5201 - změna | [14 empty] | P | 2
| VV |  | 85,231 |  | 85.231 | [12 empty] | VV | 2 | 2 | True | 0 | ROZPOCET
| VV |  | Součet |  | 85.231 | [12 empty] | VV | 2 | 4 | True | 1 | ROZPOCET
49 | K | 612321111 | Omítka vápenocementová vnitřních ploch nanášená ručně jednovrstvá, tloušťky do 10 mm hrubá zatřená svislých konstrukcí stěn | m2 | 54.285 |  | 0 | CS ÚRS 2025 01 |  | základní |  | 0 | 0.01575 | 0.85499 | 0 | 0 | 4 | K | 2 |  |  |  | ROZPOCET | 0 | 0 | 0 | 0 | 0 | 1 | 0 | 4 | 1537712659
| VV |  | "vč. 101" | [14 empty] | VV | 2 | 1 | True | 0 | ROZPOCET
| VV |  | skl. 5205 | [14 empty] | VV | 2 | 1 | True | 0 | ROZPOCET
| VV |  | "mč. 1.04" (1,00+2,06+0,93+0,97)*2*2,02-(0,80*1,97+0,70*1,97) |  | 17.083 | [12 empty] | VV | 2 | 2 | True | 0 | ROZPOCET
| VV |  | "mč. 1.06" (1,38+1,29)*2*2,02-(0,70*1,97) |  | 9.408 | [12 empty] | VV | 2 | 2 | True | 0 | ROZPOCET
| VV |  | skl. 5206 | [14 empty] | VV | 2 | 1 | True | 0 | ROZPOCET
| VV |  | "mč. 1.07" (0,97+0,93+1,15+0,90)*2*2,02-(0,80*1,97*2) |  | 12.806 | [12 empty] | VV | 2 | 2 | True | 0 | ROZPOCET
| VV |  | "mč. 1.08" (0,97+0,93+0,76*2+0,60)*2,02-(0,80*1,97) |  | 6.544 | [12 empty] | VV | 2 | 2 | True | 0 | ROZPOCET
| VV |  | "mč. 1.09" (1,30+1,44*2)*2,02 |  | 8.444 | [12 empty] | VV | 2 | 2 | True | 0 | ROZPOCET
| VV |  | Součet |  | 54.285 | [12 empty] | VV | 2 | 4 | True | 1 | ROZPOCET
50 | K | 612321141 | Omítka vápenocementová vnitřních ploch nanášená ručně dvouvrstvá, tloušťky jádrové omítky do 10 mm a tloušťky štuku do 3 mm štuková svislých konstrukcí stěn | m2 | 65.785 |  | 0 | CS ÚRS 2025 01 |  | základní |  | 0 | 0.01838 | 1.2091 | 0 | 0 | 4 | K | 2 |  |  |  | ROZPOCET | 0 | 0 | 0 | 0 | 0 | 1 | 0 | 4 | -1135479743
| VV |  | "vč. 101" | [14 empty] | VV | 2 | 1 | True | 0 | ROZPOCET
| VV |  | skl. 5201 | [14 empty] | VV | 2 | 1 | True | 0 | ROZPOCET
| VV |  | "mč. 1.01" 7,22*3,23 |  | 23.321 | [12 empty] | VV | 2 | 2 | True | 0 | ROZPOCET
| VV |  | "mč. 1.04" (1,00+2,06+0,93+0,97)*2*1,21 |  | 12.003 | [12 empty] | VV | 2 | 2 | True | 0 | ROZPOCET
| VV |  | "mč. 1.06" (1,38+1,29)*2*1,21 |  | 6.461 | [12 empty] | VV | 2 | 2 | True | 0 | ROZPOCET
| VV |  | "mč. 1.07" (0,97+0,93+1,15+0,90)*2*1,21 |  | 9.559 | [12 empty] | VV | 2 | 2 | True | 0 | ROZPOCET
| VV |  | "mč. 1.08" (0,97+0,93+0,76)*2*1,21 |  | 6.437 | [12 empty] | VV | 2 | 2 | True | 0 | ROZPOCET
| VV |  | "mč. 1.09" (1,30+1,44)*2*1,21+0,68*2,02 |  | 8.004 | [12 empty] | VV | 2 | 2 | True | 0 | ROZPOCET
| VV |  | Součet |  | 65.785 | [12 empty] | VV | 2 | 4 | True | 1 | ROZPOCET
51 | K | 612321191 | Omítka vápenocementová vnitřních ploch nanášená ručně Příplatek k cenám za každých dalších i započatých 5 mm tloušťky omítky přes 10 mm stěn | m2 | 174.356 |  | 0 | CS ÚRS 2025 01 |  | základní |  | 0 | 0.0079 | 1.3774 | 0 | 0 | 4 | K | 2 |  |  |  | ROZPOCET | 0 | 0 | 0 | 0 | 0 | 1 | 0 | 4 | -1465474443
| VV |  | "vč. 101" | [14 empty] | VV | 2 | 1 | True | 0 | ROZPOCET
| VV |  | skl. 5201 | [14 empty] | VV | 2 | 1 | True | 0 | ROZPOCET
| VV |  | "mč. 1.01" 7,22*3,23 |  | 23.321 | [12 empty] | VV | 2 | 2 | True | 0 | ROZPOCET
| VV |  | "mč. 1.04" (1,00+2,06+0,93+0,97)*2*1,21 |  | 12.003 | [12 empty] | VV | 2 | 2 | True | 0 | ROZPOCET
| VV |  | "mč. 1.06" (1,38+1,29)*2*1,21 |  | 6.461 | [12 empty] | VV | 2 | 2 | True | 0 | ROZPOCET
| VV |  | "mč. 1.07" (0,97+0,93+1,15+0,90)*2*1,21 |  | 9.559 | [12 empty] | VV | 2 | 2 | True | 0 | ROZPOCET
| VV |  | "mč. 1.08" (0,97+0,93+0,76)*2*1,21 |  | 6.437 | [12 empty] | VV | 2 | 2 | True | 0 | ROZPOCET
| VV |  | "mč. 1.09" (1,30+1,44)*2*1,21+0,68*2,02 |  | 8.004 | [12 empty] | VV | 2 | 2 | True | 0 | ROZPOCET
| VV |  | skl. 5205 | [14 empty] | VV | 2 | 1 | True | 0 | ROZPOCET
| VV |  | "mč. 1.04" ((1,00+2,06+0,93+0,97)*2*2,02-(0,80*1,97+0,70*1,97))*2 |  | 34.167 | [12 empty] | VV | 2 | 2 | True | 0 | ROZPOCET
| VV |  | "mč. 1.06" ((1,38+1,29)*2*2,02-(0,70*1,97))*2 |  | 18.816 | [12 empty] | VV | 2 | 2 | True | 0 | ROZPOCET
| VV |  | skl. 5206 | [14 empty] | VV | 2 | 1 | True | 0 | ROZPOCET
| VV |  | "mč. 1.07" ((0,97+0,93+1,15+0,90)*2*2,02-(0,80*1,97*2))*2 |  | 25.612 | [12 empty] | VV | 2 | 2 | True | 0 | ROZPOCET
| VV |  | "mč. 1.08" ((0,97+0,93+0,76*2+0,60)*2,02-(0,80*1,97))*2 |  | 13.089 | [12 empty] | VV | 2 | 2 | True | 0 | ROZPOCET
| VV |  | "mč. 1.09" (1,30+1,44*2)*2,02*2 |  | 16.887 | [12 empty] | VV | 2 | 2 | True | 0 | ROZPOCET
| VV |  | Součet |  | 174.356 | [12 empty] | VV | 2 | 4 | True | 1 | ROZPOCET
52 | K | 612325225 | Vápenocementová omítka jednotlivých malých ploch štuková dvouvrstvá na stěnách, plochy jednotlivě přes 1,0 do 4 m2 | kus | 1 |  | 0 | CS ÚRS 2025 01 |  | základní |  | 0 | 0.1658 | 0.1658 | 0 | 0 | 4 | K | 2 |  |  |  | ROZPOCET | 0 | 0 | 0 | 0 | 0 | 1 | 0 | 4 | 20234709
| VV |  | "vč. 101" | [14 empty] | VV | 2 | 1 | True | 0 | ROZPOCET
| VV |  | "mč. 1.04-1.09" 1 |  | 1 | [12 empty] | VV | 2 | 2 | True | 1 | ROZPOCET
53 | K | 612325412 | Oprava vápenocementové omítky vnitřních ploch hladké, tl. do 20 mm stěn, v rozsahu opravované plochy přes 10 do 30% | m2 | 131.087 |  | 0 | CS ÚRS 2025 01 |  | základní |  | 0 | 0.0165 | 2.1629 | 0 | 0 | 4 | K | 2 |  |  |  | ROZPOCET | 0 | 0 | 0 | 0 | 0 | 1 | 0 | 4 | -960007956
| VV |  | "vč. 101" | [14 empty] | VV | 2 | 1 | True | 0 | ROZPOCET
| VV |  | skl. 5202 | [14 empty] | VV | 2 | 1 | True | 0 | ROZPOCET
| VV |  | "mč. 1.01" ((14,53+0,63+0,29+0,42*2)*2*3,23-(1,45*1,97+2,35*2,07*5)) |  | 78.054 | [12 empty] | VV | 2 | 2 | True | 0 | ROZPOCET
| VV |  | "mč. 1.02" ((3,15*2+0,42)*3,23-(2,35*2,07+0,90*1,97)) |  | 15.068 | [12 empty] | VV | 2 | 2 | True | 0 | ROZPOCET
| VV |  | "mč. 1.03" ((3,02*2+7,22)*3,23-(2,35*2,07)) |  | 37.965 | [12 empty] | VV | 2 | 2 | True | 0 | ROZPOCET
| VV |  | Součet |  | 131.087 | [12 empty] | VV | 2 | 4 | True | 1 | ROZPOCET
54 | K | 622143003 | Montáž omítkových profilů plastových, pozinkovaných nebo dřevěných upevněných vtlačením do podkladní vrstvy nebo přibitím rohových s tkaninou | m | 12.92 |  | 0 | CS ÚRS 2025 01 |  | základní |  | 0 | 0 | 0 | 0 | 0 | 4 | K | 2 |  |  |  | ROZPOCET | 0 | 0 | 0 | 0 | 0 | 1 | 0 | 4 | 1428040013
| VV |  | "vč. 101" | [14 empty] | VV | 2 | 1 | True | 0 | ROZPOCET
| VV |  | "mč. 1.04-1.09" 4*3,23 |  | 12.92 | [12 empty] | VV | 2 | 2 | True | 1 | ROZPOCET
55 | M | 55343020.R | profil rohový pro vnitřní omítky se sklotextilní síťovinou | m | 13.566 |  | 0 |  |  | základní |  | 0 | 0.0001 | 0.0013566 | 0 | 0 | 8 | M | 2 |  |  |  | ROZPOCET | 0 | 0 | 0 | 0 | 0 | 1 | 0 | 4 | 1896054280
| VV |  | 12,92*1,05 "Přepočtené koeficientem množství |  | 13.566 | [12 empty] | VV | 2 | 2 | True | 1 | ROZPOCET
56 | K | 622143003 | Montáž omítkových profilů plastových, pozinkovaných nebo dřevěných upevněných vtlačením do podkladní vrstvy nebo přibitím rohových s tkaninou | m | 9.69 |  | 0 | CS ÚRS 2025 01 |  | základní |  | 0 | 0 | 0 | 0 | 0 | 4 | K | 2 |  |  |  | ROZPOCET | 0 | 0 | 0 | 0 | 0 | 1 | 0 | 4 | 683339989
| P |  | Poznámka k položce: výkres č. 101.1, skladba 5201 - změna | [14 empty] | P | 2
| VV |  | mč. 1.01-1.03 | [14 empty] | VV | 2 | 1 | True | 0 | ROZPOCET
| VV |  | 3,23*3 |  | 9.69 | [12 empty] | VV | 2 | 2 | True | 0 | ROZPOCET
| VV |  | Součet |  | 9.69 | [12 empty] | VV | 2 | 4 | True | 1 | ROZPOCET
57 | M | 55343020.R | profil rohový pro vnitřní omítky se sklotextilní síťovinou | m | 10.175 |  | 0 |  |  | základní |  | 0 | 0.0001 | 0.0010175 | 0 | 0 | 8 | M | 2 |  |  |  | ROZPOCET | 0 | 0 | 0 | 0 | 0 | 1 | 0 | 4 | -1653206065
| P |  | Poznámka k položce: výkres č. 101.1, skladba 5201 - změna | [14 empty] | P | 2
| VV |  | 9,69*1,05 "Přepočtené koeficientem množství |  | 10.175 | [12 empty] | VV | 2 | 2 | True | 0 | ROZPOCET
| VV |  | Součet |  | 10.175 | [12 empty] | VV | 2 | 4 | True | 1 | ROZPOCET
58 | K | 631311115 | Mazanina z betonu prostého bez zvýšených nároků na prostředí tl. přes 50 do 80 mm tř. C 20/25 | m3 | 10.354 |  | 0 | CS ÚRS 2025 01 |  | základní |  | 0 | 2.5019 | 25.9044 | 0 | 0 | 4 | K | 2 |  |  |  | ROZPOCET | 0 | 0 | 0 | 0 | 0 | 1 | 0 | 4 | -1867814958
| P |  | Poznámka k položce: výkres č. 101.1, skladba 5101 - změna | [14 empty] | P | 2
| VV |  | pod místnostmi 1.01, 1.02 a 1.03 | [14 empty] | VV | 2 | 1 | True | 0 | ROZPOCET
| VV |  | 7,22*(14,43+3,175+3,045)*0,07 |  | 10.437 | [12 empty] | VV | 2 | 2 | True | 0 | ROZPOCET
| VV |  | Mezisoučet |  | 10.437 | [12 empty] | VV | 2 | 3 | True | 0 | ROZPOCET
| VV |  | odpočet sloupů | [14 empty] | VV | 2 | 1 | True | 0 | ROZPOCET
| VV |  | -0,29*0,42*4*0,07 |  | -0.034 | [12 empty] | VV | 2 | 2 | True | 0 | ROZPOCET
| VV |  | -0,42*0,42*4*0,07 |  | -0.049 | [12 empty] | VV | 2 | 2 | True | 0 | ROZPOCET
| VV |  | Mezisoučet |  | -0.083 | [12 empty] | VV | 2 | 3 | True | 0 | ROZPOCET
| VV |  | Součet |  | 10.354 | [12 empty] | VV | 2 | 4 | True | 1 | ROZPOCET
59 | K | 631311116 | Mazanina z betonu prostého bez zvýšených nároků na prostředí tl. přes 50 do 80 mm tř. C 25/30 | m3 | 0.937 |  | 0 | CS ÚRS 2025 01 |  | základní |  | 0 | 2.5019 | 2.3443 | 0 | 0 | 4 | K | 2 |  |  |  | ROZPOCET | 0 | 0 | 0 | 0 | 0 | 1 | 0 | 4 | -1559967009
| VV |  | "vč. 101" | [14 empty] | VV | 2 | 1 | True | 0 | ROZPOCET
| VV |  | "skl. 5102 - mč. 1.04-1.09" (3,73+1,92+2,71+1,48+1,87)*0,08 |  | 0.937 | [12 empty] | VV | 2 | 2 | True | 1 | ROZPOCET
60 | K | 631312141.R | Doplnění rýh v dosavadních mazaninách betonem prostým C25/30 | m3 | 3.552 |  | 0 |  |  | základní |  | 0 | 2.5019 | 8.8866 | 0 | 0 | 4 | K | 2 |  |  |  | ROZPOCET | 0 | 0 | 0 | 0 | 0 | 1 | 0 | 4 | 1355961099
| VV |  | "vč. 101" | [14 empty] | VV | 2 | 1 | True | 0 | ROZPOCET
| VV |  | "skl. 5101 - mč. 1.01-1.03" (104,08+22,43+21,50)*0,12*0,20 |  | 3.552 | [12 empty] | VV | 2 | 2 | True | 1 | ROZPOCET
61 | K | 631319011 | Příplatek k cenám mazanin za úpravu povrchu mazaniny přehlazením, mazanina tl. přes 50 do 80 mm | m3 | 0.937 |  | 0 | CS ÚRS 2025 01 |  | základní |  | 0 | 0 | 0 | 0 | 0 | 4 | K | 2 |  |  |  | ROZPOCET | 0 | 0 | 0 | 0 | 0 | 1 | 0 | 4 | 12335201
62 | K | 631319011 | Příplatek k cenám mazanin za úpravu povrchu mazaniny přehlazením, mazanina tl. přes 50 do 80 mm | m3 | 10.354 |  | 0 | CS ÚRS 2025 01 |  | základní |  | 0 | 0 | 0 | 0 | 0 | 4 | K | 2 |  |  |  | ROZPOCET | 0 | 0 | 0 | 0 | 0 | 1 | 0 | 4 | -1248167364
| P |  | Poznámka k položce: výkres č. 101.2, skladba 5101 - změna | [14 empty] | P | 2
| VV |  | pod místnostmi 1.01, 1.02 a 1.03 | [14 empty] | VV | 2 | 1 | True | 0 | ROZPOCET
| VV |  | 7,22*(14,43+3,175+3,045)*0,07 |  | 10.437 | [12 empty] | VV | 2 | 2 | True | 0 | ROZPOCET
| VV |  | Mezisoučet |  | 10.437 | [12 empty] | VV | 2 | 3 | True | 0 | ROZPOCET
| VV |  | odpočet sloupů | [14 empty] | VV | 2 | 1 | True | 0 | ROZPOCET
| VV |  | -0,29*0,42*4*0,07 |  | -0.034 | [12 empty] | VV | 2 | 2 | True | 0 | ROZPOCET
| VV |  | -0,42*0,42*4*0,07 |  | -0.049 | [12 empty] | VV | 2 | 2 | True | 0 | ROZPOCET
| VV |  | Mezisoučet |  | -0.083 | [12 empty] | VV | 2 | 3 | True | 0 | ROZPOCET
| VV |  | Součet |  | 10.354 | [12 empty] | VV | 2 | 4 | True | 1 | ROZPOCET
63 | K | 631319171 | Příplatek k cenám mazanin za stržení povrchu spodní vrstvy mazaniny latí před vložením výztuže nebo pletiva pro tl. obou vrstev mazaniny přes 50 do 80 mm | m3 | 0.937 |  | 0 | CS ÚRS 2025 01 |  | základní |  | 0 | 0 | 0 | 0 | 0 | 4 | K | 2 |  |  |  | ROZPOCET | 0 | 0 | 0 | 0 | 0 | 1 | 0 | 4 | -423409678
| VV |  | 0,937 |  | 0.937 | [12 empty] | VV | 2 | 2 | True | 1 | ROZPOCET
64 | K | 631319171 | Příplatek k cenám mazanin za stržení povrchu spodní vrstvy mazaniny latí před vložením výztuže nebo pletiva pro tl. obou vrstev mazaniny přes 50 do 80 mm | m3 | 10.354 |  | 0 | CS ÚRS 2025 01 |  | základní |  | 0 | 0 | 0 | 0 | 0 | 4 | K | 2 |  |  |  | ROZPOCET | 0 | 0 | 0 | 0 | 0 | 1 | 0 | 4 | -1915870398
| P |  | Poznámka k položce: výkres č. 101.1, skladba 5101 - změna | [14 empty] | P | 2
| VV |  | 10,354 |  | 10.354 | [12 empty] | VV | 2 | 2 | True | 0 | ROZPOCET
| VV |  | Součet |  | 10.354 | [12 empty] | VV | 2 | 4 | True | 1 | ROZPOCET
65 | K | 631362021 | Výztuž mazanin ze svařovaných sítí z drátů typu KARI | t | 0.021 |  | 0 | CS ÚRS 2025 01 |  | základní |  | 0 | 1.0628 | 0.022318 | 0 | 0 | 4 | K | 2 |  |  |  | ROZPOCET | 0 | 0 | 0 | 0 | 0 | 1 | 0 | 4 | 525899734
| VV |  | "vč. 101" | [14 empty] | VV | 2 | 1 | True | 0 | ROZPOCET
| VV |  | "skl. 5102 - mč. 1.04-1.09" (3,73+1,92+2,71+1,48+1,87)*1,35*1,30*0,001 |  | 0.021 | [12 empty] | VV | 2 | 2 | True | 1 | ROZPOCET
66 | K | 631362021 | Výztuž mazanin ze svařovaných sítí z drátů typu KARI | t | 0.583 |  | 0 | CS ÚRS 2025 01 |  | základní |  | 0 | 1.0628 | 0.61959 | 0 | 0 | 4 | K | 2 |  |  |  | ROZPOCET | 0 | 0 | 0 | 0 | 0 | 1 | 0 | 4 | 804789600
| P |  | Poznámka k položce: výkres č. 101.1, skladba 5101 - změna | [14 empty] | P | 2
| VV |  | pod místnostmi 1.01, 1.02 a 1.03 | [14 empty] | VV | 2 | 1 | True | 0 | ROZPOCET
| VV |  | (7,22*(14,43+3,175+3,045)-(0,29*0,42*4+0,42*0,42*4))*3,03*1,3*0,001 |  | 0.583 | [12 empty] | VV | 2 | 2 | True | 0 | ROZPOCET
| VV |  | Mezisoučet |  | 0.583 | [12 empty] | VV | 2 | 3 | True | 0 | ROZPOCET
| VV |  | Součet |  | 0.583 | [12 empty] | VV | 2 | 4 | True | 1 | ROZPOCET
67 | K | 642942111 | Osazování zárubní nebo rámů kovových dveřních lisovaných nebo z úhelníků bez dveřních křídel na cementovou maltu, plochy otvoru do 2,5 m2 | kus | 3 |  | 0 | CS ÚRS 2025 01 |  | základní |  | 0 | 0.01777 | 0.05331 | 0 | 0 | 4 | K | 2 |  |  |  | ROZPOCET | 0 | 0 | 0 | 0 | 0 | 1 | 0 | 4 | 1349611618
| P |  | Poznámka k položce: Specifikace dveří 6201, 6202, | [14 empty] | P | 2
| VV |  | "viz specifikace dveří" | [14 empty] | VV | 2 | 1 | True | 0 | ROZPOCET
| VV |  | "dveře ozn. 6201" 1 |  | 1 | [12 empty] | VV | 2 | 2 | True | 0 | ROZPOCET
| VV |  | "dveře ozn. 6202" 2 |  | 2 | [12 empty] | VV | 2 | 2 | True | 0 | ROZPOCET
| VV |  | Součet |  | 3 | [12 empty] | VV | 2 | 4 | True | 1 | ROZPOCET
68 | M | 55331482 | zárubeň jednokřídlá ocelová pro zdění tl stěny 75-100mm rozměru 800/1970, 2100mm | kus | 1 |  | 0 | CS ÚRS 2025 01 |  | základní |  | 0 | 0.01249 | 0.01249 | 0 | 0 | 8 | M | 2 |  |  |  | ROZPOCET | 0 | 0 | 0 | 0 | 0 | 1 | 0 | 4 | 47485204
| P |  | Poznámka k položce: 6201 | [14 empty] | P | 2
69 | M | 55331487 | zárubeň jednokřídlá ocelová pro zdění tl stěny 110-150mm rozměru 800/1970, 2100mm | kus | 2 |  | 0 | CS ÚRS 2025 01 |  | základní |  | 0 | 0.01521 | 0.03042 | 0 | 0 | 8 | M | 2 |  |  |  | ROZPOCET | 0 | 0 | 0 | 0 | 0 | 1 | 0 | 4 | 852104246
| P |  | Poznámka k položce: 6202 | [14 empty] | P | 2
70 | K | 642942221 | Osazování zárubní nebo rámů kovových dveřních lisovaných nebo z úhelníků bez dveřních křídel na cementovou maltu, plochy otvoru přes 2,5 do 4,5 m2 | kus | 2 |  | 0 | CS ÚRS 2025 01 |  | základní |  | 0 | 0.03532 | 0.07064 | 0 | 0 | 4 | K | 2 |  |  |  | ROZPOCET | 0 | 0 | 0 | 0 | 0 | 1 | 0 | 4 | 206799538
| P |  | Poznámka k položce: Specifikace dveří 6204 | [14 empty] | P | 2
71 | M | 553317R1 | zárubeň dvoukřídlá ocelová hranatá pro dveřní křídlo s polodrážkou, tl stěny 150mm, rozměr dveří 1450/1970 | kus | 2 |  | 0 |  |  | základní |  | 0 | 0.01868 | 0.03736 | 0 | 0 | 8 | M | 2 |  |  |  | ROZPOCET | 0 | 0 | 0 | 0 | 0 | 1 | 0 | 4 | -429851054
72 | K | 642945111 | Osazování ocelových zárubní protipožárních nebo protiplynových dveří do vynechaného otvoru, s obetonováním, dveří jednokřídlových do 2,5 m2 | kus | 1 |  | 0 | CS ÚRS 2025 01 |  | základní |  | 0 | 0.42153 | 0.42153 | 0 | 0 | 4 | K | 2 |  |  |  | ROZPOCET | 0 | 0 | 0 | 0 | 0 | 1 | 0 | 4 | 1481889098
| P |  | Poznámka k položce: Specifikace dveří 6207 | [14 empty] | P | 2
73 | M | 553315R1 | zárubeň jednokřídlá ocelová hranatá pro dveřní křídlo s polodrážkou, s protipožární úpravou, tl stěny 150mm, rozměr dveří 900/1970 | kus | 1 |  | 0 |  |  | základní |  | 0 | 0.01553 | 0.01553 | 0 | 0 | 8 | M | 2 |  |  |  | ROZPOCET | 0 | 0 | 0 | 0 | 0 | 1 | 0 | 4 | 1548854431
| P |  | Poznámka k položce: 6207 | [14 empty] | P | 2
74 | K | 642945112 | Osazování ocelových zárubní protipožárních nebo protiplynových dveří do vynechaného otvoru, s obetonováním, dveří dvoukřídlových přes 2,5 do 6,5 m2 | kus | 1 |  | 0 | CS ÚRS 2025 01 |  | základní |  | 0 | 0.52571 | 0.52571 | 0 | 0 | 4 | K | 2 |  |  |  | ROZPOCET | 0 | 0 | 0 | 0 | 0 | 1 | 0 | 4 | -104715524
| P |  | Poznámka k položce: Specifikace dveří 6203 | [14 empty] | P | 2
75 | M | 553317R2 | zárubeň dvoukřídlá ocelová hranatá pro dveřní křídlo s polodrážkou, s protipožární úpravou, tl stěny 150mm, rozměr dveří 1450/1970 | kus | 1 |  | 0 |  |  | základní |  | 0 | 0.01868 | 0.01868 | 0 | 0 | 8 | M | 2 |  |  |  | ROZPOCET | 0 | 0 | 0 | 0 | 0 | 1 | 0 | 4 | 994919401
| D | 9 | Ostatní konstrukce a práce, bourání |  |  |  | 0 |  |  |  |  | 0 |  | 0.035439 |  | 188.5917 | 1 | D | 1 |  |  |  | ROZPOCET | [6 empty] | 0
76 | K | 949101111 | Lešení pomocné pracovní pro objekty pozemních staveb pro zatížení do 150 kg/m2, o výšce lešeňové podlahy do 1,9 m | m2 | 159.72 |  | 0 | CS ÚRS 2025 01 |  | základní |  | 0 | 0 | 0 | 0 | 0 | 4 | K | 2 |  |  |  | ROZPOCET | 0 | 0 | 0 | 0 | 0 | 1 | 0 | 4 | -173446720
| VV |  | "plocha 1.NP" 228,33-(13,10+12,62+42,89) |  | 159.72 | [12 empty] | VV | 2 | 2 | True | 1 | ROZPOCET
77 | K | 952901111 | Vyčištění budov nebo objektů před předáním do užívání budov bytové nebo občanské výstavby, světlé výšky podlaží do 4 m | m2 | 159.72 |  | 0 | CS ÚRS 2025 01 |  | základní |  | 0 | 3.5e-05 | 0.0055902 | 0 | 0 | 4 | K | 2 |  |  |  | ROZPOCET | 0 | 0 | 0 | 0 | 0 | 1 | 0 | 4 | -558367629
| VV |  | "plocha 1.NP" 228,33-(13,10+12,62+42,89) |  | 159.72 | [12 empty] | VV | 2 | 2 | True | 1 | ROZPOCET
78 | K | 953943211 | Osazování drobných kovových předmětů kotvených do stěny hasicího přístroje | kus | 2 |  | 0 | CS ÚRS 2025 01 |  | základní |  | 0 | 0.0001108 | 0.0002216 | 0 | 0 | 4 | K | 2 |  |  |  | ROZPOCET | 0 | 0 | 0 | 0 | 0 | 1 | 0 | 4 | -49020072
79 | M | 44932114.R | přístroj hasicí ruční práškový PG 6 34A | kus | 2 |  | 0 |  |  | základní |  | 0 | 0.012 | 0.024 | 0 | 0 | 8 | M | 2 |  |  |  | ROZPOCET | 0 | 0 | 0 | 0 | 0 | 1 | 0 | 4 | -1418097542
80 | K | 953961114 | Kotva chemická s vyvrtáním otvoru do betonu, železobetonu nebo tvrdého kamene tmel, velikost M 16, hloubka 125 mm | kus | 134 |  | 0 | CS ÚRS 2025 01 |  | základní |  | 0 | 2e-05 | 0.00268 | 0 | 0 | 4 | K | 2 |  |  |  | ROZPOCET | 0 | 0 | 0 | 0 | 0 | 1 | 0 | 4 | -1891060185
| P |  | Poznámka k položce: výkres č. 101.2, skladba 5101 - změna | [14 empty] | P | 2
| VV |  | osazení výztuže 1 | [14 empty] | VV | 2 | 1 | True | 0 | ROZPOCET
| VV |  | 134 |  | 134 | [12 empty] | VV | 2 | 2 | True | 0 | ROZPOCET
| VV |  | Součet |  | 134 | [12 empty] | VV | 2 | 4 | True | 1 | ROZPOCET
81 | K | 961055111 | Bourání základů z betonu železového | m3 | 3.346 |  | 0 | CS ÚRS 2025 01 |  | základní |  | 0 | 0 | 0 | 2.4 | 8.0304 | 4 | K | 2 |  |  |  | ROZPOCET | 0 | 0 | 0 | 0 | 0 | 1 | 0 | 4 | -1500020101
| P |  | Poznámka k položce: výkres č. 1101 - změna | [14 empty] | P | 2
| VV |  | bourání podlahy kolektoru | [14 empty] | VV | 2 | 1 | True | 0 | ROZPOCET
| VV |  | 1,2*17,98*0,1 |  | 2.158 | [12 empty] | VV | 2 | 2 | True | 0 | ROZPOCET
| VV |  | 0,9*0,42*0,1 |  | 0.038 | [12 empty] | VV | 2 | 2 | True | 0 | ROZPOCET
| VV |  | 1,0*0,42*0,1 |  | 0.042 | [12 empty] | VV | 2 | 2 | True | 0 | ROZPOCET
| VV |  | 0,9*0,42*0,1 |  | 0.038 | [12 empty] | VV | 2 | 2 | True | 0 | ROZPOCET
| VV |  | Mezisoučet |  | 2.276 | [12 empty] | VV | 2 | 3 | True | 0 | ROZPOCET
| VV |  | bourání stěn kolektoru | [14 empty] | VV | 2 | 1 | True | 0 | ROZPOCET
| VV |  | 0,3*17,98*0,1 |  | 0.539 | [12 empty] | VV | 2 | 2 | True | 0 | ROZPOCET
| VV |  | 0,3*(5,3+5,095+4,785)*0,1 |  | 0.455 | [12 empty] | VV | 2 | 2 | True | 0 | ROZPOCET
| VV |  | 0,3*0,42*0,1*6 |  | 0.076 | [12 empty] | VV | 2 | 2 | True | 0 | ROZPOCET
| VV |  | Mezisoučet |  | 1.07 | [12 empty] | VV | 2 | 3 | True | 0 | ROZPOCET
| VV |  | Součet |  | 3.346 | [12 empty] | VV | 2 | 4 | True | 1 | ROZPOCET
82 | K | 962031132 | Bourání příček nebo přizdívek z cihel pálených plných nebo dutých, tl. do 100 mm | m2 | 2.901 |  | 0 | CS ÚRS 2025 01 |  | základní |  | 0 | 0 | 0 | 0.208 | 0.60341 | 4 | K | 2 |  |  |  | ROZPOCET | 0 | 0 | 0 | 0 | 0 | 1 | 0 | 4 | -1381748547
| P |  | Poznámka k položce: výkres č. 1101 - změna | [14 empty] | P | 2
| VV |  | odstranění obezdívek sloupů | [14 empty] | VV | 2 | 1 | True | 0 | ROZPOCET
| VV |  | (0,29+0,29)*3,335 |  | 1.934 | [12 empty] | VV | 2 | 2 | True | 0 | ROZPOCET
| VV |  | (0,29)*3,335 |  | 0.967 | [12 empty] | VV | 2 | 2 | True | 0 | ROZPOCET
| VV |  | Součet |  | 2.901 | [12 empty] | VV | 2 | 4 | True | 1 | ROZPOCET
83 | K | 962031133 | Bourání příček nebo přizdívek z cihel pálených plných nebo dutých, tl. přes 100 do 150 mm | m2 | 27.027 |  | 0 | CS ÚRS 2025 01 |  | základní |  | 0 | 0 | 0 | 0.308 | 8.3243 | 4 | K | 2 |  |  |  | ROZPOCET | 0 | 0 | 0 | 0 | 0 | 1 | 0 | 4 | -1012425621
| VV |  | "vč. 1101" | [14 empty] | VV | 2 | 1 | True | 0 | ROZPOCET
| VV |  | "mč. 1.04-1.09" (1,48+0,15+1,45+0,15+1,12+1,43*2+1,40*2)*2,70 |  | 27.027 | [12 empty] | VV | 2 | 2 | True | 0 | ROZPOCET
| VV |  | Součet |  | 27.027 | [12 empty] | VV | 2 | 4 | True | 1 | ROZPOCET
84 | K | 962031133 | Bourání příček nebo přizdívek z cihel pálených plných nebo dutých, tl. přes 100 do 150 mm | m2 | 44.632 |  | 0 | CS ÚRS 2025 01 |  | základní |  | 0 | 0 | 0 | 0.308 | 13.7467 | 4 | K | 2 |  |  |  | ROZPOCET | 0 | 0 | 0 | 0 | 0 | 1 | 0 | 4 | -671873332
| P |  | Poznámka k položce: výkres č. 1101 - změna | [14 empty] | P | 2
| VV |  | odstranění příčky mezi 1.01 - 1.02 | [14 empty] | VV | 2 | 1 | True | 0 | ROZPOCET
| VV |  | 6,25*3,335 |  | 20.844 | [12 empty] | VV | 2 | 2 | True | 0 | ROZPOCET
| VV |  | odpočet otvoru dveří | [14 empty] | VV | 2 | 1 | True | 0 | ROZPOCET
| VV |  | -1,45*1,97 |  | -2.857 | [12 empty] | VV | 2 | 2 | True | 0 | ROZPOCET
| VV |  | Mezisoučet |  | 17.987 | [12 empty] | VV | 2 | 3 | True | 0 | ROZPOCET
| VV |  | odstranění příčky mezi 1.02 - 1.03 | [14 empty] | VV | 2 | 1 | True | 0 | ROZPOCET
| VV |  | 7,22*3,335 |  | 24.079 | [12 empty] | VV | 2 | 2 | True | 0 | ROZPOCET
| VV |  | odpočet otvoru dveří | [14 empty] | VV | 2 | 1 | True | 0 | ROZPOCET
| VV |  | -1,45*1,97 |  | -2.857 | [12 empty] | VV | 2 | 2 | True | 0 | ROZPOCET
| VV |  | Mezisoučet |  | 21.222 | [12 empty] | VV | 2 | 3 | True | 0 | ROZPOCET
| VV |  | odstranění obezdívek sloupů | [14 empty] | VV | 2 | 1 | True | 0 | ROZPOCET
| VV |  | (0,34+0,26+0,34)*3,335 |  | 3.135 | [12 empty] | VV | 2 | 2 | True | 0 | ROZPOCET
| VV |  | (0,26+0,22+0,26)*3,335 |  | 2.468 | [12 empty] | VV | 2 | 2 | True | 0 | ROZPOCET
| VV |  | odpočet revizního otvoru | [14 empty] | VV | 2 | 1 | True | 0 | ROZPOCET
| VV |  | -0,3*0,3*2 |  | -0.18 | [12 empty] | VV | 2 | 2 | True | 0 | ROZPOCET
| VV |  | Mezisoučet |  | 5.423 | [12 empty] | VV | 2 | 3 | True | 0 | ROZPOCET
| VV |  | Součet |  | 44.632 | [12 empty] | VV | 2 | 4 | True | 1 | ROZPOCET
85 | K | 763171811.R | Demontáž revizních klapek/dvířek vel. do 1 m2 pro příčky/předsazené stěny | kus | 2 |  | 0 |  |  | základní |  | 0 | 0 | 0 | 0.006 | 0.012 | 16 | K | 2 |  |  |  | ROZPOCET | 0 | 0 | 0 | 0 | 0 | 1 | 0 | 16 | 1685944244
| VV |  | "vč. 1101" | [14 empty] | VV | 2 | 1 | True | 0 | ROZPOCET
| VV |  | "mč. 1.01" 1 |  | 1 | [12 empty] | VV | 2 | 2 | True | 0 | ROZPOCET
| VV |  | "mč. 1.02" 1 |  | 1 | [12 empty] | VV | 2 | 2 | True | 0 | ROZPOCET
| VV |  | Součet |  | 2 | [12 empty] | VV | 2 | 4 | True | 1 | ROZPOCET
86 | K | 963015111 | Demontáž prefabrikovaných krycích desek kanálů, šachet nebo žump hmotnosti do 0,06 t | kus | 6 |  | 0 | CS ÚRS 2025 01 |  | základní |  | 0 | 0 | 0 | 0.054 | 0.324 | 4 | K | 2 |  |  |  | ROZPOCET | 0 | 0 | 0 | 0 | 0 | 1 | 0 | 4 | 1760172104
| P |  | Poznámka k položce: výkres č. 1101 - změna | [14 empty] | P | 2
| VV |  | demontáž PZD desek | [14 empty] | VV | 2 | 1 | True | 0 | ROZPOCET
| VV |  | 6 |  | 6 | [12 empty] | VV | 2 | 2 | True | 1 | ROZPOCET
87 | K | 963015131 | Demontáž prefabrikovaných krycích desek kanálů, šachet nebo žump hmotnosti do 0,12 t | kus | 60 |  | 0 | CS ÚRS 2025 01 |  | základní |  | 0 | 0 | 0 | 0.109 | 6.54 | 4 | K | 2 |  |  |  | ROZPOCET | 0 | 0 | 0 | 0 | 0 | 1 | 0 | 4 | -2037411049
| P |  | Poznámka k položce: výkres č. 1101 - změna | [14 empty] | P | 2
| VV |  | demontáž PZD desky | [14 empty] | VV | 2 | 1 | True | 0 | ROZPOCET
| VV |  | 60 |  | 60 | [12 empty] | VV | 2 | 2 | True | 1 | ROZPOCET
88 | K | 965042141 | Bourání mazanin betonových nebo z litého asfaltu tl. do 100 mm, plochy přes 4 m2 | m3 | 10.361 |  | 0 | CS ÚRS 2025 01 |  | základní |  | 0 | 0 | 0 | 2.2 | 22.7942 | 4 | K | 2 |  |  |  | ROZPOCET | 0 | 0 | 0 | 0 | 0 | 1 | 0 | 4 | 1322019041
| P |  | Poznámka k položce: výkres č. 1101, skladba 1501 - změna | [14 empty] | P | 2
| VV |  | bourání mazaniny | [14 empty] | VV | 2 | 1 | True | 0 | ROZPOCET
| VV |  | m.č. 1.01 | [14 empty] | VV | 2 | 1 | True | 0 | ROZPOCET
| VV |  | 104,08*0,07 |  | 7.286 | [12 empty] | VV | 2 | 2 | True | 0 | ROZPOCET
| VV |  | m.č. 1.02 | [14 empty] | VV | 2 | 1 | True | 0 | ROZPOCET
| VV |  | 22,43*0,07 |  | 1.57 | [12 empty] | VV | 2 | 2 | True | 0 | ROZPOCET
| VV |  | m.č. 1.03 | [14 empty] | VV | 2 | 1 | True | 0 | ROZPOCET
| VV |  | 21,50*0,07 |  | 1.505 | [12 empty] | VV | 2 | 2 | True | 0 | ROZPOCET
| VV |  | Součet |  | 10.361 | [12 empty] | VV | 2 | 4 | True | 1 | ROZPOCET
89 | K | 965042241 | Bourání mazanin betonových nebo z litého asfaltu tl. přes 100 mm, plochy přes 4 m2 | m3 | 16.262 |  | 0 | CS ÚRS 2025 01 |  | základní |  | 0 | 0 | 0 | 2.2 | 35.7764 | 4 | K | 2 |  |  |  | ROZPOCET | 0 | 0 | 0 | 0 | 0 | 1 | 0 | 4 | -1464999311
| P |  | Poznámka k položce: výkres č. 1101, skladba 1501 - změna | [14 empty] | P | 2
| VV |  | odstranění podkladní mazaniny | [14 empty] | VV | 2 | 1 | True | 0 | ROZPOCET
| VV |  | m.č. 1.01, 1.02 a 1.03 | [14 empty] | VV | 2 | 1 | True | 0 | ROZPOCET
| VV |  | 7,22*(14,53+0,15+3,15+0,15+3,02)*0,13 |  | 19.711 | [12 empty] | VV | 2 | 2 | True | 0 | ROZPOCET
| VV |  | Mezisoučet |  | 19.711 | [12 empty] | VV | 2 | 3 | True | 0 | ROZPOCET
| VV |  | odpočet kolektoru | [14 empty] | VV | 2 | 1 | True | 0 | ROZPOCET
| VV |  | -1,2*17,98*0,13 |  | -2.805 | [12 empty] | VV | 2 | 2 | True | 0 | ROZPOCET
| VV |  | -(0,9+1+0,9)*0,42*0,13 |  | -0.153 | [12 empty] | VV | 2 | 2 | True | 0 | ROZPOCET
| VV |  | Mezisoučet |  | -2.958 | [12 empty] | VV | 2 | 3 | True | 0 | ROZPOCET
| VV |  | odpočet sloupů | [14 empty] | VV | 2 | 1 | True | 0 | ROZPOCET
| VV |  | -0,29*0,42*4*0,13 |  | -0.063 | [12 empty] | VV | 2 | 2 | True | 0 | ROZPOCET
| VV |  | -0,42*0,42*4*0,13 |  | -0.092 | [12 empty] | VV | 2 | 2 | True | 0 | ROZPOCET
| VV |  | Mezisoučet |  | -0.155 | [12 empty] | VV | 2 | 3 | True | 0 | ROZPOCET
| VV |  | odpočet betonových prahů | [14 empty] | VV | 2 | 1 | True | 0 | ROZPOCET
| VV |  | -0,1*(21,0-0,42*4+6,5)*0,13 |  | -0.336 | [12 empty] | VV | 2 | 2 | True | 0 | ROZPOCET
| VV |  | Mezisoučet |  | -0.336 | [12 empty] | VV | 2 | 3 | True | 0 | ROZPOCET
| VV |  | Součet |  | 16.262 | [12 empty] | VV | 2 | 4 | True | 1 | ROZPOCET
90 | K | 965043431 | Bourání mazanin betonových s potěrem nebo teracem tl. do 150 mm, plochy do 4 m2 | m3 | 1.262 |  | 0 | CS ÚRS 2025 01 |  | základní |  | 0 | 0 | 0 | 2.2 | 2.7764 | 4 | K | 2 |  |  |  | ROZPOCET | 0 | 0 | 0 | 0 | 0 | 1 | 0 | 4 | 694187985
| VV |  | "vč. 1101" | [14 empty] | VV | 2 | 1 | True | 0 | ROZPOCET
| VV |  | "skladba 1502 - mč. 1.04-1.09" (2,12+2,07+1,60+2,55+1,53+1,60)*0,11 |  | 1.262 | [12 empty] | VV | 2 | 2 | True | 1 | ROZPOCET
91 | K | 965081213 | Bourání podlah z dlaždic bez podkladního lože nebo mazaniny, s jakoukoliv výplní spár keramických nebo xylolitových tl. do 10 mm, plochy přes 1 m2 | m2 | 11.47 |  | 0 | CS ÚRS 2025 01 |  | základní |  | 0 | 0 | 0 | 0.035 | 0.40145 | 4 | K | 2 |  |  |  | ROZPOCET | 0 | 0 | 0 | 0 | 0 | 1 | 0 | 4 | -1813290722
| VV |  | "vč. 1101" | [14 empty] | VV | 2 | 1 | True | 0 | ROZPOCET
| VV |  | "skladba 1502 - mč. 1.04-1.09" 2,12+2,07+1,60+2,55+1,53+1,60 |  | 11.47 | [12 empty] | VV | 2 | 2 | True | 1 | ROZPOCET
92 | K | 965082923 | Odstranění násypu pod podlahami nebo ochranného násypu na střechách tl. do 100 mm, plochy přes 2 m2 | m3 | 14.801 |  | 0 | CS ÚRS 2025 01 |  | základní |  | 0 | 0 | 0 | 1.4 | 20.7214 | 4 | K | 2 |  |  |  | ROZPOCET | 0 | 0 | 0 | 0 | 0 | 1 | 0 | 4 | 287304793
| P |  | Poznámka k položce: výkres č. 1101, skladba 1501 - změna | [14 empty] | P | 2
| VV |  | odstranění štěrkového zásypu pod podkladní mazaninou a žb. deskou kolektoru | [14 empty] | VV | 2 | 1 | True | 0 | ROZPOCET
| VV |  | m.č. 1.01, 1.02 a 1.03 | [14 empty] | VV | 2 | 1 | True | 0 | ROZPOCET
| VV |  | 7,22*(14,53+0,15+3,15+0,15+3,02)*0,1 |  | 15.162 | [12 empty] | VV | 2 | 2 | True | 0 | ROZPOCET
| VV |  | Mezisoučet |  | 15.162 | [12 empty] | VV | 2 | 3 | True | 0 | ROZPOCET
| VV |  | odpočet sloupů | [14 empty] | VV | 2 | 1 | True | 0 | ROZPOCET
| VV |  | -0,29*0,42*4*0,1 |  | -0.049 | [12 empty] | VV | 2 | 2 | True | 0 | ROZPOCET
| VV |  | -0,42*0,42*4*0,1 |  | -0.071 | [12 empty] | VV | 2 | 2 | True | 0 | ROZPOCET
| VV |  | Mezisoučet |  | -0.12 | [12 empty] | VV | 2 | 3 | True | 0 | ROZPOCET
| VV |  | odpočet betonových prahů | [14 empty] | VV | 2 | 1 | True | 0 | ROZPOCET
| VV |  | -0,1*(21,0-0,42*8+6,5)*0,1 |  | -0.241 | [12 empty] | VV | 2 | 2 | True | 0 | ROZPOCET
| VV |  | Mezisoučet |  | -0.241 | [12 empty] | VV | 2 | 3 | True | 0 | ROZPOCET
| VV |  | Součet |  | 14.801 | [12 empty] | VV | 2 | 4 | True | 1 | ROZPOCET
93 | K | 965082941 | Odstranění násypu pod podlahami nebo ochranného násypu na střechách tl. přes 200 mm jakékoliv plochy | m3 | 44.961 |  | 0 | CS ÚRS 2025 01 |  | základní |  | 0 | 0 | 0 | 1.4 | 62.9454 | 4 | K | 2 |  |  |  | ROZPOCET | 0 | 0 | 0 | 0 | 0 | 1 | 0 | 4 | 1687251703
| P |  | Poznámka k položce: výkres č. 1101, skladba 1501 - změna | [14 empty] | P | 2
| VV |  | odstranění původního násypu | [14 empty] | VV | 2 | 1 | True | 0 | ROZPOCET
| VV |  | m.č. 1.01, 1.02 a 1.03 | [14 empty] | VV | 2 | 1 | True | 0 | ROZPOCET
| VV |  | 2,045*(14,53+0,15+3,15+0,15)*0,655 |  | 24.084 | [12 empty] | VV | 2 | 2 | True | 0 | ROZPOCET
| VV |  | (7,22-2,045)*(14,53+0,15+3,15+0,15)*0,255 |  | 23.727 | [12 empty] | VV | 2 | 2 | True | 0 | ROZPOCET
| VV |  | 7,22*3,02*0,255 |  | 5.56 | [12 empty] | VV | 2 | 2 | True | 0 | ROZPOCET
| VV |  | Mezisoučet |  | 53.371 | [12 empty] | VV | 2 | 3 | True | 0 | ROZPOCET
| VV |  | odpočet sloupů | [14 empty] | VV | 2 | 1 | True | 0 | ROZPOCET
| VV |  | -0,29*0,42*4*0,655 |  | -0.319 | [12 empty] | VV | 2 | 2 | True | 0 | ROZPOCET
| VV |  | -0,42*0,42*4*0,255 |  | -0.18 | [12 empty] | VV | 2 | 2 | True | 0 | ROZPOCET
| VV |  | Mezisoučet |  | -0.499 | [12 empty] | VV | 2 | 3 | True | 0 | ROZPOCET
| VV |  | odpočet betonových prahů | [14 empty] | VV | 2 | 1 | True | 0 | ROZPOCET
| VV |  | -0,1*(21,0-0,42*4)*0,655 |  | -1.265 | [12 empty] | VV | 2 | 2 | True | 0 | ROZPOCET
| VV |  | -0,1*(6,5)*0,255 |  | -0.166 | [12 empty] | VV | 2 | 2 | True | 0 | ROZPOCET
| VV |  | Mezisoučet |  | -1.431 | [12 empty] | VV | 2 | 3 | True | 0 | ROZPOCET
| VV |  | odpočet kolektoru | [14 empty] | VV | 2 | 1 | True | 0 | ROZPOCET
| VV |  | -1,2*0,3*18,00 |  | -6.48 | [12 empty] | VV | 2 | 2 | True | 0 | ROZPOCET
| VV |  | Součet |  | 44.961 | [12 empty] | VV | 2 | 4 | True | 1 | ROZPOCET
94 | K | 968072455 | Vybourání kovových rámů oken s křídly, dveřních zárubní, vrat, stěn, ostění nebo obkladů dveřních zárubní, plochy do 2 m2 | m2 | 9.653 |  | 0 | CS ÚRS 2025 01 |  | základní |  | 0 | 0 | 0 | 0.076 | 0.73363 | 4 | K | 2 |  |  |  | ROZPOCET | 0 | 0 | 0 | 0 | 0 | 1 | 0 | 4 | 356007043
| VV |  | "vč. 1101" | [14 empty] | VV | 2 | 1 | True | 0 | ROZPOCET
| VV |  | "mč. 1.02" 0,90*1,97 |  | 1.773 | [12 empty] | VV | 2 | 2 | True | 0 | ROZPOCET
| VV |  | "mč. 1.04-1.09" 0,80*1,97*2+0,60*1,97*4 |  | 7.88 | [12 empty] | VV | 2 | 2 | True | 0 | ROZPOCET
| VV |  | Součet |  | 9.653 | [12 empty] | VV | 2 | 4 | True | 1 | ROZPOCET
95 | K | 968072456 | Vybourání kovových rámů oken s křídly, dveřních zárubní, vrat, stěn, ostění nebo obkladů dveřních zárubní, plochy přes 2 m2 | m2 | 5.713 |  | 0 | CS ÚRS 2025 01 |  | základní |  | 0 | 0 | 0 | 0.063 | 0.35992 | 4 | K | 2 |  |  |  | ROZPOCET | 0 | 0 | 0 | 0 | 0 | 1 | 0 | 4 | 1391760466
| VV |  | "vč. 1101" | [14 empty] | VV | 2 | 1 | True | 0 | ROZPOCET
| VV |  | "mč. 1.01" 1,45*1,97*2 |  | 5.713 | [12 empty] | VV | 2 | 2 | True | 1 | ROZPOCET
96 | K | 971033231 | Vybourání otvorů ve zdivu základovém nebo nadzákladovém z cihel, tvárnic, příčkovek z cihel pálených na maltu vápennou nebo vápenocementovou plochy do 0,0225 m2, tl. do 150 mm | kus | 1 |  | 0 | CS ÚRS 2025 01 |  | základní |  | 0 | 0 | 0 | 0.004 | 0.004 | 4 | K | 2 |  |  |  | ROZPOCET | 0 | 0 | 0 | 0 | 0 | 1 | 0 | 4 | 113956445
| VV |  | "vč. 1101" | [14 empty] | VV | 2 | 1 | True | 0 | ROZPOCET
| VV |  | "prostup 425/125mm" 1 |  | 1 | [12 empty] | VV | 2 | 2 | True | 0 | ROZPOCET
| VV |  | Součet |  | 1 | [12 empty] | VV | 2 | 4 | True | 1 | ROZPOCET
97 | K | 974032165 | Vysekání rýh ve stěnách nebo příčkách z dutých cihel, tvárnic, desek z dutých cihel nebo tvárnic do hl. 150 mm a šířky do 200 mm | m | 2.5 |  | 0 | CS ÚRS 2025 01 |  | základní |  | 0 | 0 | 0 | 0.045 | 0.1125 | 4 | K | 2 |  |  |  | ROZPOCET | 0 | 0 | 0 | 0 | 0 | 1 | 0 | 4 | -1062462659
| VV |  | "vč. 1101" | [14 empty] | VV | 2 | 1 | True | 0 | ROZPOCET
| VV |  | "pro překlady PS02" 1,25*2 |  | 2.5 | [12 empty] | VV | 2 | 2 | True | 1 | ROZPOCET
98 | K | 977151125 | Jádrové vrty diamantovými korunkami do stavebních materiálů (železobetonu, betonu, cihel, obkladů, dlažeb, kamene) průměru přes 180 do 200 mm | m | 1.05 |  | 0 | CS ÚRS 2025 01 |  | základní |  | 0 | 0.002807 | 0.0029474 | 0.069 | 0.07245 | 4 | K | 2 |  |  |  | ROZPOCET | 0 | 0 | 0 | 0 | 0 | 1 | 0 | 4 | 1113133675
| VV |  | "vč. 1101" | [14 empty] | VV | 2 | 1 | True | 0 | ROZPOCET
| VV |  | "prostup pod průvlakem" 0,35*3 |  | 1.05 | [12 empty] | VV | 2 | 2 | True | 0 | ROZPOCET
| VV |  | Součet |  | 1.05 | [12 empty] | VV | 2 | 4 | True | 1 | ROZPOCET
99 | K | 978011191 | Otlučení vápenných nebo vápenocementových omítek vnitřních ploch stropů, v rozsahu přes 50 do 100 % | m2 | 12.963 |  | 0 | CS ÚRS 2025 01 |  | základní |  | 0 | 0 | 0 | 0.05 | 0.64815 | 4 | K | 2 |  |  |  | ROZPOCET | 0 | 0 | 0 | 0 | 0 | 1 | 0 | 4 | -717994377
| VV |  | "vč. 1101" | [14 empty] | VV | 2 | 1 | True | 0 | ROZPOCET
| VV |  | "mč. 1.04-1.09" (4,35*2,98) |  | 12.963 | [12 empty] | VV | 2 | 2 | True | 1 | ROZPOCET
100 | K | 978013191 | Otlučení vápenných nebo vápenocementových omítek vnitřních ploch stěn s vyškrabáním spar, s očištěním zdiva, v rozsahu přes 50 do 100 % | m2 | 39.582 |  | 0 | CS ÚRS 2025 01 |  | základní |  | 0 | 0 | 0 | 0.046 | 1.8208 | 4 | K | 2 |  |  |  | ROZPOCET | 0 | 0 | 0 | 0 | 0 | 1 | 0 | 4 | 1264056907
| VV |  | "vč. 1101" | [14 empty] | VV | 2 | 1 | True | 0 | ROZPOCET
| VV |  | "mč. 1.04-1.09" (4,35+2,98)*2*2,70 |  | 39.582 | [12 empty] | VV | 2 | 2 | True | 1 | ROZPOCET
101 | K | 978059541 | Odsekání obkladů stěn včetně otlučení podkladní omítky až na zdivo z obkládaček vnitřních, z jakýchkoliv materiálů, plochy přes 1 m2 | m2 | 27.121 |  | 0 | CS ÚRS 2025 01 |  | základní |  | 0 | 0 | 0 | 0.068 | 1.8442 | 4 | K | 2 |  |  |  | ROZPOCET | 0 | 0 | 0 | 0 | 0 | 1 | 0 | 4 | 6926099
| VV |  | "vč. 1101" | [14 empty] | VV | 2 | 1 | True | 0 | ROZPOCET
| VV |  | "mč. 1.04-1.09" (4,35+2,98)*2*1,85 |  | 27.121 | [12 empty] | VV | 2 | 2 | True | 0 | ROZPOCET
| VV |  | Součet |  | 27.121 | [12 empty] | VV | 2 | 4 | True | 1 | ROZPOCET
| D | 997 | Přesun sutě |  |  |  | 0 |  |  |  |  | 0 |  | 0 |  | 0 | 1 | D | 1 |  |  |  | ROZPOCET | [6 empty] | 0
102 | K | 997006012 | Úprava stavebního odpadu třídění ruční | t | 192.406 |  | 0 | CS ÚRS 2025 01 |  | základní |  | 0 | 0 | 0 | 0 | 0 | 4 | K | 2 |  |  |  | ROZPOCET | 0 | 0 | 0 | 0 | 0 | 1 | 0 | 4 | 147934498
103 | K | 997013211 | Vnitrostaveništní doprava suti a vybouraných hmot vodorovně do 50 m s naložením ručně pro budovy a haly výšky do 6 m | t | 192.406 |  | 0 | CS ÚRS 2025 01 |  | základní |  | 0 | 0 | 0 | 0 | 0 | 4 | K | 2 |  |  |  | ROZPOCET | 0 | 0 | 0 | 0 | 0 | 1 | 0 | 4 | 661278474
104 | K | 997013511 | Odvoz suti a vybouraných hmot z meziskládky na skládku s naložením a se složením, na vzdálenost do 1 km | t | 192.406 |  | 0 | CS ÚRS 2025 01 |  | základní |  | 0 | 0 | 0 | 0 | 0 | 4 | K | 2 |  |  |  | ROZPOCET | 0 | 0 | 0 | 0 | 0 | 1 | 0 | 4 | -584925052
105 | K | 997013509 | Odvoz suti a vybouraných hmot na skládku nebo meziskládku se složením, na vzdálenost Příplatek k ceně za každý další započatý 1 km přes 1 km | t | 3848.12 |  | 0 | CS ÚRS 2025 01 |  | základní |  | 0 | 0 | 0 | 0 | 0 | 4 | K | 2 |  |  |  | ROZPOCET | 0 | 0 | 0 | 0 | 0 | 1 | 0 | 4 | 2046443197
| VV |  | předpoklad smluvně zajištěné skládky zhotovitele ve vzd max dalších 20km | [14 empty] | VV | 2 | 1 | True | 0 | ROZPOCET
| VV |  | 192,406*20 |  | 3848.12 | [12 empty] | VV | 2 | 2 | True | 1 | ROZPOCET
106 | K | 997013813 | Poplatek za uložení stavebního odpadu na skládce (skládkovné) z plastických hmot zatříděného do Katalogu odpadů pod kódem 17 02 03 | t | 1.872 |  | 0 | CS ÚRS 2025 01 |  | základní |  | 0 | 0 | 0 | 0 | 0 | 4 | K | 2 |  |  |  | ROZPOCET | 0 | 0 | 0 | 0 | 0 | 1 | 0 | 4 | -1700304961
| VV |  | izolace proti vodě | [14 empty] | VV | 2 | 1 | True | 0 | ROZPOCET
| VV |  | 0,252+0,046+0,834 |  | 1.132 | [12 empty] | VV | 2 | 2 | True | 0 | ROZPOCET
| VV |  | tepelné izolace | [14 empty] | VV | 2 | 1 | True | 0 | ROZPOCET
| VV |  | 0,370 |  | 0.37 | [12 empty] | VV | 2 | 2 | True | 0 | ROZPOCET
| VV |  | povlakové podlahy | [14 empty] | VV | 2 | 1 | True | 0 | ROZPOCET
| VV |  | 0,370 |  | 0.37 | [12 empty] | VV | 2 | 2 | True | 0 | ROZPOCET
| VV |  | Součet |  | 1.872 | [12 empty] | VV | 2 | 4 | True | 1 | ROZPOCET
107 | K | 997013869 | Poplatek za uložení stavebního odpadu na recyklační skládce (skládkovné) ze směsí nebo oddělených frakcí betonu, cihel a keramických výrobků zatříděného do Katalogu odpadů pod kódem 17 01 07 | t | 101.163 |  | 0 | CS ÚRS 2025 01 |  | základní |  | 0 | 0 | 0 | 0 | 0 | 4 | K | 2 |  |  |  | ROZPOCET | 0 | 0 | 0 | 0 | 0 | 1 | 0 | 4 | -2012764388
| VV |  | beton | [14 empty] | VV | 2 | 1 | True | 0 | ROZPOCET
| VV |  | 8,03+0,324+6,54+22,794+35,776+2,776+0,401+0,004 |  | 76.645 | [12 empty] | VV | 2 | 2 | True | 0 | ROZPOCET
| VV |  | cihly | [14 empty] | VV | 2 | 1 | True | 0 | ROZPOCET
| VV |  | 0,603+8,324+13,747 |  | 22.674 | [12 empty] | VV | 2 | 2 | True | 0 | ROZPOCET
| VV |  | keramika | [14 empty] | VV | 2 | 1 | True | 0 | ROZPOCET
| VV |  | 1,844 |  | 1.844 | [12 empty] | VV | 2 | 2 | True | 0 | ROZPOCET
| VV |  | Součet |  | 101.163 | [12 empty] | VV | 2 | 4 | True | 1 | ROZPOCET
108 | K | 997013871 | Poplatek za uložení stavebního odpadu na recyklační skládce (skládkovné) směsného stavebního a demoličního zatříděného do Katalogu odpadů pod kódem 17 09 04 | t | 89.367 |  | 0 | CS ÚRS 2025 01 |  | základní |  | 0 | 0 | 0 | 0 | 0 | 4 | K | 2 |  |  |  | ROZPOCET | 0 | 0 | 0 | 0 | 0 | 1 | 0 | 4 | -985112726
| VV |  | násypy | [14 empty] | VV | 2 | 1 | True | 0 | ROZPOCET
| VV |  | 20,721+62,945 |  | 83.666 | [12 empty] | VV | 2 | 2 | True | 0 | ROZPOCET
| VV |  | rev. klapky, zárubně | [14 empty] | VV | 2 | 1 | True | 0 | ROZPOCET
| VV |  | 0,012+0,734+0,36 |  | 1.106 | [12 empty] | VV | 2 | 2 | True | 0 | ROZPOCET
| VV |  | omítka | [14 empty] | VV | 2 | 1 | True | 0 | ROZPOCET
| VV |  | 0,648+1,821 |  | 2.469 | [12 empty] | VV | 2 | 2 | True | 0 | ROZPOCET
| VV |  | suť z vrtů, rýh | [14 empty] | VV | 2 | 1 | True | 0 | ROZPOCET
| VV |  | 0,072+0,113 |  | 0.185 | [12 empty] | VV | 2 | 2 | True | 0 | ROZPOCET
| VV |  | parapetní desky | [14 empty] | VV | 2 | 1 | True | 0 | ROZPOCET
| VV |  | 0,035 |  | 0.035 | [12 empty] | VV | 2 | 2 | True | 0 | ROZPOCET
| VV |  | dveře | [14 empty] | VV | 2 | 1 | True | 0 | ROZPOCET
| VV |  | 0,312 |  | 0.312 | [12 empty] | VV | 2 | 2 | True | 0 | ROZPOCET
| VV |  | nábytek | [14 empty] | VV | 2 | 1 | True | 0 | ROZPOCET
| VV |  | 0,110+0,221+0,662+0,11+0,11 |  | 1.213 | [12 empty] | VV | 2 | 2 | True | 0 | ROZPOCET
| VV |  | škrábání maleb | [14 empty] | VV | 2 | 1 | True | 0 | ROZPOCET
| VV |  | 0,122 |  | 0.122 | [12 empty] | VV | 2 | 2 | True | 0 | ROZPOCET
| VV |  | klozety, pisoár, umývadla, ohřívač, radiátor | [14 empty] | VV | 2 | 1 | True | 0 | ROZPOCET
| VV |  | 0,185+0,074 |  | 0.259 | [12 empty] | VV | 2 | 2 | True | 0 | ROZPOCET
| VV |  | Součet |  | 89.367 | [12 empty] | VV | 2 | 4 | True | 1 | ROZPOCET
| D | 998 | Přesun hmot |  |  |  | 0 |  |  |  |  | 0 |  | 0 |  | 0 | 1 | D | 1 |  |  |  | ROZPOCET | [6 empty] | 0
109 | K | 998012108 | Přesun hmot pro budovy občanské výstavby, bydlení, výrobu a služby nosnou svislou konstrukcí tyčovou s vyzdívaným obvodovým pláštěm vodorovná dopravní vzdálenost do 100 m s omezením mechanizace pro budovy výšky do 6 m | t | 238.708 |  | 0 | CS ÚRS 2025 01 |  | základní |  | 0 | 0 | 0 | 0 | 0 | 4 | K | 2 |  |  |  | ROZPOCET | 0 | 0 | 0 | 0 | 0 | 1 | 0 | 4 | 1188080847
| D | PSV | Práce a dodávky PSV |  |  |  | 0 |  |  |  |  | 0 |  | 7.4029 |  | 3.8142 | 2 | D | 0 |  |  |  | ROZPOCET | [6 empty] | 0
| D | 711 | Izolace proti vodě, vlhkosti a plynům |  |  |  | 0 |  |  |  |  | 0 |  | 0.93573 |  | 1.1314 | 2 | D | 1 |  |  |  | ROZPOCET | [6 empty] | 0
110 | K | 711111011 | Provedení izolace proti zemní vlhkosti natěradly a tmely za studena na ploše vodorovné V nátěrem suspensí asfaltovou | m2 | 11.71 |  | 0 | CS ÚRS 2025 01 |  | základní |  | 0 | 0 | 0 | 0 | 0 | 16 | K | 2 |  |  |  | ROZPOCET | 0 | 0 | 0 | 0 | 0 | 1 | 0 | 16 | 2113457614
| VV |  | "vč. 101" | [14 empty] | VV | 2 | 1 | True | 0 | ROZPOCET
| VV |  | "skl. 5102 - mč. 1.04-1.09" 3,73+1,92+2,71+1,48+1,87 |  | 11.71 | [12 empty] | VV | 2 | 2 | True | 1 | ROZPOCET
111 | M | 11163153 | emulze asfaltová penetrační | litr | 12.296 |  | 0 | CS ÚRS 2025 01 |  | základní |  | 0 | 0.001 | 0.012296 | 0 | 0 | 32 | M | 2 |  |  |  | ROZPOCET | 0 | 0 | 0 | 0 | 0 | 1 | 0 | 16 | -2002226769
| VV |  | 11,71*1,05 "Přepočtené koeficientem množství |  | 12.296 | [12 empty] | VV | 2 | 2 | True | 1 | ROZPOCET
112 | K | 711131801 | Odstranění izolace proti vodě, vlhkosti a plynům z pásů na sucho AIP nebo tkaniny z plochy vodorovné V | m2 | 148.01 |  | 0 | CS ÚRS 2025 01 |  | základní |  | 0 | 0 | 0 | 0.0017 | 0.25162 | 16 | K | 2 |  |  |  | ROZPOCET | 0 | 0 | 0 | 0 | 0 | 1 | 0 | 16 | -455948675
| P |  | Poznámka k položce: výkres č. 1101, skladba 1501 - změna | [14 empty] | P | 2
| VV |  | odstranění hydroizolace na tepelné izolaci | [14 empty] | VV | 2 | 1 | True | 0 | ROZPOCET
| VV |  | m.č. 1.01 | [14 empty] | VV | 2 | 1 | True | 0 | ROZPOCET
| VV |  | 104,08 |  | 104.08 | [12 empty] | VV | 2 | 2 | True | 0 | ROZPOCET
| VV |  | m.č. 1.02 | [14 empty] | VV | 2 | 1 | True | 0 | ROZPOCET
| VV |  | 22,43 |  | 22.43 | [12 empty] | VV | 2 | 2 | True | 0 | ROZPOCET
| VV |  | m.č. 1.03 | [14 empty] | VV | 2 | 1 | True | 0 | ROZPOCET
| VV |  | 21,50 |  | 21.5 | [12 empty] | VV | 2 | 2 | True | 0 | ROZPOCET
| VV |  | Součet |  | 148.01 | [12 empty] | VV | 2 | 4 | True | 1 | ROZPOCET
113 | K | 711131811 | Odstranění izolace proti zemní vlhkosti vodorovné | m2 | 11.47 |  | 0 | CS ÚRS 2023 02 |  | základní |  | 0 | 0 | 0 | 0.004 | 0.04588 | 16 | K | 2 |  |  |  | ROZPOCET | 0 | 0 | 0 | 0 | 0 | 1 | 0 | 16 | 563597031
| VV |  | "vč. 1101" | [14 empty] | VV | 2 | 1 | True | 0 | ROZPOCET
| VV |  | "skladba 1502 - mč. 1.04-1.09" 2,12+2,07+1,60+2,55+1,53+1,60 |  | 11.47 | [12 empty] | VV | 2 | 2 | True | 1 | ROZPOCET
114 | K | 711141559 | Provedení izolace proti zemní vlhkosti pásy přitavením NAIP na ploše vodorovné V | m2 | 11.71 |  | 0 | CS ÚRS 2025 01 |  | základní |  | 0 | 0.0004 | 0.004684 | 0 | 0 | 16 | K | 2 |  |  |  | ROZPOCET | 0 | 0 | 0 | 0 | 0 | 1 | 0 | 16 | 2027694611
| VV |  | "vč. 101" | [14 empty] | VV | 2 | 1 | True | 0 | ROZPOCET
| VV |  | "skl. 5102 - mč. 1.04-1.09" 3,73+1,92+2,71+1,48+1,87 |  | 11.71 | [12 empty] | VV | 2 | 2 | True | 1 | ROZPOCET
115 | M | 62853004 | pás asfaltový natavitelný modifikovaný SBS s vložkou ze skleněné tkaniny a spalitelnou PE fólií nebo jemnozrnným minerálním posypem na horním povrchu tl 4,0mm | m2 | 13.648 |  | 0 | CS ÚRS 2025 01 |  | základní |  | 0 | 0.0054 | 0.073699 | 0 | 0 | 32 | M | 2 |  |  |  | ROZPOCET | 0 | 0 | 0 | 0 | 0 | 1 | 0 | 16 | -594413048
| VV |  | 11,71*1,1655 "Přepočtené koeficientem množství |  | 13.648 | [12 empty] | VV | 2 | 2 | True | 1 | ROZPOCET
116 | K | 711141559 | Provedení izolace proti zemní vlhkosti pásy přitavením NAIP na ploše vodorovné V | m2 | 149.705 |  | 0 | CS ÚRS 2025 01 |  | základní |  | 0 | 0.0004 | 0.059882 | 0 | 0 | 16 | K | 2 |  |  |  | ROZPOCET | 0 | 0 | 0 | 0 | 0 | 1 | 0 | 16 | -45651026
| P |  | Poznámka k položce: výkres č. 101.1, skladba 5101 - změna | [14 empty] | P | 2
| VV |  | pod místnostmi 1.01, 1.02 a 1.03 | [14 empty] | VV | 2 | 1 | True | 0 | ROZPOCET
| VV |  | 7,22*(14,43+0,125+3,175+0,125+3,045) |  | 150.898 | [12 empty] | VV | 2 | 2 | True | 0 | ROZPOCET
| VV |  | Mezisoučet |  | 150.898 | [12 empty] | VV | 2 | 3 | True | 0 | ROZPOCET
| VV |  | odpočet sloupů | [14 empty] | VV | 2 | 1 | True | 0 | ROZPOCET
| VV |  | -0,29*0,42*4 |  | -0.487 | [12 empty] | VV | 2 | 2 | True | 0 | ROZPOCET
| VV |  | -0,42*0,42*4 |  | -0.706 | [12 empty] | VV | 2 | 2 | True | 0 | ROZPOCET
| VV |  | Mezisoučet |  | -1.193 | [12 empty] | VV | 2 | 3 | True | 0 | ROZPOCET
| VV |  | Součet |  | 149.705 | [12 empty] | VV | 2 | 4 | True | 1 | ROZPOCET
117 | M | 62833158 | pás asfaltový natavitelný oxidovaný s vložkou ze skleněné tkaniny typu G200, s jemnozrnným minerálním posypem tl 4,0mm | m2 | 174.481 |  | 0 | CS ÚRS 2025 01 |  | základní |  | 0 | 0.0045 | 0.78516 | 0 | 0 | 32 | M | 2 |  |  |  | ROZPOCET | 0 | 0 | 0 | 0 | 0 | 1 | 0 | 16 | 746771730
| P |  | Poznámka k položce: výkres č. 101.1, skladba 5101 - změna | [14 empty] | P | 2
| VV |  | 149,705*1,1655 'Přepočtené koeficientem množství |  | 174.481 | [12 empty] | VV | 2 | 2 | False | 1 | ROZPOCET
118 | K | 711141811 | Odstranění izolace proti vodě, vlhkosti a plynům z přitavených pásů NAIP z plochy vodorovné V jednovrstvé | m2 | 151.62 |  | 0 | CS ÚRS 2025 01 |  | základní |  | 0 | 0 | 0 | 0.0055 | 0.83391 | 16 | K | 2 |  |  |  | ROZPOCET | 0 | 0 | 0 | 0 | 0 | 1 | 0 | 16 | -322698238
| P |  | Poznámka k položce: výkres č. 1101, skladba 1501 - změna | [14 empty] | P | 2
| VV |  | odstranění hydroizolace | [14 empty] | VV | 2 | 1 | True | 0 | ROZPOCET
| VV |  | m.č. 1.01, 1.02 a 1.03 | [14 empty] | VV | 2 | 1 | True | 0 | ROZPOCET
| VV |  | 7,22*(14,53+0,15+3,15+0,15+3,02) |  | 151.62 | [12 empty] | VV | 2 | 2 | True | 0 | ROZPOCET
| VV |  | Součet |  | 151.62 | [12 empty] | VV | 2 | 4 | True | 1 | ROZPOCET
119 | K | 998711102 | Přesun hmot pro izolace proti vodě, vlhkosti a plynům stanovený z hmotnosti přesunovaného materiálu vodorovná dopravní vzdálenost do 50 m základní v objektech výšky přes 6 do 12 m | t | 0.936 |  | 0 | CS ÚRS 2025 01 |  | základní |  | 0 | 0 | 0 | 0 | 0 | 16 | K | 2 |  |  |  | ROZPOCET | 0 | 0 | 0 | 0 | 0 | 1 | 0 | 16 | -539885873
120 | K | 998711181 | Příplatek k přesunu hmot tonážní 711 prováděný bez použití mechanizace | t | 0.936 |  | 0 | CS ÚRS 2023 02 |  | základní |  | 0 | 0 | 0 | 0 | 0 | 16 | K | 2 |  |  |  | ROZPOCET | 0 | 0 | 0 | 0 | 0 | 1 | 0 | 16 | -130849981
| D | 713 | Izolace tepelné |  |  |  | 0 |  |  |  |  | 0 |  | 0.31849 |  | 0.37002 | 2 | D | 1 |  |  |  | ROZPOCET | [6 empty] | 0
121 | K | 713110821 | Odstranění tepelné izolace stropů nebo podhledů z rohoží, pásů, dílců, desek, bloků volně kladených z polystyrenu suchého, tloušťka izolace do 100 mm | m2 | 148.01 |  | 0 | CS ÚRS 2025 01 |  | základní |  | 0 | 0 | 0 | 0.0025 | 0.37002 | 16 | K | 2 |  |  |  | ROZPOCET | 0 | 0 | 0 | 0 | 0 | 1 | 0 | 16 | 1578220831
| P |  | Poznámka k položce: výkres č. 1101, skladba 1501 - změna | [14 empty] | P | 2
| VV |  | odstranění tepelné izolace | [14 empty] | VV | 2 | 1 | True | 0 | ROZPOCET
| VV |  | m.č. 1.01 | [14 empty] | VV | 2 | 1 | True | 0 | ROZPOCET
| VV |  | 104,08 |  | 104.08 | [12 empty] | VV | 2 | 2 | True | 0 | ROZPOCET
| VV |  | m.č. 1.02 | [14 empty] | VV | 2 | 1 | True | 0 | ROZPOCET
| VV |  | 22,43 |  | 22.43 | [12 empty] | VV | 2 | 2 | True | 0 | ROZPOCET
| VV |  | m.č. 1.03 | [14 empty] | VV | 2 | 1 | True | 0 | ROZPOCET
| VV |  | 21,50 |  | 21.5 | [12 empty] | VV | 2 | 2 | True | 0 | ROZPOCET
| VV |  | Součet |  | 148.01 | [12 empty] | VV | 2 | 4 | True | 1 | ROZPOCET
122 | K | 713121111 | Montáž tepelné izolace podlah rohožemi, pásy, deskami, dílci, bloky (izolační materiál ve specifikaci) kladenými volně jednovrstvá | m2 | 11.71 |  | 0 | CS ÚRS 2025 01 |  | základní |  | 0 | 0 | 0 | 0 | 0 | 16 | K | 2 |  |  |  | ROZPOCET | 0 | 0 | 0 | 0 | 0 | 1 | 0 | 16 | 640422612
| VV |  | "vč. 101" | [14 empty] | VV | 2 | 1 | True | 0 | ROZPOCET
| VV |  | "skl. 5102 - mč. 1.04-1.09" 3,73+1,92+2,71+1,48+1,87 |  | 11.71 | [12 empty] | VV | 2 | 2 | True | 1 | ROZPOCET
123 | M | 28375907 | deska EPS 150 pro konstrukce s vysokým zatížením λ=0,035 tl 30mm | m2 | 12.296 |  | 0 | CS ÚRS 2025 01 |  | základní |  | 0 | 0.0009 | 0.011066 | 0 | 0 | 32 | M | 2 |  |  |  | ROZPOCET | 0 | 0 | 0 | 0 | 0 | 1 | 0 | 16 | 34074010
| VV |  | 11,71*1,05 "Přepočtené koeficientem množství |  | 12.296 | [12 empty] | VV | 2 | 2 | True | 1 | ROZPOCET
124 | K | 713121111 | Montáž tepelné izolace podlah rohožemi, pásy, deskami, dílci, bloky (izolační materiál ve specifikaci) kladenými volně jednovrstvá | m2 | 147.9 |  | 0 | CS ÚRS 2025 01 |  | základní |  | 0 | 0 | 0 | 0 | 0 | 16 | K | 2 |  |  |  | ROZPOCET | 0 | 0 | 0 | 0 | 0 | 1 | 0 | 16 | -2130790015
| P |  | Poznámka k položce: výkres č. 101.1, skladba 5101 - změna | [14 empty] | P | 2
| VV |  | pod místnostmi 1.01, 1.02 a 1.03 | [14 empty] | VV | 2 | 1 | True | 0 | ROZPOCET
| VV |  | 7,22*(14,43+3,175+3,045) |  | 149.093 | [12 empty] | VV | 2 | 2 | True | 0 | ROZPOCET
| VV |  | Mezisoučet |  | 149.093 | [12 empty] | VV | 2 | 3 | True | 0 | ROZPOCET
| VV |  | odpočet sloupů | [14 empty] | VV | 2 | 1 | True | 0 | ROZPOCET
| VV |  | -0,29*0,42*4 |  | -0.487 | [12 empty] | VV | 2 | 2 | True | 0 | ROZPOCET
| VV |  | -0,42*0,42*4 |  | -0.706 | [12 empty] | VV | 2 | 2 | True | 0 | ROZPOCET
| VV |  | Mezisoučet |  | -1.193 | [12 empty] | VV | 2 | 3 | True | 0 | ROZPOCET
| VV |  | Součet |  | 147.9 | [12 empty] | VV | 2 | 4 | True | 1 | ROZPOCET
125 | M | 28375909 | deska EPS 150 pro konstrukce s vysokým zatížením λ=0,035 tl 50mm | m2 | 155.295 |  | 0 | CS ÚRS 2025 01 |  | základní |  | 0 | 0.0015 | 0.23294 | 0 | 0 | 32 | M | 2 |  |  |  | ROZPOCET | 0 | 0 | 0 | 0 | 0 | 1 | 0 | 16 | 200239780
| P |  | Poznámka k položce: výkres č. 101.1, skladba 5101 - změna | [14 empty] | P | 2
| VV |  | 147,9*1,05 'Přepočtené koeficientem množství |  | 155.295 | [12 empty] | VV | 2 | 2 | False | 1 | ROZPOCET
126 | K | 713121211 | Montáž tepelné izolace podlah okrajovými pásky kladenými volně | m | 33.96 |  | 0 | CS ÚRS 2025 01 |  | základní |  | 0 | 0 | 0 | 0 | 0 | 16 | K | 2 |  |  |  | ROZPOCET | 0 | 0 | 0 | 0 | 0 | 1 | 0 | 16 | -691697944
| VV |  | "vč. 101" | [14 empty] | VV | 2 | 1 | True | 0 | ROZPOCET
| VV |  | skl. 5102 | [14 empty] | VV | 2 | 1 | True | 0 | ROZPOCET
| VV |  | "mč. 1.04" (1,00+2,06+0,93+0,97)*2 |  | 9.92 | [12 empty] | VV | 2 | 2 | True | 0 | ROZPOCET
| VV |  | "mč. 1.06" (1,38+1,29)*2 |  | 5.34 | [12 empty] | VV | 2 | 2 | True | 0 | ROZPOCET
| VV |  | "mč. 1.07" (0,97+0,93+1,15+0,90)*2 |  | 7.9 | [12 empty] | VV | 2 | 2 | True | 0 | ROZPOCET
| VV |  | "mč. 1.08" (0,97+0,93+0,76)*2 |  | 5.32 | [12 empty] | VV | 2 | 2 | True | 0 | ROZPOCET
| VV |  | "mč. 1.09" (1,30+1,44)*2 |  | 5.48 | [12 empty] | VV | 2 | 2 | True | 0 | ROZPOCET
| VV |  | Součet |  | 33.96 | [12 empty] | VV | 2 | 4 | True | 1 | ROZPOCET
127 | M | 63140274 | pásek okrajový izolační minerální plovoucích podlah š 120mm tl 12mm | m | 35.658 |  | 0 | CS ÚRS 2025 01 |  | základní |  | 0 | 5e-05 | 0.0017829 | 0 | 0 | 32 | M | 2 |  |  |  | ROZPOCET | 0 | 0 | 0 | 0 | 0 | 1 | 0 | 16 | -1522366014
| VV |  | 33,96*1,05 "Přepočtené koeficientem množství |  | 35.658 | [12 empty] | VV | 2 | 2 | True | 1 | ROZPOCET
128 | K | 713121211 | Montáž tepelné izolace podlah okrajovými pásky kladenými volně | m | 88.88 |  | 0 | CS ÚRS 2025 01 |  | základní |  | 0 | 0 | 0 | 0 | 0 | 16 | K | 2 |  |  |  | ROZPOCET | 0 | 0 | 0 | 0 | 0 | 1 | 0 | 16 | -1898278822
| P |  | Poznámka k položce: výkres č. 101.1, skladba 5101 - změna | [14 empty] | P | 2
| VV |  | m.č. 1.01, 1.02 a 1.03 | [14 empty] | VV | 2 | 1 | True | 0 | ROZPOCET
| VV |  | (14,43+7,22)*2 |  | 43.3 | [12 empty] | VV | 2 | 2 | True | 0 | ROZPOCET
| VV |  | 0,29*4 |  | 1.16 | [12 empty] | VV | 2 | 2 | True | 0 | ROZPOCET
| VV |  | 0,42*4 |  | 1.68 | [12 empty] | VV | 2 | 2 | True | 0 | ROZPOCET
| VV |  | (3,175+7,22)*2 |  | 20.79 | [12 empty] | VV | 2 | 2 | True | 0 | ROZPOCET
| VV |  | 0,29 |  | 0.29 | [12 empty] | VV | 2 | 2 | True | 0 | ROZPOCET
| VV |  | 0,42 |  | 0.42 | [12 empty] | VV | 2 | 2 | True | 0 | ROZPOCET
| VV |  | (3,045+7,22)*2 |  | 20.53 | [12 empty] | VV | 2 | 2 | True | 0 | ROZPOCET
| VV |  | 0,29 |  | 0.29 | [12 empty] | VV | 2 | 2 | True | 0 | ROZPOCET
| VV |  | 0,42 |  | 0.42 | [12 empty] | VV | 2 | 2 | True | 0 | ROZPOCET
| VV |  | Součet |  | 88.88 | [12 empty] | VV | 2 | 4 | True | 1 | ROZPOCET
129 | M | 63140274 | pásek okrajový izolační minerální plovoucích podlah š 120mm tl 12mm | m | 93.324 |  | 0 | CS ÚRS 2025 01 |  | základní |  | 0 | 5e-05 | 0.0046662 | 0 | 0 | 32 | M | 2 |  |  |  | ROZPOCET | 0 | 0 | 0 | 0 | 0 | 1 | 0 | 16 | -58675897
| P |  | Poznámka k položce: výkres č. 101.1, skladba 5101 - změna | [14 empty] | P | 2
| VV |  | 88,88*1,05 'Přepočtené koeficientem množství |  | 93.324 | [12 empty] | VV | 2 | 2 | False | 1 | ROZPOCET
130 | K | 713191132 | Montáž tepelné izolace stavebních konstrukcí - doplňky a konstrukční součásti podlah, stropů vrchem nebo střech překrytí fólií separační z PE | m2 | 147.9 |  | 0 | CS ÚRS 2025 01 |  | základní |  | 0 | 0 | 0 | 0 | 0 | 16 | K | 2 |  |  |  | ROZPOCET | 0 | 0 | 0 | 0 | 0 | 1 | 0 | 16 | -1261462511
| P |  | Poznámka k položce: výkres č. 101.1, skladba 5101 - změna | [14 empty] | P | 2
| VV |  | pod místnostmi 1.01, 1.02 a 1.03 | [14 empty] | VV | 2 | 1 | True | 0 | ROZPOCET
| VV |  | 7,22*(14,43+3,175+3,045) |  | 149.093 | [12 empty] | VV | 2 | 2 | True | 0 | ROZPOCET
| VV |  | Mezisoučet |  | 149.093 | [12 empty] | VV | 2 | 3 | True | 0 | ROZPOCET
| VV |  | odpočet sloupů | [14 empty] | VV | 2 | 1 | True | 0 | ROZPOCET
| VV |  | -0,29*0,42*4 |  | -0.487 | [12 empty] | VV | 2 | 2 | True | 0 | ROZPOCET
| VV |  | -0,42*0,42*4 |  | -0.706 | [12 empty] | VV | 2 | 2 | True | 0 | ROZPOCET
| VV |  | Mezisoučet |  | -1.193 | [12 empty] | VV | 2 | 3 | True | 0 | ROZPOCET
| VV |  | Součet |  | 147.9 | [12 empty] | VV | 2 | 4 | True | 1 | ROZPOCET
131 | M | 28323053 | fólie PE (500 kg/m3) separační podlahová oddělující tepelnou izolaci tl 0,6mm | m2 | 170.085 |  | 0 | CS ÚRS 2025 01 |  | základní |  | 0 | 0.0004 | 0.068034 | 0 | 0 | 32 | M | 2 |  |  |  | ROZPOCET | 0 | 0 | 0 | 0 | 0 | 1 | 0 | 16 | -1662802263
| VV |  | 147,9*1,15 'Přepočtené koeficientem množství |  | 170.085 | [12 empty] | VV | 2 | 2 | False | 1 | ROZPOCET
132 | K | 998713102 | Přesun hmot pro izolace tepelné stanovený z hmotnosti přesunovaného materiálu vodorovná dopravní vzdálenost do 50 m s užitím mechanizace v objektech výšky přes 6 m do 12 m | t | 0.318 |  | 0 | CS ÚRS 2025 01 |  | základní |  | 0 | 0 | 0 | 0 | 0 | 16 | K | 2 |  |  |  | ROZPOCET | 0 | 0 | 0 | 0 | 0 | 1 | 0 | 16 | 1094383658
133 | K | 998713181 | Příplatek k přesunu hmot tonážní 713 prováděný bez použití mechanizace | t | 0.318 |  | 0 | CS ÚRS 2023 02 |  | základní |  | 0 | 0 | 0 | 0 | 0 | 16 | K | 2 |  |  |  | ROZPOCET | 0 | 0 | 0 | 0 | 0 | 1 | 0 | 16 | -59026847
| D | 725 | Zdravotechnika - zařizovací předměty |  |  |  | 0 |  |  |  |  | 0 |  | 0 |  | 0.18471 | 2 | D | 1 |  |  |  | ROZPOCET | [6 empty] | 0
134 | K | 725110814 | Demontáž klozetů kombi | soubor | 3 |  | 0 | CS ÚRS 2025 01 |  | základní |  | 0 | 0 | 0 | 0.0342 | 0.1026 | 16 | K | 2 |  |  |  | ROZPOCET | 0 | 0 | 0 | 0 | 0 | 1 | 0 | 16 | -756890041
| VV |  | "vč. 1101" | [14 empty] | VV | 2 | 1 | True | 0 | ROZPOCET
| VV |  | "mč. 1.06, 1.08, 1.09" 3 |  | 3 | [12 empty] | VV | 2 | 2 | True | 1 | ROZPOCET
135 | K | 725122813 | Demontáž pisoárů s nádrží a 1 záchodkem | soubor | 1 |  | 0 | CS ÚRS 2025 01 |  | základní |  | 0 | 0 | 0 | 0.0172 | 0.0172 | 16 | K | 2 |  |  |  | ROZPOCET | 0 | 0 | 0 | 0 | 0 | 1 | 0 | 16 | -495531520
| VV |  | "vč. 1101" | [14 empty] | VV | 2 | 1 | True | 0 | ROZPOCET
| VV |  | "mč. 1.05" 1 |  | 1 | [12 empty] | VV | 2 | 2 | True | 1 | ROZPOCET
136 | K | 725210821 | Demontáž umyvadel bez výtokových armatur umyvadel | soubor | 2 |  | 0 | CS ÚRS 2025 01 |  | základní |  | 0 | 0 | 0 | 0.01946 | 0.03892 | 16 | K | 2 |  |  |  | ROZPOCET | 0 | 0 | 0 | 0 | 0 | 1 | 0 | 16 | 1875374768
| VV |  | "vč. 1101" | [14 empty] | VV | 2 | 1 | True | 0 | ROZPOCET
| VV |  | "mč. 1.01" 1 |  | 1 | [12 empty] | VV | 2 | 2 | True | 0 | ROZPOCET
| VV |  | "mč. 1.04" 1 |  | 1 | [12 empty] | VV | 2 | 2 | True | 0 | ROZPOCET
| VV |  | Součet |  | 2 | [12 empty] | VV | 2 | 4 | True | 1 | ROZPOCET
137 | K | 725530831 | Demontáž elektrických zásobníkových ohřívačů vody průtokových jakýchkoliv | soubor | 1 |  | 0 | CS ÚRS 2025 01 |  | základní |  | 0 | 0 | 0 | 0.01493 | 0.01493 | 16 | K | 2 |  |  |  | ROZPOCET | 0 | 0 | 0 | 0 | 0 | 1 | 0 | 16 | -1008643434
| VV |  | "vč. 1101" | [14 empty] | VV | 2 | 1 | True | 0 | ROZPOCET
| VV |  | "mč. 1.01" 1 |  | 1 | [12 empty] | VV | 2 | 2 | True | 1 | ROZPOCET
138 | K | 725820801 | Demontáž baterií nástěnných do G 3/4 | soubor | 6 |  | 0 | CS ÚRS 2025 01 |  | základní |  | 0 | 0 | 0 | 0.00156 | 0.00936 | 16 | K | 2 |  |  |  | ROZPOCET | 0 | 0 | 0 | 0 | 0 | 1 | 0 | 16 | 71100267
| VV |  | "vč. 1101" | [14 empty] | VV | 2 | 1 | True | 0 | ROZPOCET
| VV |  | "mč. 1.04-1.09" 6 |  | 6 | [12 empty] | VV | 2 | 2 | True | 1 | ROZPOCET
139 | K | 725860811 | Demontáž zápachových uzávěrek pro zařizovací předměty jednoduchých | kus | 2 |  | 0 | CS ÚRS 2025 01 |  | základní |  | 0 | 0 | 0 | 0.00085 | 0.0017 | 16 | K | 2 |  |  |  | ROZPOCET | 0 | 0 | 0 | 0 | 0 | 1 | 0 | 16 | 834572736
| VV |  | "vč. 1101" | [14 empty] | VV | 2 | 1 | True | 0 | ROZPOCET
| VV |  | "mč. 1.01" 1 |  | 1 | [12 empty] | VV | 2 | 2 | True | 0 | ROZPOCET
| VV |  | "mč. 1.04" 1 |  | 1 | [12 empty] | VV | 2 | 2 | True | 0 | ROZPOCET
| VV |  | Součet |  | 2 | [12 empty] | VV | 2 | 4 | True | 1 | ROZPOCET
| D | 727 | Zdravotechnika - požární ochrana |  |  |  | 0 |  |  |  |  | 0 |  | 0 |  | 0 | 2 | D | 1 |  |  |  | ROZPOCET | [6 empty] | 0
| D | 734 | Ústřední vytápění - armatury |  |  |  | 0 |  |  |  |  | 0 |  | 0.00639 |  | 0.07434 | 2 | D | 1 |  |  |  | ROZPOCET | [6 empty] | 0
140 | K | 734001.R | Práce na rozvodu vytápění délky cca 21 m přívod a 21 m odvod pro provedení nového kolelktoru - vypuštění okruhu, zaslepení potrubí zavařením - přívod a otopná těleasa, demontáž potrubí ocelové závitové DN přes 15 do 32 mm, montáž potrubí ocelové závitové DN přes 15 do 32 mm, napuštění okruhu, vyregulování vytápění | soubor | 1 |  | 0 |  |  | základní |  | 0 | 0 | 0 | 0 | 0 | 16 | K | 2 |  |  |  | ROZPOCET | 0 | 0 | 0 | 0 | 0 | 1 | 0 | 16 | -606482626
| P |  | Poznámka k položce: výkres č. 1101, 101.1 a 101.2 - změna | [14 empty] | P | 2
141 | K | 734222815.R | Ventil závitový termostatický do G 1 PN 16 do 110°C s ruční hlavou včetně případné úpravy napojení | kus | 9 |  | 0 |  |  | základní |  | 0 | 0.00067 | 0.00603 | 0 | 0 | 16 | K | 2 |  |  |  | ROZPOCET | 0 | 0 | 0 | 0 | 0 | 1 | 0 | 16 | -2019941963
| VV |  | "viz tabulka prvků ozn. 6902" 2 |  | 2 | [12 empty] | VV | 2 | 2 | True | 0 | ROZPOCET
| VV |  | "viz tabulka prvků ozn. 6903" 7 |  | 7 | [12 empty] | VV | 2 | 2 | True | 0 | ROZPOCET
| VV |  | Součet |  | 9 | [12 empty] | VV | 2 | 4 | True | 1 | ROZPOCET
142 | K | 734300816.R | Demontáž armatury - ventil radiátoru | kus | 9 |  | 0 |  |  | základní |  | 0 | 4e-05 | 0.00036 | 0.00826 | 0.07434 | 16 | K | 2 |  |  |  | ROZPOCET | 0 | 0 | 0 | 0 | 0 | 1 | 0 | 16 | 1876045045
| D | 741 | Elektroinstalace - silnoproud |  |  |  | 0 |  |  |  |  | 0 |  | 0 |  | 0 | 2 | D | 1 |  |  |  | ROZPOCET | [6 empty] | 0
143 | K | 941990041.R | Montáž - tabulka výstražná a označovací | kus | 6 |  | 0 |  |  | základní |  | 0 | 0 | 0 | 0 | 0 | 16 | K | 2 |  |  |  | ROZPOCET | 0 | 0 | 0 | 0 | 0 | 1 | 0 | 16 | 69686861
| VV |  | "viz tabulka prvků ozn. 6913" 5 |  | 5 | [12 empty] | VV | 2 | 2 | True | 0 | ROZPOCET
| VV |  | "viz tabulka prvků ozn. 6914" 1 |  | 1 | [12 empty] | VV | 2 | 2 | True | 0 | ROZPOCET
| VV |  | Součet |  | 6 | [12 empty] | VV | 2 | 4 | True | 1 | ROZPOCET
144 | M | 7356913.R | tabulka bezpečnostní fotoluminiscenční 200x100mm - znázorňující směr úniku rovně | kus | 5 |  | 0 |  |  | základní |  | 0 | 0 | 0 | 0 | 0 | 32 | M | 2 |  |  |  | ROZPOCET | 0 | 0 | 0 | 0 | 0 | 1 | 0 | 16 | 1777281743
145 | M | 7356914.R | tabulka bezpečnostní fotoluminiscenční 200x100mm - znázorňující směr úniku levá-pravá | kus | 1 |  | 0 |  |  | základní |  | 0 | 0 | 0 | 0 | 0 | 32 | M | 2 |  |  |  | ROZPOCET | 0 | 0 | 0 | 0 | 0 | 1 | 0 | 16 | 1284203619
| D | 751 | Vzduchotechnika |  |  |  | 0 |  |  |  |  | 0 |  | 0.0011 |  | 0 | 2 | D | 1 |  |  |  | ROZPOCET | [6 empty] | 0
146 | K | 751398022 | Montáž ostatních zařízení větrací mřížky stěnové, průřezu přes 0,04 do 0,100 m2 | kus | 1 |  | 0 | CS ÚRS 2025 01 |  | základní |  | 0 | 0 | 0 | 0 | 0 | 16 | K | 2 |  |  |  | ROZPOCET | 0 | 0 | 0 | 0 | 0 | 1 | 0 | 16 | 1021679835
| VV |  | "viz tabulka prvků ozn. 6911" 1 |  | 1 | [12 empty] | VV | 2 | 2 | True | 1 | ROZPOCET
147 | M | 4296911.R | mřížka stěnová 260x260mm - ventilační mřížka s protidešťovou žaluzií, síla plechu min. 0,8mm, síťka proti hmyzu, nerez - ozn. tab prvků 6911 | kus | 1 |  | 0 |  |  | základní |  | 0 | 0.0011 | 0.0011 | 0 | 0 | 32 | M | 2 |  |  |  | ROZPOCET | 0 | 0 | 0 | 0 | 0 | 1 | 0 | 16 | -1955035394
148 | K | 998751201 | Přesun hmot pro vzduchotechniku stanovený procentní sazbou (%) z ceny vodorovná dopravní vzdálenost do 50 m základní v objektech výšky do 12 m | % |  |  | 0 | CS ÚRS 2025 01 |  | základní |  | 0 | 0 | 0 | 0 | 0 | 16 | K | 2 |  |  |  | ROZPOCET | 0 | 0 | 0 | 0 | 0 | 1 | 0 | 16 | 1637022663
| D | 763 | Konstrukce suché výstavby |  |  |  | 0 |  |  |  |  | 0 |  | 1.6641 |  | 0 | 2 | D | 1 |  |  |  | ROZPOCET | [6 empty] | 0
149 | K | 763131451 | Podhled ze sádrokartonových desek dvouvrstvá zavěšená spodní konstrukce z ocelových profilů CD, UD jednoduše opláštěná deskou impregnovanou H2, tl. 12,5 mm, bez izolace | m2 | 11.71 |  | 0 | CS ÚRS 2025 01 |  | základní |  | 0 | 0.012595 | 0.14749 | 0 | 0 | 16 | K | 2 |  |  |  | ROZPOCET | 0 | 0 | 0 | 0 | 0 | 1 | 0 | 16 | 1681573849
| VV |  | "vč. 101" | [14 empty] | VV | 2 | 1 | True | 0 | ROZPOCET
| VV |  | "skl. 5211 - mč. 1.04-1.09" 3,73+1,92+2,71+1,48+1,87 |  | 11.71 | [12 empty] | VV | 2 | 2 | True | 0 | ROZPOCET
| VV |  | Součet |  | 11.71 | [12 empty] | VV | 2 | 4 | True | 1 | ROZPOCET
150 | K | 763131554.R | SDK podhled deska 1x akustická 12,5 děrovaný SDK 8/18Q s bílou tkaninou, jednovrstvá spodní kce profil CD+UD | m2 | 126.51 |  | 0 |  |  | základní |  | 0 | 0.01105 | 1.3979 | 0 | 0 | 16 | K | 2 |  |  |  | ROZPOCET | 0 | 0 | 0 | 0 | 0 | 1 | 0 | 16 | -392089026
| VV |  | "vč. 101" | [14 empty] | VV | 2 | 1 | True | 0 | ROZPOCET
| VV |  | "skl. 5213 - mč. 1.01-1.02" 104,08+22,43 |  | 126.51 | [12 empty] | VV | 2 | 2 | True | 1 | ROZPOCET
151 | K | 763131714 | Podhled ze sádrokartonových desek ostatní práce a konstrukce na podhledech ze sádrokartonových desek základní penetrační nátěr | m2 | 11.71 |  | 0 | CS ÚRS 2025 01 |  | základní |  | 0 | 0.0001 | 0.001171 | 0 | 0 | 16 | K | 2 |  |  |  | ROZPOCET | 0 | 0 | 0 | 0 | 0 | 1 | 0 | 16 | 321296129
| VV |  | "vč. 101" | [14 empty] | VV | 2 | 1 | True | 0 | ROZPOCET
| VV |  | "skl. 5211 - mč. 1.04-1.09" 3,73+1,92+2,71+1,48+1,87 |  | 11.71 | [12 empty] | VV | 2 | 2 | True | 0 | ROZPOCET
| VV |  | Součet |  | 11.71 | [12 empty] | VV | 2 | 4 | True | 1 | ROZPOCET
152 | K | 763131751 | Podhled ze sádrokartonových desek ostatní práce a konstrukce na podhledech ze sádrokartonových desek montáž parotěsné zábrany | m2 | 138.22 |  | 0 | CS ÚRS 2025 01 |  | základní |  | 0 | 0 | 0 | 0 | 0 | 16 | K | 2 |  |  |  | ROZPOCET | 0 | 0 | 0 | 0 | 0 | 1 | 0 | 16 | 526993716
| VV |  | "vč. 101" | [14 empty] | VV | 2 | 1 | True | 0 | ROZPOCET
| VV |  | "skl. 5211 - mč. 1.04-1.09" 3,73+1,92+2,71+1,48+1,87 |  | 11.71 | [12 empty] | VV | 2 | 2 | True | 0 | ROZPOCET
| VV |  | "vč. 101" | [14 empty] | VV | 2 | 1 | True | 0 | ROZPOCET
| VV |  | "skl. 5213 - mč. 1.01-1.02" 104,08+22,43 |  | 126.51 | [12 empty] | VV | 2 | 2 | True | 0 | ROZPOCET
| VV |  | Součet |  | 138.22 | [12 empty] | VV | 2 | 4 | True | 1 | ROZPOCET
153 | M | 28329274 | fólie PE vyztužená pro parotěsnou vrstvu (reakce na oheň - třída E) 110g/m2 | m2 | 155.29 |  | 0 | CS ÚRS 2025 01 |  | základní |  | 0 | 0.00011 | 0.017082 | 0 | 0 | 32 | M | 2 |  |  |  | ROZPOCET | 0 | 0 | 0 | 0 | 0 | 1 | 0 | 16 | 475794257
| VV |  | 138,22*1,1235 "Přepočtené koeficientem množství |  | 155.29 | [12 empty] | VV | 2 | 2 | True | 1 | ROZPOCET
154 | K | 763131761 | Podhled ze sádrokartonových desek Příplatek k cenám za plochu do 3 m2 jednotlivě | m2 | 11.71 |  | 0 | CS ÚRS 2025 01 |  | základní |  | 0 | 0 | 0 | 0 | 0 | 16 | K | 2 |  |  |  | ROZPOCET | 0 | 0 | 0 | 0 | 0 | 1 | 0 | 16 | 518039934
| VV |  | "vč. 101" | [14 empty] | VV | 2 | 1 | True | 0 | ROZPOCET
| VV |  | "skl. 5211 - mč. 1.04-1.09" 3,73+1,92+2,71+1,48+1,87 |  | 11.71 | [12 empty] | VV | 2 | 2 | True | 0 | ROZPOCET
| VV |  | Součet |  | 11.71 | [12 empty] | VV | 2 | 4 | True | 1 | ROZPOCET
155 | K | 763131772 | Podhled ze sádrokartonových desek Příplatek k cenám za rovinnost kvality celoplošné tmelení kvality Q4 | m2 | 11.71 |  | 0 | CS ÚRS 2025 01 |  | základní |  | 0 | 0.0016 | 0.018736 | 0 | 0 | 16 | K | 2 |  |  |  | ROZPOCET | 0 | 0 | 0 | 0 | 0 | 1 | 0 | 16 | 1189872842
| VV |  | "vč. 101" | [14 empty] | VV | 2 | 1 | True | 0 | ROZPOCET
| VV |  | "skl. 5211 - mč. 1.04-1.09" 3,73+1,92+2,71+1,48+1,87 |  | 11.71 | [12 empty] | VV | 2 | 2 | True | 0 | ROZPOCET
| VV |  | Součet |  | 11.71 | [12 empty] | VV | 2 | 4 | True | 1 | ROZPOCET
156 | K | 763172322 | Montáž dvířek pro konstrukce ze sádrokartonových desek revizních jednoplášťových pro příčky a předsazené stěny velikost (šxv) 300 x 300 mm | kus | 2 |  | 0 | CS ÚRS 2025 01 |  | základní |  | 0 | 2.6e-05 | 5.2e-05 | 0 | 0 | 16 | K | 2 |  |  |  | ROZPOCET | 0 | 0 | 0 | 0 | 0 | 1 | 0 | 16 | 1099775139
| VV |  | "viz tabulka prvků ozn. 6905" 2 |  | 2 | [12 empty] | VV | 2 | 2 | True | 1 | ROZPOCET
157 | M | 590340451.R | dvířka revizní pro instalační a dělící zdi vodě odolná 300x300mm - ozn. tab prvků 6905 | kus | 2 |  | 0 |  |  | základní |  | 0 | 0.0027 | 0.0054 | 0 | 0 | 32 | M | 2 |  |  |  | ROZPOCET | 0 | 0 | 0 | 0 | 0 | 1 | 0 | 16 | 1728656253
158 | K | 763416301.R | Sanitární - příčka rovná s jednokřídlými dveřmi, rozměr 1300/2000mm, dveře 700/2000mm včetně nerez kování WC zámek - pohledově skryté hliníkové profily, DTD laminovaná desky tl. 25-30mm, ABS hrany PUR lepidlo | m2 | 2.6 |  | 0 | CS ÚRS 2023 02 |  | základní |  | 0 | 0.0171 | 0.04446 | 0 | 0 | 16 | K | 2 |  |  |  | ROZPOCET | 0 | 0 | 0 | 0 | 0 | 1 | 0 | 16 | 1885611216
| VV |  | "viz specifikace sanitární příčky" | [14 empty] | VV | 2 | 1 | True | 0 | ROZPOCET
| VV |  | "ozn. 6301" 1,30*2,00 |  | 2.6 | [12 empty] | VV | 2 | 2 | True | 1 | ROZPOCET
159 | K | 763416302.R | Sanitární - příčka rovná s jednokřídlými dveřmi, rozměr 930/2000mm, dveře 700/2000mm včetně nerez kování WC zámek - pohledově skryté hliníkové profily, DTD laminovaná desky tl. 25-30mm, ABS hrany PUR lepidlo | m2 | 1.86 |  | 0 |  |  | základní |  | 0 | 0.0171 | 0.031806 | 0 | 0 | 16 | K | 2 |  |  |  | ROZPOCET | 0 | 0 | 0 | 0 | 0 | 1 | 0 | 16 | -467795318
| VV |  | "viz specifikace sanitární příčky" | [14 empty] | VV | 2 | 1 | True | 0 | ROZPOCET
| VV |  | "ozn. 6302" 0,93*2,00 |  | 1.86 | [12 empty] | VV | 2 | 2 | True | 1 | ROZPOCET
160 | K | 998763302 | Přesun hmot pro konstrukce montované z desek sádrokartonových, sádrovláknitých, cementovláknitých nebo cementových stanovený z hmotnosti přesunovaného materiálu vodorovná dopravní vzdálenost do 50 m základní v objektech výšky přes 6 do 12 m | t | 1.664 |  | 0 | CS ÚRS 2025 01 |  | základní |  | 0 | 0 | 0 | 0 | 0 | 16 | K | 2 |  |  |  | ROZPOCET | 0 | 0 | 0 | 0 | 0 | 1 | 0 | 16 | -134035524
161 | K | 998763381 | Příplatek k přesunu hmot tonážní 763 SDK prováděný bez použití mechanizace | t | 1.664 |  | 0 | CS ÚRS 2023 02 |  | základní |  | 0 | 0 | 0 | 0 | 0 | 16 | K | 2 |  |  |  | ROZPOCET | 0 | 0 | 0 | 0 | 0 | 1 | 0 | 16 | 1753851154
| D | 766 | Konstrukce truhlářské |  |  |  | 0 |  |  |  |  | 0 |  | 0.199 |  | 1.5614 | 2 | D | 1 |  |  |  | ROZPOCET | [6 empty] | 0
162 | K | 766441825.R | Demontáž parapetních desek dřevěných nebo plastových šířky přes 300 mm délky přes 2000 mm včetně ocelových sloupků | kus | 5 |  | 0 |  |  | základní |  | 0 | 0 | 0 | 0.007 | 0.035 | 16 | K | 2 |  |  |  | ROZPOCET | 0 | 0 | 0 | 0 | 0 | 1 | 0 | 16 | 2111910248
| VV |  | "vč. 1101" | [14 empty] | VV | 2 | 1 | True | 0 | ROZPOCET
| VV |  | "mč. 1.01" 3 |  | 3 | [12 empty] | VV | 2 | 2 | True | 0 | ROZPOCET
| VV |  | "mč. 1.02" 1 |  | 1 | [12 empty] | VV | 2 | 2 | True | 0 | ROZPOCET
| VV |  | "mč. 1.03" 1 |  | 1 | [12 empty] | VV | 2 | 2 | True | 0 | ROZPOCET
| VV |  | Součet |  | 5 | [12 empty] | VV | 2 | 4 | True | 1 | ROZPOCET
163 | K | 7666501.R | D+M - Zákryt topení, rozměr 14430/470/920mm - rám - svařovaný rám z uzavřených čtvercových profilů 30x3mm - čelo, lub - DTD laminovaná deska 2x tl.18mm, zákryt - DTD laminovaná deska 2x tl.18mm - kompletní provedení včetně všech doplňků dle PD zn. 6501 | kus | 1 |  | 0 |  |  | základní |  | 0 | 0 | 0 | 0 | 0 | 16 | K | 2 |  |  |  | ROZPOCET | 0 | 0 | 0 | 0 | 0 | 1 | 0 | 16 | -1546584504
| VV |  | Zákryt topení | [14 empty] | VV | 2 | 1 | True | 0 | ROZPOCET
| VV |  | 14 430 x 470mm | [14 empty] | VV | 2 | 1 | True | 0 | ROZPOCET
| VV |  | výška 920 | [14 empty] | VV | 2 | 1 | True | 0 | ROZPOCET
| VV |  | Rám | [14 empty] | VV | 2 | 1 | True | 0 | ROZPOCET
| VV |  | - svařovaný rám z uzavřených čtvercových profilů 30x3mm s | [14 empty] | VV | 2 | 1 | True | 0 | ROZPOCET
| VV |  | navařenými kotevními patkami 100x30x5mm | [14 empty] | VV | 2 | 1 | True | 0 | ROZPOCET
| VV |  | - ze zadní nepohledové strany navařeny vymezovací profily cca | [14 empty] | VV | 2 | 1 | True | 0 | ROZPOCET
| VV |  | 15x5x30mm vymezující prostor pro závěsy krycího čela | [14 empty] | VV | 2 | 1 | True | 0 | ROZPOCET
| VV |  | - závěsy ocel P5 šířka 50mm | [14 empty] | VV | 2 | 1 | True | 0 | ROZPOCET
| VV |  | Čelo, lub | [14 empty] | VV | 2 | 1 | True | 0 | ROZPOCET
| VV |  | - DTD laminovaná deska 2x tl.18mm | [14 empty] | VV | 2 | 1 | True | 0 | ROZPOCET
| VV |  | - ABS hrana 2mm, lepeno PUR lepidlem | [14 empty] | VV | 2 | 1 | True | 0 | ROZPOCET
| VV |  | Zákryt | [14 empty] | VV | 2 | 1 | True | 0 | ROZPOCET
| VV |  | - DTD laminovaná deska 2x tl.18mm, | [14 empty] | VV | 2 | 1 | True | 0 | ROZPOCET
| VV |  | - ABS hrana 2mm š. 36mm, lepeno PUR lepidlem | [14 empty] | VV | 2 | 1 | True | 0 | ROZPOCET
| VV |  | Ocelová konstrukce | [14 empty] | VV | 2 | 1 | True | 0 | ROZPOCET
| VV |  | - prášková barva RAL 7037 | [14 empty] | VV | 2 | 1 | True | 0 | ROZPOCET
| VV |  | Zákryt, lub, čelo | [14 empty] | VV | 2 | 1 | True | 0 | ROZPOCET
| VV |  | - laminovaná fólie, perlička, barva šedá přibližně RAL 7037 | [14 empty] | VV | 2 | 1 | True | 0 | ROZPOCET
| VV |  | VYBAVENÍ: - 10x větrací mřížka 100x800mm hliník v práškové bravě RAL 7037 | [14 empty] | VV | 2 | 1 | True | 0 | ROZPOCET
| VV |  | dle dekoru lamina | [14 empty] | VV | 2 | 1 | True | 0 | ROZPOCET
| VV |  | - rektifikační patky pro vyrovnánní nerovností | [14 empty] | VV | 2 | 1 | True | 0 | ROZPOCET
| VV |  | "počet" 1 |  | 1 | [12 empty] | VV | 2 | 2 | True | 1 | ROZPOCET
164 | K | 7666502.R | D+M - Zákryt topení, rozměr 2880/350/920mm - rám - svařovaný rám z uzavřených čtvercových profilů 30x3mm - čelo, lub - DTD laminovaná deska 2x tl.18mm, zákryt - DTD laminovaná deska 2x tl.18mm - kompletní provedení včetně všech doplňků dle PD zn. 6502 | kus | 1 |  | 0 |  |  | základní |  | 0 | 0 | 0 | 0 | 0 | 16 | K | 2 |  |  |  | ROZPOCET | 0 | 0 | 0 | 0 | 0 | 1 | 0 | 16 | -194448879
| VV |  | Zákryt topení | [14 empty] | VV | 2 | 1 | True | 0 | ROZPOCET
| VV |  | 2 880 x 350mm | [14 empty] | VV | 2 | 1 | True | 0 | ROZPOCET
| VV |  | výška 920 | [14 empty] | VV | 2 | 1 | True | 0 | ROZPOCET
| VV |  | Rám | [14 empty] | VV | 2 | 1 | True | 0 | ROZPOCET
| VV |  | - svařovaný rám z uzavřených čtvercových profilů 30x3mm s | [14 empty] | VV | 2 | 1 | True | 0 | ROZPOCET
| VV |  | navařenými kotevními patkami 100x30x5mm | [14 empty] | VV | 2 | 1 | True | 0 | ROZPOCET
| VV |  | - ze zadní nepohledové strany navařeny vymezovací profily cca | [14 empty] | VV | 2 | 1 | True | 0 | ROZPOCET
| VV |  | 15x5x30mm vymezující prostor pro závěsy krycího čela | [14 empty] | VV | 2 | 1 | True | 0 | ROZPOCET
| VV |  | - závěsy ocel P5 šířka 50mm | [14 empty] | VV | 2 | 1 | True | 0 | ROZPOCET
| VV |  | Čelo, lub | [14 empty] | VV | 2 | 1 | True | 0 | ROZPOCET
| VV |  | - DTD laminovaná deska 2x tl.18mm | [14 empty] | VV | 2 | 1 | True | 0 | ROZPOCET
| VV |  | - ABS hrana 2mm, lepeno PUR lepidlem | [14 empty] | VV | 2 | 1 | True | 0 | ROZPOCET
| VV |  | Zákryt | [14 empty] | VV | 2 | 1 | True | 0 | ROZPOCET
| VV |  | - DTD laminovaná deska 2x tl.18mm, | [14 empty] | VV | 2 | 1 | True | 0 | ROZPOCET
| VV |  | - ABS hrana 2mm š. 36mm, lepeno PUR lepidlem | [14 empty] | VV | 2 | 1 | True | 0 | ROZPOCET
| VV |  | VYBAVENÍ: - 2x větrací mřížka 100x800mm hliník v práškové bravě RAL 7037 dle | [14 empty] | VV | 2 | 1 | True | 0 | ROZPOCET
| VV |  | dekoru lamina | [14 empty] | VV | 2 | 1 | True | 0 | ROZPOCET
| VV |  | - rektifikační patky pro vyrovnánní nerovností | [14 empty] | VV | 2 | 1 | True | 0 | ROZPOCET
| VV |  | ÚPRAVA: Ocelová konstrukce | [14 empty] | VV | 2 | 1 | True | 0 | ROZPOCET
| VV |  | - prášková barva RAL 7037 | [14 empty] | VV | 2 | 1 | True | 0 | ROZPOCET
| VV |  | Zákryt, lub, čelo | [14 empty] | VV | 2 | 1 | True | 0 | ROZPOCET
| VV |  | - laminovaná fólie, perlička, barva šedá přibližně RAL 7037 | [14 empty] | VV | 2 | 1 | True | 0 | ROZPOCET
| VV |  | "počet kusů" 1 |  | 1 | [12 empty] | VV | 2 | 2 | True | 1 | ROZPOCET
165 | K | 766660001 | Montáž dveřních křídel dřevěných nebo plastových otevíravých do ocelové zárubně povrchově upravených jednokřídlových, šířky do 800 mm | kus | 3 |  | 0 | CS ÚRS 2025 01 |  | základní |  | 0 | 0 | 0 | 0 | 0 | 16 | K | 2 |  |  |  | ROZPOCET | 0 | 0 | 0 | 0 | 0 | 1 | 0 | 16 | -291990119
| VV |  | "viz specifikace dveří" | [14 empty] | VV | 2 | 1 | True | 0 | ROZPOCET
| VV |  | "dveře ozn. 6201" 1 |  | 1 | [12 empty] | VV | 2 | 2 | True | 0 | ROZPOCET
| VV |  | "dveře ozn. 6202" 2 |  | 2 | [12 empty] | VV | 2 | 2 | True | 0 | ROZPOCET
| VV |  | Součet |  | 3 | [12 empty] | VV | 2 | 4 | True | 1 | ROZPOCET
166 | M | 6116201.R | dveře jednokřídlé povrch HPL fólie 0,8mm na všech hranách, plné 800x1970-2100mm, barva NCS S3502-Y, včetně kování, WC zámek a všech doplňků dle PD (mřížka, soklový plech atd...) | kus | 1 |  | 0 |  |  | základní |  | 0 | 0.016 | 0.016 | 0 | 0 | 32 | M | 2 |  |  |  | ROZPOCET | 0 | 0 | 0 | 0 | 0 | 1 | 0 | 16 | -1575842487
167 | M | 6116202.R | dveře jednokřídlé povrch HPL fólie 0,8mm na všech hranách, plné 800x1970-2100mm, barva NCS S3502-Y, včetně kování a všech doplňků dle PD (soklový plech atd...) | kus | 2 |  | 0 |  |  | základní |  | 0 | 0.016 | 0.032 | 0 | 0 | 32 | M | 2 |  |  |  | ROZPOCET | 0 | 0 | 0 | 0 | 0 | 1 | 0 | 16 | -1226866648
168 | K | 766660011 | Montáž dveřních křídel dřevěných nebo plastových otevíravých do ocelové zárubně povrchově upravených dvoukřídlových, šířky do 1450 mm | kus | 2 |  | 0 | CS ÚRS 2025 01 |  | základní |  | 0 | 0 | 0 | 0 | 0 | 16 | K | 2 |  |  |  | ROZPOCET | 0 | 0 | 0 | 0 | 0 | 1 | 0 | 16 | -1924221649
| VV |  | "viz specifikace dveří" | [14 empty] | VV | 2 | 1 | True | 0 | ROZPOCET
| VV |  | "dveře ozn. 6204" 2 |  | 2 | [12 empty] | VV | 2 | 2 | True | 1 | ROZPOCET
169 | M | 6116204.R | dveře dvoukřídlé dřevotřískové povrch dýhovaný plné 1450x1970-2100mm, včetně kování a všech doplňků dle PD (soklový plech atd...) | kus | 2 |  | 0 |  |  | základní |  | 0 | 0.036 | 0.072 | 0 | 0 | 32 | M | 2 |  |  |  | ROZPOCET | 0 | 0 | 0 | 0 | 0 | 1 | 0 | 16 | 1054471650
170 | K | 766660022 | Montáž dveřních křídel dřevěných nebo plastových otevíravých do ocelové zárubně protipožárních jednokřídlových, šířky přes 800 mm | kus | 1 |  | 0 | CS ÚRS 2025 01 |  | základní |  | 0 | 0 | 0 | 0 | 0 | 16 | K | 2 |  |  |  | ROZPOCET | 0 | 0 | 0 | 0 | 0 | 1 | 0 | 16 | 2038412341
| VV |  | "viz specifikace dveří" | [14 empty] | VV | 2 | 1 | True | 0 | ROZPOCET
| VV |  | "dveře ozn. 6207" 1 |  | 1 | [12 empty] | VV | 2 | 2 | True | 1 | ROZPOCET
171 | M | 6116207.R | dveře jednokřídlé dřevotřískové protipožární EI (EW) 30 DP3 povrch HPL fólie 0,8mm na všech hranách, plné 900x1970-2100mm, včetně kování a všech doplňků dle PD (soklový plech atd...) | kus | 1 |  | 0 |  |  | základní |  | 0 | 0.043 | 0.043 | 0 | 0 | 32 | M | 2 |  |  |  | ROZPOCET | 0 | 0 | 0 | 0 | 0 | 1 | 0 | 16 | -1177636064
172 | K | 766660031 | Montáž dveřních křídel dřevěných nebo plastových otevíravých do ocelové zárubně protipožárních dvoukřídlových jakékoliv šířky | kus | 1 |  | 0 | CS ÚRS 2025 01 |  | základní |  | 0 | 0 | 0 | 0 | 0 | 16 | K | 2 |  |  |  | ROZPOCET | 0 | 0 | 0 | 0 | 0 | 1 | 0 | 16 | 887590865
| VV |  | "viz specifikace dveří" | [14 empty] | VV | 2 | 1 | True | 0 | ROZPOCET
| VV |  | "dveře ozn. 6203" 1 |  | 1 | [12 empty] | VV | 2 | 2 | True | 1 | ROZPOCET
173 | M | 6116203.R | dveře dvoukřídlé protipožární EI (EW) 30 DP3 povrch dýhované na všech hranách, plné 1450x1970-2100mm, včetně kování a všech doplňků dle PD (soklový plech atd...) | kus | 1 |  | 0 |  |  | základní |  | 0 | 0.036 | 0.036 | 0 | 0 | 32 | M | 2 |  |  |  | ROZPOCET | 0 | 0 | 0 | 0 | 0 | 1 | 0 | 16 | 1311393159
174 | K | 766691914 | Ostatní práce vyvěšení nebo zavěšení křídel dřevěných dveřních, plochy do 2 m2 | kus | 13 |  | 0 | CS ÚRS 2025 01 |  | základní |  | 0 | 0 | 0 | 0.024 | 0.312 | 16 | K | 2 |  |  |  | ROZPOCET | 0 | 0 | 0 | 0 | 0 | 1 | 0 | 16 | -1762330075
| VV |  | "vč. 1101" | [14 empty] | VV | 2 | 1 | True | 0 | ROZPOCET
| VV |  | "mč. 1.01" 2*2 |  | 4 | [12 empty] | VV | 2 | 2 | True | 0 | ROZPOCET
| VV |  | "mč. 1.02" 2+1 |  | 3 | [12 empty] | VV | 2 | 2 | True | 0 | ROZPOCET
| VV |  | "mč. 1.04-1.09" 6 |  | 6 | [12 empty] | VV | 2 | 2 | True | 0 | ROZPOCET
| VV |  | Součet |  | 13 | [12 empty] | VV | 2 | 4 | True | 1 | ROZPOCET
175 | K | 766692825.R | Demontáž záclonových krytů povrchově upravených s olištováním dl přes 3,60 m | kus | 1 |  | 0 |  |  | základní |  | 0 | 0 | 0 | 0 | 0 | 16 | K | 2 |  |  |  | ROZPOCET | 0 | 0 | 0 | 0 | 0 | 1 | 0 | 16 | -1100727735
| VV |  | "vč. 1101" | [14 empty] | VV | 2 | 1 | True | 0 | ROZPOCET
| VV |  | "mč. 1.01" 1 |  | 1 | [12 empty] | VV | 2 | 2 | True | 1 | ROZPOCET
176 | K | 766825801.R | Demontáž - lavice a věšáková stěna 3160/600/450mm | kus | 1 |  | 0 |  |  | základní |  | 0 | 0 | 0 | 0.1104 | 0.1104 | 16 | K | 2 |  |  |  | ROZPOCET | 0 | 0 | 0 | 0 | 0 | 1 | 0 | 16 | -2042173168
| VV |  | "vč. 1101" | [14 empty] | VV | 2 | 1 | True | 0 | ROZPOCET
| VV |  | "mč. 1.01" 1 |  | 1 | [12 empty] | VV | 2 | 2 | True | 1 | ROZPOCET
177 | K | 766825802.R | Demontáž - otevřené regály 750/550/2000mm | kus | 2 |  | 0 |  |  | základní |  | 0 | 0 | 0 | 0.1104 | 0.2208 | 16 | K | 2 |  |  |  | ROZPOCET | 0 | 0 | 0 | 0 | 0 | 1 | 0 | 16 | -15507320
| VV |  | "vč. 1101" | [14 empty] | VV | 2 | 1 | True | 0 | ROZPOCET
| VV |  | "mč. 1.01" 2 |  | 2 | [12 empty] | VV | 2 | 2 | True | 1 | ROZPOCET
178 | K | 766825803.R | Demontáž - pracovní stůl 1500/130/700-920mm | kus | 6 |  | 0 |  |  | základní |  | 0 | 0 | 0 | 0.1104 | 0.6624 | 16 | K | 2 |  |  |  | ROZPOCET | 0 | 0 | 0 | 0 | 0 | 1 | 0 | 16 | 554870090
| VV |  | "vč. 1101" | [14 empty] | VV | 2 | 1 | True | 0 | ROZPOCET
| VV |  | "mč. 1.01" 6 |  | 6 | [12 empty] | VV | 2 | 2 | True | 1 | ROZPOCET
179 | K | 766825804.R | Demontáž - lektorský stůl 1500/750/850mm | kus | 1 |  | 0 |  |  | základní |  | 0 | 0 | 0 | 0.1104 | 0.1104 | 16 | K | 2 |  |  |  | ROZPOCET | 0 | 0 | 0 | 0 | 0 | 1 | 0 | 16 | -1727199794
| VV |  | "vč. 1101" | [14 empty] | VV | 2 | 1 | True | 0 | ROZPOCET
| VV |  | "mč. 1.01" 1 |  | 1 | [12 empty] | VV | 2 | 2 | True | 1 | ROZPOCET
180 | K | 766825805.R | Demontáž - dílenský stůl 1300/650/850mm | kus | 1 |  | 0 |  |  | základní |  | 0 | 0 | 0 | 0.1104 | 0.1104 | 16 | K | 2 |  |  |  | ROZPOCET | 0 | 0 | 0 | 0 | 0 | 1 | 0 | 16 | -1003014555
| VV |  | "vč. 1101" | [14 empty] | VV | 2 | 1 | True | 0 | ROZPOCET
| VV |  | "mč. 1.01" 1 |  | 1 | [12 empty] | VV | 2 | 2 | True | 1 | ROZPOCET
181 | K | 998766202 | Přesun hmot pro konstrukce truhlářské stanovený procentní sazbou (%) z ceny vodorovná dopravní vzdálenost do 50 m základní v objektech výšky přes 6 do 12 m | % |  |  | 0 | CS ÚRS 2025 01 |  | základní |  | 0 | 0 | 0 | 0 | 0 | 16 | K | 2 |  |  |  | ROZPOCET | 0 | 0 | 0 | 0 | 0 | 1 | 0 | 16 | 1257577173
| D | 771 | Podlahy z dlaždic |  |  |  | 0 |  |  |  |  | 0 |  | 0.51706 |  | 0 | 2 | D | 1 |  |  |  | ROZPOCET | [6 empty] | 0
182 | K | 771121011 | Příprava podkladu před provedením dlažby nátěr penetrační na podlahu | m2 | 23.42 |  | 0 | CS ÚRS 2025 01 |  | základní |  | 0 | 0.0003 | 0.007026 | 0 | 0 | 16 | K | 2 |  |  |  | ROZPOCET | 0 | 0 | 0 | 0 | 0 | 1 | 0 | 16 | 960293168
| VV |  | "vč. 101" | [14 empty] | VV | 2 | 1 | True | 0 | ROZPOCET
| VV |  | "skl. 5102 - mč. 1.04-1.09" (3,73+1,92+2,71+1,48+1,87)*2 |  | 23.42 | [12 empty] | VV | 2 | 2 | True | 1 | ROZPOCET
183 | K | 771151022 | Příprava podkladu před provedením dlažby samonivelační stěrka min. pevnosti 30 MPa, tloušťky přes 3 do 5 mm | m2 | 11.71 |  | 0 | CS ÚRS 2025 01 |  | základní |  | 0 | 0.0075 | 0.087825 | 0 | 0 | 16 | K | 2 |  |  |  | ROZPOCET | 0 | 0 | 0 | 0 | 0 | 1 | 0 | 16 | -130801309
| VV |  | "vč. 101" | [14 empty] | VV | 2 | 1 | True | 0 | ROZPOCET
| VV |  | "skl. 5102 - mč. 1.04-1.09" (3,73+1,92+2,71+1,48+1,87) |  | 11.71 | [12 empty] | VV | 2 | 2 | True | 1 | ROZPOCET
184 | K | 771161021 | Příprava podkladu před provedením dlažby montáž profilu ukončujícího profilu pro plynulý přechod (dlažba-koberec apod.) | m | 2.5 |  | 0 | CS ÚRS 2025 01 |  | základní |  | 0 | 0.0002 | 0.0005 | 0 | 0 | 16 | K | 2 |  |  |  | ROZPOCET | 0 | 0 | 0 | 0 | 0 | 1 | 0 | 16 | 1835256233
| VV |  | "viz tabulka prvků ozn. 6910" 2,50 |  | 2.5 | [12 empty] | VV | 2 | 2 | True | 1 | ROZPOCET
185 | M | 5906910.R | přechodová lišta podlahy - profil matně eloxovaný 2x25mm - viz tabulka prvků ozn. 6910 | m | 2.75 |  | 0 |  |  | základní |  | 0 | 0.0003 | 0.000825 | 0 | 0 | 32 | M | 2 |  |  |  | ROZPOCET | 0 | 0 | 0 | 0 | 0 | 1 | 0 | 16 | -1292880181
| VV |  | 2,5*1,1 "Přepočtené koeficientem množství |  | 2.75 | [12 empty] | VV | 2 | 2 | True | 1 | ROZPOCET
186 | K | 771161022 | Příprava podkladu před provedením dlažby montáž profilu ukončujícího profilu pro schodové hrany a ukončení dlažby | m | 2 |  | 0 | CS ÚRS 2025 01 |  | základní |  | 0 | 0.000335 | 0.00067 | 0 | 0 | 16 | K | 2 |  |  |  | ROZPOCET | 0 | 0 | 0 | 0 | 0 | 1 | 0 | 16 | 1410910698
| VV |  | "viz tabulka prvků ozn. 6909" 2,00 |  | 2 | [12 empty] | VV | 2 | 2 | True | 1 | ROZPOCET
187 | M | 59054123 | profil ukončovací pro vnější hrany obkladů hliník matně eloxovaný 10x2500mm | m | 2.2 |  | 0 | CS ÚRS 2025 01 |  | základní |  | 0 | 0.0003 | 0.00066 | 0 | 0 | 32 | M | 2 |  |  |  | ROZPOCET | 0 | 0 | 0 | 0 | 0 | 1 | 0 | 16 | 1691488077
| VV |  | 2*1,1 "Přepočtené koeficientem množství |  | 2.2 | [12 empty] | VV | 2 | 2 | True | 1 | ROZPOCET
188 | K | 771574413 | Montáž podlah z dlaždic keramických lepených cementovým flexibilním lepidlem hladkých, tloušťky do 10 mm přes 2 do 4 ks/m2 | m2 | 11.71 |  | 0 | CS ÚRS 2025 01 |  | základní |  | 0 | 0.009028 | 0.10572 | 0 | 0 | 16 | K | 2 |  |  |  | ROZPOCET | 0 | 0 | 0 | 0 | 0 | 1 | 0 | 16 | 1883116935
| VV |  | "vč. 101" | [14 empty] | VV | 2 | 1 | True | 0 | ROZPOCET
| VV |  | "skl. 5102 - mč. 1.04-1.09" (3,73+1,92+2,71+1,48+1,87) |  | 11.71 | [12 empty] | VV | 2 | 2 | True | 1 | ROZPOCET
189 | M | 59761108 | dlažba keramická slinutá mrazuvzdorná R10/B povrch hladký/matný tl do 10mm přes 4 do 6ks/m2 | m2 | 13.467 |  | 0 | CS ÚRS 2025 01 |  | základní |  | 0 | 0.022 | 0.29627 | 0 | 0 | 32 | M | 2 |  |  |  | ROZPOCET | 0 | 0 | 0 | 0 | 0 | 1 | 0 | 16 | 63748958
| VV |  | 11,71*1,15 "Přepočtené koeficientem množství |  | 13.467 | [12 empty] | VV | 2 | 2 | True | 1 | ROZPOCET
190 | K | 771577211 | Montáž podlah z dlaždic keramických lepených cementovým flexibilním lepidlem Příplatek k cenám za plochu do 5 m2 jednotlivě | m2 | 11.71 |  | 0 | CS ÚRS 2025 01 |  | základní |  | 0 | 0 | 0 | 0 | 0 | 16 | K | 2 |  |  |  | ROZPOCET | 0 | 0 | 0 | 0 | 0 | 1 | 0 | 16 | 825499408
| VV |  | "vč. 101" | [14 empty] | VV | 2 | 1 | True | 0 | ROZPOCET
| VV |  | "skl. 5102 - mč. 1.04-1.09" (3,73+1,92+2,71+1,48+1,87) |  | 11.71 | [12 empty] | VV | 2 | 2 | True | 1 | ROZPOCET
191 | K | 771591112 | Izolace podlahy pod dlažbu nátěrem nebo stěrkou ve dvou vrstvách | m2 | 11.71 |  | 0 | CS ÚRS 2025 01 |  | základní |  | 0 | 0.0015 | 0.017565 | 0 | 0 | 16 | K | 2 |  |  |  | ROZPOCET | 0 | 0 | 0 | 0 | 0 | 1 | 0 | 16 | -1683181235
| VV |  | "vč. 101" | [14 empty] | VV | 2 | 1 | True | 0 | ROZPOCET
| VV |  | "skl. 5102 - mč. 1.04-1.09" (3,73+1,92+2,71+1,48+1,87) |  | 11.71 | [12 empty] | VV | 2 | 2 | True | 1 | ROZPOCET
192 | K | 998771102 | Přesun hmot pro podlahy z dlaždic stanovený z hmotnosti přesunovaného materiálu vodorovná dopravní vzdálenost do 50 m základní v objektech výšky přes 6 do 12 m | t | 0.517 |  | 0 | CS ÚRS 2025 01 |  | základní |  | 0 | 0 | 0 | 0 | 0 | 16 | K | 2 |  |  |  | ROZPOCET | 0 | 0 | 0 | 0 | 0 | 1 | 0 | 16 | 24311263
193 | K | 998771181 | Příplatek k přesunu hmot tonážní 771 prováděný bez použití mechanizace | t | 0.517 |  | 0 | CS ÚRS 2023 02 |  | základní |  | 0 | 0 | 0 | 0 | 0 | 16 | K | 2 |  |  |  | ROZPOCET | 0 | 0 | 0 | 0 | 0 | 1 | 0 | 16 | -984549533
| D | 776 | Podlahy povlakové |  |  |  | 0 |  |  |  |  | 0 |  | 1.6609 |  | 0.37002 | 2 | D | 1 |  |  |  | ROZPOCET | [6 empty] | 0
194 | K | 776121112 | Příprava podkladu povlakových podlah a stěn penetrace vodou ředitelná podlah | m2 | 147.9 |  | 0 | CS ÚRS 2025 01 |  | základní |  | 0 | 3.3e-05 | 0.0048807 | 0 | 0 | 16 | K | 2 |  |  |  | ROZPOCET | 0 | 0 | 0 | 0 | 0 | 1 | 0 | 16 | -1067722985
| P |  | Poznámka k položce: výkres č. 101.1, skladba 5101 - změna | [14 empty] | P | 2
| VV |  | pod místnostmi 1.01, 1.02 a 1.03 | [14 empty] | VV | 2 | 1 | True | 0 | ROZPOCET
| VV |  | 7,22*(14,43+3,175+3,045) |  | 149.093 | [12 empty] | VV | 2 | 2 | True | 0 | ROZPOCET
| VV |  | Mezisoučet |  | 149.093 | [12 empty] | VV | 2 | 3 | True | 0 | ROZPOCET
| VV |  | odpočet sloupů | [14 empty] | VV | 2 | 1 | True | 0 | ROZPOCET
| VV |  | -0,29*0,42*4 |  | -0.487 | [12 empty] | VV | 2 | 2 | True | 0 | ROZPOCET
| VV |  | -0,42*0,42*4 |  | -0.706 | [12 empty] | VV | 2 | 2 | True | 0 | ROZPOCET
| VV |  | Mezisoučet |  | -1.193 | [12 empty] | VV | 2 | 3 | True | 0 | ROZPOCET
| VV |  | Součet |  | 147.9 | [12 empty] | VV | 2 | 4 | True | 1 | ROZPOCET
195 | K | 776141122 | Příprava podkladu povlakových podlah a stěn vyrovnání samonivelační stěrkou podlah min.pevnosti 30 MPa, tloušťky přes 3 do 5 mm | m2 | 147.9 |  | 0 | CS ÚRS 2025 01 |  | základní |  | 0 | 0.0075 | 1.1093 | 0 | 0 | 16 | K | 2 |  |  |  | ROZPOCET | 0 | 0 | 0 | 0 | 0 | 1 | 0 | 16 | 1249753498
| P |  | Poznámka k položce: výkres č. 101.1, skladba 5101 - změna | [14 empty] | P | 2
| VV |  | 147,9 |  | 147.9 | [12 empty] | VV | 2 | 2 | True | 1 | ROZPOCET
196 | K | 776201811 | Demontáž povlakových podlahovin lepených ručně bez podložky | m2 | 148.01 |  | 0 | CS ÚRS 2025 01 |  | základní |  | 0 | 0 | 0 | 0.0025 | 0.37002 | 16 | K | 2 |  |  |  | ROZPOCET | 0 | 0 | 0 | 0 | 0 | 1 | 0 | 16 | -666012912
| VV |  | "vč. 1101" | [14 empty] | VV | 2 | 1 | True | 0 | ROZPOCET
| VV |  | "skladba 1501 - mč. 1.01-1.03" 104,08+22,43+21,50 |  | 148.01 | [12 empty] | VV | 2 | 2 | True | 0 | ROZPOCET
| VV |  | Součet |  | 148.01 | [12 empty] | VV | 2 | 4 | True | 1 | ROZPOCET
197 | K | 776231112.R | Lepení vinylu standardním lepidlem | m2 | 148.01 |  | 0 |  |  | základní |  | 0 | 0.0003 | 0.044403 | 0 | 0 | 16 | K | 2 |  |  |  | ROZPOCET | 0 | 0 | 0 | 0 | 0 | 1 | 0 | 16 | -1081632259
| VV |  | "vč. 101" | [14 empty] | VV | 2 | 1 | True | 0 | ROZPOCET
| VV |  | "skl. 5101 - mč. 1.01-1.03" (104,08+22,43+21,50) |  | 148.01 | [12 empty] | VV | 2 | 2 | True | 0 | ROZPOCET
| VV |  | Součet |  | 148.01 | [12 empty] | VV | 2 | 4 | True | 1 | ROZPOCET
198 | M | 28411154.R | Vinylová kompaktní podlahová krytina, protiskluznost R10, odolnost proti vrypu 0,02mm, výztužná mřížka ze skelných vláken, kročejová izolace 17dB, hořlavost Cfl-s1 | m2 | 162.811 |  | 0 |  |  | základní |  | 0 | 0.0029 | 0.47215 | 0 | 0 | 32 | M | 2 |  |  |  | ROZPOCET | 0 | 0 | 0 | 0 | 0 | 1 | 0 | 16 | -571955219
| VV |  | 148,01*1,1 "Přepočtené koeficientem množství |  | 162.811 | [12 empty] | VV | 2 | 2 | True | 1 | ROZPOCET
199 | K | 776421111 | Montáž lišt obvodových lepených | m | 79.99 |  | 0 | CS ÚRS 2025 01 |  | základní |  | 0 | 1e-05 | 0.0007999 | 0 | 0 | 16 | K | 2 |  |  |  | ROZPOCET | 0 | 0 | 0 | 0 | 0 | 1 | 0 | 16 | 1865048261
| VV |  | m.č. 1.01 | [14 empty] | VV | 2 | 1 | True | 0 | ROZPOCET
| VV |  | 46,82 |  | 46.82 | [12 empty] | VV | 2 | 2 | True | 0 | ROZPOCET
| VV |  | -1,45*2 |  | -2.9 | [12 empty] | VV | 2 | 2 | True | 0 | ROZPOCET
| VV |  | Mezisoučet |  | 43.92 | [12 empty] | VV | 2 | 3 | True | 0 | ROZPOCET
| VV |  | m.č. 1.02 | [14 empty] | VV | 2 | 1 | True | 0 | ROZPOCET
| VV |  | 20,79 |  | 20.79 | [12 empty] | VV | 2 | 2 | True | 0 | ROZPOCET
| VV |  | -1,45*2-0,9 |  | -3.8 | [12 empty] | VV | 2 | 2 | True | 0 | ROZPOCET
| VV |  | Mezisoučet |  | 16.99 | [12 empty] | VV | 2 | 3 | True | 0 | ROZPOCET
| VV |  | m.č. 1.03 | [14 empty] | VV | 2 | 1 | True | 0 | ROZPOCET
| VV |  | 20,53 |  | 20.53 | [12 empty] | VV | 2 | 2 | True | 0 | ROZPOCET
| VV |  | -1,45 |  | -1.45 | [12 empty] | VV | 2 | 2 | True | 0 | ROZPOCET
| VV |  | Mezisoučet |  | 19.08 | [12 empty] | VV | 2 | 3 | True | 0 | ROZPOCET
| VV |  | Součet |  | 79.99 | [12 empty] | VV | 2 | 4 | True | 1 | ROZPOCET
200 | M | 2841100R.1 | lišta soklová PVC 18x80mm | m | 83.99 |  | 0 |  |  | základní |  | 0 | 0.00035 | 0.029396 | 0 | 0 | 32 | M | 2 |  |  |  | ROZPOCET | 0 | 0 | 0 | 0 | 0 | 1 | 0 | 16 | -1608995666
| VV |  | 79,99*1,05 'Přepočtené koeficientem množství |  | 83.99 | [12 empty] | VV | 2 | 2 | False | 1 | ROZPOCET
201 | K | 998776102 | Přesun hmot pro podlahy povlakové stanovený z hmotnosti přesunovaného materiálu vodorovná dopravní vzdálenost do 50 m základní v objektech výšky přes 6 do 12 m | t | 1.661 |  | 0 | CS ÚRS 2025 01 |  | základní |  | 0 | 0 | 0 | 0 | 0 | 16 | K | 2 |  |  |  | ROZPOCET | 0 | 0 | 0 | 0 | 0 | 1 | 0 | 16 | 1238424962
202 | K | 998776181 | Příplatek k přesunu hmot tonážní 776 prováděný bez použití mechanizace | t | 1.661 |  | 0 | CS ÚRS 2023 02 |  | základní |  | 0 | 0 | 0 | 0 | 0 | 16 | K | 2 |  |  |  | ROZPOCET | 0 | 0 | 0 | 0 | 0 | 1 | 0 | 16 | -2122796153
| D | 781 | Dokončovací práce - obklady |  |  |  | 0 |  |  |  |  | 0 |  | 1.4189 |  | 0 | 2 | D | 1 |  |  |  | ROZPOCET | [6 empty] | 0
203 | K | 781121011 | Příprava podkladu před provedením obkladu nátěr penetrační na stěnu | m2 | 68.541 |  | 0 | CS ÚRS 2025 01 |  | základní |  | 0 | 0.0003 | 0.020562 | 0 | 0 | 16 | K | 2 |  |  |  | ROZPOCET | 0 | 0 | 0 | 0 | 0 | 1 | 0 | 16 | -189552827
| VV |  | "vč. 101" | [14 empty] | VV | 2 | 1 | True | 0 | ROZPOCET
| VV |  | skl. 5204 | [14 empty] | VV | 2 | 1 | True | 0 | ROZPOCET
| VV |  | "mč. 1.01" (0,63+5,56+0,29)*2,20 |  | 14.256 | [12 empty] | VV | 2 | 2 | True | 0 | ROZPOCET
| VV |  | skl. 5205 | [14 empty] | VV | 2 | 1 | True | 0 | ROZPOCET
| VV |  | "mč. 1.04" (1,00+2,06+0,93+0,97)*2*2,02-(0,80*1,97+0,70*1,97) |  | 17.083 | [12 empty] | VV | 2 | 2 | True | 0 | ROZPOCET
| VV |  | "mč. 1.06" (1,38+1,29)*2*2,02-(0,70*1,97) |  | 9.408 | [12 empty] | VV | 2 | 2 | True | 0 | ROZPOCET
| VV |  | skl. 5206 | [14 empty] | VV | 2 | 1 | True | 0 | ROZPOCET
| VV |  | "mč. 1.07" (0,97+0,93+1,15+0,90)*2*2,02-(0,80*1,97*2) |  | 12.806 | [12 empty] | VV | 2 | 2 | True | 0 | ROZPOCET
| VV |  | "mč. 1.08" (0,97+0,93+0,76*2+0,60)*2,02-(0,80*1,97) |  | 6.544 | [12 empty] | VV | 2 | 2 | True | 0 | ROZPOCET
| VV |  | "mč. 1.09" (1,30+1,44*2)*2,02 |  | 8.444 | [12 empty] | VV | 2 | 2 | True | 0 | ROZPOCET
| VV |  | Součet |  | 68.541 | [12 empty] | VV | 2 | 4 | True | 1 | ROZPOCET
204 | K | 781131112 | Izolace stěny pod obklad izolace nátěrem nebo stěrkou ve dvou vrstvách | m2 | 31.048 |  | 0 | CS ÚRS 2025 01 |  | základní |  | 0 | 0.0015 | 0.046572 | 0 | 0 | 16 | K | 2 |  |  |  | ROZPOCET | 0 | 0 | 0 | 0 | 0 | 1 | 0 | 16 | -562713570
| VV |  | "vč. 101" | [14 empty] | VV | 2 | 1 | True | 0 | ROZPOCET
| VV |  | skl. 5204 | [14 empty] | VV | 2 | 1 | True | 0 | ROZPOCET
| VV |  | "mč. 1.01" (0,63+5,56+0,29)*2,20 |  | 14.256 | [12 empty] | VV | 2 | 2 | True | 0 | ROZPOCET
| VV |  | skl. 5205 | [14 empty] | VV | 2 | 1 | True | 0 | ROZPOCET
| VV |  | "mč. 1.04" (1,00+2,06+0,93+0,97)*2*0,20+(1,00+0,97*2)*1,82 |  | 7.335 | [12 empty] | VV | 2 | 2 | True | 0 | ROZPOCET
| VV |  | "mč. 1.06" (1,38+1,29)*2*0,20 |  | 1.068 | [12 empty] | VV | 2 | 2 | True | 0 | ROZPOCET
| VV |  | skl. 5206 | [14 empty] | VV | 2 | 1 | True | 0 | ROZPOCET
| VV |  | "mč. 1.07" (0,97+0,93+1,15+0,90)*2*0,20+(0,90+0,97*2)*1,82 |  | 6.749 | [12 empty] | VV | 2 | 2 | True | 0 | ROZPOCET
| VV |  | "mč. 1.08" (0,97+0,93+0,76*2+0,60)*0,20 |  | 0.804 | [12 empty] | VV | 2 | 2 | True | 0 | ROZPOCET
| VV |  | "mč. 1.09" (1,30+1,44*2)*0,20 |  | 0.836 | [12 empty] | VV | 2 | 2 | True | 0 | ROZPOCET
| VV |  | Součet |  | 31.048 | [12 empty] | VV | 2 | 4 | True | 1 | ROZPOCET
205 | K | 781161020R | Montáž profilu ukončujícího | m | 50.5 |  | 0 |  |  | základní |  | 0 | 0.0002 | 0.0101 | 0 | 0 | 16 | K | 2 |  |  |  | ROZPOCET | 0 | 0 | 0 | 0 | 0 | 1 | 0 | 16 | -276115989
| VV |  | "viz tabulka prvků ozn. 6908" 50,50 |  | 50.5 | [12 empty] | VV | 2 | 2 | True | 1 | ROZPOCET
206 | M | 59054122.R | profil ukončovací pro vnější hrany obkladů hliník matně eloxovaný 8x2500mm - ozn. tab prvků 6908 | m | 55.55 |  | 0 |  |  | základní |  | 0 | 0.0001 | 0.005555 | 0 | 0 | 32 | M | 2 |  |  |  | ROZPOCET | 0 | 0 | 0 | 0 | 0 | 1 | 0 | 16 | 1860420702
| VV |  | 50,5*1,1 "Přepočtené koeficientem množství |  | 55.55 | [12 empty] | VV | 2 | 2 | True | 1 | ROZPOCET
207 | K | 781474113 | Montáž keramických obkladů stěn lepených cementovým flexibilním lepidlem hladkých přes 12 do 19 ks/m2 | m2 | 68.541 |  | 0 | CS ÚRS 2025 01 |  | základní |  | 0 | 0.005304 | 0.36354 | 0 | 0 | 16 | K | 2 |  |  |  | ROZPOCET | 0 | 0 | 0 | 0 | 0 | 1 | 0 | 16 | -845889098
| VV |  | "vč. 101" | [14 empty] | VV | 2 | 1 | True | 0 | ROZPOCET
| VV |  | skl. 5204 | [14 empty] | VV | 2 | 1 | True | 0 | ROZPOCET
| VV |  | "mč. 1.01" (0,63+5,56+0,29)*2,20 |  | 14.256 | [12 empty] | VV | 2 | 2 | True | 0 | ROZPOCET
| VV |  | skl. 5205 | [14 empty] | VV | 2 | 1 | True | 0 | ROZPOCET
| VV |  | "mč. 1.04" (1,00+2,06+0,93+0,97)*2*2,02-(0,80*1,97+0,70*1,97) |  | 17.083 | [12 empty] | VV | 2 | 2 | True | 0 | ROZPOCET
| VV |  | "mč. 1.06" (1,38+1,29)*2*2,02-(0,70*1,97) |  | 9.408 | [12 empty] | VV | 2 | 2 | True | 0 | ROZPOCET
| VV |  | skl. 5206 | [14 empty] | VV | 2 | 1 | True | 0 | ROZPOCET
| VV |  | "mč. 1.07" (0,97+0,93+1,15+0,90)*2*2,02-(0,80*1,97*2) |  | 12.806 | [12 empty] | VV | 2 | 2 | True | 0 | ROZPOCET
| VV |  | "mč. 1.08" (0,97+0,93+0,76*2+0,60)*2,02-(0,80*1,97) |  | 6.544 | [12 empty] | VV | 2 | 2 | True | 0 | ROZPOCET
| VV |  | "mč. 1.09" (1,30+1,44*2)*2,02 |  | 8.444 | [12 empty] | VV | 2 | 2 | True | 0 | ROZPOCET
| VV |  | Součet |  | 68.541 | [12 empty] | VV | 2 | 4 | True | 1 | ROZPOCET
208 | M | 59761071.R5204 | obklad keramický hladký 200/400mm - světle šedá | m2 | 15.682 |  | 0 |  |  | základní |  | 0 | 0.0129 | 0.2023 | 0 | 0 | 32 | M | 2 |  |  |  | ROZPOCET | 0 | 0 | 0 | 0 | 0 | 1 | 0 | 16 | 760583994
| VV |  | "vč. 101" | [14 empty] | VV | 2 | 1 | True | 0 | ROZPOCET
| VV |  | skl. 5204 | [14 empty] | VV | 2 | 1 | True | 0 | ROZPOCET
| VV |  | "mč. 1.01" (0,63+5,56+0,29)*2,20 |  | 14.256 | [12 empty] | VV | 2 | 2 | True | 0 | ROZPOCET
| VV |  | Součet |  | 14.256 | [12 empty] | VV | 2 | 4 | True | 0 | ROZPOCET
| VV |  | 14,256*1,1 "Přepočtené koeficientem množství |  | 15.682 | [12 empty] | VV | 2 | 2 | True | 1 | ROZPOCET
209 | M | 59761071.R5205 | obklad keramický hladký 200/400mm - tmavě žlutá RAL 0858070 | m2 | 29.14 |  | 0 |  |  | základní |  | 0 | 0.0129 | 0.37591 | 0 | 0 | 32 | M | 2 |  |  |  | ROZPOCET | 0 | 0 | 0 | 0 | 0 | 1 | 0 | 16 | -2123067622
| VV |  | "vč. 101" | [14 empty] | VV | 2 | 1 | True | 0 | ROZPOCET
| VV |  | skl. 5205 | [14 empty] | VV | 2 | 1 | True | 0 | ROZPOCET
| VV |  | "mč. 1.04" (1,00+2,06+0,93+0,97)*2*2,02-(0,80*1,97+0,70*1,97) |  | 17.083 | [12 empty] | VV | 2 | 2 | True | 0 | ROZPOCET
| VV |  | "mč. 1.06" (1,38+1,29)*2*2,02-(0,70*1,97) |  | 9.408 | [12 empty] | VV | 2 | 2 | True | 0 | ROZPOCET
| VV |  | Součet |  | 26.491 | [12 empty] | VV | 2 | 4 | True | 0 | ROZPOCET
| VV |  | 26,491*1,1 "Přepočtené koeficientem množství |  | 29.14 | [12 empty] | VV | 2 | 2 | True | 1 | ROZPOCET
210 | M | 59761071.R5206 | obklad keramický hladký 200/400mm - tyrkysová RAL 1907025 | m2 | 30.573 |  | 0 |  |  | základní |  | 0 | 0.0129 | 0.39439 | 0 | 0 | 32 | M | 2 |  |  |  | ROZPOCET | 0 | 0 | 0 | 0 | 0 | 1 | 0 | 16 | 561374388
| VV |  | "vč. 101" | [14 empty] | VV | 2 | 1 | True | 0 | ROZPOCET
| VV |  | skl. 5206 | [14 empty] | VV | 2 | 1 | True | 0 | ROZPOCET
| VV |  | "mč. 1.07" (0,97+0,93+1,15+0,90)*2*2,02-(0,80*1,97*2) |  | 12.806 | [12 empty] | VV | 2 | 2 | True | 0 | ROZPOCET
| VV |  | "mč. 1.08" (0,97+0,93+0,76*2+0,60)*2,02-(0,80*1,97) |  | 6.544 | [12 empty] | VV | 2 | 2 | True | 0 | ROZPOCET
| VV |  | "mč. 1.09" (1,30+1,44*2)*2,02 |  | 8.444 | [12 empty] | VV | 2 | 2 | True | 0 | ROZPOCET
| VV |  | Součet |  | 27.794 | [12 empty] | VV | 2 | 4 | True | 0 | ROZPOCET
| VV |  | 27,794*1,1 "Přepočtené koeficientem množství |  | 30.573 | [12 empty] | VV | 2 | 2 | True | 1 | ROZPOCET
211 | K | 781477111 | Příplatek k montáži obkladů vnitřních keramických hladkých za plochu do 10 m2 | m2 | 68.541 |  | 0 | CS ÚRS 2023 02 |  | základní |  | 0 | 0 | 0 | 0 | 0 | 16 | K | 2 |  |  |  | ROZPOCET | 0 | 0 | 0 | 0 | 0 | 1 | 0 | 16 | 1276485142
| VV |  | "vč. 101" | [14 empty] | VV | 2 | 1 | True | 0 | ROZPOCET
| VV |  | skl. 5204 | [14 empty] | VV | 2 | 1 | True | 0 | ROZPOCET
| VV |  | "mč. 1.01" (0,63+5,56+0,29)*2,20 |  | 14.256 | [12 empty] | VV | 2 | 2 | True | 0 | ROZPOCET
| VV |  | skl. 5205 | [14 empty] | VV | 2 | 1 | True | 0 | ROZPOCET
| VV |  | "mč. 1.04" (1,00+2,06+0,93+0,97)*2*2,02-(0,80*1,97+0,70*1,97) |  | 17.083 | [12 empty] | VV | 2 | 2 | True | 0 | ROZPOCET
| VV |  | "mč. 1.06" (1,38+1,29)*2*2,02-(0,70*1,97) |  | 9.408 | [12 empty] | VV | 2 | 2 | True | 0 | ROZPOCET
| VV |  | skl. 5206 | [14 empty] | VV | 2 | 1 | True | 0 | ROZPOCET
| VV |  | "mč. 1.07" (0,97+0,93+1,15+0,90)*2*2,02-(0,80*1,97*2) |  | 12.806 | [12 empty] | VV | 2 | 2 | True | 0 | ROZPOCET
| VV |  | "mč. 1.08" (0,97+0,93+0,76*2+0,60)*2,02-(0,80*1,97) |  | 6.544 | [12 empty] | VV | 2 | 2 | True | 0 | ROZPOCET
| VV |  | "mč. 1.09" (1,30+1,44*2)*2,02 |  | 8.444 | [12 empty] | VV | 2 | 2 | True | 0 | ROZPOCET
| VV |  | Součet |  | 68.541 | [12 empty] | VV | 2 | 4 | True | 1 | ROZPOCET
212 | K | 998781102 | Přesun hmot pro obklady keramické stanovený z hmotnosti přesunovaného materiálu vodorovná dopravní vzdálenost do 50 m základní v objektech výšky přes 6 do 12 m | t | 1.419 |  | 0 | CS ÚRS 2025 01 |  | základní |  | 0 | 0 | 0 | 0 | 0 | 16 | K | 2 |  |  |  | ROZPOCET | 0 | 0 | 0 | 0 | 0 | 1 | 0 | 16 | 502343497
213 | K | 998781181 | Příplatek k přesunu hmot tonážní 781 prováděný bez použití mechanizace | t | 1.419 |  | 0 | CS ÚRS 2023 02 |  | základní |  | 0 | 0 | 0 | 0 | 0 | 16 | K | 2 |  |  |  | ROZPOCET | 0 | 0 | 0 | 0 | 0 | 1 | 0 | 16 | -1386474041
| D | 783 | Dokončovací práce - nátěry |  |  |  | 0 |  |  |  |  | 0 |  | 0.043139 |  | 0 | 2 | D | 1 |  |  |  | ROZPOCET | [6 empty] | 0
214 | K | 7833141R1 | 1 x základní, 2x vrchní nátěr RAL ocelové zárubně pro jednokřídlé dveře | kus | 4 |  | 0 |  |  | základní |  | 0 | 0.00014 | 0.00056 | 0 | 0 | 16 | K | 2 |  |  |  | ROZPOCET | 0 | 0 | 0 | 0 | 0 | 1 | 0 | 16 | 505474650
| VV |  | "6201 | [14 empty] | VV | 2 | 1 | True | 0 | ROZPOCET
| VV |  | 1 |  | 1 | [12 empty] | VV | 2 | 2 | True | 0 | ROZPOCET
| VV |  | "6202 | [14 empty] | VV | 2 | 1 | True | 0 | ROZPOCET
| VV |  | 2 |  | 2 | [12 empty] | VV | 2 | 2 | True | 0 | ROZPOCET
| VV |  | "6207 | [14 empty] | VV | 2 | 1 | True | 0 | ROZPOCET
| VV |  | 1 |  | 1 | [12 empty] | VV | 2 | 2 | True | 0 | ROZPOCET
| VV |  | Součet |  | 4 | [12 empty] | VV | 2 | 4 | True | 1 | ROZPOCET
215 | K | 7833141R2 | 1 x základní, 2x vrchní nátěr RAL ocelové zárubně pro dvoukřídlé dveře | kus | 3 |  | 0 |  |  | základní |  | 0 | 0.00014 | 0.00042 | 0 | 0 | 16 | K | 2 |  |  |  | ROZPOCET | 0 | 0 | 0 | 0 | 0 | 1 | 0 | 16 | 2133397796
| VV |  | "6203 | [14 empty] | VV | 2 | 1 | True | 0 | ROZPOCET
| VV |  | 1 |  | 1 | [12 empty] | VV | 2 | 2 | True | 0 | ROZPOCET
| VV |  | "6204 | [14 empty] | VV | 2 | 1 | True | 0 | ROZPOCET
| VV |  | 2 |  | 2 | [12 empty] | VV | 2 | 2 | True | 0 | ROZPOCET
| VV |  | Součet |  | 3 | [12 empty] | VV | 2 | 4 | True | 1 | ROZPOCET
216 | K | 783601345 | Příprava podkladu otopných těles před provedením nátěrů litinových odmaštěním vodou ředitelným | m2 | 37.2 |  | 0 | CS ÚRS 2025 01 |  | základní |  | 0 | 0.000233 | 0.0086676 | 0 | 0 | 16 | K | 2 |  |  |  | ROZPOCET | 0 | 0 | 0 | 0 | 0 | 1 | 0 | 16 | 1591294210
| VV |  | "viz tabulka prvků ozn. 6902" (5*0,10*0,60+0,30*0,60)*2*2 |  | 1.92 | [12 empty] | VV | 2 | 2 | True | 0 | ROZPOCET
| VV |  | "viz tabulka prvků ozn. 6903" (26*0,10*0,60+1,60*0,60)*2*7 |  | 35.28 | [12 empty] | VV | 2 | 2 | True | 0 | ROZPOCET
| VV |  | Součet |  | 37.2 | [12 empty] | VV | 2 | 4 | True | 1 | ROZPOCET
217 | K | 783601441 | Příprava podkladu otopných těles před provedením nátěrů litinových očištění ometením | m2 | 37.2 |  | 0 | CS ÚRS 2025 01 |  | základní |  | 0 | 0 | 0 | 0 | 0 | 16 | K | 2 |  |  |  | ROZPOCET | 0 | 0 | 0 | 0 | 0 | 1 | 0 | 16 | -1545868111
| VV |  | "viz tabulka prvků ozn. 6902" (5*0,10*0,60+0,30*0,60)*2*2 |  | 1.92 | [12 empty] | VV | 2 | 2 | True | 0 | ROZPOCET
| VV |  | "viz tabulka prvků ozn. 6903" (26*0,10*0,60+1,60*0,60)*2*7 |  | 35.28 | [12 empty] | VV | 2 | 2 | True | 0 | ROZPOCET
| VV |  | Součet |  | 37.2 | [12 empty] | VV | 2 | 4 | True | 1 | ROZPOCET
218 | K | 783601713 | Příprava podkladu armatur a kovových potrubí před provedením nátěru potrubí do DN 50 mm odmaštěním, odmašťovačem vodou ředitelným | m | 14.1 |  | 0 | CS ÚRS 2025 01 |  | základní |  | 0 | 1.864e-05 | 0.00026282 | 0 | 0 | 16 | K | 2 |  |  |  | ROZPOCET | 0 | 0 | 0 | 0 | 0 | 1 | 0 | 16 | -1038909973
| VV |  | "viz tabulka prvků ozn. 6904" 14,10 |  | 14.1 | [12 empty] | VV | 2 | 2 | True | 1 | ROZPOCET
219 | K | 783606821 | Odstranění nátěrů z otopných těles litinových obroušením | m2 | 37.2 |  | 0 | CS ÚRS 2025 01 |  | základní |  | 0 | 0.00010153 | 0.0037768 | 0 | 0 | 16 | K | 2 |  |  |  | ROZPOCET | 0 | 0 | 0 | 0 | 0 | 1 | 0 | 16 | 107410140
| VV |  | "viz tabulka prvků ozn. 6902" (5*0,10*0,60+0,30*0,60)*2*2 |  | 1.92 | [12 empty] | VV | 2 | 2 | True | 0 | ROZPOCET
| VV |  | "viz tabulka prvků ozn. 6903" (26*0,10*0,60+1,60*0,60)*2*7 |  | 35.28 | [12 empty] | VV | 2 | 2 | True | 0 | ROZPOCET
| VV |  | Součet |  | 37.2 | [12 empty] | VV | 2 | 4 | True | 1 | ROZPOCET
220 | K | 783606861 | Odstranění nátěrů z armatur a kovových potrubí potrubí do DN 50 mm obroušením | m | 14.1 |  | 0 | CS ÚRS 2025 01 |  | základní |  | 0 | 5.145e-06 | 7.2544e-05 | 0 | 0 | 16 | K | 2 |  |  |  | ROZPOCET | 0 | 0 | 0 | 0 | 0 | 1 | 0 | 16 | 1699477028
| VV |  | "viz tabulka prvků ozn. 6904" 14,10 |  | 14.1 | [12 empty] | VV | 2 | 2 | True | 1 | ROZPOCET
221 | K | 783614141 | Základní nátěr otopných těles jednonásobný litinových syntetický | m2 | 74.4 |  | 0 | CS ÚRS 2025 01 |  | základní |  | 0 | 0.000167 | 0.012425 | 0 | 0 | 16 | K | 2 |  |  |  | ROZPOCET | 0 | 0 | 0 | 0 | 0 | 1 | 0 | 16 | -1626928578
| VV |  | "viz tabulka prvků ozn. 6902" (5*0,10*0,60+0,30*0,60)*2*2*2 |  | 3.84 | [12 empty] | VV | 2 | 2 | True | 0 | ROZPOCET
| VV |  | "viz tabulka prvků ozn. 6903" (26*0,10*0,60+1,60*0,60)*2*7*2 |  | 70.56 | [12 empty] | VV | 2 | 2 | True | 0 | ROZPOCET
| VV |  | Součet |  | 74.4 | [12 empty] | VV | 2 | 4 | True | 1 | ROZPOCET
222 | K | 783614551 | Základní nátěr armatur a kovových potrubí jednonásobný potrubí do DN 50 mm syntetický | m | 28.2 |  | 0 | CS ÚRS 2025 01 |  | základní |  | 0 | 2.091e-05 | 0.00058966 | 0 | 0 | 16 | K | 2 |  |  |  | ROZPOCET | 0 | 0 | 0 | 0 | 0 | 1 | 0 | 16 | -777785474
| VV |  | "viz tabulka prvků ozn. 6904" 14,10*2 |  | 28.2 | [12 empty] | VV | 2 | 2 | True | 1 | ROZPOCET
223 | K | 783617147 | Krycí nátěr (email) otopných těles litinových dvojnásobný syntetický | m2 | 37.2 |  | 0 | CS ÚRS 2025 01 |  | základní |  | 0 | 0.0004278 | 0.015914 | 0 | 0 | 16 | K | 2 |  |  |  | ROZPOCET | 0 | 0 | 0 | 0 | 0 | 1 | 0 | 16 | 679294869
| VV |  | "viz tabulka prvků ozn. 6902" (5*0,10*0,60+0,30*0,60)*2*2 |  | 1.92 | [12 empty] | VV | 2 | 2 | True | 0 | ROZPOCET
| VV |  | "viz tabulka prvků ozn. 6903" (26*0,10*0,60+1,60*0,60)*2*7 |  | 35.28 | [12 empty] | VV | 2 | 2 | True | 0 | ROZPOCET
| VV |  | Součet |  | 37.2 | [12 empty] | VV | 2 | 4 | True | 1 | ROZPOCET
224 | K | 783617615 | Krycí nátěr (email) armatur a kovových potrubí potrubí do DN 50 mm dvojnásobný syntetický tepelně odolný | m | 14.1 |  | 0 | CS ÚRS 2025 01 |  | základní |  | 0 | 3.194e-05 | 0.00045035 | 0 | 0 | 16 | K | 2 |  |  |  | ROZPOCET | 0 | 0 | 0 | 0 | 0 | 1 | 0 | 16 | 2134095670
| VV |  | "viz tabulka prvků ozn. 6904" 14,10 |  | 14.1 | [12 empty] | VV | 2 | 2 | True | 1 | ROZPOCET
225 | K | 783806811 | Odstranění nátěrů z omítek oškrábáním | m2 | 37.606 |  | 0 | CS ÚRS 2025 01 |  | základní |  | 0 | 0 | 0 | 0 | 0 | 16 | K | 2 |  |  |  | ROZPOCET | 0 | 0 | 0 | 0 | 0 | 1 | 0 | 16 | 1701304704
| VV |  | "vč. 1101" | [14 empty] | VV | 2 | 1 | True | 0 | ROZPOCET
| VV |  | "skladba 1524 - mč. 1.01" (0,63*2+0,56+5,56+0,292+0,42+5,58+0,29+6,51+0,42)*1,80 |  | 37.606 | [12 empty] | VV | 2 | 2 | True | 1 | ROZPOCET
| D | 784 | Dokončovací práce - malby a tapety |  |  |  | 0 |  |  |  |  | 0 |  | 0.63807 |  | 0.12229 | 2 | D | 1 |  |  |  | ROZPOCET | [6 empty] | 0
226 | K | 784121001 | Oškrabání malby v místnostech výšky do 3,80 m | m2 | 394.489 |  | 0 | CS ÚRS 2025 01 |  | základní |  | 0 | 0.001 | 0.39449 | 0.00031 | 0.12229 | 16 | K | 2 |  |  |  | ROZPOCET | 0 | 0 | 0 | 0 | 0 | 1 | 0 | 16 | 2122576266
| VV |  | "vč. 1101" | [14 empty] | VV | 2 | 1 | True | 0 | ROZPOCET
| VV |  | "skladba 1523 - mč. 1.01" 104,08+(0,63*2+0,56+5,56+0,292+0,42+5,58+0,29+6,51+0,42)*1,43+(2,41+7,22+14,53+0,42*4)*3,23 |  | 217.419 | [12 empty] | VV | 2 | 2 | True | 0 | ROZPOCET
| VV |  | "skladba 1523 - mč. 1.02" 22,43+(3,15+7,22)*2*3,23 |  | 89.42 | [12 empty] | VV | 2 | 2 | True | 0 | ROZPOCET
| VV |  | "skladba 1523 - mč. 1.03" 21,50+(3,02+7,22)*2*3,23 |  | 87.65 | [12 empty] | VV | 2 | 2 | True | 0 | ROZPOCET
| VV |  | Součet |  | 394.489 | [12 empty] | VV | 2 | 4 | True | 1 | ROZPOCET
227 | K | 784181101 | Penetrace podkladu jednonásobná základní akrylátová bezbarvá v místnostech výšky do 3,80 m | m2 | 488.039 |  | 0 | CS ÚRS 2025 01 |  | základní |  | 0 | 0.000208 | 0.10151 | 0 | 0 | 16 | K | 2 |  |  |  | ROZPOCET | 0 | 0 | 0 | 0 | 0 | 1 | 0 | 16 | -891228004
| VV |  | "vč. 101" | [14 empty] | VV | 2 | 1 | True | 0 | ROZPOCET
| VV |  | skl. 5301 | [14 empty] | VV | 2 | 1 | True | 0 | ROZPOCET
| VV |  | "mč. 1.04" 3,73+(1,00+2,06+0,93+0,97)*2*1,21 |  | 15.733 | [12 empty] | VV | 2 | 2 | True | 0 | ROZPOCET
| VV |  | "mč. 1.06" 1,92+(1,38+1,29)*2*1,21 |  | 8.381 | [12 empty] | VV | 2 | 2 | True | 0 | ROZPOCET
| VV |  | "mč. 1.07" 2,71+(0,97+0,93+1,15+0,90)*2*1,21 |  | 12.269 | [12 empty] | VV | 2 | 2 | True | 0 | ROZPOCET
| VV |  | "mč. 1.08" 1,48+(0,97+0,93+0,76)*2*1,21 |  | 7.917 | [12 empty] | VV | 2 | 2 | True | 0 | ROZPOCET
| VV |  | "mč. 1.09" 2,71+(1,30+1,44)*2*1,21+0,68*2,02 |  | 10.714 | [12 empty] | VV | 2 | 2 | True | 0 | ROZPOCET
| VV |  | "mč. 1.02" 22,43+(3,15+7,22)*2*3,23 |  | 89.42 | [12 empty] | VV | 2 | 2 | True | 0 | ROZPOCET
| VV |  | "mč. 1.03" 21,50+(3,02+7,22)*2*3,23 |  | 87.65 | [12 empty] | VV | 2 | 2 | True | 0 | ROZPOCET
| VV |  | skl. 5302 | [14 empty] | VV | 2 | 1 | True | 0 | ROZPOCET
| VV |  | "mč. 1.01" 104,08+(7,22+14,53+0,63+0,29+0,42*2)*2*3,23 |  | 255.955 | [12 empty] | VV | 2 | 2 | True | 0 | ROZPOCET
| VV |  | Součet |  | 488.039 | [12 empty] | VV | 2 | 4 | True | 1 | ROZPOCET
228 | K | 784211101 | Malby z malířských směsí oděruvzdorných za mokra dvojnásobné, bílé za mokra oděruvzdorné výborně v místnostech výšky do 3,80 m | m2 | 65.828 |  | 0 | CS ÚRS 2025 01 |  | základní |  | 0 | 0.000285 | 0.018761 | 0 | 0 | 16 | K | 2 |  |  |  | ROZPOCET | 0 | 0 | 0 | 0 | 0 | 1 | 0 | 16 | 906594063
| VV |  | "vč. 101" | [14 empty] | VV | 2 | 1 | True | 0 | ROZPOCET
| VV |  | skl. 5303 | [14 empty] | VV | 2 | 1 | True | 0 | ROZPOCET
| VV |  | "mč. 1.01" (7,22+14,53+0,63+0,29+0,42*2)*2*1,40 |  | 65.828 | [12 empty] | VV | 2 | 2 | True | 1 | ROZPOCET
229 | K | 784211168.R | Příplatek k cenám 2x maleb ze směsí za mokra oděruvzdorných za barevnou malbu v matném odstínu | m2 | 65.828 |  | 0 |  |  | základní |  | 0 | 1e-05 | 0.00065828 | 0 | 0 | 16 | K | 2 |  |  |  | ROZPOCET | 0 | 0 | 0 | 0 | 0 | 1 | 0 | 16 | 1003049961
| VV |  | "vč. 101" | [14 empty] | VV | 2 | 1 | True | 0 | ROZPOCET
| VV |  | skl. 5303 | [14 empty] | VV | 2 | 1 | True | 0 | ROZPOCET
| VV |  | "mč. 1.01" (7,22+14,53+0,63+0,29+0,42*2)*2*1,40 |  | 65.828 | [12 empty] | VV | 2 | 2 | True | 1 | ROZPOCET
230 | K | 784221101 | Malby z malířských směsí otěruvzdorných za sucha dvojnásobné, bílé za sucha otěruvzdorné dobře v místnostech výšky do 3,80 m | m2 | 422.211 |  | 0 | CS ÚRS 2025 01 |  | základní |  | 0 | 0.000286 | 0.12075 | 0 | 0 | 16 | K | 2 |  |  |  | ROZPOCET | 0 | 0 | 0 | 0 | 0 | 1 | 0 | 16 | -64881711
| VV |  | "vč. 101" | [14 empty] | VV | 2 | 1 | True | 0 | ROZPOCET
| VV |  | skl. 5301 | [14 empty] | VV | 2 | 1 | True | 0 | ROZPOCET
| VV |  | "mč. 1.02" 22,43+(3,15+7,22)*2*3,23 |  | 89.42 | [12 empty] | VV | 2 | 2 | True | 0 | ROZPOCET
| VV |  | "mč. 1.03" 21,50+(3,02+7,22)*2*3,23 |  | 87.65 | [12 empty] | VV | 2 | 2 | True | 0 | ROZPOCET
| VV |  | "mč. 1.04" 3,73+(1,00+2,06+0,93+0,97)*2*1,21 |  | 15.733 | [12 empty] | VV | 2 | 2 | True | 0 | ROZPOCET
| VV |  | "mč. 1.06" 1,92+(1,38+1,29)*2*1,21 |  | 8.381 | [12 empty] | VV | 2 | 2 | True | 0 | ROZPOCET
| VV |  | "mč. 1.07" 2,71+(0,97+0,93+1,15+0,90)*2*1,21 |  | 12.269 | [12 empty] | VV | 2 | 2 | True | 0 | ROZPOCET
| VV |  | "mč. 1.08" 1,48+(0,97+0,93+0,76)*2*1,21 |  | 7.917 | [12 empty] | VV | 2 | 2 | True | 0 | ROZPOCET
| VV |  | "mč. 1.09" 2,71+(1,30+1,44)*2*1,21+0,68*2,02 |  | 10.714 | [12 empty] | VV | 2 | 2 | True | 0 | ROZPOCET
| VV |  | skl. 5302 | [14 empty] | VV | 2 | 1 | True | 0 | ROZPOCET
| VV |  | "mč. 1.01" 104,08+(7,22+14,53+0,63+0,29+0,42*2)*2*1,83 |  | 190.127 | [12 empty] | VV | 2 | 2 | True | 0 | ROZPOCET
| VV |  | Součet |  | 422.211 | [12 empty] | VV | 2 | 4 | True | 1 | ROZPOCET
231 | K | 784221151.R | Příplatek k cenám 2x maleb za sucha otěruvzdorných za barevnou malbu | m2 | 190.127 |  | 0 |  |  | základní |  | 0 | 1e-05 | 0.0019013 | 0 | 0 | 16 | K | 2 |  |  |  | ROZPOCET | 0 | 0 | 0 | 0 | 0 | 1 | 0 | 16 | -77167108
| VV |  | "vč. 101" | [14 empty] | VV | 2 | 1 | True | 0 | ROZPOCET
| VV |  | skl. 5302 | [14 empty] | VV | 2 | 1 | True | 0 | ROZPOCET
| VV |  | "mč. 1.01" 104,08+(7,22+14,53+0,63+0,29+0,42*2)*2*1,83 |  | 190.127 | [12 empty] | VV | 2 | 2 | True | 1 | ROZPOCET
| D | 786 | Dokončovací práce - čalounické úpravy |  |  |  | 0 |  |  |  |  | 0 |  | 0 |  | 0 | 2 | D | 1 |  |  |  | ROZPOCET | [6 empty] | 0
232 | K | 7866601.R | D+M - stínící roleta s elektrickým pohonem - rozměr 2440/2080mm - kompletní provedení dle tabulky prvků ozn. 6601 včetně všech doplňků | kus | 1 |  | 0 |  |  | základní |  | 0 | 0 | 0 | 0 | 0 | 16 | K | 2 |  |  |  | ROZPOCET | 0 | 0 | 0 | 0 | 0 | 1 | 0 | 16 | 1455820645
| VV |  | stínící roleta s elektrickým pohonem | [14 empty] | VV | 2 | 1 | True | 0 | ROZPOCET
| VV |  | rozměr : 2440x2080mm | [14 empty] | VV | 2 | 1 | True | 0 | ROZPOCET
| VV |  | hliníkové profily | [14 empty] | VV | 2 | 1 | True | 0 | ROZPOCET
| VV |  | konstrukce na stěnu | [14 empty] | VV | 2 | 1 | True | 0 | ROZPOCET
| VV |  | schránka s roletou nad nadpražím okna | [14 empty] | VV | 2 | 1 | True | 0 | ROZPOCET
| VV |  | vodící svislé lišty s těsnícími kartáčky | [14 empty] | VV | 2 | 1 | True | 0 | ROZPOCET
| VV |  | spodní konec rolety (těžítko) zakončen hliníkovým profilem s těsnícím molitanovým dorazem | [14 empty] | VV | 2 | 1 | True | 0 | ROZPOCET
| VV |  | spodní těsnící profil, do kterého zajíždí těžítko rolety | [14 empty] | VV | 2 | 1 | True | 0 | ROZPOCET
| VV |  | látková roleta s výztužnou membránou, nehořlavost dle ČSN EN 1101, omyvatelná | [14 empty] | VV | 2 | 1 | True | 0 | ROZPOCET
| VV |  | hliníkové konstrukce - polomatný lak | [14 empty] | VV | 2 | 1 | True | 0 | ROZPOCET
| VV |  | RAL 9007 grey aluminium | [14 empty] | VV | 2 | 1 | True | 0 | ROZPOCET
| VV |  | textilní roleta - přibližně šedá RAL 7005 mouse grey | [14 empty] | VV | 2 | 1 | True | 0 | ROZPOCET
| VV |  | Spodní těsnící profil bude kotven do parapetu tvořeného DTD deskou viz. truhlářské konstrukce | [14 empty] | VV | 2 | 1 | True | 0 | ROZPOCET
| VV |  | "počet kusů" 1 |  | 1 | [12 empty] | VV | 2 | 2 | True | 1 | ROZPOCET
233 | K | 7866602.R | D+M - stínící roleta ze dvou segmentů s elektrickým pohonem - rozměr 5580/2080mm - kompletní provedení dle tabulky prvků ozn. 6602 včetně všech doplňků | kus | 2 |  | 0 |  |  | základní |  | 0 | 0 | 0 | 0 | 0 | 16 | K | 2 |  |  |  | ROZPOCET | 0 | 0 | 0 | 0 | 0 | 1 | 0 | 16 | -997873547
| VV |  | stínící roleta ze dvou segmentů s elektrickým pohonem | [14 empty] | VV | 2 | 1 | True | 0 | ROZPOCET
| VV |  | rozměr : 55800x2080mm | [14 empty] | VV | 2 | 1 | True | 0 | ROZPOCET
| VV |  | hliníkové profily | [14 empty] | VV | 2 | 1 | True | 0 | ROZPOCET
| VV |  | konstrukce na stěnu | [14 empty] | VV | 2 | 1 | True | 0 | ROZPOCET
| VV |  | schránka s roletou nad nadpražím okna | [14 empty] | VV | 2 | 1 | True | 0 | ROZPOCET
| VV |  | vodící svislé lišty s těsnícími kartáčky | [14 empty] | VV | 2 | 1 | True | 0 | ROZPOCET
| VV |  | spodní konec rolety (těžítko) zakončen hliníkovým profilem s těsnícím molitanovým dorazem | [14 empty] | VV | 2 | 1 | True | 0 | ROZPOCET
| VV |  | spodní těsnící profil, do kterého zajíždí těžítko rolety | [14 empty] | VV | 2 | 1 | True | 0 | ROZPOCET
| VV |  | středová svislá vodící lišta mezi 2 segmenty | [14 empty] | VV | 2 | 1 | True | 0 | ROZPOCET
| VV |  | látková roleta s výztužnou membránou, nehořlavost dle ČSN EN 1101, omyvatelná | [14 empty] | VV | 2 | 1 | True | 0 | ROZPOCET
| VV |  | hliníkové konstrukce - polomatný lak | [14 empty] | VV | 2 | 1 | True | 0 | ROZPOCET
| VV |  | RAL 9007 grey aluminium | [14 empty] | VV | 2 | 1 | True | 0 | ROZPOCET
| VV |  | textilní roleta - přibližně šedá RAL 7005 mouse grey | [14 empty] | VV | 2 | 1 | True | 0 | ROZPOCET
| VV |  | Spodní těsnící profil bude kotven do parapetu tvořeného DTD deskou viz. truhlářské konstrukce | [14 empty] | VV | 2 | 1 | True | 0 | ROZPOCET
| VV |  | "počet kusů" 2 |  | 2 | [12 empty] | VV | 2 | 2 | True | 1 | ROZPOCET
234 | K | 998786202 | Přesun hmot pro stínění a čalounické úpravy stanovený procentní sazbou (%) z ceny vodorovná dopravní vzdálenost do 50 m základní v objektech výšky přes 6 do 12 m | % |  |  | 0 | CS ÚRS 2025 01 |  | základní |  | 0 | 0 | 0 | 0 | 0 | 16 | K | 2 |  |  |  | ROZPOCET | 0 | 0 | 0 | 0 | 0 | 1 | 0 | 16 | 871325491

## D.1.4.A - Zdravotně techn...
{cdcec243-69c4-485f-a0f4-e9ecf892a649}
2
| KRYCÍ LIST SOUPISU PRACÍ | [7 empty] | v --- níže se nacházejí doplnkové a pomocné údaje k sestavám --- v | [8 empty] | False
Stavba:
Odborné učebny - dílny a toalety - v objektu ZŠ Aléská, Bílina
Objekt:
D.1.4 - Technika prostředí staveb
Soupis:
D.1.4.A - Zdravotně technické instalace
| KSO: |  |  |  |  | CC-CZ:
| Místo: |  | ZŠ Aleská, ul. Aleská č.p.270, Bílina |  |  | Datum: | 23. 1. 2026
| Zadavatel: |  |  |  |  | IČ:
|  | Město Bílina |  |  |  | DIČ:
| Uchazeč: |  |  |  |  | IČ: | Vyplň údaj
|  | Vyplň údaj |  |  |  | DIČ: | Vyplň údaj
| Projektant: |  |  |  |  | IČ: | 73660680
|  | Ing. arch. Jan Heller, ČKA 04261 |  |  |  | DIČ:
| Zpracovatel: |  |  |  |  | IČ:
DIČ:
Poznámka:
| Cena bez DPH | [5 empty] | 0
|  |  | Základ daně |  |  | Sazba daně | Výše daně
| DPH | základní | 0 |  |  | 21% | 0
|  | snížená | 0 |  |  | 15% | 0
|  | zákl. přenesená | 0 |  |  | 21% | 0
|  | sníž. přenesená | 0 |  |  | 15% | 0
|  | nulová | 0 |  |  | 0% | 0
| Cena s DPH |  |  | v | CZK |  | 0
| Projektant |  |  | Zpracovatel
| Datum a podpis: |  | Razítko | Datum a podpis: |  |  | Razítko
| Objednavatel |  |  | Uchazeč
| Datum a podpis: |  | Razítko | Datum a podpis: |  |  | Razítko
REKAPITULACE ČLENĚNÍ SOUPISU PRACÍ
Stavba:
Odborné učebny - dílny a toalety - v objektu ZŠ Aléská, Bílina
Objekt:
D.1.4 - Technika prostředí staveb
Soupis:
D.1.4.A - Zdravotně technické instalace
Místo: |  |  | ZŠ Aleská, ul. Aleská č.p.270, Bílina |  |  | Datum: | 23. 1. 2026
Zadavatel: |  |  | Město Bílina |  |  | Projektant: | Ing. arch. Jan Heller, ČKA 04261
Uchazeč: |  |  | Vyplň údaj |  |  | Zpracovatel:
Kód dílu - Popis | [6 empty] | Cena celkem [CZK]
Náklady ze soupisu prací | [6 empty] | 0 | [11 empty] | -1
| 721-1 - Předstěnové systémy | [5 empty] | 0
| 721 - Zdravotech. vnitřní kanalizace | [5 empty] | 0
| 722 - Zdravotechnika - vnitřní vodovod | [5 empty] | 0
| 725 - Zdravotechnika - zařiz. předměty | [5 empty] | 0
SOUPIS PRACÍ
Stavba:
Odborné učebny - dílny a toalety - v objektu ZŠ Aléská, Bílina
Objekt:
D.1.4 - Technika prostředí staveb
Soupis:
D.1.4.A - Zdravotně technické instalace
Místo: |  |  | ZŠ Aleská, ul. Aleská č.p.270, Bílina |  |  | Datum: | 23. 1. 2026
Zadavatel: |  |  | Město Bílina |  |  | Projektant: | Ing. arch. Jan Heller, ČKA 04261
Uchazeč: |  |  | Vyplň údaj |  |  | Zpracovatel:
PČ | Typ | Kód | Popis | MJ | Množství | J.cena [CZK] | Cena celkem [CZK] | Cenová soustava |  | DPH | J. Nh [h] | Nh celkem [h] | J. hmotnost [t] | Hmotnost celkem [t] | J. suť [t] | Suť Celkem [t]
Náklady soupisu celkem | [6 empty] | 0 |  |  |  |  | 0 |  | 0.063032 |  | 0 |  | D | -1 | [7 empty] | 0
| D | 721-1 | Předstěnové systémy |  |  |  | 0 |  |  |  |  | 0 |  | 0.0013 |  | 0 | 1 | D | 0 | ROZPOCET | [6 empty] | 0
1 | K | 726131204 | Předstěnové instalační systémy do lehkých stěn s kovovou konstrukcí montáž ostatních typů klozetů | soubor | 2 |  | 0 | CS ÚRS 2025 01 |  | základní |  | 0 | 0 | 0 | 0 | 0 | 4 | K | 1 | ROZPOCET | 0 | 0 | 0 | 0 | 0 | 1 | 0 | 4 | 1715510954
2 | M | pc.15.R | pro závěsné klozety pro obezdění, dvojí splachování, nosnost 400 kg, instalační sada | soubor | 2 |  | 0 |  |  | základní |  | 0 | 0 | 0 | 0 | 0 | 8 | M | 1 | ROZPOCET | 0 | 0 | 0 | 0 | 0 | 1 | 0 | 4 | -1816765590
3 | M | pc.16.R | tlačítko pro dvojí splachování 3 nebo 6l, d: 250 mm, š: 23 mm, v: 160 mm, | soubor | 2 |  | 0 |  |  | základní |  | 0 | 0 | 0 | 0 | 0 | 8 | M | 1 | ROZPOCET | 0 | 0 | 0 | 0 | 0 | 1 | 0 | 4 | 2058007282
4 | K | 726191001 | Ostatní příslušenství instalačních systémů zvukoizolační souprava pro WC a bidet | soubor | 2 |  | 0 | CS ÚRS 2025 01 |  | základní |  | 0 | 0.00015 | 0.0003 | 0 | 0 | 4 | K | 1 | ROZPOCET | 0 | 0 | 0 | 0 | 0 | 1 | 0 | 4 | -902487994
5 | K | 726191002 | Ostatní příslušenství instalačních systémů souprava pro předstěnovou montáž | soubor | 2 |  | 0 | CS ÚRS 2025 01 |  | základní |  | 0 | 0.0005 | 0.001 | 0 | 0 | 4 | K | 1 | ROZPOCET | 0 | 0 | 0 | 0 | 0 | 1 | 0 | 4 | 2021034253
6 | K | 998726211 | Přesun hmot pro instalační prefabrikáty stanovený procentní sazbou (%) z ceny vodorovná dopravní vzdálenost do 50 m základní v objektech výšky do 6 m | % |  |  | 0 | CS ÚRS 2025 01 |  | základní |  | 0 | 0 | 0 | 0 | 0 | 4 | K | 1 | ROZPOCET | 0 | 0 | 0 | 0 | 0 | 1 | 0 | 4 | 595110557
| D | 721 | Zdravotech. vnitřní kanalizace |  |  |  | 0 |  |  |  |  | 0 |  | 0.0093679 |  | 0 | 2 | D | 0 | ROZPOCET | [6 empty] | 0
7 | K | 721171915 | Opravy odpadního potrubí plastového propojení dosavadního potrubí DN 110 | kus | 3 |  | 0 | CS ÚRS 2025 01 |  | základní |  | 0 | 0.0010046 | 0.0030138 | 0 | 0 | 16 | K | 1 | ROZPOCET | 0 | 0 | 0 | 0 | 0 | 1 | 0 | 16 | -38685098
8 | K | 721174042 | Potrubí z trub polypropylenových připojovací DN 40 | m | 1 |  | 0 | CS ÚRS 2025 01 |  | základní |  | 0 | 0.0004311 | 0.0004311 | 0 | 0 | 16 | K | 1 | ROZPOCET | 0 | 0 | 0 | 0 | 0 | 1 | 0 | 16 | -178818859
9 | K | 721174043 | Potrubí z trub polypropylenových připojovací DN 50 | m | 4 |  | 0 | CS ÚRS 2025 01 |  | základní |  | 0 | 0.0004957 | 0.0019828 | 0 | 0 | 16 | K | 1 | ROZPOCET | 0 | 0 | 0 | 0 | 0 | 1 | 0 | 16 | -86911123
10 | K | 721174044 | Potrubí z trub polypropylenových připojovací DN 75 | m | 2 |  | 0 | CS ÚRS 2025 01 |  | základní |  | 0 | 0.0007572 | 0.0015144 | 0 | 0 | 16 | K | 1 | ROZPOCET | 0 | 0 | 0 | 0 | 0 | 1 | 0 | 16 | 661833027
11 | K | 721174045 | Potrubí z trub polypropylenových připojovací DN 110 | m | 1 |  | 0 | CS ÚRS 2025 01 |  | základní |  | 0 | 0.0015258 | 0.0015258 | 0 | 0 | 16 | K | 1 | ROZPOCET | 0 | 0 | 0 | 0 | 0 | 1 | 0 | 16 | 549291280
12 | K | 721194104 | Vyměření přípojek na potrubí vyvedení a upevnění odpadních výpustek DN 40 | kus | 2 |  | 0 | CS ÚRS 2025 01 |  | základní |  | 0 | 0 | 0 | 0 | 0 | 16 | K | 1 | ROZPOCET | 0 | 0 | 0 | 0 | 0 | 1 | 0 | 16 | -902363913
13 | K | 721194105 | Vyměření přípojek na potrubí vyvedení a upevnění odpadních výpustek DN 50 | kus | 2 |  | 0 | CS ÚRS 2025 01 |  | základní |  | 0 | 0 | 0 | 0 | 0 | 16 | K | 1 | ROZPOCET | 0 | 0 | 0 | 0 | 0 | 1 | 0 | 16 | -1360598122
14 | K | 721194107 | Vyměření přípojek na potrubí vyvedení a upevnění odpadních výpustek DN 70 | kus | 2 |  | 0 | CS ÚRS 2025 01 |  | základní |  | 0 | 0 | 0 | 0 | 0 | 16 | K | 1 | ROZPOCET | 0 | 0 | 0 | 0 | 0 | 1 | 0 | 16 | -1941168572
15 | K | 7212114R1 | Vpusť podlahová s vodorovným odtokem DN 50/75 s kulovým kloubem s uzávěrem PRIMUS a přípojkami | kus | 1 |  | 0 |  |  | základní |  | 0 | 0.0009 | 0.0009 | 0 | 0 | 16 | K | 1 | ROZPOCET | 0 | 0 | 0 | 0 | 0 | 1 | 0 | 16 | 689842965
16 | K | 998721203 | Přesun hmot pro vnitřní kanalizaci stanovený procentní sazbou (%) z ceny vodorovná dopravní vzdálenost do 50 m základní v objektech výšky přes 12 do 24 m | % |  |  | 0 | CS ÚRS 2025 01 |  | základní |  | 0 | 0 | 0 | 0 | 0 | 16 | K | 1 | ROZPOCET | 0 | 0 | 0 | 0 | 0 | 1 | 0 | 16 | -44151910
| D | 722 | Zdravotechnika - vnitřní vodovod |  |  |  | 0 |  |  |  |  | 0 |  | 0.019862 |  | 0 | 2 | D | 0 | ROZPOCET | [6 empty] | 0
17 | K | 722131933 | Opravy vodovodního potrubí z ocelových trubek pozinkovaných závitových propojení dosavadního potrubí DN 25 | kus | 2 |  | 0 | CS ÚRS 2025 01 |  | základní |  | 0 | 0.00062386 | 0.0012477 | 0 | 0 | 16 | K | 1 | ROZPOCET | 0 | 0 | 0 | 0 | 0 | 1 | 0 | 16 | 1077014279
18 | K | 722174002 | Potrubí z plastových trubek z polypropylenu PPR svařovaných polyfúzně PN 16 (SDR 7,4) D 20 x 2,8 | m | 14 |  | 0 | CS ÚRS 2025 01 |  | základní |  | 0 | 0.0007523 | 0.010532 | 0 | 0 | 16 | K | 1 | ROZPOCET | 0 | 0 | 0 | 0 | 0 | 1 | 0 | 16 | 2021912760
19 | K | 722181231 | Ochrana potrubí termoizolačními trubicemi z pěnového polyetylenu PE přilepenými v příčných a podélných spojích, tloušťky izolace přes 9 do 13 mm, vnitřního průměru izolace DN do 22 mm | m | 14 |  | 0 | CS ÚRS 2025 01 |  | základní |  | 0 | 0.00033906 | 0.0047468 | 0 | 0 | 16 | K | 1 | ROZPOCET | 0 | 0 | 0 | 0 | 0 | 1 | 0 | 16 | -993084511
20 | K | 722190401 | Zřízení přípojek na potrubí vyvedení a upevnění výpustek do DN 25 | kus | 10 |  | 0 | CS ÚRS 2025 01 |  | základní |  | 0 | 0 | 0 | 0 | 0 | 16 | K | 1 | ROZPOCET | 0 | 0 | 0 | 0 | 0 | 1 | 0 | 16 | 430586637
21 | K | 722190901 | Opravy ostatní uzavření nebo otevření vodovodního potrubí při opravách včetně vypuštění a napuštění | kus | 2 |  | 0 | CS ÚRS 2025 01 |  | základní |  | 0 | 0 | 0 | 0 | 0 | 16 | K | 1 | ROZPOCET | 0 | 0 | 0 | 0 | 0 | 1 | 0 | 16 | 118647940
22 | K | 722232044 | Armatury se dvěma závity kulové kohouty PN 42 do 185 °C přímé vnitřní závit G 3/4" | kus | 2 |  | 0 | CS ÚRS 2025 01 |  | základní |  | 0 | 0.00033957 | 0.00067914 | 0 | 0 | 16 | K | 1 | ROZPOCET | 0 | 0 | 0 | 0 | 0 | 1 | 0 | 16 | -1008557448
23 | K | 722290226 | Zkoušky, proplach a desinfekce vodovodního potrubí zkoušky těsnosti vodovodního potrubí závitového do DN 50 | m | 14 |  | 0 | CS ÚRS 2025 01 |  | základní |  | 0 | 0.00018972 | 0.0026561 | 0 | 0 | 16 | K | 1 | ROZPOCET | 0 | 0 | 0 | 0 | 0 | 1 | 0 | 16 | -815393143
24 | K | 998722203 | Přesun hmot pro vnitřní vodovod stanovený procentní sazbou (%) z ceny vodorovná dopravní vzdálenost do 50 m základní v objektech výšky přes 12 do 24 m | % |  |  | 0 | CS ÚRS 2025 01 |  | základní |  | 0 | 0 | 0 | 0 | 0 | 16 | K | 1 | ROZPOCET | 0 | 0 | 0 | 0 | 0 | 1 | 0 | 16 | 1588994385
| D | 725 | Zdravotechnika - zařiz. předměty |  |  |  | 0 |  |  |  |  | 0 |  | 0.032502 |  | 0 | 2 | D | 0 | ROZPOCET | [6 empty] | 0
25 | K | 725119125 | Zařízení záchodů montáž klozetových mís závěsných na nosné stěny | kus | 2 |  | 0 | CS ÚRS 2025 01 |  | základní |  | 0 | 0.0012701 | 0.0025402 | 0 | 0 | 16 | K | 1 | ROZPOCET | 0 | 0 | 0 | 0 | 0 | 1 | 0 | 16 | 897285338
26 | M | pc.R | závěsný klozet bez oplachového kruhu s hlubokým splachováním | kus | 2 |  | 0 |  |  | základní |  | 0 | 0 | 0 | 0 | 0 | 32 | M | 1 | ROZPOCET | 0 | 0 | 0 | 0 | 0 | 1 | 0 | 16 | -2093326092
27 | M | pc.1.R | odnímatelné sedátko s poklopem, nerezové úchyty, pomalé zavírání, instalační sada | kus | 2 |  | 0 |  |  | základní |  | 0 | 0 | 0 | 0 | 0 | 32 | M | 1 | ROZPOCET | 0 | 0 | 0 | 0 | 0 | 1 | 0 | 16 | 1991279659
28 | K | 725129102 | Pisoárové záchodky montáž ostatních typů automatických | kus | 1 |  | 0 | CS ÚRS 2025 01 |  | základní |  | 0 | 7.9313e-05 | 7.9313e-05 | 0 | 0 | 16 | K | 1 | ROZPOCET | 0 | 0 | 0 | 0 | 0 | 1 | 0 | 16 | 305046397
29 | M | pc.2.R | urinal s s radarovým senzorem,elektromagnetickým ventilem, vnitřním přívodem vody včetně instalační sady a sifonu, napájecí zdroj pro síťové napojení 24V, d: 430 mm, š: 315 mm, v. 665mm, instalační sada | kus | 1 |  | 0 |  |  | základní |  | 0 | 0 | 0 | 0 | 0 | 32 | M | 1 | ROZPOCET | 0 | 0 | 0 | 0 | 0 | 1 | 0 | 16 | 677105794
30 | K | 725219102 | Umyvadla montáž umyvadel ostatních typů na šrouby | soubor | 2 |  | 0 | CS ÚRS 2025 01 |  | základní |  | 0 | 0.0022298 | 0.0044597 | 0 | 0 | 16 | K | 1 | ROZPOCET | 0 | 0 | 0 | 0 | 0 | 1 | 0 | 16 | 827777917
31 | M | pc.3.R | umyvadlo s přepademotvorem pro baterii uprostřed, d: 550 mm, š: 420 mm, v: 190 mm, hmotnost 14,3Kg instalační sada | kus | 2 |  | 0 |  |  | základní |  | 0 | 0 | 0 | 0 | 0 | 32 | M | 1 | ROZPOCET | 0 | 0 | 0 | 0 | 0 | 1 | 0 | 16 | 1625500433
32 | K | 725311131 | Dřezy bez výtokových armatur dvojité se zápachovou uzávěrkou nerezové nástavné 800x600 mm | soubor | 1 |  | 0 | CS ÚRS 2025 01 |  | základní |  | 0 | 0.00996 | 0.00996 | 0 | 0 | 16 | K | 1 | ROZPOCET | 0 | 0 | 0 | 0 | 0 | 1 | 0 | 16 | 946377220
33 | M | pc.4.R | umyvadlová výpusť click-clack uzavíratelná G 1 1/4" pro umyvadla s přepadem | kus | 2 |  | 0 |  |  | základní |  | 0 | 0 | 0 | 0 | 0 | 32 | M | 1 | ROZPOCET | 0 | 0 | 0 | 0 | 0 | 1 | 0 | 16 | 1389503545
34 | K | 725531102 | Elektrické ohřívače zásobníkové beztlakové přepadové objem nádrže (příkon) 10 l (2,0 kW) | soubor | 1 |  | 0 | CS ÚRS 2025 01 |  | základní |  | 0 | 0.010658 | 0.010658 | 0 | 0 | 16 | K | 1 | ROZPOCET | 0 | 0 | 0 | 0 | 0 | 1 | 0 | 16 | 1296201667
35 | K | 725535221 | Elektrické ohřívače zásobníkové pojistné armatury bezpečnostní souprava bez redukčního ventilu s výlevkou | soubor | 1 |  | 0 | CS ÚRS 2025 01 |  | základní |  | 0 | 0.00094571 | 0.00094571 | 0 | 0 | 16 | K | 1 | ROZPOCET | 0 | 0 | 0 | 0 | 0 | 1 | 0 | 16 | -2021104365
36 | K | 725813111 | Ventily rohové bez připojovací trubičky nebo flexi hadičky G 1/2" | soubor | 10 |  | 0 | CS ÚRS 2025 01 |  | základní |  | 0 | 0.00023914 | 0.0023914 | 0 | 0 | 16 | K | 1 | ROZPOCET | 0 | 0 | 0 | 0 | 0 | 1 | 0 | 16 | 1227101154
37 | K | 725829131 | Baterie umyvadlové montáž ostatních typů stojánkových G 1/2" | kus | 3 |  | 0 | CS ÚRS 2025 01 |  | základní |  | 0 | 3.914e-05 | 0.00011742 | 0 | 0 | 16 | K | 1 | ROZPOCET | 0 | 0 | 0 | 0 | 0 | 1 | 0 | 16 | -255556637
38 | M | pc.5.R | dřezová jednopáková baterie DN 15 uzavřená páka, jednootvorová montáž, třída průtoku A perlátor M 24 x 1, keramická kartuše s možností omezení maximální teploty vody, otočný výtok (360°) přichycení se vzpěrou, rychlomontážní systém flexibilní přípojky G 3 | kus | 1 |  | 0 |  |  | základní |  | 0 | 0 | 0 | 0 | 0 | 32 | M | 1 | ROZPOCET | 0 | 0 | 0 | 0 | 0 | 1 | 0 | 16 | -1326759432
39 | M | pc.6.R | stojánková páková baterie bez výpusti, keramická kartuše s možností omezení max. teploty vody, průtok 7l/min | kus | 2 |  | 0 |  |  | základní |  | 0 | 0 | 0 | 0 | 0 | 32 | M | 1 | ROZPOCET | 0 | 0 | 0 | 0 | 0 | 1 | 0 | 16 | -1122235614
40 | K | 725859101 | Ventily odpadní pro zařizovací předměty montáž ventilů do DN 32 | kus | 2 |  | 0 | CS ÚRS 2025 01 |  | základní |  | 0 | 6e-05 | 0.00012 | 0 | 0 | 16 | K | 1 | ROZPOCET | 0 | 0 | 0 | 0 | 0 | 1 | 0 | 16 | -1318342109
41 | M | pc.4.R.1 | umyvadlová výpusť click-clack uzavíratelná G 1 1/4" pro umyvadla s přepadem | kus | 2 |  | 0 |  |  | základní |  | 0 | 0 | 0 | 0 | 0 | 32 | M | 1 | ROZPOCET | 0 | 0 | 0 | 0 | 0 | 1 | 0 | 16 | 1794460938
42 | M | pc.8.R | Dávkovač tekutého mýdlamontáž na omítku, objem 1,0l, uzamykatelný, s ovládací páčkou, rozměry: 250 x 100 x 120 mm (bez páčky) | kus | 2 |  | 0 |  |  | základní |  | 0 | 0 | 0 | 0 | 0 | 32 | M | 1 | ROZPOCET | 0 | 0 | 0 | 0 | 0 | 1 | 0 | 16 | -498652921
43 | M | pc.9.R | Držák papírových ručníkůmontáž na omítku, uzamykatelný, rozměry 340 x 110 x 265 mm, kapacita zásobníku cca 600/800 papírových utěrek | kus | 2 |  | 0 |  |  | základní |  | 0 | 0 | 0 | 0 | 0 | 32 | M | 1 | ROZPOCET | 0 | 0 | 0 | 0 | 0 | 1 | 0 | 16 | -213108059
44 | M | pc.10.R | Odpadkový koš nástěnný 26,5l,montáž na omítku, rozměr: 360 x 160 x 435mm | kus | 2 |  | 0 |  |  | základní |  | 0 | 0 | 0 | 0 | 0 | 32 | M | 1 | ROZPOCET | 0 | 0 | 0 | 0 | 0 | 1 | 0 | 16 | 89449975
45 | M | pc.11.R | Držák na WC štětku se záchytným pouzdrem,montáž na omítku rozměry pouzdra ø 90 x 260 mm | kus | 2 |  | 0 |  |  | základní |  | 0 | 0 | 0 | 0 | 0 | 32 | M | 1 | ROZPOCET | 0 | 0 | 0 | 0 | 0 | 1 | 0 | 16 | -1476919344
46 | M | pc.12.R | Zásobník na toaletní papír uzamykatelný, rozměry: 290x100mm | kus | 2 |  | 0 |  |  | základní |  | 0 | 0 | 0 | 0 | 0 | 32 | M | 1 | ROZPOCET | 0 | 0 | 0 | 0 | 0 | 1 | 0 | 16 | -1938031722
47 | M | pc.13.R | Háček na stěnu rozměry ø 20 x 50 mm, kruhový průřez s koncovou zarážkou | kus | 4 |  | 0 |  |  | základní |  | 0 | 0 | 0 | 0 | 0 | 32 | M | 1 | ROZPOCET | 0 | 0 | 0 | 0 | 0 | 1 | 0 | 16 | -1684969077
48 | M | pc.14.R | Zrcadlo kulaté řezané zrcadlo, průměr 700mm, tl. 6mm, fazeta 5mm, sražené hrany, lepeno k podkladu na distanční podložky max. 5mm | kus | 2 |  | 0 |  |  | základní |  | 0 | 0 | 0 | 0 | 0 | 32 | M | 1 | ROZPOCET | 0 | 0 | 0 | 0 | 0 | 1 | 0 | 16 | -526240411
49 | K | 725862123 | Zápachové uzávěrky zařizovacích předmětů pro dvojdřezy s přípojkou pro pračku nebo myčku DN 40/50 | kus | 1 |  | 0 | CS ÚRS 2025 01 |  | základní |  | 0 | 0.0006575 | 0.0006575 | 0 | 0 | 16 | K | 1 | ROZPOCET | 0 | 0 | 0 | 0 | 0 | 1 | 0 | 16 | -9514349
50 | K | 725865411 | Zápachové uzávěrky zařizovacích předmětů pro pisoáry DN 32/40 | kus | 1 |  | 0 | CS ÚRS 2025 01 |  | základní |  | 0 | 0.000275 | 0.000275 | 0 | 0 | 16 | K | 1 | ROZPOCET | 0 | 0 | 0 | 0 | 0 | 1 | 0 | 16 | -7065002
51 | K | 725869101 | Zápachové uzávěrky zařizovacích předmětů montáž zápachových uzávěrek umyvadlových do DN 40 | kus | 2 |  | 0 | CS ÚRS 2025 01 |  | základní |  | 0 | 0.00014899 | 0.00029798 | 0 | 0 | 16 | K | 1 | ROZPOCET | 0 | 0 | 0 | 0 | 0 | 1 | 0 | 16 | 245790333
52 | M | pc.7 | Umyvadlový lahvový sifon, 5/4" - 32 mm, chrom | kus | 2 |  | 0 |  |  | základní |  | 0 | 0 | 0 | 0 | 0 | 32 | M | 1 | ROZPOCET | 0 | 0 | 0 | 0 | 0 | 1 | 0 | 16 | 418218220
53 | K | 998725203 | Přesun hmot pro zařizovací předměty stanovený procentní sazbou (%) z ceny vodorovná dopravní vzdálenost do 50 m základní v objektech výšky přes 12 do 24 m | % |  |  | 0 | CS ÚRS 2025 01 |  | základní |  | 0 | 0 | 0 | 0 | 0 | 16 | K | 1 | ROZPOCET | 0 | 0 | 0 | 0 | 0 | 1 | 0 | 16 | 2050590795

## D.1.4.B - Vzduchotechnika
{b8ddfc82-a4a0-4752-a7df-d47e998aff0c}
2
| KRYCÍ LIST SOUPISU PRACÍ | [7 empty] | v --- níže se nacházejí doplnkové a pomocné údaje k sestavám --- v | [8 empty] | False
Stavba:
Odborné učebny - dílny a toalety - v objektu ZŠ Aléská, Bílina
Objekt:
D.1.4 - Technika prostředí staveb
Soupis:
D.1.4.B - Vzduchotechnika
| KSO: |  |  |  |  | CC-CZ:
| Místo: |  | ZŠ Aleská, ul. Aleská č.p.270, Bílina |  |  | Datum: | 23. 1. 2026
| Zadavatel: |  |  |  |  | IČ:
|  | Město Bílina |  |  |  | DIČ:
| Uchazeč: |  |  |  |  | IČ: | Vyplň údaj
|  | Vyplň údaj |  |  |  | DIČ: | Vyplň údaj
| Projektant: |  |  |  |  | IČ: | 73660680
|  | Ing. arch. Jan Heller, ČKA 04261 |  |  |  | DIČ:
| Zpracovatel: |  |  |  |  | IČ:
DIČ:
Poznámka:
| Cena bez DPH | [5 empty] | 0
|  |  | Základ daně |  |  | Sazba daně | Výše daně
| DPH | základní | 0 |  |  | 21% | 0
|  | snížená | 0 |  |  | 15% | 0
|  | zákl. přenesená | 0 |  |  | 21% | 0
|  | sníž. přenesená | 0 |  |  | 15% | 0
|  | nulová | 0 |  |  | 0% | 0
| Cena s DPH |  |  | v | CZK |  | 0
| Projektant |  |  | Zpracovatel
| Datum a podpis: |  | Razítko | Datum a podpis: |  |  | Razítko
| Objednavatel |  |  | Uchazeč
| Datum a podpis: |  | Razítko | Datum a podpis: |  |  | Razítko
REKAPITULACE ČLENĚNÍ SOUPISU PRACÍ
Stavba:
Odborné učebny - dílny a toalety - v objektu ZŠ Aléská, Bílina
Objekt:
D.1.4 - Technika prostředí staveb
Soupis:
D.1.4.B - Vzduchotechnika
Místo: |  |  | ZŠ Aleská, ul. Aleská č.p.270, Bílina |  |  | Datum: | 23. 1. 2026
Zadavatel: |  |  | Město Bílina |  |  | Projektant: | Ing. arch. Jan Heller, ČKA 04261
Uchazeč: |  |  | Vyplň údaj |  |  | Zpracovatel:
Kód dílu - Popis | [6 empty] | Cena celkem [CZK]
Náklady ze soupisu prací | [6 empty] | 0 | [11 empty] | -1
| PSV - Práce a dodávky PSV | [5 empty] | 0
| 751 - Vzduchotechnika | [5 empty] | 0
| D2 - Zařízení č. 2 | [5 empty] | 0
| D751-D4 - Ostatní náklady | [5 empty] | 0
SOUPIS PRACÍ
Stavba:
Odborné učebny - dílny a toalety - v objektu ZŠ Aléská, Bílina
Objekt:
D.1.4 - Technika prostředí staveb
Soupis:
D.1.4.B - Vzduchotechnika
Místo: |  |  | ZŠ Aleská, ul. Aleská č.p.270, Bílina |  |  | Datum: | 23. 1. 2026
Zadavatel: |  |  | Město Bílina |  |  | Projektant: | Ing. arch. Jan Heller, ČKA 04261
Uchazeč: |  |  | Vyplň údaj |  |  | Zpracovatel:
PČ | Typ | Kód | Popis | MJ | Množství | J.cena [CZK] | Cena celkem [CZK] | Cenová soustava |  | DPH | J. Nh [h] | Nh celkem [h] | J. hmotnost [t] | Hmotnost celkem [t] | J. suť [t] | Suť Celkem [t]
Náklady soupisu celkem | [6 empty] | 0 |  |  |  |  | 0 |  | 0 |  | 0 |  | D | -1 | [7 empty] | 0
| D | PSV | Práce a dodávky PSV |  |  |  | 0 |  |  |  |  | 0 |  | 0 |  | 0 | 1 | D | 0 | ROZPOCET | [6 empty] | 0
| D | 751 | Vzduchotechnika |  |  |  | 0 |  |  |  |  | 0 |  | 0 |  | 0 | 1 | D | 1 | ROZPOCET | [6 empty] | 0
| D | D2 | Zařízení č. 2 |  |  |  | 0 |  |  |  |  | 0 |  | 0 |  | 0 | 1 | D | 2 | ROZPOCET | [6 empty] | 0
1 | K | 751.R.008 | Montáž axiálního nástěnného ventilátoru | ks | 2 |  | 0 |  |  | základní |  | 0 | 0 | 0 | 0 | 0 | 16 | K | 3 | ROZPOCET | 0 | 0 | 0 | 0 | 0 | 1 | 0 | 16 | -623656447
2 | M | 429.R.008 | Nástěnný axiální ventilátor s plochou čtyřhrannou odsáv. mřížkou a nízkoodporovou podtlakovou klapkou - (Vo=80 - 105m3/h, Apc=26-32Pa,Pel=0,02kW, 230V, 50Hz, krytí IP 44 ), ø napojení 118mm 2*1 | ks | 2 |  | 0 |  |  | základní |  | 0 | 0 | 0 | 0 | 0 | 32 | M | 3 | ROZPOCET | 0 | 0 | 0 | 0 | 0 | 1 | 0 | 16 | 702092904
3 | K | 751.R.009 | Montáž plastové žaluziové mřížky pr. 125mm | ks | 2 |  | 0 |  |  | základní |  | 0 | 0 | 0 | 0 | 0 | 16 | K | 3 | ROZPOCET | 0 | 0 | 0 | 0 | 0 | 1 | 0 | 16 | -457473520
4 | M | 429.R.009 | Plastová žaluziová výfuková mřížka pr. 125mm 2*1 Poz.č. 2.02 | ks | 2 |  | 0 |  |  | základní |  | 0 | 0 | 0 | 0 | 0 | 32 | M | 3 | ROZPOCET | 0 | 0 | 0 | 0 | 0 | 1 | 0 | 16 | -583634386
5 | K | 751.R.010 | Montáž stěnové mřížky 425x125mm | ks | 2 |  | 0 |  |  | základní |  | 0 | 0 | 0 | 0 | 0 | 16 | K | 3 | ROZPOCET | 0 | 0 | 0 | 0 | 0 | 1 | 0 | 16 | -1327371404
6 | M | 429.R.010 | Stěnová mřížka hliníková uzavřená 425x125mm s roztrečí lamel 20mm 2*1 Poz.č. | ks | 2 |  | 0 |  |  | základní |  | 0 | 0 | 0 | 0 | 0 | 32 | M | 3 | ROZPOCET | 0 | 0 | 0 | 0 | 0 | 1 | 0 | 16 | 756623962
7 | K | 751.R.011 | Montáž celopozinkovaného kruhového potrubí | m2 | 2 |  | 0 |  |  | základní |  | 0 | 0 | 0 | 0 | 0 | 16 | K | 3 | ROZPOCET | 0 | 0 | 0 | 0 | 0 | 1 | 0 | 16 | -1855108805
8 | M | 429.R.011 | Celopozinkované kruhové potrubí sk. I - 120311 2*1 | m2 | 2 |  | 0 |  |  | základní |  | 0 | 0 | 0 | 0 | 0 | 32 | M | 3 | ROZPOCET | 0 | 0 | 0 | 0 | 0 | 1 | 0 | 16 | -1408885763
| D | D751-D4 | Ostatní náklady |  |  |  | 0 |  |  |  |  | 0 |  | 0 |  | 0 | 2 | D | 2 | ROZPOCET | [6 empty] | 0
9 | K | 751001.R | Mimostaveništní doprava | ks | 1 |  | 0 |  |  | základní |  | 0 | 0 | 0 | 0 | 0 | 16 | K | 3 | ROZPOCET | 0 | 0 | 0 | 0 | 0 | 1 | 0 | 16 | -1679943230
10 | K | 751002.R | Přesun hmot | ks | 1 |  | 0 |  |  | základní |  | 0 | 0 | 0 | 0 | 0 | 16 | K | 3 | ROZPOCET | 0 | 0 | 0 | 0 | 0 | 1 | 0 | 16 | 395913645
11 | K | 751003.R | Vyregulování a komplexní zkoušky | hod | 3 |  | 0 |  |  | základní |  | 0 | 0 | 0 | 0 | 0 | 16 | K | 3 | ROZPOCET | 0 | 0 | 0 | 0 | 0 | 1 | 0 | 16 | -567187489
12 | K | 751004.R | Stavební přípomoce | hod | 4 |  | 0 |  |  | základní |  | 0 | 0 | 0 | 0 | 0 | 16 | K | 3 | ROZPOCET | 0 | 0 | 0 | 0 | 0 | 1 | 0 | 16 | -1978466438

## D.1.4.D - Silnoproudá ele...
{62e30bdc-7de3-41b4-a4d2-a88d1b719582}
2
| KRYCÍ LIST SOUPISU PRACÍ | [7 empty] | v --- níže se nacházejí doplnkové a pomocné údaje k sestavám --- v | [8 empty] | False
Stavba:
Odborné učebny - dílny a toalety - v objektu ZŠ Aléská, Bílina
Objekt:
D.1.4 - Technika prostředí staveb
Soupis:
D.1.4.D - Silnoproudá elektrotechnika a elektronické komunikace
| KSO: |  |  |  |  | CC-CZ:
| Místo: |  | ZŠ Aleská, ul. Aleská č.p.270, Bílina |  |  | Datum: | 23. 1. 2026
| Zadavatel: |  |  |  |  | IČ:
|  | Město Bílina |  |  |  | DIČ:
| Uchazeč: |  |  |  |  | IČ: | Vyplň údaj
|  | Vyplň údaj |  |  |  | DIČ: | Vyplň údaj
| Projektant: |  |  |  |  | IČ: | 73660680
|  | Ing. arch. Jan Heller, ČKA 04261 |  |  |  | DIČ:
| Zpracovatel: |  |  |  |  | IČ:
DIČ:
Poznámka:
| Cena bez DPH | [5 empty] | 0
|  |  | Základ daně |  |  | Sazba daně | Výše daně
| DPH | základní | 0 |  |  | 21% | 0
|  | snížená | 0 |  |  | 15% | 0
|  | zákl. přenesená | 0 |  |  | 21% | 0
|  | sníž. přenesená | 0 |  |  | 15% | 0
|  | nulová | 0 |  |  | 0% | 0
| Cena s DPH |  |  | v | CZK |  | 0
| Projektant |  |  | Zpracovatel
| Datum a podpis: |  | Razítko | Datum a podpis: |  |  | Razítko
| Objednavatel |  |  | Uchazeč
| Datum a podpis: |  | Razítko | Datum a podpis: |  |  | Razítko
REKAPITULACE ČLENĚNÍ SOUPISU PRACÍ
Stavba:
Odborné učebny - dílny a toalety - v objektu ZŠ Aléská, Bílina
Objekt:
D.1.4 - Technika prostředí staveb
Soupis:
D.1.4.D - Silnoproudá elektrotechnika a elektronické komunikace
Místo: |  |  | ZŠ Aleská, ul. Aleská č.p.270, Bílina |  |  | Datum: | 23. 1. 2026
Zadavatel: |  |  | Město Bílina |  |  | Projektant: | Ing. arch. Jan Heller, ČKA 04261
Uchazeč: |  |  | Vyplň údaj |  |  | Zpracovatel:
Kód dílu - Popis | [6 empty] | Cena celkem [CZK]
Náklady ze soupisu prací | [6 empty] | 0 | [11 empty] | -1
| M - M | [5 empty] | 0
| 01 - ROZVADĚČ RM1 – DOPLNĚNÍ - montáž | [5 empty] | 0
| 02 - ROZVADĚČ RM1.3 | [5 empty] | 0
| 03 - ROZVADĚČ RS1 – DOPLNĚNÍ | [5 empty] | 0
| 04 - OVLADAČ KATEDRA | [5 empty] | 0
| 05 - Kompletační materiál | [5 empty] | 0
| 06 - Podlahová krabice, podlahový kanál | [5 empty] | 0
| 07 - Zařízení - dopojení | [5 empty] | 0
| 08 - Upevňovací a úložný materiál | [5 empty] | 0
| 09 - Kabely-silnoproud | [5 empty] | 0
| 10 - Svítidla | [5 empty] | 0
| 11 - Ostatní | [5 empty] | 0
SOUPIS PRACÍ
Stavba:
Odborné učebny - dílny a toalety - v objektu ZŠ Aléská, Bílina
Objekt:
D.1.4 - Technika prostředí staveb
Soupis:
D.1.4.D - Silnoproudá elektrotechnika a elektronické komunikace
Místo: |  |  | ZŠ Aleská, ul. Aleská č.p.270, Bílina |  |  | Datum: | 23. 1. 2026
Zadavatel: |  |  | Město Bílina |  |  | Projektant: | Ing. arch. Jan Heller, ČKA 04261
Uchazeč: |  |  | Vyplň údaj |  |  | Zpracovatel:
PČ | Typ | Kód | Popis | MJ | Množství | J.cena [CZK] | Cena celkem [CZK] | Cenová soustava |  | DPH | J. Nh [h] | Nh celkem [h] | J. hmotnost [t] | Hmotnost celkem [t] | J. suť [t] | Suť Celkem [t]
Náklady soupisu celkem | [6 empty] | 0 |  |  |  |  | 0 |  | 0 |  | 0 |  | D | -1 | [7 empty] | 0
| D | M | M |  |  |  | 0 |  |  |  |  | 0 |  | 0 |  | 0 | 3 | D | 0 | ROZPOCET | [6 empty] | 0
| D | 01 | ROZVADĚČ RM1 – DOPLNĚNÍ - montáž |  |  |  | 0 |  |  |  |  | 0 |  | 0 |  | 0 | 3 | D | 1 | ROZPOCET | [6 empty] | 0
1 | K | Pol1.R | Rozvaděč stávající – úprava zapojení | sada | 1 |  | 0 |  |  | základní |  | 0 | 0 | 0 | 0 | 0 | 64 | K | 2 | ROZPOCET | 0 | 0 | 0 | 0 | 0 | 1 | 0 | 64 | -385108747
| P |  | Poznámka k položce: materiál a montáž | [14 empty] | P | 2
2 | K | PL7-B25/3.d1.R | Jistič PL7, char B, 3-pólový, Icn=10kA, In=25A | ks | 1 |  | 0 |  |  | základní |  | 0 | 0 | 0 | 0 | 0 | 64 | K | 2 | ROZPOCET | 0 | 0 | 0 | 0 | 0 | 1 | 0 | 64 | -1219774809
| P |  | Poznámka k položce: materiál a montáž | [14 empty] | P | 2
3 | K | RSA 6.d1.R | Svorkovnice 0.75-6 mm2 | ks | 4 |  | 0 |  |  | základní |  | 0 | 0 | 0 | 0 | 0 | 64 | K | 2 | ROZPOCET | 0 | 0 | 0 | 0 | 0 | 1 | 0 | 64 | -1582976439
| P |  | Poznámka k položce: materiál a montáž | [14 empty] | P | 2
4 | K | RSA PE 6.d1.R | Svorkovnice PE, propojení lištou, 0.75-6mm2 | ks | 1 |  | 0 |  |  | základní |  | 0 | 0 | 0 | 0 | 0 | 64 | K | 2 | ROZPOCET | 0 | 0 | 0 | 0 | 0 | 1 | 0 | 64 | -930363570
| P |  | Poznámka k položce: materiál a montáž | [14 empty] | P | 2
5 | K | Pol2.d1.R | Ukončení vodičů v rozvaděči + zapojení do 6 mm2 | ks | 5 |  | 0 |  |  | základní |  | 0 | 0 | 0 | 0 | 0 | 64 | K | 2 | ROZPOCET | 0 | 0 | 0 | 0 | 0 | 1 | 0 | 64 | 1102622113
| P |  | Poznámka k položce: montáž | [14 empty] | P | 2
6 | K | Pol3.d1.R | Zkoušky,revize,protokol, rozvaděč RM1 | ks | 1 |  | 0 |  |  | základní |  | 0 | 0 | 0 | 0 | 0 | 64 | K | 2 | ROZPOCET | 0 | 0 | 0 | 0 | 0 | 1 | 0 | 64 | 1224019840
| P |  | Poznámka k položce: montáž | [14 empty] | P | 2
7 | K | Pol4.d1.R | Podružný materiál | % |  |  | 0 |  |  | základní |  | 0 | 0 | 0 | 0 | 0 | 64 | K | 2 | ROZPOCET | 0 | 0 | 0 | 0 | 0 | 1 | 0 | 64 | 966534787
8 | K | Pol5.d1.R | PPV | % |  |  | 0 |  |  | základní |  | 0 | 0 | 0 | 0 | 0 | 64 | K | 2 | ROZPOCET | 0 | 0 | 0 | 0 | 0 | 1 | 0 | 64 | 678892947
| D | 02 | ROZVADĚČ RM1.3 |  |  |  | 0 |  |  |  |  | 0 |  | 0 |  | 0 | 1 | D | 1 | ROZPOCET | [6 empty] | 0
9 | K | BP-U-3S-400/7-W.d1.R | Rám s dveřmi, otočný plast.zámek, IP30, bílá, montáž POD omítku, ŠxV=435x760 | ks | 1 |  | 0 |  |  | základní |  | 0 | 0 | 0 | 0 | 0 | 64 | K | 2 | ROZPOCET | 0 | 0 | 0 | 0 | 0 | 1 | 0 | 64 | -608798836
| P |  | Poznámka k položce: materiál a montáž | [14 empty] | P | 2
10 | K | BPZ-MSW-7/SNAP.d1.R | Bočnice, V=650, včetně západky BPZ-SNAP | ks | 1 |  | 0 |  |  | základní |  | 0 | 0 | 0 | 0 | 0 | 64 | K | 2 | ROZPOCET | 0 | 0 | 0 | 0 | 0 | 1 | 0 | 64 | 124509694
| P |  | Poznámka k položce: materiál | [14 empty] | P | 2
11 | K | BPZ-WB3S-400/7/2.1.R | Ochranný kryt, montáž POD omítku, ŠxVxH=435x760x240 | ks | 1 |  | 0 |  |  | základní |  | 0 | 0 | 0 | 0 | 0 | 64 | K | 2 | ROZPOCET | 0 | 0 | 0 | 0 | 0 | 1 | 0 | 64 | -164800337
| P |  | Poznámka k položce: materiál | [14 empty] | P | 2
12 | K | SS-KS-61005.d1.R | Zámek s klíčem, černý | ks | 1 |  | 0 |  |  | základní |  | 0 | 0 | 0 | 0 | 0 | 64 | K | 2 | ROZPOCET | 0 | 0 | 0 | 0 | 0 | 1 | 0 | 64 | 1956913741
| P |  | Poznámka k položce: materiál | [14 empty] | P | 2
13 | K | LAB-BAG_A4.d1.R | Schránka na dokumentaci A4 | ks | 1 |  | 0 |  |  | základní |  | 0 | 0 | 0 | 0 | 0 | 64 | K | 2 | ROZPOCET | 0 | 0 | 0 | 0 | 0 | 1 | 0 | 64 | 2146192023
| P |  | Poznámka k položce: materiál | [14 empty] | P | 2
14 | K | BPZ-DINR13-400.d1.R | DIN lišta přístrojová hliníková, šířka skříně = 400, šířka lišty = 288 (13 modulů) | ks | 4 |  | 0 |  |  | základní |  | 0 | 0 | 0 | 0 | 0 | 64 | K | 2 | ROZPOCET | 0 | 0 | 0 | 0 | 0 | 1 | 0 | 64 | 570554080
| P |  | Poznámka k položce: materiál | [14 empty] | P | 2
15 | K | BEL01.d1.R | Upevňovací úchytka s vodivým propojení (zelená) | ks | 2 |  | 0 |  |  | základní |  | 0 | 0 | 0 | 0 | 0 | 64 | K | 2 | ROZPOCET | 0 | 0 | 0 | 0 | 0 | 1 | 0 | 64 | 1900736891
| P |  | Poznámka k položce: materiál | [14 empty] | P | 2
16 | K | BEL12.d1.R | Upevňovací úchytka celoplastová (bílá) | ks | 2 |  | 0 |  |  | základní |  | 0 | 0 | 0 | 0 | 0 | 64 | K | 2 | ROZPOCET | 0 | 0 | 0 | 0 | 0 | 1 | 0 | 64 | -619244078
| P |  | Poznámka k položce: materiál | [14 empty] | P | 2
17 | K | BPZ-FP-400/150-BL-W. | Krycí deska, bez výřezu, plechová, bílá, Š=400, V=150 | ks | 1 |  | 0 |  |  | základní |  | 0 | 0 | 0 | 0 | 0 | 64 | K | 2 | ROZPOCET | 0 | 0 | 0 | 0 | 0 | 1 | 0 | 64 | 1398522759
| P |  | Poznámka k položce: materiál | [14 empty] | P | 2
18 | K | BPZ-FP-400/150-45-W. | Krycí deska, s výřezem 45mm, plechová, bílá, Š=400, V=150 | ks | 3 |  | 0 |  |  | základní |  | 0 | 0 | 0 | 0 | 0 | 64 | K | 2 | ROZPOCET | 0 | 0 | 0 | 0 | 0 | 1 | 0 | 64 | -68053115
| P |  | Poznámka k položce: materiál | [14 empty] | P | 2
19 | K | BPZ-FP-400/050-BL-W. | Krycí deska, bez výřezu, plechová, bílá, Š=400, V=50 | ks | 1 |  | 0 |  |  | základní |  | 0 | 0 | 0 | 0 | 0 | 64 | K | 2 | ROZPOCET | 0 | 0 | 0 | 0 | 0 | 1 | 0 | 64 | 1191774128
| P |  | Poznámka k položce: materiál | [14 empty] | P | 2
20 | K | NBP-1000-W.d1.R | Zaslepovací pás max. délka 1m, pro výřezy 45mm, bílý | ks | 1 |  | 0 |  |  | základní |  | 0 | 0 | 0 | 0 | 0 | 64 | K | 2 | ROZPOCET | 0 | 0 | 0 | 0 | 0 | 1 | 0 | 64 | -1446006484
| P |  | Poznámka k položce: materiál | [14 empty] | P | 2
21 | K | IS-32/3.d1.R | Hlavní vypínač, 3-pól, In=32A | ks | 1 |  | 0 |  |  | základní |  | 0 | 0 | 0 | 0 | 0 | 64 | K | 2 | ROZPOCET | 0 | 0 | 0 | 0 | 0 | 1 | 0 | 64 | 1617328677
| P |  | Poznámka k položce: materiál a montáž | [14 empty] | P | 2
22 | K | FLP-12,5 V/4 (S).d1R | Přepěťová ochrana FLP-12,5 V/4 (S) | ks | 1 |  | 0 |  |  | základní |  | 0 | 0 | 0 | 0 | 0 | 64 | K | 2 | ROZPOCET | 0 | 0 | 0 | 0 | 0 | 1 | 0 | 64 | 2103815231
| P |  | Poznámka k položce: materiál a montáž | [14 empty] | P | 2
23 | K | PL7-C10/1.d1.R | Jistič PL7, char C, 1-pólový, Icn=10kA, In=10A | ks | 2 |  | 0 |  |  | základní |  | 0 | 0 | 0 | 0 | 0 | 64 | K | 2 | ROZPOCET | 0 | 0 | 0 | 0 | 0 | 1 | 0 | 64 | -1772389169
| P |  | Poznámka k položce: materiál a montáž | [14 empty] | P | 2
24 | K | PF7-25/4/03-A.d1.R | Chránič Ir=250A, typ A, 4-pól, Idn=0.30A, In=25A | ks | 2 |  | 0 |  |  | základní |  | 0 | 0 | 0 | 0 | 0 | 64 | K | 2 | ROZPOCET | 0 | 0 | 0 | 0 | 0 | 1 | 0 | 64 | 2131093268
| P |  | Poznámka k položce: materiál a montáž | [14 empty] | P | 2
25 | K | Z-SCH230/25-40.d1.R | Instalační stykač, Uc=230V AC, In=25A, 4zap. kont. | ks | 1 |  | 0 |  |  | základní |  | 0 | 0 | 0 | 0 | 0 | 64 | K | 2 | ROZPOCET | 0 | 0 | 0 | 0 | 0 | 1 | 0 | 64 | -1203750542
| P |  | Poznámka k položce: materiál a montáž | [14 empty] | P | 2
26 | K | PL7-B16/1.d1.R | Jistič PL7, char B, 1-pólový, Icn=10kA, In=16A | ks | 10 |  | 0 |  |  | základní |  | 0 | 0 | 0 | 0 | 0 | 64 | K | 2 | ROZPOCET | 0 | 0 | 0 | 0 | 0 | 1 | 0 | 64 | -90554944
| P |  | Poznámka k položce: materiál a montáž | [14 empty] | P | 2
27 | K | RSA 6.1.d1.R | Svorkovnice, 0.75-6 mm2 | ks | 4 |  | 0 |  |  | základní |  | 0 | 0 | 0 | 0 | 0 | 64 | K | 2 | ROZPOCET | 0 | 0 | 0 | 0 | 0 | 1 | 0 | 64 | -1217970449
| P |  | Poznámka k položce: materiál a montáž | [14 empty] | P | 2
28 | K | RSA PE 6.d1.R | Svorkovnice PE, propojení lištou, 0.75-6mm2 | ks | 1 |  | 0 |  |  | základní |  | 0 | 0 | 0 | 0 | 0 | 64 | K | 2 | ROZPOCET | 0 | 0 | 0 | 0 | 0 | 1 | 0 | 64 | -554830035
| P |  | Poznámka k položce: materiál a montáž | [14 empty] | P | 2
29 | K | RSA 4 A.d1.R | Svorkovnice 0.5-4 mm2 | ks | 27 |  | 0 |  |  | základní |  | 0 | 0 | 0 | 0 | 0 | 64 | K | 2 | ROZPOCET | 0 | 0 | 0 | 0 | 0 | 1 | 0 | 64 | 78144466
| P |  | Poznámka k položce: materiál a montáž | [14 empty] | P | 2
30 | K | RSA PE 4 A.d1.R | Svorkovnice PE, propojení lištou, 0.5-4mm2 | ks | 2 |  | 0 |  |  | základní |  | 0 | 0 | 0 | 0 | 0 | 64 | K | 2 | ROZPOCET | 0 | 0 | 0 | 0 | 0 | 1 | 0 | 64 | 424459339
| P |  | Poznámka k položce: materiál a montáž | [14 empty] | P | 2
31 | K | Pol6.d1.R | Ukončení vodičů v rozvaděči + zapojení do 2,5 mm2 | ks | 37 |  | 0 |  |  | základní |  | 0 | 0 | 0 | 0 | 0 | 64 | K | 2 | ROZPOCET | 0 | 0 | 0 | 0 | 0 | 1 | 0 | 64 | 3270906
| P |  | Poznámka k položce: montáž | [14 empty] | P | 2
32 | K | Pol7.d1.R | Ukončení vodičů v rozvaděči + zapojení do 6 mm2 | ks | 5 |  | 0 |  |  | základní |  | 0 | 0 | 0 | 0 | 0 | 64 | K | 2 | ROZPOCET | 0 | 0 | 0 | 0 | 0 | 1 | 0 | 64 | -1161076453
| P |  | Poznámka k položce: montáž | [14 empty] | P | 2
33 | K | Pol8.d1.R | Ukončení vodičů v rozvaděči + zapojení do 16 mm2 | ks | 1 |  | 0 |  |  | základní |  | 0 | 0 | 0 | 0 | 0 | 64 | K | 2 | ROZPOCET | 0 | 0 | 0 | 0 | 0 | 1 | 0 | 64 | 482605092
| P |  | Poznámka k položce: montáž | [14 empty] | P | 2
34 | K | Pol9.d1.R | Zkoušky,revize,protokol, rozvaděč RM1.3 | ks | 1 |  | 0 |  |  | základní |  | 0 | 0 | 0 | 0 | 0 | 64 | K | 2 | ROZPOCET | 0 | 0 | 0 | 0 | 0 | 1 | 0 | 64 | -1505726083
| P |  | Poznámka k položce: montáž | [14 empty] | P | 2
35 | K | Pol10.d1.R | Podružný materiál | % |  |  | 0 |  |  | základní |  | 0 | 0 | 0 | 0 | 0 | 64 | K | 2 | ROZPOCET | 0 | 0 | 0 | 0 | 0 | 1 | 0 | 64 | 454229447
36 | K | Pol11.d1.R | PPV | % |  |  | 0 |  |  | základní |  | 0 | 0 | 0 | 0 | 0 | 64 | K | 2 | ROZPOCET | 0 | 0 | 0 | 0 | 0 | 1 | 0 | 64 | -813301968
| D | 03 | ROZVADĚČ RS1 – DOPLNĚNÍ |  |  |  | 0 |  |  |  |  | 0 |  | 0 |  | 0 | 1 | D | 1 | ROZPOCET | [6 empty] | 0
37 | K | Pol1.d1.R | Rozvaděč stávající – úprava zapojení | kpl | 1 |  | 0 |  |  | základní |  | 0 | 0 | 0 | 0 | 0 | 64 | K | 2 | ROZPOCET | 0 | 0 | 0 | 0 | 0 | 1 | 0 | 64 | -375862464
| P |  | Poznámka k položce: materiál a montáž | [14 empty] | P | 2
38 | K | PFL7-10/1N/C/003-A.R | Chránič s nadproudovou ochranou, Ir=250A+puls.SS, A, 1+N, 10kA, char.C, Idn=0.03A, In=10A | ks | 3 |  | 0 |  |  | základní |  | 0 | 0 | 0 | 0 | 0 | 64 | K | 2 | ROZPOCET | 0 | 0 | 0 | 0 | 0 | 1 | 0 | 64 | -883460944
| P |  | Poznámka k položce: materiál a montáž | [14 empty] | P | 2
39 | K | PL7-B10/1.d1.R | Jistič PL7, char B, 1-pólový, Icn=10kA, In=10A | ks | 1 |  | 0 |  |  | základní |  | 0 | 0 | 0 | 0 | 0 | 64 | K | 2 | ROZPOCET | 0 | 0 | 0 | 0 | 0 | 1 | 0 | 64 | -1772102640
| P |  | Poznámka k položce: materiál a montáž | [14 empty] | P | 2
40 | K | Pol12.d1.R | svorka řadová | ks | 12 |  | 0 |  |  | základní |  | 0 | 0 | 0 | 0 | 0 | 64 | K | 2 | ROZPOCET | 0 | 0 | 0 | 0 | 0 | 1 | 0 | 64 | -1877376562
| P |  | Poznámka k položce: materiál a montáž | [14 empty] | P | 2
41 | K | Pol6.d1.R | Ukončení vodičů v rozvaděči + zapojení do 2,5 mm2 | ks | 12 |  | 0 |  |  | základní |  | 0 | 0 | 0 | 0 | 0 | 64 | K | 2 | ROZPOCET | 0 | 0 | 0 | 0 | 0 | 1 | 0 | 64 | 1691742205
| P |  | Poznámka k položce: montáž | [14 empty] | P | 2
42 | K | Pol13.d1.R | Zkoušky,revize,protokol, rozvaděč RS1 | ks | 1 |  | 0 |  |  | základní |  | 0 | 0 | 0 | 0 | 0 | 64 | K | 2 | ROZPOCET | 0 | 0 | 0 | 0 | 0 | 1 | 0 | 64 | -931883582
| P |  | Poznámka k položce: montáž | [14 empty] | P | 2
43 | K | Pol14.d1.R | Podružný materiál | % |  |  | 0 |  |  | základní |  | 0 | 0 | 0 | 0 | 0 | 64 | K | 2 | ROZPOCET | 0 | 0 | 0 | 0 | 0 | 1 | 0 | 64 | -706221812
44 | K | Pol15.d1.R | PPV | % |  |  | 0 |  |  | základní |  | 0 | 0 | 0 | 0 | 0 | 64 | K | 2 | ROZPOCET | 0 | 0 | 0 | 0 | 0 | 1 | 0 | 64 | -1766104864
| D | 04 | OVLADAČ KATEDRA |  |  |  | 0 |  |  |  |  | 0 |  | 0 |  | 0 | 1 | D | 1 | ROZPOCET | [6 empty] | 0
45 | K | M22-E3.d1.R | Čelní deska do panelu, Al, elox, IP65, 3 montážní místa | ks | 1 |  | 0 |  |  | základní |  | 0 | 0 | 0 | 0 | 0 | 64 | K | 2 | ROZPOCET | 0 | 0 | 0 | 0 | 0 | 1 | 0 | 64 | -1479566482
| P |  | Poznámka k položce: materiál a montáž | [14 empty] | P | 2
46 | K | M22-H3.d1.R | Kryty, Plastové, světle šedé, IP55, 3 montážní místa | ks | 1 |  | 0 |  |  | základní |  | 0 | 0 | 0 | 0 | 0 | 64 | K | 2 | ROZPOCET | 0 | 0 | 0 | 0 | 0 | 1 | 0 | 64 | 862583434
| P |  | Poznámka k položce: materiál | [14 empty] | P | 2
47 | K | M22-L-W.d1.R | Signálka, zapuštěná, IP67, kroužek titan, bílá | ks | 1 |  | 0 |  |  | základní |  | 0 | 0 | 0 | 0 | 0 | 64 | K | 2 | ROZPOCET | 0 | 0 | 0 | 0 | 0 | 1 | 0 | 64 | 339849409
| P |  | Poznámka k položce: materiál | [14 empty] | P | 2
48 | K | M22-LED230-W.d1.R | Prvek LED, šroubové svorky, čelní upevnění, 85-264VAC, 5-15mA, bílá | ks | 1 |  | 0 |  |  | základní |  | 0 | 0 | 0 | 0 | 0 | 64 | K | 2 | ROZPOCET | 0 | 0 | 0 | 0 | 0 | 1 | 0 | 64 | 2106525729
| P |  | Poznámka k položce: materiál a montáž | [14 empty] | P | 2
49 | K | M22-A.d1.R | Upevňovací adaptér, čelní montáž, 3 kont./LED prvky | ks | 2 |  | 0 |  |  | základní |  | 0 | 0 | 0 | 0 | 0 | 64 | K | 2 | ROZPOCET | 0 | 0 | 0 | 0 | 0 | 1 | 0 | 64 | 607147078
| P |  | Poznámka k položce: materiál | [14 empty] | P | 2
50 | K | M22-WRK.d1.R | Ovládací hlavice přepínače, otočný úchyt, 2poloh, s aretací, titan, 60st |  | 1 |  | 0 |  |  | základní |  | 0 | 0 | 0 | 0 | 0 | 64 | K | 2 | ROZPOCET | 0 | 0 | 0 | 0 | 0 | 1 | 0 | 64 | -1019620264
| P |  | Poznámka k položce: materiál a montáž | [14 empty] | P | 2
51 | K | M22S-ST-X89.d1.R | Nosiče štítků-komplety, 30x50mm, oblé, černé 0-I | ks | 1 |  | 0 |  |  | základní |  | 0 | 0 | 0 | 0 | 0 | 64 | K | 2 | ROZPOCET | 0 | 0 | 0 | 0 | 0 | 1 | 0 | 64 | -341895917
| P |  | Poznámka k položce: materiál | [14 empty] | P | 2
52 | K | M22-K10.d1.R | Kontaktní prvek, šroubové svorky, čelní upevnění, 1Z | ks | 1 |  | 0 |  |  | základní |  | 0 | 0 | 0 | 0 | 0 | 64 | K | 2 | ROZPOCET | 0 | 0 | 0 | 0 | 0 | 1 | 0 | 64 | 54340400
| P |  | Poznámka k položce: materiál | [14 empty] | P | 2
53 | K | M22-PVS/K01.d1.R | Tlačítko nouzového zastavení, se zámkem, kompletní přístroj, 1V | ks | 1 |  | 0 |  |  | základní |  | 0 | 0 | 0 | 0 | 0 | 64 | K | 2 | ROZPOCET | 0 | 0 | 0 | 0 | 0 | 1 | 0 | 64 | -160819261
| P |  | Poznámka k položce: materiál a montáž | [14 empty] | P | 2
54 | K | Pol16.d1.R | Podružný materiál | % |  |  | 0 |  |  | základní |  | 0 | 0 | 0 | 0 | 0 | 64 | K | 2 | ROZPOCET | 0 | 0 | 0 | 0 | 0 | 1 | 0 | 64 | 1704978190
55 | K | Pol17.d1.R | PPV | % |  |  | 0 |  |  | základní |  | 0 | 0 | 0 | 0 | 0 | 64 | K | 2 | ROZPOCET | 0 | 0 | 0 | 0 | 0 | 1 | 0 | 64 | -1519186389
| D | 05 | Kompletační materiál |  |  |  | 0 |  |  |  |  | 0 |  | 0 |  | 0 | 1 | D | 1 | ROZPOCET | [6 empty] | 0
56 | K | Pol18.d1.R | spínač řaz.1, 10A/230V/IP20, bílá | ks | 1 |  | 0 |  |  | základní |  | 0 | 0 | 0 | 0 | 0 | 64 | K | 2 | ROZPOCET | 0 | 0 | 0 | 0 | 0 | 1 | 0 | 64 | 776482260
| P |  | Poznámka k položce: materiál a montáž | [14 empty] | P | 2
57 | K | Pol19.d1.R | spínač řaz.6, 10A/230V/IP20, bílá | ks | 2 |  | 0 |  |  | základní |  | 0 | 0 | 0 | 0 | 0 | 64 | K | 2 | ROZPOCET | 0 | 0 | 0 | 0 | 0 | 1 | 0 | 64 | 1392201836
| P |  | Poznámka k položce: materiál a montáž | [14 empty] | P | 2
58 | K | Pol20.d1.R | spínač řaz. 6+6, 10A/230V/IP20, bílá | ks | 4 |  | 0 |  |  | základní |  | 0 | 0 | 0 | 0 | 0 | 64 | K | 2 | ROZPOCET | 0 | 0 | 0 | 0 | 0 | 1 | 0 | 64 | -337435996
| P |  | Poznámka k položce: materiál a montáž | [14 empty] | P | 2
59 | K | Pol21.d1.R | spínač řaz.7, 10A/230V/IP20, bílá | ks | 1 |  | 0 |  |  | základní |  | 0 | 0 | 0 | 0 | 0 | 64 | K | 2 | ROZPOCET | 0 | 0 | 0 | 0 | 0 | 1 | 0 | 64 | 1240075099
| P |  | Poznámka k položce: materiál a montáž | [14 empty] | P | 2
60 | K | Pol22.d1.R | Žaluziový ovladač 1/0+1/0 s blokováním, bílá | ks | 5 |  | 0 |  |  | základní |  | 0 | 0 | 0 | 0 | 0 | 64 | K | 2 | ROZPOCET | 0 | 0 | 0 | 0 | 0 | 1 | 0 | 64 | -1778424066
| P |  | Poznámka k položce: materiál a montáž | [14 empty] | P | 2
61 | K | Pol23.d1.R | Pohybové čidlo stropní, bílá | ks | 3 |  | 0 |  |  | základní |  | 0 | 0 | 0 | 0 | 0 | 64 | K | 2 | ROZPOCET | 0 | 0 | 0 | 0 | 0 | 1 | 0 | 64 | -991956410
| P |  | Poznámka k položce: materiál a montáž | [14 empty] | P | 2
62 | K | Pol24.d1.R | Zásuvka 230V/16A dětská ochr., bílá | ks | 31 |  | 0 |  |  | základní |  | 0 | 0 | 0 | 0 | 0 | 64 | K | 2 | ROZPOCET | 0 | 0 | 0 | 0 | 0 | 1 | 0 | 64 | -1912031133
| P |  | Poznámka k položce: materiál a montáž | [14 empty] | P | 2
63 | K | Pol27.d1.R | Zásuvka RJ 45 cat. 6, STP, 1 modul | ks | 3 |  | 0 |  |  | základní |  | 0 | 0 | 0 | 0 | 0 | 64 | K | 2 | ROZPOCET | 0 | 0 | 0 | 0 | 0 | 1 | 0 | 64 | 831913751
| P |  | Poznámka k položce: materiál a montáž | [14 empty] | P | 2
64 | K | Pol28.d1.R | Rámeček 1.nás., bílá | ks | 12 |  | 0 |  |  | základní |  | 0 | 0 | 0 | 0 | 0 | 64 | K | 2 | ROZPOCET | 0 | 0 | 0 | 0 | 0 | 1 | 0 | 64 | -919172486
| P |  | Poznámka k položce: materiál a montáž | [14 empty] | P | 2
65 | K | Pol29.d1.R | Rámeček 2.nás., bílá | ks | 10 |  | 0 |  |  | základní |  | 0 | 0 | 0 | 0 | 0 | 64 | K | 2 | ROZPOCET | 0 | 0 | 0 | 0 | 0 | 1 | 0 | 64 | 972058394
| P |  | Poznámka k položce: materiál a montáž | [14 empty] | P | 2
66 | K | Pol30.d1.R | Rámeček 3.nás., bílá | ks | 3 |  | 0 |  |  | základní |  | 0 | 0 | 0 | 0 | 0 | 64 | K | 2 | ROZPOCET | 0 | 0 | 0 | 0 | 0 | 1 | 0 | 64 | 783347464
| P |  | Poznámka k položce: materiál a montáž | [14 empty] | P | 2
67 | K | Pol31.d1.R | Rámeček 4.nás., bílá | ks | 3 |  | 0 |  |  | základní |  | 0 | 0 | 0 | 0 | 0 | 64 | K | 2 | ROZPOCET | 0 | 0 | 0 | 0 | 0 | 1 | 0 | 64 | 2086790216
| P |  | Poznámka k položce: materiál a montáž | [14 empty] | P | 2
68 | K | Pol32.d1.R | Rámeček 5.nás., bílá | ks | 1 |  | 0 |  |  | základní |  | 0 | 0 | 0 | 0 | 0 | 64 | K | 2 | ROZPOCET | 0 | 0 | 0 | 0 | 0 | 1 | 0 | 64 | -496535255
| P |  | Poznámka k položce: materiál a montáž | [14 empty] | P | 2
69 | K | CS3-4.d1.R | Spínač časový CS3-4 pod vypínač | ks | 3 |  | 0 |  |  | základní |  | 0 | 0 | 0 | 0 | 0 | 64 | K | 2 | ROZPOCET | 0 | 0 | 0 | 0 | 0 | 1 | 0 | 64 | 895619318
| P |  | Poznámka k položce: materiál a montáž | [14 empty] | P | 2
| D | 06 | Podlahová krabice, podlahový kanál |  |  |  | 0 |  |  |  |  | 0 |  | 0 |  | 0 | 1 | D | 2 | ROZPOCET | [6 empty] | 0
70 | K | 88024.d1.R | Podlahová krabice B: 12M, 4x230V, 1xRJ45 ETH, 2x vývodka pro SELF, 1x vývodka pro ovládání | ks | 1 |  | 0 |  |  | základní |  | 0 | 0 | 0 | 0 | 0 | 64 | K | 3 | ROZPOCET | 0 | 0 | 0 | 0 | 0 | 1 | 0 | 64 | 532031702
| P |  | Poznámka k položce: materiál a montáž | [14 empty] | P | 3
71 | K | 88001.d1.R | Kryt s rámečkem pro krytinu tloušťky ≤ 8 mm pro podl.krabici 12M | ks | 1 |  | 0 |  |  | základní |  | 0 | 0 | 0 | 0 | 0 | 64 | K | 3 | ROZPOCET | 0 | 0 | 0 | 0 | 0 | 1 | 0 | 64 | -252587927
| P |  | Poznámka k položce: materiál a montáž | [14 empty] | P | 3
72 | K | 77140.d1.R | Zásuvka 230V/16A | ks | 3 |  | 0 |  |  | základní |  | 0 | 0 | 0 | 0 | 0 | 64 | K | 3 | ROZPOCET | 0 | 0 | 0 | 0 | 0 | 1 | 0 | 64 | -703137426
| P |  | Poznámka k položce: materiál a montáž | [14 empty] | P | 3
73 | K | Z77140.d1.R | Zásuvka 230V/16A s integrovanou přepěťovou ochranou III. stupně, třídy 3 (akustická signalizace poruchy) | ks | 1 |  | 0 |  |  | základní |  | 0 | 0 | 0 | 0 | 0 | 64 | K | 3 | ROZPOCET | 0 | 0 | 0 | 0 | 0 | 1 | 0 | 64 | -1591310103
| P |  | Poznámka k položce: materiál a montáž | [14 empty] | P | 3
74 | K | 76563.d1.R | Zásuvka RJ 45 cat. 6, STP, 1 modul | ks | 2 |  | 0 |  |  | základní |  | 0 | 0 | 0 | 0 | 0 | 64 | K | 3 | ROZPOCET | 0 | 0 | 0 | 0 | 0 | 1 | 0 | 64 | -691237451
| P |  | Poznámka k položce: materiál a montáž | [14 empty] | P | 3
75 | K | 277071L.d1.R | Záslepka 2 moduly | ks | 3 |  | 0 |  |  | základní |  | 0 | 0 | 0 | 0 | 0 | 64 | K | 3 | ROZPOCET | 0 | 0 | 0 | 0 | 0 | 1 | 0 | 64 | -1744141027
| P |  | Poznámka k položce: materiál a montáž | [14 empty] | P | 3
76 | K | 88191.d1.R | Podlahová instalační krabice – 12modulů | ks | 1 |  | 0 |  |  | základní |  | 0 | 0 | 0 | 0 | 0 | 64 | K | 3 | ROZPOCET | 0 | 0 | 0 | 0 | 0 | 1 | 0 | 64 | 748452754
| P |  | Poznámka k položce: materiál a montáž | [14 empty] | P | 3
77 | K | 89670.d1.R | Plastový protahovací kanál, 4 komory, 200x38x2000 | m | 2 |  | 0 |  |  | základní |  | 0 | 0 | 0 | 0 | 0 | 64 | K | 3 | ROZPOCET | 0 | 0 | 0 | 0 | 0 | 1 | 0 | 64 | 1653174453
| P |  | Poznámka k položce: materiál a montáž | [14 empty] | P | 3
| D | 07 | Zařízení - dopojení |  |  |  | 0 |  |  |  |  | 0 |  | 0 |  | 0 | 1 | D | 2 | ROZPOCET | [6 empty] | 0
78 | K | Pol33.d1.R | Pohon žaluzií | ks | 5 |  | 0 |  |  | základní |  | 0 | 0 | 0 | 0 | 0 | 64 | K | 3 | ROZPOCET | 0 | 0 | 0 | 0 | 0 | 1 | 0 | 64 | -1373213160
| P |  | Poznámka k položce: montáž, není dodávka elektro | [14 empty] | P | 3
79 | K | Pol34.d1.R | Odtahový ventilátor | ks | 3 |  | 0 |  |  | základní |  | 0 | 0 | 0 | 0 | 0 | 64 | K | 3 | ROZPOCET | 0 | 0 | 0 | 0 | 0 | 1 | 0 | 64 | 971213303
| P |  | Poznámka k položce: montáž, není dodávka elektro | [14 empty] | P | 3
80 | K | Pol35.d1.R | Podružný materiál | % |  |  | 0 |  |  | základní |  | 0 | 0 | 0 | 0 | 0 | 64 | K | 3 | ROZPOCET | 0 | 0 | 0 | 0 | 0 | 1 | 0 | 64 | -1527014508
81 | K | Pol36.d1.R | PPV | % |  |  | 0 |  |  | základní |  | 0 | 0 | 0 | 0 | 0 | 64 | K | 3 | ROZPOCET | 0 | 0 | 0 | 0 | 0 | 1 | 0 | 64 | -1659475086
| D | 08 | Upevňovací a úložný materiál |  |  |  | 0 |  |  |  |  | 0 |  | 0 |  | 0 | 1 | D | 1 | ROZPOCET | [6 empty] | 0
82 | K | KU68.d1.R | Krabice rozbočná pod omítku KU68 | ks | 44 |  | 0 |  |  | základní |  | 0 | 0 | 0 | 0 | 0 | 64 | K | 2 | ROZPOCET | 0 | 0 | 0 | 0 | 0 | 1 | 0 | 64 | -2081923015
| P |  | Poznámka k položce: materiál a montáž | [14 empty] | P | 2
83 | K | i12.d1.R | Krabice instalační i12 | ks | 30 |  | 0 |  |  | základní |  | 0 | 0 | 0 | 0 | 0 | 64 | K | 2 | ROZPOCET | 0 | 0 | 0 | 0 | 0 | 1 | 0 | 64 | -1414629801
| P |  | Poznámka k položce: materiál a montáž | [14 empty] | P | 2
84 | K | Pol37.d1.R | Plastové kabelové úchyty do 10-ti kabelů 3x2,5 | ks | 100 |  | 0 |  |  | základní |  | 0 | 0 | 0 | 0 | 0 | 64 | K | 2 | ROZPOCET | 0 | 0 | 0 | 0 | 0 | 1 | 0 | 64 | 259579691
| P |  | Poznámka k položce: materiál a montáž | [14 empty] | P | 2
85 | K | Pol38.d1.R | Trubka ohebná DN25 | m | 100 |  | 0 |  |  | základní |  | 0 | 0 | 0 | 0 | 0 | 64 | K | 2 | ROZPOCET | 0 | 0 | 0 | 0 | 0 | 1 | 0 | 64 | -372148940
| P |  | Poznámka k položce: materiál a montáž | [14 empty] | P | 2
86 | K | Pol39.d1.R | Trubka ohebná DN50 | m | 30 |  | 0 |  |  | základní |  | 0 | 0 | 0 | 0 | 0 | 64 | K | 2 | ROZPOCET | 0 | 0 | 0 | 0 | 0 | 1 | 0 | 64 | 647449691
| P |  | Poznámka k položce: materiál a montáž | [14 empty] | P | 2
87 | K | Pol40.d1.R | Upevňovací materiál | kpl | 1 |  | 0 |  |  | základní |  | 0 | 0 | 0 | 0 | 0 | 64 | K | 2 | ROZPOCET | 0 | 0 | 0 | 0 | 0 | 1 | 0 | 64 | -944425524
| P |  | Poznámka k položce: materiál a montáž | [14 empty] | P | 2
88 | K | Pol41.d1.R | Podružný materiál | % |  |  | 0 |  |  | základní |  | 0 | 0 | 0 | 0 | 0 | 64 | K | 2 | ROZPOCET | 0 | 0 | 0 | 0 | 0 | 1 | 0 | 64 | 302348341
89 | K | Pol42.d1.R | PPV | % |  |  | 0 |  |  | základní |  | 0 | 0 | 0 | 0 | 0 | 64 | K | 2 | ROZPOCET | 0 | 0 | 0 | 0 | 0 | 1 | 0 | 64 | 216620776
| D | 09 | Kabely-silnoproud |  |  |  | 0 |  |  |  |  | 0 |  | 0 |  | 0 | 1 | D | 1 | ROZPOCET | [6 empty] | 0
90 | K | Pol43.d1.R | Kabel CYKY 3x1,5 | m | 250 |  | 0 |  |  | základní |  | 0 | 0 | 0 | 0 | 0 | 64 | K | 2 | ROZPOCET | 0 | 0 | 0 | 0 | 0 | 1 | 0 | 64 | 246738135
| P |  | Poznámka k položce: materiál a montáž | [14 empty] | P | 2
91 | K | Pol44.d1.R | Kabel CYKY 5Jx1,5 | m | 150 |  | 0 |  |  | základní |  | 0 | 0 | 0 | 0 | 0 | 64 | K | 2 | ROZPOCET | 0 | 0 | 0 | 0 | 0 | 1 | 0 | 64 | 366063430
| P |  | Poznámka k položce: materiál a montáž | [14 empty] | P | 2
92 | K | Pol45.d1.R | Kabel CYKY 3Jx2,5 | m | 200 |  | 0 |  |  | základní |  | 0 | 0 | 0 | 0 | 0 | 64 | K | 2 | ROZPOCET | 0 | 0 | 0 | 0 | 0 | 1 | 0 | 64 | 1506369770
| P |  | Poznámka k položce: materiál a montáž | [14 empty] | P | 2
93 | K | Pol46.d1.R | Kabel CYKY 5Jx6 | m | 30 |  | 0 |  |  | základní |  | 0 | 0 | 0 | 0 | 0 | 64 | K | 2 | ROZPOCET | 0 | 0 | 0 | 0 | 0 | 1 | 0 | 64 | 193405471
| P |  | Poznámka k položce: materiál a montáž | [14 empty] | P | 2
94 | K | Pol47.d1.R | Kabel UTP cat.6 | m | 400 |  | 0 |  |  | základní |  | 0 | 0 | 0 | 0 | 0 | 64 | K | 2 | ROZPOCET | 0 | 0 | 0 | 0 | 0 | 1 | 0 | 64 | -1095033452
| P |  | Poznámka k položce: materiál a montáž | [14 empty] | P | 2
95 | K | Pol48.d1.R | Vodič CYA 4zž | m | 100 |  | 0 |  |  | základní |  | 0 | 0 | 0 | 0 | 0 | 64 | K | 2 | ROZPOCET | 0 | 0 | 0 | 0 | 0 | 1 | 0 | 64 | 2143876327
| P |  | Poznámka k položce: materiál a montáž | [14 empty] | P | 2
96 | K | Pol49.d1.R | Vodič CY 16zž | m | 30 |  | 0 |  |  | základní |  | 0 | 0 | 0 | 0 | 0 | 64 | K | 2 | ROZPOCET | 0 | 0 | 0 | 0 | 0 | 1 | 0 | 64 | -547804162
| P |  | Poznámka k položce: materiál a montáž | [14 empty] | P | 2
97 | K | Pol50.d1.R | Podružný materiál | % |  |  | 0 |  |  | základní |  | 0 | 0 | 0 | 0 | 0 | 64 | K | 2 | ROZPOCET | 0 | 0 | 0 | 0 | 0 | 1 | 0 | 64 | -307354936
98 | K | Pol51.d1.R | PPV | % |  |  | 0 |  |  | základní |  | 0 | 0 | 0 | 0 | 0 | 64 | K | 2 | ROZPOCET | 0 | 0 | 0 | 0 | 0 | 1 | 0 | 64 | 516583858
| D | 10 | Svítidla |  |  |  | 0 |  |  |  |  | 0 |  | 0 |  | 0 | 1 | D | 1 | ROZPOCET | [6 empty] | 0
99 | K | S2.d1.R | přisazené stropní LED svítidlo 32W, UGR <19, 4004lm, 4000K, IP20 rozměry min. 1200x306x47mm, CRI80, prismatický optický difuzor | ks | 24 |  | 0 |  |  | základní |  | 0 | 0 | 0 | 0 | 0 | 64 | K | 2 | ROZPOCET | 0 | 0 | 0 | 0 | 0 | 1 | 0 | 64 | 39787141
| P |  | Poznámka k položce: materiál a montáž | [14 empty] | P | 2
100 | K | S3.d1.R | přisazené svítidlo LED 16W, 4000K 2000lm, 125lm/W, S asymetrickou vyzařovací charakteristikou, Minimální rozměr 1200x306x47mm, asymetric | ks | 2 |  | 0 |  |  | základní |  | 0 | 0 | 0 | 0 | 0 | 64 | K | 2 | ROZPOCET | 0 | 0 | 0 | 0 | 0 | 1 | 0 | 64 | -278485531
| P |  | Poznámka k položce: materiál a montáž | [14 empty] | P | 2
101 | K | S6.d1.R | podhledové stropní svítidlo LED 2000lm, 20W, opálový PMMA, rozměry min. Ø250x79mm, IP 44, 4000K | ks | 7 |  | 0 |  |  | základní |  | 0 | 0 | 0 | 0 | 0 | 64 | K | 2 | ROZPOCET | 0 | 0 | 0 | 0 | 0 | 1 | 0 | 64 | 868719914
| P |  | Poznámka k položce: materiál a montáž | [14 empty] | P | 2
102 | K | N1.d1.R | nástěnnné nouzové svítidlo s piktogramem, rozměry min. 337/189/57,autonomnost 1h,krytí IP44 | ks | 4 |  | 0 |  |  | základní |  | 0 | 0 | 0 | 0 | 0 | 64 | K | 2 | ROZPOCET | 0 | 0 | 0 | 0 | 0 | 1 | 0 | 64 | -1762289506
| P |  | Poznámka k položce: materiál a montáž | [14 empty] | P | 2
103 | K | S2_N.d1.R | přisazené stropní LED svítidlo 32W, UGR <19, 4004lm, 4000K, IP20 rozměry min. 1200x306x47mm, CRI80, prismatický optický difuzor, nouzový zdroj min.1hod | ks | 2 |  | 0 |  |  | základní |  | 0 | 0 | 0 | 0 | 0 | 64 | K | 2 | ROZPOCET | 0 | 0 | 0 | 0 | 0 | 1 | 0 | 64 | -1289749155
| P |  | Poznámka k položce: materiál a montáž | [14 empty] | P | 2
104 | K | Pol52.d1.R | ukončení vývodů svorkou | ks | 39 |  | 0 |  |  | základní |  | 0 | 0 | 0 | 0 | 0 | 64 | K | 2 | ROZPOCET | 0 | 0 | 0 | 0 | 0 | 1 | 0 | 64 | 2122740142
| P |  | Poznámka k položce: materiál a montáž | [14 empty] | P | 2
105 | K | Pol53.d1.R | Podružný materiál | % |  |  | 0 |  |  | základní |  | 0 | 0 | 0 | 0 | 0 | 64 | K | 2 | ROZPOCET | 0 | 0 | 0 | 0 | 0 | 1 | 0 | 64 | -139882661
106 | K | Pol54.d1.R | PPV | % |  |  | 0 |  |  | základní |  | 0 | 0 | 0 | 0 | 0 | 64 | K | 2 | ROZPOCET | 0 | 0 | 0 | 0 | 0 | 1 | 0 | 64 | -1161283974
| D | 11 | Ostatní |  |  |  | 0 |  |  |  |  | 0 |  | 0 |  | 0 | 1 | D | 1 | ROZPOCET | [6 empty] | 0
107 | K | Pol55.d1.R | Pronájem lešení | Kč | 1 |  | 0 |  |  | základní |  | 0 | 0 | 0 | 0 | 0 | 64 | K | 2 | ROZPOCET | 0 | 0 | 0 | 0 | 0 | 1 | 0 | 64 | 869516743
108 | K | Pol56.d1.R | úklid stavby,likvidace odpadů | Kč | 1 |  | 0 |  |  | základní |  | 0 | 0 | 0 | 0 | 0 | 64 | K | 2 | ROZPOCET | 0 | 0 | 0 | 0 | 0 | 1 | 0 | 64 | 18582183
109 | K | Pol57.d1.R | Kordinace díla na stavbě | Kč | 1 |  | 0 |  |  | základní |  | 0 | 0 | 0 | 0 | 0 | 64 | K | 2 | ROZPOCET | 0 | 0 | 0 | 0 | 0 | 1 | 0 | 64 | -1631268146
110 | K | Pol58.d1.R | Zkoušky, Revize elektro | Kč | 1 |  | 0 |  |  | základní |  | 0 | 0 | 0 | 0 | 0 | 64 | K | 2 | ROZPOCET | 0 | 0 | 0 | 0 | 0 | 1 | 0 | 64 | -2082418177
111 | K | Pol59.d1.R | Měření intenzity osvětlení ke kolaudaci | Kč | 1 |  | 0 |  |  | základní |  | 0 | 0 | 0 | 0 | 0 | 64 | K | 2 | ROZPOCET | 0 | 0 | 0 | 0 | 0 | 1 | 0 | 64 | 2091225244
112 | K | Pol60.d1.R | popis rozvaděčů, jističů, kabelů | Kč | 1 |  | 0 |  |  | základní |  | 0 | 0 | 0 | 0 | 0 | 64 | K | 2 | ROZPOCET | 0 | 0 | 0 | 0 | 0 | 1 | 0 | 64 | 149132539
113 | K | Pol61.d1.R | Doprava | Kč | 1 |  | 0 |  |  | základní |  | 0 | 0 | 0 | 0 | 0 | 64 | K | 2 | ROZPOCET | 0 | 0 | 0 | 0 | 0 | 1 | 0 | 64 | -357305272
114 | K | Pol62.d1.R | Náklady na zařízení staveniště a ostatní vedlejší náklady | Kč | 1 |  | 0 |  |  | základní |  | 0 | 0 | 0 | 0 | 0 | 64 | K | 2 | ROZPOCET | 0 | 0 | 0 | 0 | 0 | 1 | 0 | 64 | -1758163835
115 | K | Pol63.d1.R | Stavební přípomoce-sekací práce, průrazy | Kč | 1 |  | 0 |  |  | základní |  | 0 | 0 | 0 | 0 | 0 | 64 | K | 2 | ROZPOCET | 0 | 0 | 0 | 0 | 0 | 1 | 0 | 64 | -650436818
116 | K | Pol64.d1.R | Stavební přípomoce-sekací práce, průrazy | Kč | 1 |  | 0 |  |  | základní |  | 0 | 0 | 0 | 0 | 0 | 64 | K | 2 | ROZPOCET | 0 | 0 | 0 | 0 | 0 | 1 | 0 | 64 | -824429398

## VRN.D1 - Vedlejší rozpočt...
{860f4b9f-df56-4ad0-9ac6-f041057c5120}
2
| KRYCÍ LIST SOUPISU PRACÍ | [7 empty] | v --- níže se nacházejí doplnkové a pomocné údaje k sestavám --- v | [8 empty] | False
Stavba:
Odborné učebny - dílny a toalety - v objektu ZŠ Aléská, Bílina
Objekt:
VRN.D1 - Vedlejší rozpočtové náklady a náklady spojené s umístěním stavby
| KSO: |  |  |  |  | CC-CZ:
| Místo: |  | ZŠ Aleská, ul. Aleská č.p.270, Bílina |  |  | Datum: | 23. 1. 2026
| Zadavatel: |  |  |  |  | IČ:
|  | Město Bílina |  |  |  | DIČ:
| Uchazeč: |  |  |  |  | IČ: | Vyplň údaj
|  | Vyplň údaj |  |  |  | DIČ: | Vyplň údaj
| Projektant: |  |  |  |  | IČ: | 73660680
|  | Ing. arch. Jan Heller, ČKA 04261 |  |  |  | DIČ:
| Zpracovatel: |  |  |  |  | IČ:
DIČ:
Poznámka:
| Cena bez DPH | [5 empty] | 0
|  |  | Základ daně |  |  | Sazba daně | Výše daně
| DPH | základní | 0 |  |  | 21% | 0
|  | snížená | 0 |  |  | 15% | 0
|  | zákl. přenesená | 0 |  |  | 21% | 0
|  | sníž. přenesená | 0 |  |  | 15% | 0
|  | nulová | 0 |  |  | 0% | 0
| Cena s DPH |  |  | v | CZK |  | 0
| Projektant |  |  | Zpracovatel
| Datum a podpis: |  | Razítko | Datum a podpis: |  |  | Razítko
| Objednavatel |  |  | Uchazeč
| Datum a podpis: |  | Razítko | Datum a podpis: |  |  | Razítko
REKAPITULACE ČLENĚNÍ SOUPISU PRACÍ
Stavba:
Odborné učebny - dílny a toalety - v objektu ZŠ Aléská, Bílina
Objekt:
VRN.D1 - Vedlejší rozpočtové náklady a náklady spojené s umístěním stavby
Místo: |  |  | ZŠ Aleská, ul. Aleská č.p.270, Bílina |  |  | Datum: | 23. 1. 2026
Zadavatel: |  |  | Město Bílina |  |  | Projektant: | Ing. arch. Jan Heller, ČKA 04261
Uchazeč: |  |  | Vyplň údaj |  |  | Zpracovatel:
Kód dílu - Popis | [6 empty] | Cena celkem [CZK]
Náklady ze soupisu prací | [6 empty] | 0 | [11 empty] | -1
| VRN - Vedlejší rozpočtové náklady | [5 empty] | 0
| VRN1 - Průzkumné, zeměměřičské a projektové práce | [5 empty] | 0
| VRN2 - Příprava staveniště | [5 empty] | 0
| VRN3 - Zařízení staveniště | [5 empty] | 0
| VRN4 - Inženýrská činnost | [5 empty] | 0
| VRN7 - Provozní vlivy | [5 empty] | 0
| VRN9 - Ostatní náklady | [5 empty] | 0
SOUPIS PRACÍ
Stavba:
Odborné učebny - dílny a toalety - v objektu ZŠ Aléská, Bílina
Objekt:
VRN.D1 - Vedlejší rozpočtové náklady a náklady spojené s umístěním stavby
Místo: |  |  | ZŠ Aleská, ul. Aleská č.p.270, Bílina |  |  | Datum: | 23. 1. 2026
Zadavatel: |  |  | Město Bílina |  |  | Projektant: | Ing. arch. Jan Heller, ČKA 04261
Uchazeč: |  |  | Vyplň údaj |  |  | Zpracovatel:
PČ | Typ | Kód | Popis | MJ | Množství | J.cena [CZK] | Cena celkem [CZK] | Cenová soustava |  | DPH | J. Nh [h] | Nh celkem [h] | J. hmotnost [t] | Hmotnost celkem [t] | J. suť [t] | Suť Celkem [t]
Náklady soupisu celkem | [6 empty] | 0 |  |  |  |  | 0 |  | 0 |  | 0 |  | D | -1 | [7 empty] | 0
| D | VRN | Vedlejší rozpočtové náklady |  |  |  | 0 |  |  |  |  | 0 |  | 0 |  | 0 | 5 | D | 0 | ROZPOCET | [6 empty] | 0
| D | VRN1 | Průzkumné, zeměměřičské a projektové práce |  |  |  | 0 |  |  |  |  | 0 |  | 0 |  | 0 | 5 | D | 1 | ROZPOCET | [6 empty] | 0
1 | K | 011103000 | Geotechnický průzkum a radonový průzkum | Kč | 1 |  | 0 | CS ÚRS 2025 01 |  | základní |  | 0 | 0 | 0 | 0 | 0 | 1024 | K | 2 | ROZPOCET | 0 | 0 | 0 | 0 | 0 | 1 | 0 | 1024 | -155068737
2 | K | 011464001.R | Měření umělého osvětlení v učebně dílen 1.01 a kuchyňky 2.10 | Kč | 1 |  | 0 |  |  | základní |  | 0 | 0 | 0 | 0 | 0 | 1024 | K | 2 | ROZPOCET | 0 | 0 | 0 | 0 | 0 | 1 | 0 | 1024 | -2021694860
3 | K | 011464002.R | Výpočet umělého osvětlení | Kč | 1 |  | 0 |  |  | základní |  | 0 | 0 | 0 | 0 | 0 | 1024 | K | 2 | ROZPOCET | 0 | 0 | 0 | 0 | 0 | 1 | 0 | 1024 | 1163656769
4 | K | 013254000 | Dokumentace skutečného provedení stavby | Kč | 1 |  | 0 | CS ÚRS 2025 01 |  | základní |  | 0 | 0 | 0 | 0 | 0 | 1024 | K | 2 | ROZPOCET | 0 | 0 | 0 | 0 | 0 | 1 | 0 | 1024 | -1446969417
5 | K | 013294000 | Ostatní dokumentace stavby | Kč | 1 |  | 0 | CS ÚRS 2025 01 |  | základní |  | 0 | 0 | 0 | 0 | 0 | 1024 | K | 2 | ROZPOCET | 0 | 0 | 0 | 0 | 0 | 1 | 0 | 1024 | 159392778
| D | VRN2 | Příprava staveniště |  |  |  | 0 |  |  |  |  | 0 |  | 0 |  | 0 | 5 | D | 1 | ROZPOCET | [6 empty] | 0
6 | K | 020001000 | Příprava staveniště | Kč | 1 |  | 0 | CS ÚRS 2023 02 |  | základní |  | 0 | 0 | 0 | 0 | 0 | 1024 | K | 2 | ROZPOCET | 0 | 0 | 0 | 0 | 0 | 1 | 0 | 1024 | 516647595
| D | VRN3 | Zařízení staveniště |  |  |  | 0 |  |  |  |  | 0 |  | 0 |  | 0 | 5 | D | 1 | ROZPOCET | [6 empty] | 0
7 | K | 030001000 | Zařízení staveniště | Kč | 1 |  | 0 | CS ÚRS 2023 02 |  | základní |  | 0 | 0 | 0 | 0 | 0 | 1024 | K | 2 | ROZPOCET | 0 | 0 | 0 | 0 | 0 | 1 | 0 | 1024 | 165159815
8 | K | 034002000 | Zabezpečení staveniště | Kč | 1 |  | 0 | CS ÚRS 2023 02 |  | základní |  | 0 | 0 | 0 | 0 | 0 | 1024 | K | 2 | ROZPOCET | 0 | 0 | 0 | 0 | 0 | 1 | 0 | 1024 | 417272075
| D | VRN4 | Inženýrská činnost |  |  |  | 0 |  |  |  |  | 0 |  | 0 |  | 0 | 5 | D | 1 | ROZPOCET | [6 empty] | 0
9 | K | 045002000 | Kompletační a koordinační činnost | Kč | 1 |  | 0 | CS ÚRS 2023 02 |  | základní |  | 0 | 0 | 0 | 0 | 0 | 1024 | K | 2 | ROZPOCET | 0 | 0 | 0 | 0 | 0 | 1 | 0 | 1024 | 1034518199
| D | VRN7 | Provozní vlivy |  |  |  | 0 |  |  |  |  | 0 |  | 0 |  | 0 | 5 | D | 1 | ROZPOCET | [6 empty] | 0
10 | K | 071002000 | Provoz investora, třetích osob | Kč | 1 |  | 0 | CS ÚRS 2023 02 |  | základní |  | 0 | 0 | 0 | 0 | 0 | 1024 | K | 2 | ROZPOCET | 0 | 0 | 0 | 0 | 0 | 1 | 0 | 1024 | 364983710
| D | VRN9 | Ostatní náklady |  |  |  | 0 |  |  |  |  | 0 |  | 0 |  | 0 | 5 | D | 1 | ROZPOCET | [6 empty] | 0
11 | K | 091002000 | Ostatní náklady související s objektem - ochrana stávajících podlah, konstrukcí, materiálů, ochrana koridoru pro dopravu materiálu, zakrytí oken v rekonstruovaných prostorách | Kč | 1 |  | 0 | CS ÚRS 2025 01 |  | základní |  | 0 | 0 | 0 | 0 | 0 | 1024 | K | 2 | ROZPOCET | 0 | 0 | 0 | 0 | 0 | 1 | 0 | 1024 | -848126510
12 | K | 092002000 | Ostatní náklady související s provozem | Kč | 1 |  | 0 | CS ÚRS 2023 02 |  | základní |  | 0 | 0 | 0 | 0 | 0 | 1024 | K | 2 | ROZPOCET | 0 | 0 | 0 | 0 | 0 | 1 | 0 | 1024 | -745148426