## Rekapitulace stavby
Export Komplet | [27 empty] | 2.0 | ZAMOK |  |  |  |  | False | False | {fb14ec63-da08-4165-95d8-93903d6ff19a}
[33 empty] | 0,01 | 21
[33 empty] | 0,01 | 12
|  | REKAPITULACE STAVBY | [17 empty] | v --- níže se nacházejí doplnkové a pomocné údaje k sestavám --- v | [11 empty] | Návod na vyplnění | 0,001
|  | Kód: |  |  |  |  | D2 | [24 empty] | Měnit lze pouze buňky se žlutým podbarvením! 1) na prvním listu Rekapitulace stavby vyplňte v sestavě a) Souhrnný list - údaje o Uchazeči (přenesou se do ostatních sestav i v jiných listech) b) Rekapitulace objektů - potřebné Ostatní náklady 2) na vybraných listech vyplňte v sestavě a) Krycí list - údaje o Uchazeči, pokud se liší od údajů o Uchazeči na Souhrnném listu (údaje se přenesou do ostatních sestav v daném listu) b) Rekapitulace rozpočtu - potřebné Ostatní náklady c) Celkové náklady za stavbu - ceny u položek - množství, pokud má žluté podbarvení - a v případě potřeby poznámku (ta je ve skrytém sloupci) | 0,01
|  | Stavba: |  |  |  |  | Odborné učebny - kuchyňka - v objektu ZŠ Aléská Bílina | [25 empty] | 0,01
|  | KSO: | [13 empty] | CC-CZ: | [16 empty] | 0,01
|  | Místo: | [13 empty] | Datum: |  | 23. 1. 2026 | [14 empty] | 0,01
0,01
|  | Zadavatel: | [13 empty] | IČ: | [16 empty] | 0,01
[16 empty] | DIČ: | [16 empty] | 0,01
0,01
|  | Uchazeč: | [13 empty] | IČ: |  | Vyplň údaj | [14 empty] | 0,01
|  |  | Vyplň údaj | [12 empty] | DIČ: |  | Vyplň údaj | [14 empty] | 0,01
False
|  | Projektant: | [13 empty] | IČ: | [16 empty] | False
[16 empty] | DIČ: | [16 empty] | False
0,01
|  | Zpracovatel: | [13 empty] | IČ: | [16 empty] | 0,01
[16 empty] | DIČ: | [16 empty] | False
Poznámka:
|  | Cena bez DPH | [13 empty] | 0
[8 empty] | Sazba daně |  |  | Základ daně |  |  |  |  | Výše daně
|  | DPH |  | základní |  |  |  | 21% |  |  | 0 |  |  |  |  | 0
|  |  |  | snížená |  |  |  | 12% |  |  | 0 |  |  |  |  | 0
|  |  |  | zákl. přenesená |  |  |  | 21% |  |  | 0 |  |  |  |  | 0
|  |  |  | sníž. přenesená |  |  |  | 12% |  |  | 0 |  |  |  |  | 0
|  |  |  | nulová |  |  |  | 0% |  |  | 0 |  |  |  |  | 0
|  | Cena s DPH | [6 empty] | v |  |  | CZK |  |  |  | 0
|  | Projektant | [11 empty] | Zpracovatel
|  | Datum a podpis: | [7 empty] | Razítko |  |  |  | Datum a podpis: |  |  | Razítko
|  | Objednavatel | [11 empty] | Uchazeč
|  | Datum a podpis: | [7 empty] | Razítko |  |  |  | Datum a podpis: |  |  | Razítko
REKAPITULACE OBJEKTŮ STAVBY A SOUPISŮ PRACÍ
| Kód: | [6 empty] | D2
| Stavba: | [6 empty] | Odborné učebny - kuchyňka - v objektu ZŠ Aléská Bílina
| Místo: | [13 empty] | Datum: |  | 23. 1. 2026
| Zadavatel: | [13 empty] | Projektant: |  |  |  |  | Informatívní údaje z listů zakázek
| Uchazeč: | [13 empty] | Zpracovatel:
| Kód |  |  |  | Popis | [7 empty] | Cena bez DPH [CZK] |  |  |  |  | Cena s DPH [CZK] | Typ | z toho Ostat. náklady [CZK] | DPH [CZK] | Normohodiny [h] | DPH základní [CZK] | DPH snížená [CZK] | DPH základní přenesená [CZK] | DPH snížená přenesená [CZK] | Základna DPH základní | Základna DPH snížená | Základna DPH zákl. přenesená | Základna DPH sníž. přenesená | Základna DPH nulová
| Náklady z rozpočtů | [11 empty] | 0 |  |  |  |  | 0 |  | 0 | 0 | 0 | 0 | 0 | 0 | 0 | 0 | 0 | 0 | 0 | 0 |  | D | 0 | ###NOIMPORT### | IMPORT | {fb14ec63-da08-4165-95d8-93903d6ff19a} | {00000000-0000-0000-0000-000000000000}
/ |  | D.2.1 |  |  |  | Architektonicko stavební řešení | [6 empty] | 0 |  |  |  |  | 0 | STA | 0 | 0 | 0 | 0 | 0 | 0 | 0 | 0 | 0 | 0 | 0 | 0 |  |  | 1 |  | IMPORT | {d72a5048-04e2-4068-a820-761d299422a7} | {fb14ec63-da08-4165-95d8-93903d6ff19a} | 2
|  | D.2.4 |  |  |  | Technika prostředí staveb | [6 empty] | 0 |  |  |  |  | 0 | STA | 0 | 0 | 0 | 0 | 0 | 0 | 0 | 0 | 0 | 0 | 0 | 0 |  | D | 1 | ###NOIMPORT### | IMPORT | {0780decc-fffa-4e9e-9131-e49449f7ce8e} | {fb14ec63-da08-4165-95d8-93903d6ff19a} | 2
/ |  |  | D.2.4.A |  |  |  | Zdravotně technické instalace | [5 empty] | 0 |  |  |  |  | 0 | Soupis | 0 | 0 | 0 | 0 | 0 | 0 | 0 | 0 | 0 | 0 | 0 | 0 |  |  | 2 |  | IMPORT | {e10f4131-07d1-413f-8169-6e72350fe69f} | {0780decc-fffa-4e9e-9131-e49449f7ce8e}
/ |  |  | D.2.4.B |  |  |  | Vzduchotechnika | [5 empty] | 0 |  |  |  |  | 0 | Soupis | 0 | 0 | 0 | 0 | 0 | 0 | 0 | 0 | 0 | 0 | 0 | 0 |  |  | 2 |  | IMPORT | {9e226ba8-07e2-4c53-a74e-0c6d33be8c3d} | {0780decc-fffa-4e9e-9131-e49449f7ce8e}
/ |  |  | D.2.4.C |  |  |  | Vytápění | [5 empty] | 0 |  |  |  |  | 0 | Soupis | 0 | 0 | 0 | 0 | 0 | 0 | 0 | 0 | 0 | 0 | 0 | 0 |  |  | 2 |  | IMPORT | {b67840f8-30b3-4a09-a931-6eb61e3a2b60} | {0780decc-fffa-4e9e-9131-e49449f7ce8e}
/ |  |  | D.2.4.D |  |  |  | Silnoproudá elektrotechnika a elektronické komunikace | [5 empty] | 0 |  |  |  |  | 0 | Soupis | 0 | 0 | 0 | 0 | 0 | 0 | 0 | 0 | 0 | 0 | 0 | 0 |  |  | 2 |  | IMPORT | {fb0f8eb0-bc67-49fb-adaf-ba63f0bf909f} | {0780decc-fffa-4e9e-9131-e49449f7ce8e}
/ |  | VRN.D2 |  |  |  | Vedlejší rozpočtové náklady a náklady spojené s umístěním stavby | [6 empty] | 0 |  |  |  |  | 0 | STA | 0 | 0 | 0 | 0 | 0 | 0 | 0 | 0 | 0 | 0 | 0 | 0 |  |  | 1 |  | IMPORT | {331d50b3-fb24-43f5-8a7a-2d469a8372ff} | {fb14ec63-da08-4165-95d8-93903d6ff19a} | 2

## D.2.1 - Architektonicko s...
{d72a5048-04e2-4068-a820-761d299422a7}
2
| KRYCÍ LIST SOUPISU PRACÍ | [7 empty] | v --- níže se nacházejí doplnkové a pomocné údaje k sestavám --- v | [8 empty] | False
Stavba:
Odborné učebny - kuchyňka - v objektu ZŠ Aléská Bílina
Objekt:
D.2.1 - Architektonicko stavební řešení
| KSO: |  |  |  |  | CC-CZ:
| Místo: |  | ZŠ Aleská, ul. Aleská č.p.270, Bílina |  |  | Datum: | 23. 1. 2026
| Zadavatel: |  |  |  |  | IČ:
|  | Město Bílina |  |  |  | DIČ:
| Uchazeč: |  |  |  |  | IČ: | Vyplň údaj
|  | Vyplň údaj |  |  |  | DIČ: | Vyplň údaj
| Projektant: |  |  |  |  | IČ: | 73660680
|  | Ing. arch. Jan Heller, ČKA 04261 |  |  |  | DIČ:
| Zpracovatel: |  |  |  |  | IČ:
DIČ:
Poznámka:
| Cena bez DPH | [5 empty] | 0
|  |  | Základ daně |  |  | Sazba daně | Výše daně
| DPH | základní | 0 |  |  | 21% | 0
|  | snížená | 0 |  |  | 12% | 0
|  | zákl. přenesená | 0 |  |  | 21% | 0
|  | sníž. přenesená | 0 |  |  | 12% | 0
|  | nulová | 0 |  |  | 0% | 0
| Cena s DPH |  |  | v | CZK |  | 0
| Projektant |  |  | Zpracovatel
| Datum a podpis: |  | Razítko | Datum a podpis: |  |  | Razítko
| Objednavatel |  |  | Uchazeč
| Datum a podpis: |  | Razítko | Datum a podpis: |  |  | Razítko
REKAPITULACE ČLENĚNÍ SOUPISU PRACÍ
Stavba:
Odborné učebny - kuchyňka - v objektu ZŠ Aléská Bílina
Objekt:
D.2.1 - Architektonicko stavební řešení
Místo: |  |  | ZŠ Aleská, ul. Aleská č.p.270, Bílina |  |  | Datum: | 23. 1. 2026
Zadavatel: |  |  | Město Bílina |  |  | Projektant: | Ing. arch. Jan Heller, ČKA 04261
Uchazeč: |  |  | Vyplň údaj |  |  | Zpracovatel:
Kód dílu - Popis | [6 empty] | Cena celkem [CZK]
Náklady ze soupisu prací | [6 empty] | 0 | [11 empty] | -1
| HSV - Práce a dodávky HSV | [5 empty] | 0
| 6 - Úpravy povrchů, podlahy a osazování výplní | [5 empty] | 0
| 9 - Ostatní konstrukce a práce, bourání | [5 empty] | 0
| 997 - Přesun sutě | [5 empty] | 0
| 998 - Přesun hmot | [5 empty] | 0
| PSV - Práce a dodávky PSV | [5 empty] | 0
| 727 - Zdravotechnika - požární ochrana | [5 empty] | 0
| 735 - Ústřední vytápění - otopná tělesa | [5 empty] | 0
| 741 - Elektroinstalace - silnoproud | [5 empty] | 0
| 751 - Vzduchotechnika | [5 empty] | 0
| 763 - Konstrukce suché výstavby | [5 empty] | 0
| 766 - Konstrukce truhlářské | [5 empty] | 0
| 771 - Podlahy z dlaždic | [5 empty] | 0
| 776 - Podlahy povlakové | [5 empty] | 0
| 781 - Dokončovací práce - obklady | [5 empty] | 0
| 783 - Dokončovací práce - nátěry | [5 empty] | 0
| 784 - Dokončovací práce - malby a tapety | [5 empty] | 0
SOUPIS PRACÍ
Stavba:
Odborné učebny - kuchyňka - v objektu ZŠ Aléská Bílina
Objekt:
D.2.1 - Architektonicko stavební řešení
Místo: |  |  | ZŠ Aleská, ul. Aleská č.p.270, Bílina |  |  | Datum: | 23. 1. 2026
Zadavatel: |  |  | Město Bílina |  |  | Projektant: | Ing. arch. Jan Heller, ČKA 04261
Uchazeč: |  |  | Vyplň údaj |  |  | Zpracovatel:
PČ | Typ | Kód | Popis | MJ | Množství | J.cena [CZK] | Cena celkem [CZK] | Cenová soustava |  | DPH | J. Nh [h] | Nh celkem [h] | J. hmotnost [t] | Hmotnost celkem [t] | J. suť [t] | Suť Celkem [t]
Náklady soupisu celkem | [6 empty] | 0 |  |  |  |  | 0 |  | 17.4587 |  | 18.2919 |  | D | -1 | [10 empty] | 0
| D | HSV | Práce a dodávky HSV |  |  |  | 0 |  |  |  |  | 0 |  | 12.8485 |  | 17.763 | 1 | D | 0 |  |  |  | ROZPOCET | [6 empty] | 0
| D | 6 | Úpravy povrchů, podlahy a osazování výplní |  |  |  | 0 |  |  |  |  | 0 |  | 12.8117 |  | 0 | 1 | D | 1 |  |  |  | ROZPOCET | [6 empty] | 0
1 | K | 611131101 | Podkladní a spojovací vrstva vnitřních omítaných ploch cementový postřik nanášený ručně celoplošně stropů | m2 | 24.546 |  | 0 | CS ÚRS 2025 01 |  | základní |  | 0 | 0.00735 | 0.18041 | 0 | 0 | 4 | K | 2 |  |  |  | ROZPOCET | 0 | 0 | 0 | 0 | 0 | 1 | 0 | 4 | -802786889
| VV |  | "vč. 102" | [14 empty] | VV | 2 | 1 | True | 0 | ROZPOCET
| VV |  | skl. 5202 | [14 empty] | VV | 2 | 1 | True | 0 | ROZPOCET
| VV |  | "mč. 2.00, 2.10" (15,96+61,81)*0,30 |  | 23.331 | [12 empty] | VV | 2 | 2 | True | 0 | ROZPOCET
| VV |  | skl. 5203 | [14 empty] | VV | 2 | 1 | True | 0 | ROZPOCET
| VV |  | "mč. 2.08, 2.09" (2,06+1,99)*0,30 |  | 1.215 | [12 empty] | VV | 2 | 2 | True | 0 | ROZPOCET
| VV |  | Součet |  | 24.546 | [12 empty] | VV | 2 | 4 | True | 1 | ROZPOCET
2 | K | 611131121 | Podkladní a spojovací vrstva vnitřních omítaných ploch penetrace disperzní nanášená ručně stropů | m2 | 241.41 |  | 0 | CS ÚRS 2025 01 |  | základní |  | 0 | 0.000263 | 0.063491 | 0 | 0 | 4 | K | 2 |  |  |  | ROZPOCET | 0 | 0 | 0 | 0 | 0 | 1 | 0 | 4 | -868457579
| VV |  | "vč. 102" | [14 empty] | VV | 2 | 1 | True | 0 | ROZPOCET
| VV |  | skl. 5202 | [14 empty] | VV | 2 | 1 | True | 0 | ROZPOCET
| VV |  | "mč. 2.00, 2.10" (15,96+61,81)*3 |  | 233.31 | [12 empty] | VV | 2 | 2 | True | 0 | ROZPOCET
| VV |  | skl. 5203 | [14 empty] | VV | 2 | 1 | True | 0 | ROZPOCET
| VV |  | "mč. 2.08, 2.09" (2,06+1,99)*2 |  | 8.1 | [12 empty] | VV | 2 | 2 | True | 0 | ROZPOCET
| VV |  | Součet |  | 241.41 | [12 empty] | VV | 2 | 4 | True | 1 | ROZPOCET
3 | K | 611135002 | Vyrovnání nerovností podkladu vnitřních omítaných ploch maltou, tl. do 10 mm cementovou stropů | m2 | 24.546 |  | 0 | CS ÚRS 2025 01 |  | základní |  | 0 | 0.0273 | 0.67011 | 0 | 0 | 4 | K | 2 |  |  |  | ROZPOCET | 0 | 0 | 0 | 0 | 0 | 1 | 0 | 4 | -282038550
| VV |  | "vč. 102" | [14 empty] | VV | 2 | 1 | True | 0 | ROZPOCET
| VV |  | skl. 5202 | [14 empty] | VV | 2 | 1 | True | 0 | ROZPOCET
| VV |  | "mč. 2.00, 2.10" (15,96+61,81)*0,30 |  | 23.331 | [12 empty] | VV | 2 | 2 | True | 0 | ROZPOCET
| VV |  | skl. 5203 | [14 empty] | VV | 2 | 1 | True | 0 | ROZPOCET
| VV |  | "mč. 2.08, 2.09" (2,06+1,99)*0,30 |  | 1.215 | [12 empty] | VV | 2 | 2 | True | 0 | ROZPOCET
| VV |  | Součet |  | 24.546 | [12 empty] | VV | 2 | 4 | True | 1 | ROZPOCET
4 | K | 611142001 | Pletivo vnitřních ploch v ploše nebo pruzích, na plném podkladu sklovláknité vtlačené do tmelu včetně tmelu stropů | m2 | 77.77 |  | 0 | CS ÚRS 2025 01 |  | základní |  | 0 | 0.004384 | 0.34094 | 0 | 0 | 4 | K | 2 |  |  |  | ROZPOCET | 0 | 0 | 0 | 0 | 0 | 1 | 0 | 4 | -909736941
| VV |  | "vč. 102" | [14 empty] | VV | 2 | 1 | True | 0 | ROZPOCET
| VV |  | skl. 5202 | [14 empty] | VV | 2 | 1 | True | 0 | ROZPOCET
| VV |  | "mč. 2.00, 2.10" (15,96+61,81) |  | 77.77 | [12 empty] | VV | 2 | 2 | True | 0 | ROZPOCET
| VV |  | Součet |  | 77.77 | [12 empty] | VV | 2 | 4 | True | 1 | ROZPOCET
5 | K | 611311131 | Vápenný štuk vnitřních ploch tloušťky do 3 mm vodorovných konstrukcí stropů rovných | m2 | 77.77 |  | 0 | CS ÚRS 2025 01 |  | základní |  | 0 | 0.004 | 0.31108 | 0 | 0 | 4 | K | 2 |  |  |  | ROZPOCET | 0 | 0 | 0 | 0 | 0 | 1 | 0 | 4 | -591552657
| VV |  | "vč. 102" | [14 empty] | VV | 2 | 1 | True | 0 | ROZPOCET
| VV |  | skl. 5202 | [14 empty] | VV | 2 | 1 | True | 0 | ROZPOCET
| VV |  | "mč. 2.00, 2.10" (15,96+61,81) |  | 77.77 | [12 empty] | VV | 2 | 2 | True | 0 | ROZPOCET
| VV |  | Součet |  | 77.77 | [12 empty] | VV | 2 | 4 | True | 1 | ROZPOCET
6 | K | 611325412 | Oprava vápenocementové omítky vnitřních ploch hladké, tl. do 20 mm stropů, v rozsahu opravované plochy přes 10 do 30% | m2 | 77.77 |  | 0 | CS ÚRS 2025 01 |  | základní |  | 0 | 0.0178 | 1.3843 | 0 | 0 | 4 | K | 2 |  |  |  | ROZPOCET | 0 | 0 | 0 | 0 | 0 | 1 | 0 | 4 | -1477727586
| VV |  | "vč. 102" | [14 empty] | VV | 2 | 1 | True | 0 | ROZPOCET
| VV |  | skl. 5202 | [14 empty] | VV | 2 | 1 | True | 0 | ROZPOCET
| VV |  | "mč. 2.00, 2.10" (15,96+61,81) |  | 77.77 | [12 empty] | VV | 2 | 2 | True | 0 | ROZPOCET
| VV |  | Součet |  | 77.77 | [12 empty] | VV | 2 | 4 | True | 1 | ROZPOCET
7 | K | 611325417 | Oprava vápenocementové omítky vnitřních ploch hladké, tl. do 20 mm, s celoplošným přeštukováním, tl. štuku do 3 mm stropů, v rozsahu opravované plochy přes 10 do 30% | m2 | 4.05 |  | 0 | CS ÚRS 2025 01 |  | základní |  | 0 | 0.0219 | 0.088695 | 0 | 0 | 4 | K | 2 |  |  |  | ROZPOCET | 0 | 0 | 0 | 0 | 0 | 1 | 0 | 4 | -1881792364
| VV |  | "vč. 102" | [14 empty] | VV | 2 | 1 | True | 0 | ROZPOCET
| VV |  | skl. 5203 | [14 empty] | VV | 2 | 1 | True | 0 | ROZPOCET
| VV |  | "mč. 2.08, 2.09" (2,06+1,99) |  | 4.05 | [12 empty] | VV | 2 | 2 | True | 1 | ROZPOCET
8 | K | 612131101 | Podkladní a spojovací vrstva vnitřních omítaných ploch cementový postřik nanášený ručně celoplošně stěn | m2 | 80.498 |  | 0 | CS ÚRS 2025 01 |  | základní |  | 0 | 0.00735 | 0.59166 | 0 | 0 | 4 | K | 2 |  |  |  | ROZPOCET | 0 | 0 | 0 | 0 | 0 | 1 | 0 | 4 | -1369851756
| VV |  | "vč. 102" | [14 empty] | VV | 2 | 1 | True | 0 | ROZPOCET
| VV |  | skl. 5202 | [14 empty] | VV | 2 | 1 | True | 0 | ROZPOCET
| VV |  | "mč. 2.00" 15,96+(7,20+3,11)*2*2,95*0,30 |  | 34.2087 | [12 empty] | VV | 2 | 2 | True | 0 | ROZPOCET
| VV |  | "mč. 2.10" ((11,675+1,13+5,595)*2*2,95-(0,70*1,97+1,42*1,75*3+0,90*1,97))*0,30 |  | 29.3859 | [12 empty] | VV | 2 | 2 | True | 0 | ROZPOCET
| VV |  | skl. 5203 | [14 empty] | VV | 2 | 1 | True | 0 | ROZPOCET
| VV |  | "mč. 2.06, 2.07" ((1,005*2+0,975+1,775)*2*0,95)*0,30 |  | 2.7132 | [12 empty] | VV | 2 | 2 | True | 0 | ROZPOCET
| VV |  | "mč. 2.08, 2.09" ((1,60+1,29)*2*2*2,95)*0,30 |  | 10.2306 | [12 empty] | VV | 2 | 2 | True | 0 | ROZPOCET
| VV |  | skl. 5204 | [14 empty] | VV | 2 | 1 | True | 0 | ROZPOCET
| VV |  | "mč. 2.10" 1,80*2,20 |  | 3.96 | [12 empty] | VV | 2 | 2 | True | 0 | ROZPOCET
| VV |  | Součet |  | 80.4984 | [12 empty] | VV | 2 | 4 | True | 1 | ROZPOCET
9 | K | 612131121 | Podkladní a spojovací vrstva vnitřních omítaných ploch penetrace disperzní nanášená ručně stěn | m2 | 612.7 |  | 0 | CS ÚRS 2025 01 |  | základní |  | 0 | 0.000263 | 0.16114 | 0 | 0 | 4 | K | 2 |  |  |  | ROZPOCET | 0 | 0 | 0 | 0 | 0 | 1 | 0 | 4 | 702409186
10 | K | 612135002 | Vyrovnání nerovností podkladu vnitřních omítaných ploch maltou, tl. do 10 mm cementovou stěn | m2 | 76.538 |  | 0 | CS ÚRS 2025 01 |  | základní |  | 0 | 0.0273 | 2.0895 | 0 | 0 | 4 | K | 2 |  |  |  | ROZPOCET | 0 | 0 | 0 | 0 | 0 | 1 | 0 | 4 | -1884709592
| VV |  | "vč. 102" | [14 empty] | VV | 2 | 1 | True | 0 | ROZPOCET
| VV |  | skl. 5202 | [14 empty] | VV | 2 | 1 | True | 0 | ROZPOCET
| VV |  | "mč. 2.00" 15,96+(7,20+3,11)*2*2,95*0,30 |  | 34.2087 | [12 empty] | VV | 2 | 2 | True | 0 | ROZPOCET
| VV |  | "mč. 2.10" ((11,675+1,13+5,595)*2*2,95-(0,70*1,97+1,42*1,75*3+0,90*1,97))*0,30 |  | 29.3859 | [12 empty] | VV | 2 | 2 | True | 0 | ROZPOCET
| VV |  | skl. 5203 | [14 empty] | VV | 2 | 1 | True | 0 | ROZPOCET
| VV |  | "mč. 2.06, 2.07" ((1,005*2+0,975+1,775)*2*0,95)*0,30 |  | 2.7132 | [12 empty] | VV | 2 | 2 | True | 0 | ROZPOCET
| VV |  | "mč. 2.08, 2.09" ((1,60+1,29)*2*2*2,95)*0,30 |  | 10.2306 | [12 empty] | VV | 2 | 2 | True | 0 | ROZPOCET
| VV |  | Součet |  | 76.5384 | [12 empty] | VV | 2 | 4 | True | 1 | ROZPOCET
11 | K | 612142001 | Pletivo vnitřních ploch v ploše nebo pruzích, na plném podkladu sklovláknité vtlačené do tmelu včetně tmelu stěn | m2 | 217.888 |  | 0 | CS ÚRS 2025 01 |  | základní |  | 0 | 0.004384 | 0.95522 | 0 | 0 | 4 | K | 2 |  |  |  | ROZPOCET | 0 | 0 | 0 | 0 | 0 | 1 | 0 | 4 | 640636417
12 | K | 612311131 | Vápenný štuk vnitřních ploch tloušťky do 3 mm svislých konstrukcí stěn | m2 | 217.888 |  | 0 | CS ÚRS 2025 01 |  | základní |  | 0 | 0.004 | 0.87155 | 0 | 0 | 4 | K | 2 |  |  |  | ROZPOCET | 0 | 0 | 0 | 0 | 0 | 1 | 0 | 4 | -1453664141
13 | K | 612321111 | Omítka vápenocementová vnitřních ploch nanášená ručně jednovrstvá, tloušťky do 10 mm hrubá zatřená svislých konstrukcí stěn | m2 | 3.96 |  | 0 | CS ÚRS 2025 01 |  | základní |  | 0 | 0.01575 | 0.06237 | 0 | 0 | 4 | K | 2 |  |  |  | ROZPOCET | 0 | 0 | 0 | 0 | 0 | 1 | 0 | 4 | -1932927980
| VV |  | "vč. 102" | [14 empty] | VV | 2 | 1 | True | 0 | ROZPOCET
| VV |  | skl. 5204 | [14 empty] | VV | 2 | 1 | True | 0 | ROZPOCET
| VV |  | "mč. 2.10" 1,80*2,20 |  | 3.96 | [12 empty] | VV | 2 | 2 | True | 0 | ROZPOCET
| VV |  | Součet |  | 3.96 | [12 empty] | VV | 2 | 4 | True | 1 | ROZPOCET
14 | K | 612325412 | Oprava vápenocementové omítky vnitřních ploch hladké, tl. do 20 mm stěn, v rozsahu opravované plochy přes 10 do 30% | m2 | 217.888 |  | 0 | CS ÚRS 2025 01 |  | základní |  | 0 | 0.0165 | 3.5952 | 0 | 0 | 4 | K | 2 |  |  |  | ROZPOCET | 0 | 0 | 0 | 0 | 0 | 1 | 0 | 4 | -1697559499
15 | K | 631312141.R | Doplnění rýh v dosavadních mazaninách betonem prostým C25/30 | m3 | 0.578 |  | 0 |  |  | základní |  | 0 | 2.5019 | 1.4461 | 0 | 0 | 4 | K | 2 |  |  |  | ROZPOCET | 0 | 0 | 0 | 0 | 0 | 1 | 0 | 4 | -309562025
| VV |  | drážky po bouraných příčkách | [14 empty] | VV | 2 | 1 | True | 0 | ROZPOCET
| VV |  | (9,2+2,75*2)*0,15*0,1 |  | 0.2205 | [12 empty] | VV | 2 | 2 | True | 0 | ROZPOCET
| VV |  | drážky pro rozvod vody | [14 empty] | VV | 2 | 1 | True | 0 | ROZPOCET
| VV |  | (6,4+0,6+0,6+0,6+4,1+4,57+0,98)*0,2*0,1 |  | 0.357 | [12 empty] | VV | 2 | 2 | True | 0 | ROZPOCET
| VV |  | Součet |  | 0.5775 | [12 empty] | VV | 2 | 4 | True | 1 | ROZPOCET
| D | 9 | Ostatní konstrukce a práce, bourání |  |  |  | 0 |  |  |  |  | 0 |  | 0.036803 |  | 17.763 | 1 | D | 1 |  |  |  | ROZPOCET | [6 empty] | 0
16 | K | 949101111 | Lešení pomocné pracovní pro objekty pozemních staveb pro zatížení do 150 kg/m2, o výšce lešeňové podlahy do 1,9 m | m2 | 153.16 |  | 0 | CS ÚRS 2025 01 |  | základní |  | 0 | 0 | 0 | 0 | 0 | 4 | K | 2 |  |  |  | ROZPOCET | 0 | 0 | 0 | 0 | 0 | 1 | 0 | 4 | 68248487
| VV |  | "plocha 1.NP" (13,10+12,62+42,89) |  | 68.61 | [12 empty] | VV | 2 | 2 | True | 0 | ROZPOCET
| VV |  | "plocha 2.NP" 15,96+2,06+1,99+61,81+0,98+1,75 |  | 84.55 | [12 empty] | VV | 2 | 2 | True | 0 | ROZPOCET
| VV |  | Součet |  | 153.16 | [12 empty] | VV | 2 | 4 | True | 1 | ROZPOCET
17 | K | 952901111 | Vyčištění budov nebo objektů před předáním do užívání budov bytové nebo občanské výstavby, světlé výšky podlaží do 4 m | m2 | 153.16 |  | 0 | CS ÚRS 2025 01 |  | základní |  | 0 | 3.5e-05 | 0.0053606 | 0 | 0 | 4 | K | 2 |  |  |  | ROZPOCET | 0 | 0 | 0 | 0 | 0 | 1 | 0 | 4 | 299873412
| VV |  | "plocha 1.NP" (13,10+12,62+42,89) |  | 68.61 | [12 empty] | VV | 2 | 2 | True | 0 | ROZPOCET
| VV |  | "plocha 2.NP" 15,96+2,06+1,99+61,81+0,98+1,75 |  | 84.55 | [12 empty] | VV | 2 | 2 | True | 0 | ROZPOCET
| VV |  | Součet |  | 153.16 | [12 empty] | VV | 2 | 4 | True | 1 | ROZPOCET
18 | K | 953943211 | Osazování drobných kovových předmětů kotvených do stěny hasicího přístroje | kus | 2 |  | 0 | CS ÚRS 2025 01 |  | základní |  | 0 | 0.0001108 | 0.0002216 | 0 | 0 | 4 | K | 2 |  |  |  | ROZPOCET | 0 | 0 | 0 | 0 | 0 | 1 | 0 | 4 | 1359799040
19 | M | 44932114.R.1 | přístroj hasicí ruční práškový PG 6 34A | kus | 2 |  | 0 |  |  | základní |  | 0 | 0.012 | 0.024 | 0 | 0 | 8 | M | 2 |  |  |  | ROZPOCET | 0 | 0 | 0 | 0 | 0 | 1 | 0 | 4 | 1796110279
20 | K | 962031133 | Bourání příček nebo přizdívek z cihel pálených plných nebo dutých, tl. přes 100 do 150 mm | m2 | 50.148 |  | 0 | CS ÚRS 2025 01 |  | základní |  | 0 | 0 | 0 | 0.308 | 15.4456 | 4 | K | 2 |  |  |  | ROZPOCET | 0 | 0 | 0 | 0 | 0 | 1 | 0 | 4 | 9124638
| VV |  | "vč. 1102" | [14 empty] | VV | 2 | 1 | True | 0 | ROZPOCET
| VV |  | "2.NP kuchyňka" (1,59+9,245+2,75*2)*3,07 |  | 50.1484 | [12 empty] | VV | 2 | 2 | True | 0 | ROZPOCET
| VV |  | Součet |  | 50.1484 | [12 empty] | VV | 2 | 4 | True | 1 | ROZPOCET
21 | K | 963171811.R | Demontáž revizních klapek/dvířek vel. do 1 m2 pro příčky/předsazené stěny | kus | 1 |  | 0 |  |  | základní |  | 0 | 0 | 0 | 0.006 | 0.006 | 16 | K | 2 |  |  |  | ROZPOCET | 0 | 0 | 0 | 0 | 0 | 1 | 0 | 16 | -778931603
| VV |  | "vč. 1102" | [14 empty] | VV | 2 | 1 | True | 0 | ROZPOCET
| VV |  | "mč. 2.01" 1 |  | 1 | [12 empty] | VV | 2 | 2 | True | 0 | ROZPOCET
| VV |  | Součet |  | 1 | [12 empty] | VV | 2 | 4 | True | 1 | ROZPOCET
22 | K | 968072455 | Vybourání kovových rámů oken s křídly, dveřních zárubní, vrat, stěn, ostění nebo obkladů dveřních zárubní, plochy do 2 m2 | m2 | 10.244 |  | 0 | CS ÚRS 2025 01 |  | základní |  | 0 | 0 | 0 | 0.076 | 0.77854 | 4 | K | 2 |  |  |  | ROZPOCET | 0 | 0 | 0 | 0 | 0 | 1 | 0 | 4 | -117606810
| VV |  | "vč. 1102" | [14 empty] | VV | 2 | 1 | True | 0 | ROZPOCET
| VV |  | "2.NP kuchyňka" 0,70*1,97*4+0,80*1,97*3 |  | 10.244 | [12 empty] | VV | 2 | 2 | True | 0 | ROZPOCET
| VV |  | Součet |  | 10.244 | [12 empty] | VV | 2 | 4 | True | 1 | ROZPOCET
23 | K | 971033231 | Vybourání otvorů ve zdivu základovém nebo nadzákladovém z cihel, tvárnic, příčkovek z cihel pálených na maltu vápennou nebo vápenocementovou plochy do 0,0225 m2, tl. do 150 mm | kus | 1 |  | 0 | CS ÚRS 2025 01 |  | základní |  | 0 | 0 | 0 | 0.004 | 0.004 | 4 | K | 2 |  |  |  | ROZPOCET | 0 | 0 | 0 | 0 | 0 | 1 | 0 | 4 | -1384736340
| VV |  | "vč. 1102" | [14 empty] | VV | 2 | 1 | True | 0 | ROZPOCET
| VV |  | "prostup vrátnice pod kuchyňkou" 1 |  | 1 | [12 empty] | VV | 2 | 2 | True | 1 | ROZPOCET
24 | K | 971033241 | Vybourání otvorů ve zdivu základovém nebo nadzákladovém z cihel, tvárnic, příčkovek z cihel pálených na maltu vápennou nebo vápenocementovou plochy do 0,0225 m2, tl. do 300 mm | kus | 2 |  | 0 | CS ÚRS 2025 01 |  | základní |  | 0 | 0 | 0 | 0.008 | 0.016 | 4 | K | 2 |  |  |  | ROZPOCET | 0 | 0 | 0 | 0 | 0 | 1 | 0 | 4 | -2018628
| VV |  | "vč. 1102" | [14 empty] | VV | 2 | 1 | True | 0 | ROZPOCET
| VV |  | "prostup vrátnice pod kuchyňkou" 2 |  | 2 | [12 empty] | VV | 2 | 2 | True | 1 | ROZPOCET
25 | K | 971033331 | Vybourání otvorů ve zdivu základovém nebo nadzákladovém z cihel, tvárnic, příčkovek z cihel pálených na maltu vápennou nebo vápenocementovou plochy do 0,09 m2, tl. do 150 mm | kus | 1 |  | 0 | CS ÚRS 2025 01 |  | základní |  | 0 | 0 | 0 | 0.025 | 0.025 | 4 | K | 2 |  |  |  | ROZPOCET | 0 | 0 | 0 | 0 | 0 | 1 | 0 | 4 | 1204064934
| VV |  | "vč. 1102" | [14 empty] | VV | 2 | 1 | True | 0 | ROZPOCET
| VV |  | "prostup kuchyňka" 1 |  | 1 | [12 empty] | VV | 2 | 2 | True | 1 | ROZPOCET
26 | K | 971033451 | Vybourání otvorů ve zdivu základovém nebo nadzákladovém z cihel, tvárnic, příčkovek z cihel pálených na maltu vápennou nebo vápenocementovou plochy do 0,25 m2, tl. do 450 mm | kus | 1 |  | 0 | CS ÚRS 2025 01 |  | základní |  | 0 | 0 | 0 | 0.207 | 0.207 | 4 | K | 2 |  |  |  | ROZPOCET | 0 | 0 | 0 | 0 | 0 | 1 | 0 | 4 | -2096774135
| VV |  | "vč. 1102" | [14 empty] | VV | 2 | 1 | True | 0 | ROZPOCET
| VV |  | "prostup 350/450mm" 1 |  | 1 | [12 empty] | VV | 2 | 2 | True | 1 | ROZPOCET
27 | K | 974042555 | Vysekání rýh v betonové nebo jiné monolitické dlažbě s betonovým podkladem do hl. 100 mm a šířky do 200 mm | m | 18.17 |  | 0 | CS ÚRS 2025 01 |  | základní |  | 0 | 0 | 0 | 0.046 | 0.83582 | 4 | K | 2 |  |  |  | ROZPOCET | 0 | 0 | 0 | 0 | 0 | 1 | 0 | 4 | -1248961756
| VV |  | "vč. 1102" - rozvod vody | [14 empty] | VV | 2 | 1 | True | 0 | ROZPOCET
| VV |  | "kuchyňka" 4,295+0,60*3+6,40+3,125+1,80+0,75 |  | 18.17 | [12 empty] | VV | 2 | 2 | True | 0 | ROZPOCET
| VV |  | Součet |  | 18.17 | [12 empty] | VV | 2 | 4 | True | 1 | ROZPOCET
28 | K | 977151123 | Jádrové vrty diamantovými korunkami do stavebních materiálů (železobetonu, betonu, cihel, obkladů, dlažeb, kamene) průměru přes 130 do 150 mm | m | 1.75 |  | 0 | CS ÚRS 2025 01 |  | základní |  | 0 | 0.00147 | 0.0025725 | 0.039 | 0.06825 | 4 | K | 2 |  |  |  | ROZPOCET | 0 | 0 | 0 | 0 | 0 | 1 | 0 | 4 | 1110527531
| VV |  | "vč. 1102" | [14 empty] | VV | 2 | 1 | True | 0 | ROZPOCET
| VV |  | "prostup kuchyňka" 0,35*5 |  | 1.75 | [12 empty] | VV | 2 | 2 | True | 1 | ROZPOCET
29 | K | 977151125 | Jádrové vrty diamantovými korunkami do stavebních materiálů (železobetonu, betonu, cihel, obkladů, dlažeb, kamene) průměru přes 180 do 200 mm | m | 0.35 |  | 0 | CS ÚRS 2025 01 |  | základní |  | 0 | 0.002807 | 0.00098245 | 0.069 | 0.02415 | 4 | K | 2 |  |  |  | ROZPOCET | 0 | 0 | 0 | 0 | 0 | 1 | 0 | 4 | -381009665
| VV |  | "vč. 1102" | [14 empty] | VV | 2 | 1 | True | 0 | ROZPOCET
| VV |  | "prostup kuchyňka" 0,35 |  | 0.35 | [12 empty] | VV | 2 | 2 | True | 0 | ROZPOCET
| VV |  | Součet |  | 0.35 | [12 empty] | VV | 2 | 4 | True | 1 | ROZPOCET
30 | K | 977151129 | Jádrové vrty diamantovými korunkami do stavebních materiálů (železobetonu, betonu, cihel, obkladů, dlažeb, kamene) průměru přes 300 do 350 mm | m | 0.3 |  | 0 | CS ÚRS 2025 01 |  | základní |  | 0 | 0.003875 | 0.0011625 | 0.21 | 0.063 | 4 | K | 2 |  |  |  | ROZPOCET | 0 | 0 | 0 | 0 | 0 | 1 | 0 | 4 | 1538661685
| VV |  | "vč. 1102" | [14 empty] | VV | 2 | 1 | True | 0 | ROZPOCET
| VV |  | "prostup kuchyňka" 0,15*2 |  | 0.3 | [12 empty] | VV | 2 | 2 | True | 1 | ROZPOCET
31 | K | 977151218 | Jádrové vrty diamantovými korunkami do stavebních materiálů (železobetonu, betonu, cihel, obkladů, dlažeb, kamene) dovrchní (směrem vzhůru), průměru přes 90 do 100 mm | m | 0.35 |  | 0 | CS ÚRS 2025 01 |  | základní |  | 0 | 0.00145 | 0.0005075 | 0.017 | 0.00595 | 4 | K | 2 |  |  |  | ROZPOCET | 0 | 0 | 0 | 0 | 0 | 1 | 0 | 4 | -1792184160
| VV |  | "vč. 1102" | [14 empty] | VV | 2 | 1 | True | 0 | ROZPOCET
| VV |  | "prostup strop" 0,35 |  | 0.35 | [12 empty] | VV | 2 | 2 | True | 1 | ROZPOCET
32 | K | 977151223 | Jádrové vrty diamantovými korunkami do stavebních materiálů (železobetonu, betonu, cihel, obkladů, dlažeb, kamene) dovrchní (směrem vzhůru), průměru přes 130 do 150 mm | m | 1.05 |  | 0 | CS ÚRS 2025 01 |  | základní |  | 0 | 0.00173 | 0.0018165 | 0.039 | 0.04095 | 4 | K | 2 |  |  |  | ROZPOCET | 0 | 0 | 0 | 0 | 0 | 1 | 0 | 4 | 1398518889
| VV |  | "vč. 1102" | [14 empty] | VV | 2 | 1 | True | 0 | ROZPOCET
| VV |  | "prostup strop" 0,35*3 |  | 1.05 | [12 empty] | VV | 2 | 2 | True | 1 | ROZPOCET
33 | K | 977312113 | Řezání stávajících betonových mazanin s vyztužením hloubky přes 100 do 150 mm | m | 36.34 |  | 0 | CS ÚRS 2025 01 |  | základní |  | 0 | 4.935e-06 | 0.00017934 | 0 | 0 | 4 | K | 2 |  |  |  | ROZPOCET | 0 | 0 | 0 | 0 | 0 | 1 | 0 | 4 | 1217524524
| VV |  | "vč. 1102" | [14 empty] | VV | 2 | 1 | True | 0 | ROZPOCET
| VV |  | "kuchyňka" (4,295+0,60*3+6,40+3,125+1,80+0,75)*2 |  | 36.34 | [12 empty] | VV | 2 | 2 | True | 0 | ROZPOCET
| VV |  | Součet |  | 36.34 | [12 empty] | VV | 2 | 4 | True | 1 | ROZPOCET
34 | K | 978059541 | Odsekání obkladů stěn včetně otlučení podkladní omítky až na zdivo z obkládaček vnitřních, z jakýchkoliv materiálů, plochy přes 1 m2 | m2 | 3.57 |  | 0 | CS ÚRS 2025 01 |  | základní |  | 0 | 0 | 0 | 0.068 | 0.24276 | 4 | K | 2 |  |  |  | ROZPOCET | 0 | 0 | 0 | 0 | 0 | 1 | 0 | 4 | 1281605102
| VV |  | "vč. 1102" | [14 empty] | VV | 2 | 1 | True | 0 | ROZPOCET
| VV |  | "mč. 2.01-2.05" (0,75+1,80)*1,40 |  | 3.57 | [12 empty] | VV | 2 | 2 | True | 0 | ROZPOCET
| VV |  | Součet |  | 3.57 | [12 empty] | VV | 2 | 4 | True | 1 | ROZPOCET
| D | 997 | Přesun sutě |  |  |  | 0 |  |  |  |  | 0 |  | 0 |  | 0 | 1 | D | 1 |  |  |  | ROZPOCET | [6 empty] | 0
35 | K | 997006012 | Úprava stavebního odpadu třídění ruční | t | 19.364 |  | 0 | CS ÚRS 2025 01 |  | základní |  | 0 | 0 | 0 | 0 | 0 | 4 | K | 2 |  |  |  | ROZPOCET | 0 | 0 | 0 | 0 | 0 | 1 | 0 | 4 | 1333876327
36 | K | 997013212 | Vnitrostaveništní doprava suti a vybouraných hmot vodorovně do 50 m s naložením ručně pro budovy a haly výšky přes 6 do 9 m | t | 19.364 |  | 0 | CS ÚRS 2025 01 |  | základní |  | 0 | 0 | 0 | 0 | 0 | 4 | K | 2 |  |  |  | ROZPOCET | 0 | 0 | 0 | 0 | 0 | 1 | 0 | 4 | 239201396
37 | K | 997013509 | Odvoz suti a vybouraných hmot na skládku nebo meziskládku se složením, na vzdálenost Příplatek k ceně za každý další započatý 1 km přes 1 km | t | 387.28 |  | 0 | CS ÚRS 2025 01 |  | základní |  | 0 | 0 | 0 | 0 | 0 | 4 | K | 2 |  |  |  | ROZPOCET | 0 | 0 | 0 | 0 | 0 | 1 | 0 | 4 | 2019880695
| VV |  | předpoklad smluvně zajištěné skládky zhotovitele ve vzd max dalších 20km | [14 empty] | VV | 2 | 1 | True | 0 | ROZPOCET
| VV |  | 19,364*20 |  | 387.28 | [12 empty] | VV | 2 | 2 | True | 1 | ROZPOCET
38 | K | 997013511 | Odvoz suti a vybouraných hmot z meziskládky na skládku s naložením a se složením, na vzdálenost do 1 km | t | 19.364 |  | 0 | CS ÚRS 2025 01 |  | základní |  | 0 | 0 | 0 | 0 | 0 | 4 | K | 2 |  |  |  | ROZPOCET | 0 | 0 | 0 | 0 | 0 | 1 | 0 | 4 | -40966145
39 | K | 997013813 | Poplatek za uložení stavebního odpadu na skládce (skládkovné) z plastických hmot zatříděného do Katalogu odpadů pod kódem 17 02 03 | t | 0.199 |  | 0 | CS ÚRS 2025 01 |  | základní |  | 0 | 0 | 0 | 0 | 0 | 4 | K | 2 |  |  |  | ROZPOCET | 0 | 0 | 0 | 0 | 0 | 1 | 0 | 4 | 1962532897
| VV |  | povlakové podlahy | [14 empty] | VV | 2 | 1 | True | 0 | ROZPOCET
| VV |  | 0,199 |  | 0.199 | [12 empty] | VV | 2 | 2 | True | 1 | ROZPOCET
40 | K | 997013869 | Poplatek za uložení stavebního odpadu na recyklační skládce (skládkovné) ze směsí nebo oddělených frakcí betonu, cihel a keramických výrobků zatříděného do Katalogu odpadů pod kódem 17 01 07 | t | 17.012 |  | 0 | CS ÚRS 2025 01 |  | základní |  | 0 | 0 | 0 | 0 | 0 | 4 | K | 2 |  |  |  | ROZPOCET | 0 | 0 | 0 | 0 | 0 | 1 | 0 | 4 | 1570345771
| VV |  | cihly | [14 empty] | VV | 2 | 1 | True | 0 | ROZPOCET
| VV |  | 15,446+0,004+0,016+0,025+0,207 |  | 15.698 | [12 empty] | VV | 2 | 2 | True | 0 | ROZPOCET
| VV |  | keramika | [14 empty] | VV | 2 | 1 | True | 0 | ROZPOCET
| VV |  | 0,243+1,071 |  | 1.314 | [12 empty] | VV | 2 | 2 | True | 0 | ROZPOCET
| VV |  | Součet |  | 17.012 | [12 empty] | VV | 2 | 4 | True | 1 | ROZPOCET
41 | K | 997013871 | Poplatek za uložení stavebního odpadu na recyklační skládce (skládkovné) směsného stavebního a demoličního zatříděného do Katalogu odpadů pod kódem 17 09 04 | t | 2.153 |  | 0 | CS ÚRS 2025 01 |  | základní |  | 0 | 0 | 0 | 0 | 0 | 4 | K | 2 |  |  |  | ROZPOCET | 0 | 0 | 0 | 0 | 0 | 1 | 0 | 4 | -318368225
| VV |  | suť z vrtů a rýh | [14 empty] | VV | 2 | 1 | True | 0 | ROZPOCET
| VV |  | 0,836+0,068+0,024+0,063+0,006+0,041 |  | 1.038 | [12 empty] | VV | 2 | 2 | True | 0 | ROZPOCET
| VV |  | sádrokarton | [14 empty] | VV | 2 | 1 | True | 0 | ROZPOCET
| VV |  | 0,047 |  | 0.047 | [12 empty] | VV | 2 | 2 | True | 0 | ROZPOCET
| VV |  | zárubně a revizní klapky | [14 empty] | VV | 2 | 1 | True | 0 | ROZPOCET
| VV |  | 0,779+0,006 |  | 0.785 | [12 empty] | VV | 2 | 2 | True | 0 | ROZPOCET
| VV |  | malba | [14 empty] | VV | 2 | 1 | True | 0 | ROZPOCET
| VV |  | 0,09 |  | 0.09 | [12 empty] | VV | 2 | 2 | True | 0 | ROZPOCET
| VV |  | dveře | [14 empty] | VV | 2 | 1 | True | 0 | ROZPOCET
| VV |  | 0,168 |  | 0.168 | [12 empty] | VV | 2 | 2 | True | 0 | ROZPOCET
| VV |  | otopné těleso | [14 empty] | VV | 2 | 1 | True | 0 | ROZPOCET
| VV |  | 0,025 |  | 0.025 | [12 empty] | VV | 2 | 2 | True | 0 | ROZPOCET
| VV |  | Součet |  | 2.153 | [12 empty] | VV | 2 | 4 | True | 1 | ROZPOCET
| D | 998 | Přesun hmot |  |  |  | 0 |  |  |  |  | 0 |  | 0 |  | 0 | 1 | D | 1 |  |  |  | ROZPOCET | [6 empty] | 0
42 | K | 998018002 | Přesun hmot pro budovy občanské výstavby, bydlení, výrobu a služby ruční (bez užití mechanizace) vodorovná dopravní vzdálenost do 100 m pro budovy s jakoukoliv nosnou konstrukcí výšky přes 6 do 12 m | t | 12.849 |  | 0 | CS ÚRS 2025 01 |  | základní |  | 0 | 0 | 0 | 0 | 0 | 4 | K | 2 |  |  |  | ROZPOCET | 0 | 0 | 0 | 0 | 0 | 1 | 0 | 4 | -86488214
| D | PSV | Práce a dodávky PSV |  |  |  | 0 |  |  |  |  | 0 |  | 4.6102 |  | 0.52892 | 2 | D | 0 |  |  |  | ROZPOCET | [6 empty] | 0
| D | 727 | Zdravotechnika - požární ochrana |  |  |  | 0 |  |  |  |  | 0 |  | 0.0036 |  | 0 | 2 | D | 1 |  |  |  | ROZPOCET | [6 empty] | 0
43 | K | 727222000.R | Protipožární manžeta prostupu potrubí D 75 mm - požární odolnost REI 15 | kus | 6 |  | 0 |  |  | základní |  | 0 | 0.0006 | 0.0036 | 0 | 0 | 16 | K | 2 |  |  |  | ROZPOCET | 0 | 0 | 0 | 0 | 0 | 1 | 0 | 16 | -1829308824
| VV |  | "viz tabulka prvků ozn. 6912" 6 |  | 6 | [12 empty] | VV | 2 | 2 | True | 1 | ROZPOCET
| D | 735 | Ústřední vytápění - otopná tělesa |  |  |  | 0 |  |  |  |  | 0 |  | 7.6e-05 |  | 0.02493 | 2 | D | 1 |  |  |  | ROZPOCET | [6 empty] | 0
44 | K | 735151821 | Demontáž otopných těles panelových dvouřadých stavební délky do 1500 mm | kus | 1 |  | 0 | CS ÚRS 2025 01 |  | základní |  | 0 | 7.6e-05 | 7.6e-05 | 0.02493 | 0.02493 | 16 | K | 2 |  |  |  | ROZPOCET | 0 | 0 | 0 | 0 | 0 | 1 | 0 | 16 | 1591193636
| VV |  | "vč. 1102" | [14 empty] | VV | 2 | 1 | True | 0 | ROZPOCET
| VV |  | "2.NP kuchyňka" 1 |  | 1 | [12 empty] | VV | 2 | 2 | True | 1 | ROZPOCET
| D | 741 | Elektroinstalace - silnoproud |  |  |  | 0 |  |  |  |  | 0 |  | 0 |  | 0 | 2 | D | 1 |  |  |  | ROZPOCET | [6 empty] | 0
45 | K | 941990041.R | Montáž - tabulka výstražná a označovací | kus | 7 |  | 0 |  |  | základní |  | 0 | 0 | 0 | 0 | 0 | 16 | K | 2 |  |  |  | ROZPOCET | 0 | 0 | 0 | 0 | 0 | 1 | 0 | 16 | 1824058935
| VV |  | "viz tabulka prvků ozn. 6913" 5 |  | 5 | [12 empty] | VV | 2 | 2 | True | 0 | ROZPOCET
| VV |  | "viz tabulka prvků ozn. 6914" 2 |  | 2 | [12 empty] | VV | 2 | 2 | True | 0 | ROZPOCET
| VV |  | Součet |  | 7 | [12 empty] | VV | 2 | 4 | True | 1 | ROZPOCET
46 | M | 7356913.R | tabulka bezpečnostní fotoluminiscenční 200x100mm - znázorňující směr úniku rovně | kus | 5 |  | 0 |  |  | základní |  | 0 | 0 | 0 | 0 | 0 | 32 | M | 2 |  |  |  | ROZPOCET | 0 | 0 | 0 | 0 | 0 | 1 | 0 | 16 | 395030158
47 | M | 7356914.R | tabulka bezpečnostní fotoluminiscenční 200x100mm - znázorňující směr úniku levá-pravá | kus | 2 |  | 0 |  |  | základní |  | 0 | 0 | 0 | 0 | 0 | 32 | M | 2 |  |  |  | ROZPOCET | 0 | 0 | 0 | 0 | 0 | 1 | 0 | 16 | 1543463476
| D | 751 | Vzduchotechnika |  |  |  | 0 |  |  |  |  | 0 |  | 0.0773 |  | 0 | 2 | D | 1 |  |  |  | ROZPOCET | [6 empty] | 0
48 | K | 751377013 | Montáž odsávacích stropů, zákrytů odsávacího zákrytu (digestoř) bytového ostrůvkového | kus | 3 |  | 0 | CS ÚRS 2025 01 |  | základní |  | 0 | 0 | 0 | 0 | 0 | 16 | K | 2 |  |  |  | ROZPOCET | 0 | 0 | 0 | 0 | 0 | 1 | 0 | 16 | -1008256741
| VV |  | "viz tabulka prvků 6901" 3 |  | 3 | [12 empty] | VV | 2 | 2 | True | 1 | ROZPOCET
49 | M | 42958003.6901.R | odsavač par ostrůvkový - rozměr 420/330/1000mm, recirkulační 3 Stupně výkonu, výkon odtahu: 270/580/740 m3/h, hlučnost: 53/66/70 dB, příkon: 250 W, osvětlení: LED žárovky 2 × 1 W, 3000 K, omyvatelný kovový tukový filtr, barva matná bílá - ozn. tab. 6901 | kus | 3 |  | 0 |  |  | základní |  | 0 | 0.0254 | 0.0762 | 0 | 0 | 32 | M | 2 |  |  |  | ROZPOCET | 0 | 0 | 0 | 0 | 0 | 1 | 0 | 16 | 1522077681
| VV |  | "viz tabulka prvků 6901" 3 |  | 3 | [12 empty] | VV | 2 | 2 | True | 1 | ROZPOCET
50 | K | 751398022 | Montáž ostatních zařízení větrací mřížky stěnové, průřezu přes 0,04 do 0,100 m2 | kus | 1 |  | 0 | CS ÚRS 2025 01 |  | základní |  | 0 | 0 | 0 | 0 | 0 | 16 | K | 2 |  |  |  | ROZPOCET | 0 | 0 | 0 | 0 | 0 | 1 | 0 | 16 | -506538259
| VV |  | "viz tabulka prvků ozn. 6911" 1 |  | 1 | [12 empty] | VV | 2 | 2 | True | 1 | ROZPOCET
51 | M | 4296911.R | mřížka stěnová 260x260mm - ventilační mřížka s protidešťovou žaluzií, síla plechu min. 0,8mm, síťka proti hmyzu, nerez - ozn. tab prvků 6911 | kus | 1 |  | 0 |  |  | základní |  | 0 | 0.0011 | 0.0011 | 0 | 0 | 32 | M | 2 |  |  |  | ROZPOCET | 0 | 0 | 0 | 0 | 0 | 1 | 0 | 16 | -1757075943
52 | K | 998751201 | Přesun hmot pro vzduchotechniku stanovený procentní sazbou (%) z ceny vodorovná dopravní vzdálenost do 50 m základní v objektech výšky do 12 m | % |  |  | 0 | CS ÚRS 2025 01 |  | základní |  | 0 | 0 | 0 | 0 | 0 | 16 | K | 2 |  |  |  | ROZPOCET | 0 | 0 | 0 | 0 | 0 | 1 | 0 | 16 | 527442447
| D | 763 | Konstrukce suché výstavby |  |  |  | 0 |  |  |  |  | 0 |  | 1.0442 |  | 0.046983 | 2 | D | 1 |  |  |  | ROZPOCET | [6 empty] | 0
53 | K | 763131411 | Podhled ze sádrokartonových desek dvouvrstvá zavěšená spodní konstrukce z ocelových profilů CD, UD jednoduše opláštěná deskou standardní A, tl. 12,5 mm, bez izolace | m2 | 68.61 |  | 0 | CS ÚRS 2025 01 |  | základní |  | 0 | 0.012205 | 0.83736 | 0 | 0 | 16 | K | 2 |  |  |  | ROZPOCET | 0 | 0 | 0 | 0 | 0 | 1 | 0 | 16 | 24530216
| VV |  | "vč. 102" | [14 empty] | VV | 2 | 1 | True | 0 | ROZPOCET
| VV |  | "skl. 5212 - mč. 1.10-1.12" 13,10+12,62+42,89 |  | 68.61 | [12 empty] | VV | 2 | 2 | True | 1 | ROZPOCET
54 | K | 763131451 | Podhled ze sádrokartonových desek dvouvrstvá zavěšená spodní konstrukce z ocelových profilů CD, UD jednoduše opláštěná deskou impregnovanou H2, tl. 12,5 mm, bez izolace | m2 | 2.73 |  | 0 | CS ÚRS 2025 01 |  | základní |  | 0 | 0.012595 | 0.034384 | 0 | 0 | 16 | K | 2 |  |  |  | ROZPOCET | 0 | 0 | 0 | 0 | 0 | 1 | 0 | 16 | -1026975609
| VV |  | "vč. 102" | [14 empty] | VV | 2 | 1 | True | 0 | ROZPOCET
| VV |  | "skl. 5211 - mč. 2.06-2.07" 0,98+1,75 |  | 2.73 | [12 empty] | VV | 2 | 2 | True | 0 | ROZPOCET
| VV |  | Součet |  | 2.73 | [12 empty] | VV | 2 | 4 | True | 1 | ROZPOCET
55 | K | 763131714 | Podhled ze sádrokartonových desek ostatní práce a konstrukce na podhledech ze sádrokartonových desek základní penetrační nátěr | m2 | 71.34 |  | 0 | CS ÚRS 2025 01 |  | základní |  | 0 | 0.0001 | 0.007134 | 0 | 0 | 16 | K | 2 |  |  |  | ROZPOCET | 0 | 0 | 0 | 0 | 0 | 1 | 0 | 16 | 1850201380
| VV |  | "vč. 102" | [14 empty] | VV | 2 | 1 | True | 0 | ROZPOCET
| VV |  | "skl. 5211 - mč. 2.06-2.07" 0,98+1,75 |  | 2.73 | [12 empty] | VV | 2 | 2 | True | 0 | ROZPOCET
| VV |  | "vč. 102" | [14 empty] | VV | 2 | 1 | True | 0 | ROZPOCET
| VV |  | "skl. 5212 - mč. 1.10-1.12" 13,10+12,62+42,89 |  | 68.61 | [12 empty] | VV | 2 | 2 | True | 0 | ROZPOCET
| VV |  | Součet |  | 71.34 | [12 empty] | VV | 2 | 4 | True | 1 | ROZPOCET
56 | K | 763131721 | Podhled ze sádrokartonových desek ostatní práce a konstrukce na podhledech ze sádrokartonových desek skokové změny výšky podhledu do 0,5 m | m | 3.08 |  | 0 | CS ÚRS 2025 01 |  | základní |  | 0 | 0.004376 | 0.013478 | 0 | 0 | 16 | K | 2 |  |  |  | ROZPOCET | 0 | 0 | 0 | 0 | 0 | 1 | 0 | 16 | 1329242106
| VV |  | "vč. 102" | [14 empty] | VV | 2 | 1 | True | 0 | ROZPOCET
| VV |  | "skl. 5211 - mč. 1.12" 3,08 |  | 3.08 | [12 empty] | VV | 2 | 2 | True | 1 | ROZPOCET
57 | K | 763131751 | Podhled ze sádrokartonových desek ostatní práce a konstrukce na podhledech ze sádrokartonových desek montáž parotěsné zábrany | m2 | 71.34 |  | 0 | CS ÚRS 2025 01 |  | základní |  | 0 | 0 | 0 | 0 | 0 | 16 | K | 2 |  |  |  | ROZPOCET | 0 | 0 | 0 | 0 | 0 | 1 | 0 | 16 | -1151199226
| VV |  | "vč. 102" | [14 empty] | VV | 2 | 1 | True | 0 | ROZPOCET
| VV |  | "skl. 5211 - mč. 2.06-2.07" 0,98+1,75 |  | 2.73 | [12 empty] | VV | 2 | 2 | True | 0 | ROZPOCET
| VV |  | "vč. 102" | [14 empty] | VV | 2 | 1 | True | 0 | ROZPOCET
| VV |  | "skl. 5212 - mč. 1.10-1.12" 13,10+12,62+42,89 |  | 68.61 | [12 empty] | VV | 2 | 2 | True | 0 | ROZPOCET
| VV |  | Součet |  | 71.34 | [12 empty] | VV | 2 | 4 | True | 1 | ROZPOCET
58 | M | 28329274 | fólie PE vyztužená pro parotěsnou vrstvu (reakce na oheň - třída E) 110g/m2 | m2 | 80.15 |  | 0 | CS ÚRS 2025 01 |  | základní |  | 0 | 0.00011 | 0.0088165 | 0 | 0 | 32 | M | 2 |  |  |  | ROZPOCET | 0 | 0 | 0 | 0 | 0 | 1 | 0 | 16 | -1656085135
| VV |  | 71,34*1,1235 "Přepočtené koeficientem množství |  | 80.1505 | [12 empty] | VV | 2 | 2 | True | 1 | ROZPOCET
59 | K | 763131761 | Podhled ze sádrokartonových desek Příplatek k cenám za plochu do 3 m2 jednotlivě | m2 | 2.73 |  | 0 | CS ÚRS 2025 01 |  | základní |  | 0 | 0 | 0 | 0 | 0 | 16 | K | 2 |  |  |  | ROZPOCET | 0 | 0 | 0 | 0 | 0 | 1 | 0 | 16 | -1104911007
| VV |  | "vč. 102" | [14 empty] | VV | 2 | 1 | True | 0 | ROZPOCET
| VV |  | "skl. 5211 - mč. 2.06-2.07" 0,98+1,75 |  | 2.73 | [12 empty] | VV | 2 | 2 | True | 0 | ROZPOCET
| VV |  | Součet |  | 2.73 | [12 empty] | VV | 2 | 4 | True | 1 | ROZPOCET
60 | K | 763131772 | Podhled ze sádrokartonových desek Příplatek k cenám za rovinnost kvality celoplošné tmelení kvality Q4 | m2 | 71.34 |  | 0 | CS ÚRS 2025 01 |  | základní |  | 0 | 0.0016 | 0.11414 | 0 | 0 | 16 | K | 2 |  |  |  | ROZPOCET | 0 | 0 | 0 | 0 | 0 | 1 | 0 | 16 | 928172126
| VV |  | "vč. 102" | [14 empty] | VV | 2 | 1 | True | 0 | ROZPOCET
| VV |  | "skl. 5211 - mč. 2.06-2.07" 0,98+1,75 |  | 2.73 | [12 empty] | VV | 2 | 2 | True | 0 | ROZPOCET
| VV |  | "vč. 102" | [14 empty] | VV | 2 | 1 | True | 0 | ROZPOCET
| VV |  | "skl. 5212 - mč. 1.10-1.12" 13,10+12,62+42,89 |  | 68.61 | [12 empty] | VV | 2 | 2 | True | 0 | ROZPOCET
| VV |  | Součet |  | 71.34 | [12 empty] | VV | 2 | 4 | True | 1 | ROZPOCET
61 | K | 763131821 | Demontáž podhledu nebo samostatného požárního předělu ze sádrokartonových desek s nosnou konstrukcí dvouvrstvou z ocelových profilů, opláštění jednoduché | m2 | 2.73 |  | 0 | CS ÚRS 2025 01 |  | základní |  | 0 | 0 | 0 | 0.01721 | 0.046983 | 16 | K | 2 |  |  |  | ROZPOCET | 0 | 0 | 0 | 0 | 0 | 1 | 0 | 16 | -1424771782
| VV |  | "vč. 1102" | [14 empty] | VV | 2 | 1 | True | 0 | ROZPOCET
| VV |  | "kuchyňka" 0,98+1,75 |  | 2.73 | [12 empty] | VV | 2 | 2 | True | 1 | ROZPOCET
62 | K | 763172322 | Montáž dvířek pro konstrukce ze sádrokartonových desek revizních jednoplášťových pro příčky a předsazené stěny velikost (šxv) 300 x 300 mm | kus | 3 |  | 0 | CS ÚRS 2025 01 |  | základní |  | 0 | 2.6e-05 | 7.8e-05 | 0 | 0 | 16 | K | 2 |  |  |  | ROZPOCET | 0 | 0 | 0 | 0 | 0 | 1 | 0 | 16 | 1288676096
| VV |  | "viz tabulka prvků ozn. 6905" 3 |  | 3 | [12 empty] | VV | 2 | 2 | True | 1 | ROZPOCET
63 | M | 590340451.R | dvířka revizní pro instalační a dělící zdi vodě odolná 300x300mm - ozn. tab prvků 6905 | kus | 3 |  | 0 |  |  | základní |  | 0 | 0.0027 | 0.0081 | 0 | 0 | 32 | M | 2 |  |  |  | ROZPOCET | 0 | 0 | 0 | 0 | 0 | 1 | 0 | 16 | -83286003
64 | K | 763172352 | Montáž dvířek pro konstrukce ze sádrokartonových desek revizních jednoplášťových pro podhledy velikost (šxv) 300 x 300 mm | kus | 5 |  | 0 | CS ÚRS 2025 01 |  | základní |  | 0 | 3e-05 | 0.00015 | 0 | 0 | 16 | K | 2 |  |  |  | ROZPOCET | 0 | 0 | 0 | 0 | 0 | 1 | 0 | 16 | 1035253700
| VV |  | "6906 | [14 empty] | VV | 2 | 1 | True | 0 | ROZPOCET
| VV |  | 5 |  | 5 | [12 empty] | VV | 2 | 2 | True | 0 | ROZPOCET
| VV |  | Součet |  | 5 | [12 empty] | VV | 2 | 4 | True | 1 | ROZPOCET
65 | M | 59034045.R | dvířka revizní pro podhledy vodě odolná 300x300mm - ozn. tab prvků 6906 | kus | 5 |  | 0 |  |  | základní |  | 0 | 0.0027 | 0.0135 | 0 | 0 | 32 | M | 2 |  |  |  | ROZPOCET | 0 | 0 | 0 | 0 | 0 | 1 | 0 | 16 | 1267573717
66 | K | 763172354 | Montáž dvířek pro konstrukce ze sádrokartonových desek revizních jednoplášťových pro podhledy velikost (šxv) 500 x 500 mm | kus | 1 |  | 0 | CS ÚRS 2025 01 |  | základní |  | 0 | 3e-05 | 3e-05 | 0 | 0 | 16 | K | 2 |  |  |  | ROZPOCET | 0 | 0 | 0 | 0 | 0 | 1 | 0 | 16 | 1196403130
67 | M | 59034047.R | dvířka revizní pro podhledy vodě odolná 500x500mm - ozn. tab prvků 6907 | kus | 1 |  | 0 |  |  | základní |  | 0 | 0.007 | 0.007 | 0 | 0 | 32 | M | 2 |  |  |  | ROZPOCET | 0 | 0 | 0 | 0 | 0 | 1 | 0 | 16 | -2134133115
68 | K | 998763302 | Přesun hmot pro konstrukce montované z desek sádrokartonových, sádrovláknitých, cementovláknitých nebo cementových stanovený z hmotnosti přesunovaného materiálu vodorovná dopravní vzdálenost do 50 m základní v objektech výšky přes 6 do 12 m | t | 1.044 |  | 0 | CS ÚRS 2025 01 |  | základní |  | 0 | 0 | 0 | 0 | 0 | 16 | K | 2 |  |  |  | ROZPOCET | 0 | 0 | 0 | 0 | 0 | 1 | 0 | 16 | -2098357685
69 | K | 998763381 | Příplatek k přesunu hmot tonážní 763 SDK prováděný bez použití mechanizace | t | 1.044 |  | 0 | CS ÚRS 2023 02 |  | základní |  | 0 | 0 | 0 | 0 | 0 | 16 | K | 2 |  |  |  | ROZPOCET | 0 | 0 | 0 | 0 | 0 | 1 | 0 | 16 | -1834096531
| D | 766 | Konstrukce truhlářské |  |  |  | 0 |  |  |  |  | 0 |  | 0.064 |  | 0.168 | 2 | D | 1 |  |  |  | ROZPOCET | [6 empty] | 0
70 | K | 7666503.R | D+M - Zákryt topení, rozměr 2590/350/920mm - rám - svařovaný rám z uzavřených čtvercových profilů 30x3mm - čelo, lub - DTD laminovaná deska 2x tl.18mm, zákryt - DTD laminovaná deska 2x tl.18mm - kompletní provedení včetně všech doplňků dle PD zn. 6503 | kus | 1 |  | 0 |  |  | základní |  | 0 | 0 | 0 | 0 | 0 | 16 | K | 2 |  |  |  | ROZPOCET | 0 | 0 | 0 | 0 | 0 | 1 | 0 | 16 | 853003143
| VV |  | Zákryt topení | [14 empty] | VV | 2 | 1 | True | 0 | ROZPOCET
| VV |  | 2 590 x 350mm | [14 empty] | VV | 2 | 1 | True | 0 | ROZPOCET
| VV |  | výška 920 | [14 empty] | VV | 2 | 1 | True | 0 | ROZPOCET
| VV |  | Rám | [14 empty] | VV | 2 | 1 | True | 0 | ROZPOCET
| VV |  | - svařovaný rám z uzavřených čtvercových profilů 30x3mm s | [14 empty] | VV | 2 | 1 | True | 0 | ROZPOCET
| VV |  | navařenými kotevními patkami 100x30x5mm | [14 empty] | VV | 2 | 1 | True | 0 | ROZPOCET
| VV |  | - ze zadní nepohledové strany navařeny vymezovací profily cca | [14 empty] | VV | 2 | 1 | True | 0 | ROZPOCET
| VV |  | 15x5x30mm vymezující prostor pro závěsy krycího čela | [14 empty] | VV | 2 | 1 | True | 0 | ROZPOCET
| VV |  | - závěsy ocel P5 šířka 50mm | [14 empty] | VV | 2 | 1 | True | 0 | ROZPOCET
| VV |  | Čelo, lub | [14 empty] | VV | 2 | 1 | True | 0 | ROZPOCET
| VV |  | - DTD laminovaná deska 2x tl.18mm | [14 empty] | VV | 2 | 1 | True | 0 | ROZPOCET
| VV |  | - ABS hrana 2mm, lepeno PUR lepidlem | [14 empty] | VV | 2 | 1 | True | 0 | ROZPOCET
| VV |  | Zákryt | [14 empty] | VV | 2 | 1 | True | 0 | ROZPOCET
| VV |  | - DTD laminovaná deska 2x tl.18mm, | [14 empty] | VV | 2 | 1 | True | 0 | ROZPOCET
| VV |  | - ABS hrana 2mm š. 36mm, lepeno PUR lepidlem | [14 empty] | VV | 2 | 1 | True | 0 | ROZPOCET
| VV |  | VYBAVENÍ: - 2x větrací mřížka 100x800mm hliník v práškové bravě RAL 7037 dle | [14 empty] | VV | 2 | 1 | True | 0 | ROZPOCET
| VV |  | dekoru lamina | [14 empty] | VV | 2 | 1 | True | 0 | ROZPOCET
| VV |  | - rektifikační patky pro vyrovnánní nerovností | [14 empty] | VV | 2 | 1 | True | 0 | ROZPOCET
| VV |  | ÚPRAVA: Ocelová konstrukce | [14 empty] | VV | 2 | 1 | True | 0 | ROZPOCET
| VV |  | - prášková barva RAL 7037 | [14 empty] | VV | 2 | 1 | True | 0 | ROZPOCET
| VV |  | Zákryt, lub, čelo | [14 empty] | VV | 2 | 1 | True | 0 | ROZPOCET
| VV |  | - laminovaná fólie, perlička, barva šedá přibližně RAL 7037 | [14 empty] | VV | 2 | 1 | True | 0 | ROZPOCET
| VV |  | "počet kusů" 1 |  | 1 | [12 empty] | VV | 2 | 2 | True | 1 | ROZPOCET
71 | K | 7666504.R | D+M - Zákryt topení, rozměr 2590/350/890mm - rám - svařovaný rám z uzavřených čtvercových profilů 30x3mm - čelo, lub - DTD laminovaná deska 2x tl.18mm, zákryt - DTD laminovaná deska 2x tl.18mm - kompletní provedení včetně všech doplňků dle PD zn. 6504 | kus | 2 |  | 0 |  |  | základní |  | 0 | 0 | 0 | 0 | 0 | 16 | K | 2 |  |  |  | ROZPOCET | 0 | 0 | 0 | 0 | 0 | 1 | 0 | 16 | -900347187
| VV |  | Zákryt topení | [14 empty] | VV | 2 | 1 | True | 0 | ROZPOCET
| VV |  | 2 590 x 350mm | [14 empty] | VV | 2 | 1 | True | 0 | ROZPOCET
| VV |  | výška 890 | [14 empty] | VV | 2 | 1 | True | 0 | ROZPOCET
| VV |  | Rám | [14 empty] | VV | 2 | 1 | True | 0 | ROZPOCET
| VV |  | - svařovaný rám z uzavřených čtvercových profilů 30x3mm s | [14 empty] | VV | 2 | 1 | True | 0 | ROZPOCET
| VV |  | navařenými kotevními patkami 100x30x5mm | [14 empty] | VV | 2 | 1 | True | 0 | ROZPOCET
| VV |  | - ze zadní nepohledové strany navařeny vymezovací profily cca | [14 empty] | VV | 2 | 1 | True | 0 | ROZPOCET
| VV |  | 15x5x30mm vymezující prostor pro závěsy krycího čela | [14 empty] | VV | 2 | 1 | True | 0 | ROZPOCET
| VV |  | - závěsy ocel P5 šířka 50mm | [14 empty] | VV | 2 | 1 | True | 0 | ROZPOCET
| VV |  | Čelo, lub | [14 empty] | VV | 2 | 1 | True | 0 | ROZPOCET
| VV |  | - DTD laminovaná deska 2x tl.18mm | [14 empty] | VV | 2 | 1 | True | 0 | ROZPOCET
| VV |  | - ABS hrana 2mm, lepeno PUR lepidlem | [14 empty] | VV | 2 | 1 | True | 0 | ROZPOCET
| VV |  | Zákryt | [14 empty] | VV | 2 | 1 | True | 0 | ROZPOCET
| VV |  | - DTD laminovaná deska 2x tl.18mm, | [14 empty] | VV | 2 | 1 | True | 0 | ROZPOCET
| VV |  | - ABS hrana 2mm š. 36mm, lepeno PUR lepidlem | [14 empty] | VV | 2 | 1 | True | 0 | ROZPOCET
| VV |  | VYBAVENÍ: - větrací mřížka 100x1000mm hliník v práškové bravě RAL 7037 dle | [14 empty] | VV | 2 | 1 | True | 0 | ROZPOCET
| VV |  | dekoru lamina | [14 empty] | VV | 2 | 1 | True | 0 | ROZPOCET
| VV |  | - rektifikační patky pro vyrovnánní nerovností | [14 empty] | VV | 2 | 1 | True | 0 | ROZPOCET
| VV |  | ÚPRAVA: Ocelová konstrukce | [14 empty] | VV | 2 | 1 | True | 0 | ROZPOCET
| VV |  | - prášková barva RAL 7037 | [14 empty] | VV | 2 | 1 | True | 0 | ROZPOCET
| VV |  | Zákryt, lub, čelo | [14 empty] | VV | 2 | 1 | True | 0 | ROZPOCET
| VV |  | - laminovaná fólie, perlička, barva šedá přibližně RAL 7037 | [14 empty] | VV | 2 | 1 | True | 0 | ROZPOCET
| VV |  | "počet kusů" 2 |  | 2 | [12 empty] | VV | 2 | 2 | True | 1 | ROZPOCET
72 | K | 766660001 | Montáž dveřních křídel dřevěných nebo plastových otevíravých do ocelové zárubně povrchově upravených jednokřídlových, šířky do 800 mm | kus | 4 |  | 0 | CS ÚRS 2025 01 |  | základní |  | 0 | 0 | 0 | 0 | 0 | 16 | K | 2 |  |  |  | ROZPOCET | 0 | 0 | 0 | 0 | 0 | 1 | 0 | 16 | 1376636777
| VV |  | "viz specifikace dveří" | [14 empty] | VV | 2 | 1 | True | 0 | ROZPOCET
| VV |  | "dveře ozn. 6205" 2 |  | 2 | [12 empty] | VV | 2 | 2 | True | 0 | ROZPOCET
| VV |  | "dveře ozn. 6206" 2 |  | 2 | [12 empty] | VV | 2 | 2 | True | 0 | ROZPOCET
| VV |  | Součet |  | 4 | [12 empty] | VV | 2 | 4 | True | 1 | ROZPOCET
73 | M | 6116205.R | dveře jednokřídlé povrch HPL fólie 0,8mm na všech hranách, plné 700x1970-2100mm, barva NCS S3502-Y, včetně kování, WC zámek a všech doplňků dle PD (mřížka, soklový plech atd...) | kus | 2 |  | 0 |  |  | základní |  | 0 | 0.016 | 0.032 | 0 | 0 | 32 | M | 2 |  |  |  | ROZPOCET | 0 | 0 | 0 | 0 | 0 | 1 | 0 | 16 | -942100525
74 | M | 6116206.R | dveře jednokřídlé povrch HPL fólie 0,8mm na všech hranách, plné 700x1970-2100mm, barva NCS S3502-Y, včetně kování, WC zámek a všech doplňků dle PD (2x mřížka, soklový plech atd...) | kus | 2 |  | 0 |  |  | základní |  | 0 | 0.016 | 0.032 | 0 | 0 | 32 | M | 2 |  |  |  | ROZPOCET | 0 | 0 | 0 | 0 | 0 | 1 | 0 | 16 | -254417349
75 | K | 766691914 | Ostatní práce vyvěšení nebo zavěšení křídel dřevěných dveřních, plochy do 2 m2 | kus | 7 |  | 0 | CS ÚRS 2025 01 |  | základní |  | 0 | 0 | 0 | 0.024 | 0.168 | 16 | K | 2 |  |  |  | ROZPOCET | 0 | 0 | 0 | 0 | 0 | 1 | 0 | 16 | -737493916
| VV |  | "vč. 1102" | [14 empty] | VV | 2 | 1 | True | 0 | ROZPOCET
| VV |  | "2.NP kuchyňka" 5+2 |  | 7 | [12 empty] | VV | 2 | 2 | True | 0 | ROZPOCET
| VV |  | Součet |  | 7 | [12 empty] | VV | 2 | 4 | True | 1 | ROZPOCET
76 | K | 998766202 | Přesun hmot pro konstrukce truhlářské stanovený procentní sazbou (%) z ceny vodorovná dopravní vzdálenost do 50 m základní v objektech výšky přes 6 do 12 m | % |  |  | 0 | CS ÚRS 2025 01 |  | základní |  | 0 | 0 | 0 | 0 | 0 | 16 | K | 2 |  |  |  | ROZPOCET | 0 | 0 | 0 | 0 | 0 | 1 | 0 | 16 | 164286205
| D | 771 | Podlahy z dlaždic |  |  |  | 0 |  |  |  |  | 0 |  | 0.00159 |  | 0 | 2 | D | 1 |  |  |  | ROZPOCET | [6 empty] | 0
77 | K | 771161021 | Příprava podkladu před provedením dlažby montáž profilu ukončujícího profilu pro plynulý přechod (dlažba-koberec apod.) | m | 3 |  | 0 | CS ÚRS 2025 01 |  | základní |  | 0 | 0.0002 | 0.0006 | 0 | 0 | 16 | K | 2 |  |  |  | ROZPOCET | 0 | 0 | 0 | 0 | 0 | 1 | 0 | 16 | -687321892
| VV |  | "viz tabulka prvků ozn. 6910" 3 |  | 3 | [12 empty] | VV | 2 | 2 | True | 1 | ROZPOCET
78 | M | 5906910.R | přechodová lišta podlahy - profil matně eloxovaný 2x25mm - viz tabulka prvků ozn. 6910 | m | 3.3 |  | 0 |  |  | základní |  | 0 | 0.0003 | 0.00099 | 0 | 0 | 32 | M | 2 |  |  |  | ROZPOCET | 0 | 0 | 0 | 0 | 0 | 1 | 0 | 16 | 773781519
| VV |  | 3*1,1 "Přepočtené koeficientem množství |  | 3.3 | [12 empty] | VV | 2 | 2 | True | 1 | ROZPOCET
79 | K | 998771102 | Přesun hmot pro podlahy z dlaždic stanovený z hmotnosti přesunovaného materiálu vodorovná dopravní vzdálenost do 50 m základní v objektech výšky přes 6 do 12 m | t | 0.002 |  | 0 | CS ÚRS 2025 01 |  | základní |  | 0 | 0 | 0 | 0 | 0 | 16 | K | 2 |  |  |  | ROZPOCET | 0 | 0 | 0 | 0 | 0 | 1 | 0 | 16 | 1733039274
80 | K | 998771181 | Příplatek k přesunu hmot tonážní 771 prováděný bez použití mechanizace | t | 0.002 |  | 0 | CS ÚRS 2023 02 |  | základní |  | 0 | 0 | 0 | 0 | 0 | 16 | K | 2 |  |  |  | ROZPOCET | 0 | 0 | 0 | 0 | 0 | 1 | 0 | 16 | 1027334900
| D | 776 | Podlahy povlakové |  |  |  | 0 |  |  |  |  | 0 |  | 2.7825 |  | 0.1991 | 2 | D | 1 |  |  |  | ROZPOCET | [6 empty] | 0
81 | K | 776111115 | Příprava podkladu povlakových podlah a stěn broušení podlah stávajícího podkladu před litím stěrky | m2 | 81.82 |  | 0 | CS ÚRS 2025 01 |  | základní |  | 0 | 4.48e-07 | 3.6655e-05 | 0 | 0 | 16 | K | 2 |  |  |  | ROZPOCET | 0 | 0 | 0 | 0 | 0 | 1 | 0 | 16 | 1962550330
| VV |  | "vč. 102" | [14 empty] | VV | 2 | 1 | True | 0 | ROZPOCET
| VV |  | "skl. 5103 - mč. 2.10, 2.00, 2.08, 2.09" (61,81+15,96+2,06+1,99) |  | 81.82 | [12 empty] | VV | 2 | 2 | True | 0 | ROZPOCET
| VV |  | Součet |  | 81.82 | [12 empty] | VV | 2 | 4 | True | 1 | ROZPOCET
82 | K | 776111116 | Příprava podkladu povlakových podlah a stěn broušení podlah stávajícího podkladu pro odstranění lepidla (po starých krytinách) | m2 | 79.64 |  | 0 | CS ÚRS 2025 01 |  | základní |  | 0 | 7.68e-07 | 6.1164e-05 | 0 | 0 | 16 | K | 2 |  |  |  | ROZPOCET | 0 | 0 | 0 | 0 | 0 | 1 | 0 | 16 | 1342224861
| VV |  | "vč. 1102" | [14 empty] | VV | 2 | 1 | True | 0 | ROZPOCET
| VV |  | "skladba 1503" 24,83+15,11+15,96+2,06+1,99 |  | 59.95 | [12 empty] | VV | 2 | 2 | True | 0 | ROZPOCET
| VV |  | "skladba 1504" 10,06+9,63 |  | 19.69 | [12 empty] | VV | 2 | 2 | True | 0 | ROZPOCET
| VV |  | Součet |  | 79.64 | [12 empty] | VV | 2 | 4 | True | 1 | ROZPOCET
83 | K | 776111117 | Příprava podkladu povlakových podlah a stěn broušení podlah stávajícího podkladu pro odstranění nerovností (diamantovým kotoučem) | m2 | 81.82 |  | 0 | CS ÚRS 2025 01 |  | základní |  | 0 | 1.768e-06 | 0.00014466 | 0 | 0 | 16 | K | 2 |  |  |  | ROZPOCET | 0 | 0 | 0 | 0 | 0 | 1 | 0 | 16 | -18172552
| VV |  | "vč. 102" | [14 empty] | VV | 2 | 1 | True | 0 | ROZPOCET
| VV |  | "skl. 5103 - mč. 2.10, 2.00, 2.08, 2.09" (61,81+15,96+2,06+1,99) |  | 81.82 | [12 empty] | VV | 2 | 2 | True | 0 | ROZPOCET
| VV |  | Součet |  | 81.82 | [12 empty] | VV | 2 | 4 | True | 1 | ROZPOCET
84 | K | 776111311 | Příprava podkladu povlakových podlah a stěn vysátí podlah | m2 | 81.82 |  | 0 | CS ÚRS 2025 01 |  | základní |  | 0 | 0 | 0 | 0 | 0 | 16 | K | 2 |  |  |  | ROZPOCET | 0 | 0 | 0 | 0 | 0 | 1 | 0 | 16 | -1143823890
| VV |  | "vč. 102" | [14 empty] | VV | 2 | 1 | True | 0 | ROZPOCET
| VV |  | "skl. 5103 - mč. 2.10, 2.00, 2.08, 2.09" (61,81+15,96+2,06+1,99) |  | 81.82 | [12 empty] | VV | 2 | 2 | True | 0 | ROZPOCET
| VV |  | Součet |  | 81.82 | [12 empty] | VV | 2 | 4 | True | 1 | ROZPOCET
85 | K | 776121112 | Příprava podkladu povlakových podlah a stěn penetrace vodou ředitelná podlah | m2 | 81.82 |  | 0 | CS ÚRS 2025 01 |  | základní |  | 0 | 3.3e-05 | 0.0027001 | 0 | 0 | 16 | K | 2 |  |  |  | ROZPOCET | 0 | 0 | 0 | 0 | 0 | 1 | 0 | 16 | 835919232
| VV |  | "vč. 102" | [14 empty] | VV | 2 | 1 | True | 0 | ROZPOCET
| VV |  | "skl. 5103 - mč. 2.10, 2.00, 2.08, 2.09" (61,81+15,96+2,06+1,99) |  | 81.82 | [12 empty] | VV | 2 | 2 | True | 0 | ROZPOCET
| VV |  | Součet |  | 81.82 | [12 empty] | VV | 2 | 4 | True | 1 | ROZPOCET
86 | K | 776131111 | Příprava podkladu povlakových podlah a stěn vyztužení podkladu armovacím pletivem ze skelných vláken | m2 | 163.64 |  | 0 | CS ÚRS 2025 01 |  | základní |  | 0 | 0.00012 | 0.019637 | 0 | 0 | 16 | K | 2 |  |  |  | ROZPOCET | 0 | 0 | 0 | 0 | 0 | 1 | 0 | 16 | 851828467
| VV |  | "vč. 102" | [14 empty] | VV | 2 | 1 | True | 0 | ROZPOCET
| VV |  | "skl. 5103 - mč. 2.10, 2.00, 2.08, 2.09" (61,81+15,96+2,06+1,99)*2 |  | 163.64 | [12 empty] | VV | 2 | 2 | True | 0 | ROZPOCET
| VV |  | Součet |  | 163.64 | [12 empty] | VV | 2 | 4 | True | 1 | ROZPOCET
87 | K | 776141124 | Příprava podkladu povlakových podlah a stěn vyrovnání samonivelační stěrkou podlah min.pevnosti 30 MPa, tloušťky přes 8 do 10 mm | m2 | 163.64 |  | 0 | CS ÚRS 2025 01 |  | základní |  | 0 | 0.015 | 2.4546 | 0 | 0 | 16 | K | 2 |  |  |  | ROZPOCET | 0 | 0 | 0 | 0 | 0 | 1 | 0 | 16 | 856713685
| VV |  | "vč. 102" | [14 empty] | VV | 2 | 1 | True | 0 | ROZPOCET
| VV |  | "skl. 5103 - mč. 2.10, 2.00, 2.08, 2.09" (61,81+15,96+2,06+1,99)*2 |  | 163.64 | [12 empty] | VV | 2 | 2 | True | 0 | ROZPOCET
| VV |  | Součet |  | 163.64 | [12 empty] | VV | 2 | 4 | True | 1 | ROZPOCET
88 | K | 776201811 | Demontáž povlakových podlahovin lepených ručně bez podložky | m2 | 79.64 |  | 0 | CS ÚRS 2025 01 |  | základní |  | 0 | 0 | 0 | 0.0025 | 0.1991 | 16 | K | 2 |  |  |  | ROZPOCET | 0 | 0 | 0 | 0 | 0 | 1 | 0 | 16 | 140948846
| VV |  | "vč. 1102" | [14 empty] | VV | 2 | 1 | True | 0 | ROZPOCET
| VV |  | "skladba 1503" 24,83+15,11+15,96+2,06+1,99 |  | 59.95 | [12 empty] | VV | 2 | 2 | True | 0 | ROZPOCET
| VV |  | "skladba 1504" 10,06+9,63 |  | 19.69 | [12 empty] | VV | 2 | 2 | True | 0 | ROZPOCET
| VV |  | Součet |  | 79.64 | [12 empty] | VV | 2 | 4 | True | 1 | ROZPOCET
89 | K | 776231112.R | Lepení vinylu standardním lepidlem | m2 | 81.82 |  | 0 |  |  | základní |  | 0 | 0.0003 | 0.024546 | 0 | 0 | 16 | K | 2 |  |  |  | ROZPOCET | 0 | 0 | 0 | 0 | 0 | 1 | 0 | 16 | 505397699
| VV |  | "vč. 102" | [14 empty] | VV | 2 | 1 | True | 0 | ROZPOCET
| VV |  | "skl. 5103 - mč. 2.10, 2.00, 2.08, 2.09" (61,81+15,96+2,06+1,99) |  | 81.82 | [12 empty] | VV | 2 | 2 | True | 0 | ROZPOCET
| VV |  | Součet |  | 81.82 | [12 empty] | VV | 2 | 4 | True | 1 | ROZPOCET
90 | M | 28411154.R | Vinylová kompaktní podlahová krytina, protiskluznost R10, odolnost proti vrypu 0,02mm, výztužná mřížka ze skelných vláken, kročejová izolace 17dB, hořlavost Cfl-s1 | m2 | 90.002 |  | 0 |  |  | základní |  | 0 | 0.0029 | 0.26101 | 0 | 0 | 32 | M | 2 |  |  |  | ROZPOCET | 0 | 0 | 0 | 0 | 0 | 1 | 0 | 16 | -672501521
| VV |  | 81,82*1,1 "Přepočtené koeficientem množství |  | 90.002 | [12 empty] | VV | 2 | 2 | True | 1 | ROZPOCET
91 | K | 776421111 | Montáž lišt obvodových lepených | m | 65.15 |  | 0 | CS ÚRS 2025 01 |  | základní |  | 0 | 1e-05 | 0.0006515 | 0 | 0 | 16 | K | 2 |  |  |  | ROZPOCET | 0 | 0 | 0 | 0 | 0 | 1 | 0 | 16 | -1271053838
92 | M | 28411007 | lišta soklová PVC 15x50mm | m | 68.408 |  | 0 | CS ÚRS 2025 01 |  | základní |  | 0 | 0.00028 | 0.019154 | 0 | 0 | 32 | M | 2 |  |  |  | ROZPOCET | 0 | 0 | 0 | 0 | 0 | 1 | 0 | 16 | 1425441384
| VV |  | m.č. 2.10 | [14 empty] | VV | 2 | 1 | True | 0 | ROZPOCET
| VV |  | 37,20 |  | 37.2 | [12 empty] | VV | 2 | 2 | True | 0 | ROZPOCET
| VV |  | -0,7-0,9 |  | -1.6 | [12 empty] | VV | 2 | 2 | True | 0 | ROZPOCET
| VV |  | Mezisoučet |  | 35.6 | [12 empty] | VV | 2 | 3 | True | 0 | ROZPOCET
| VV |  | m.č. 2.00 | [14 empty] | VV | 2 | 1 | True | 0 | ROZPOCET
| VV |  | 22,49 |  | 22.49 | [12 empty] | VV | 2 | 2 | True | 0 | ROZPOCET
| VV |  | -0,7*2-0,8-0,9 |  | -3.1 | [12 empty] | VV | 2 | 2 | True | 0 | ROZPOCET
| VV |  | Mezisoučet |  | 19.39 | [12 empty] | VV | 2 | 3 | True | 0 | ROZPOCET
| VV |  | m.č. 2.08 | [14 empty] | VV | 2 | 1 | True | 0 | ROZPOCET
| VV |  | 5,78 |  | 5.78 | [12 empty] | VV | 2 | 2 | True | 0 | ROZPOCET
| VV |  | -0,7 |  | -0.7 | [12 empty] | VV | 2 | 2 | True | 0 | ROZPOCET
| VV |  | Mezisoučet |  | 5.08 | [12 empty] | VV | 2 | 3 | True | 0 | ROZPOCET
| VV |  | m.č. 2.09 | [14 empty] | VV | 2 | 1 | True | 0 | ROZPOCET
| VV |  | 5,78 |  | 5.78 | [12 empty] | VV | 2 | 2 | True | 0 | ROZPOCET
| VV |  | -0,7 |  | -0.7 | [12 empty] | VV | 2 | 2 | True | 0 | ROZPOCET
| VV |  | Mezisoučet |  | 5.08 | [12 empty] | VV | 2 | 3 | True | 0 | ROZPOCET
| VV |  | Součet |  | 65.15 | [12 empty] | VV | 2 | 4 | True | 1 | ROZPOCET
| VV |  | 65,15*1,05 'Přepočtené koeficientem množství |  | 68.408 | [12 empty] | VV | 2 | 2 | False | 1 | ROZPOCET
93 | K | 998776102 | Přesun hmot pro podlahy povlakové stanovený z hmotnosti přesunovaného materiálu vodorovná dopravní vzdálenost do 50 m základní v objektech výšky přes 6 do 12 m | t | 2.783 |  | 0 | CS ÚRS 2025 01 |  | základní |  | 0 | 0 | 0 | 0 | 0 | 16 | K | 2 |  |  |  | ROZPOCET | 0 | 0 | 0 | 0 | 0 | 1 | 0 | 16 | -1538858530
94 | K | 998776181 | Příplatek k přesunu hmot tonážní 776 prováděný bez použití mechanizace | t | 2.783 |  | 0 | CS ÚRS 2023 02 |  | základní |  | 0 | 0 | 0 | 0 | 0 | 16 | K | 2 |  |  |  | ROZPOCET | 0 | 0 | 0 | 0 | 0 | 1 | 0 | 16 | 2006899372
| D | 781 | Dokončovací práce - obklady |  |  |  | 0 |  |  |  |  | 0 |  | 0.085688 |  | 0 | 2 | D | 1 |  |  |  | ROZPOCET | [6 empty] | 0
95 | K | 781121011 | Příprava podkladu před provedením obkladu nátěr penetrační na stěnu | m2 | 3.96 |  | 0 | CS ÚRS 2025 01 |  | základní |  | 0 | 0.0003 | 0.001188 | 0 | 0 | 16 | K | 2 |  |  |  | ROZPOCET | 0 | 0 | 0 | 0 | 0 | 1 | 0 | 16 | 351070273
| VV |  | "vč. 102" | [14 empty] | VV | 2 | 1 | True | 0 | ROZPOCET
| VV |  | skl. 5204 | [14 empty] | VV | 2 | 1 | True | 0 | ROZPOCET
| VV |  | "mč. 2.10" 1,80*2,20 |  | 3.96 | [12 empty] | VV | 2 | 2 | True | 0 | ROZPOCET
| VV |  | Součet |  | 3.96 | [12 empty] | VV | 2 | 4 | True | 1 | ROZPOCET
96 | K | 781131112 | Izolace stěny pod obklad izolace nátěrem nebo stěrkou ve dvou vrstvách | m2 | 3.96 |  | 0 | CS ÚRS 2025 01 |  | základní |  | 0 | 0.0015 | 0.00594 | 0 | 0 | 16 | K | 2 |  |  |  | ROZPOCET | 0 | 0 | 0 | 0 | 0 | 1 | 0 | 16 | -661525748
| VV |  | "vč. 102" | [14 empty] | VV | 2 | 1 | True | 0 | ROZPOCET
| VV |  | skl. 5204 | [14 empty] | VV | 2 | 1 | True | 0 | ROZPOCET
| VV |  | "mč. 2.10" 1,80*2,20 |  | 3.96 | [12 empty] | VV | 2 | 2 | True | 0 | ROZPOCET
| VV |  | Součet |  | 3.96 | [12 empty] | VV | 2 | 4 | True | 1 | ROZPOCET
97 | K | 781161020R | Montáž profilu ukončujícího | m | 4.4 |  | 0 |  |  | základní |  | 0 | 0.0002 | 0.00088 | 0 | 0 | 16 | K | 2 |  |  |  | ROZPOCET | 0 | 0 | 0 | 0 | 0 | 1 | 0 | 16 | 294022766
| VV |  | "viz tabulka prvků ozn. 6908" 4,40 |  | 4.4 | [12 empty] | VV | 2 | 2 | True | 1 | ROZPOCET
98 | M | 59054122.R | profil ukončovací pro vnější hrany obkladů hliník matně eloxovaný 8x2500mm - ozn. tab prvků 6908 | m | 4.84 |  | 0 |  |  | základní |  | 0 | 0.0001 | 0.000484 | 0 | 0 | 32 | M | 2 |  |  |  | ROZPOCET | 0 | 0 | 0 | 0 | 0 | 1 | 0 | 16 | -1691254198
| VV |  | 4,4*1,1 "Přepočtené koeficientem množství |  | 4.84 | [12 empty] | VV | 2 | 2 | True | 1 | ROZPOCET
99 | K | 781472217 | Montáž keramických obkladů stěn lepených cementovým flexibilním lepidlem hladkých přes 12 do 19 ks/m2 | m2 | 3.96 |  | 0 | CS ÚRS 2025 01 |  | základní |  | 0 | 0.005304 | 0.021004 | 0 | 0 | 16 | K | 2 |  |  |  | ROZPOCET | 0 | 0 | 0 | 0 | 0 | 1 | 0 | 16 | -2116446497
| VV |  | "vč. 102" | [14 empty] | VV | 2 | 1 | True | 0 | ROZPOCET
| VV |  | skl. 5204 | [14 empty] | VV | 2 | 1 | True | 0 | ROZPOCET
| VV |  | "mč. 2.10" 1,80*2,20 |  | 3.96 | [12 empty] | VV | 2 | 2 | True | 0 | ROZPOCET
| VV |  | Součet |  | 3.96 | [12 empty] | VV | 2 | 4 | True | 1 | ROZPOCET
100 | M | 59761071.R5204 | obklad keramický hladký 200/400mm - světle šedá | m2 | 4.356 |  | 0 |  |  | základní |  | 0 | 0.0129 | 0.056192 | 0 | 0 | 32 | M | 2 |  |  |  | ROZPOCET | 0 | 0 | 0 | 0 | 0 | 1 | 0 | 16 | -1527191998
| VV |  | "vč. 102" | [14 empty] | VV | 2 | 1 | True | 0 | ROZPOCET
| VV |  | skl. 5204 | [14 empty] | VV | 2 | 1 | True | 0 | ROZPOCET
| VV |  | "mč. 2.10" 1,80*2,20 |  | 3.96 | [12 empty] | VV | 2 | 2 | True | 0 | ROZPOCET
| VV |  | Součet |  | 3.96 | [12 empty] | VV | 2 | 4 | True | 0 | ROZPOCET
| VV |  | 3,96*1,1 "Přepočtené koeficientem množství |  | 4.356 | [12 empty] | VV | 2 | 2 | True | 1 | ROZPOCET
101 | K | 781477111 | Příplatek k montáži obkladů vnitřních keramických hladkých za plochu do 10 m2 | m2 | 3.96 |  | 0 | CS ÚRS 2023 02 |  | základní |  | 0 | 0 | 0 | 0 | 0 | 16 | K | 2 |  |  |  | ROZPOCET | 0 | 0 | 0 | 0 | 0 | 1 | 0 | 16 | 894652892
| VV |  | "vč. 102" | [14 empty] | VV | 2 | 1 | True | 0 | ROZPOCET
| VV |  | skl. 5204 | [14 empty] | VV | 2 | 1 | True | 0 | ROZPOCET
| VV |  | "mč. 2.10" 1,80*2,20 |  | 3.96 | [12 empty] | VV | 2 | 2 | True | 0 | ROZPOCET
| VV |  | Součet |  | 3.96 | [12 empty] | VV | 2 | 4 | True | 1 | ROZPOCET
102 | K | 998781102 | Přesun hmot pro obklady keramické stanovený z hmotnosti přesunovaného materiálu vodorovná dopravní vzdálenost do 50 m základní v objektech výšky přes 6 do 12 m | t | 0.086 |  | 0 | CS ÚRS 2025 01 |  | základní |  | 0 | 0 | 0 | 0 | 0 | 16 | K | 2 |  |  |  | ROZPOCET | 0 | 0 | 0 | 0 | 0 | 1 | 0 | 16 | -2061133651
103 | K | 998781181 | Příplatek k přesunu hmot tonážní 781 prováděný bez použití mechanizace | t | 0.086 |  | 0 | CS ÚRS 2023 02 |  | základní |  | 0 | 0 | 0 | 0 | 0 | 16 | K | 2 |  |  |  | ROZPOCET | 0 | 0 | 0 | 0 | 0 | 1 | 0 | 16 | 1234646346
| D | 783 | Dokončovací práce - nátěry |  |  |  | 0 |  |  |  |  | 0 |  | 0.00068 |  | 0 | 2 | D | 1 |  |  |  | ROZPOCET | [6 empty] | 0
104 | K | 7833276205.R | Stávající ocelová hranatá pro dveřní křídlo s polodrážkou 700/1970mm - odstranění nátěru, broušení, základní nátěr a 2x vrchní krycí nátěr | kus | 4 |  | 0 | CS ÚRS 2023 02 |  | základní |  | 0 | 0.00017 | 0.00068 | 0 | 0 | 16 | K | 2 |  |  |  | ROZPOCET | 0 | 0 | 0 | 0 | 0 | 1 | 0 | 16 | -554292903
| VV |  | "viz specifikace dveří" | [14 empty] | VV | 2 | 1 | True | 0 | ROZPOCET
| VV |  | "dveře ozn. 6205" 2 |  | 2 | [12 empty] | VV | 2 | 2 | True | 0 | ROZPOCET
| VV |  | "dveře ozn. 6206" 2 |  | 2 | [12 empty] | VV | 2 | 2 | True | 0 | ROZPOCET
| VV |  | Součet |  | 4 | [12 empty] | VV | 2 | 4 | True | 1 | ROZPOCET
| D | 784 | Dokončovací práce - malby a tapety |  |  |  | 0 |  |  |  |  | 0 |  | 0.55059 |  | 0.089911 | 2 | D | 1 |  |  |  | ROZPOCET | [6 empty] | 0
105 | K | 784121001 | Oškrabání malby v místnostech výšky do 3,80 m | m2 | 290.034 |  | 0 | CS ÚRS 2025 01 |  | základní |  | 0 | 0.001 | 0.29003 | 0.00031 | 0.089911 | 16 | K | 2 |  |  |  | ROZPOCET | 0 | 0 | 0 | 0 | 0 | 1 | 0 | 16 | -1911471661
106 | K | 784181101 | Penetrace podkladu jednonásobná základní akrylátová bezbarvá v místnostech výšky do 3,80 m | m2 | 527.449 |  | 0 | CS ÚRS 2025 01 |  | základní |  | 0 | 0.000208 | 0.10971 | 0 | 0 | 16 | K | 2 |  |  |  | ROZPOCET | 0 | 0 | 0 | 0 | 0 | 1 | 0 | 16 | 1094827885
107 | K | 784221101 | Malby z malířských směsí otěruvzdorných za sucha dvojnásobné, bílé za sucha otěruvzdorné dobře v místnostech výšky do 3,80 m | m2 | 527.449 |  | 0 | CS ÚRS 2025 01 |  | základní |  | 0 | 0.000286 | 0.15085 | 0 | 0 | 16 | K | 2 |  |  |  | ROZPOCET | 0 | 0 | 0 | 0 | 0 | 1 | 0 | 16 | -1925685439

## D.2.4.A - Zdravotně techn...
{e10f4131-07d1-413f-8169-6e72350fe69f}
2
| KRYCÍ LIST SOUPISU PRACÍ | [7 empty] | v --- níže se nacházejí doplnkové a pomocné údaje k sestavám --- v | [8 empty] | False
Stavba:
Odborné učebny - kuchyňka - v objektu ZŠ Aléská Bílina
Objekt:
D.2.4 - Technika prostředí staveb
Soupis:
D.2.4.A - Zdravotně technické instalace
| KSO: |  |  |  |  | CC-CZ:
| Místo: |  | ZŠ Aleská, ul. Aleská č.p.270, Bílina |  |  | Datum: | 23. 1. 2026
| Zadavatel: |  |  |  |  | IČ:
|  | Město Bílina |  |  |  | DIČ:
| Uchazeč: |  |  |  |  | IČ: | Vyplň údaj
|  | Vyplň údaj |  |  |  | DIČ: | Vyplň údaj
| Projektant: |  |  |  |  | IČ: | 73660680
|  | Ing. arch. Jan Heller, ČKA 04261 |  |  |  | DIČ:
| Zpracovatel: |  |  |  |  | IČ:
DIČ:
Poznámka:
| Cena bez DPH | [5 empty] | 0
|  |  | Základ daně |  |  | Sazba daně | Výše daně
| DPH | základní | 0 |  |  | 21% | 0
|  | snížená | 0 |  |  | 12% | 0
|  | zákl. přenesená | 0 |  |  | 21% | 0
|  | sníž. přenesená | 0 |  |  | 12% | 0
|  | nulová | 0 |  |  | 0% | 0
| Cena s DPH |  |  | v | CZK |  | 0
| Projektant |  |  | Zpracovatel
| Datum a podpis: |  | Razítko | Datum a podpis: |  |  | Razítko
| Objednavatel |  |  | Uchazeč
| Datum a podpis: |  | Razítko | Datum a podpis: |  |  | Razítko
REKAPITULACE ČLENĚNÍ SOUPISU PRACÍ
Stavba:
Odborné učebny - kuchyňka - v objektu ZŠ Aléská Bílina
Objekt:
D.2.4 - Technika prostředí staveb
Soupis:
D.2.4.A - Zdravotně technické instalace
Místo: |  |  | ZŠ Aleská, ul. Aleská č.p.270, Bílina |  |  | Datum: | 23. 1. 2026
Zadavatel: |  |  | Město Bílina |  |  | Projektant: | Ing. arch. Jan Heller, ČKA 04261
Uchazeč: |  |  | Vyplň údaj |  |  | Zpracovatel:
Kód dílu - Popis | [6 empty] | Cena celkem [CZK]
Náklady ze soupisu prací | [6 empty] | 0 | [11 empty] | -1
| 721 - Zdravotech. vnitřní kanalizace | [5 empty] | 0
| 722 - Zdravotechnika - vnitřní vodovod | [5 empty] | 0
| 725 - Zdravotechnika - zařiz. předměty | [5 empty] | 0
| 013-97 - Prorážení otvorů a ostatní bourací práce | [5 empty] | 0
SOUPIS PRACÍ
Stavba:
Odborné učebny - kuchyňka - v objektu ZŠ Aléská Bílina
Objekt:
D.2.4 - Technika prostředí staveb
Soupis:
D.2.4.A - Zdravotně technické instalace
Místo: |  |  | ZŠ Aleská, ul. Aleská č.p.270, Bílina |  |  | Datum: | 23. 1. 2026
Zadavatel: |  |  | Město Bílina |  |  | Projektant: | Ing. arch. Jan Heller, ČKA 04261
Uchazeč: |  |  | Vyplň údaj |  |  | Zpracovatel:
PČ | Typ | Kód | Popis | MJ | Množství | J.cena [CZK] | Cena celkem [CZK] | Cenová soustava |  | DPH | J. Nh [h] | Nh celkem [h] | J. hmotnost [t] | Hmotnost celkem [t] | J. suť [t] | Suť Celkem [t]
Náklady soupisu celkem | [6 empty] | 0 |  |  |  |  | 0 |  | 0.11179 |  | 0.024 |  | D | -1 | [7 empty] | 0
| D | 721 | Zdravotech. vnitřní kanalizace |  |  |  | 0 |  |  |  |  | 0 |  | 0.029078 |  | 0 | 2 | D | 0 | ROZPOCET | [6 empty] | 0
1 | K | 721171915 | Opravy odpadního potrubí plastového propojení dosavadního potrubí DN 110 | kus | 2 |  | 0 | CS ÚRS 2025 01 |  | základní |  | 0 | 0.0010046 | 0.0020092 | 0 | 0 | 16 | K | 1 | ROZPOCET | 0 | 0 | 0 | 0 | 0 | 1 | 0 | 16 | -1420425786
2 | K | 721174025 | Potrubí z trub polypropylenových odpadní (svislé) DN 110 | m | 4 |  | 0 | CS ÚRS 2025 01 |  | základní |  | 0 | 0.0012995 | 0.005198 | 0 | 0 | 16 | K | 1 | ROZPOCET | 0 | 0 | 0 | 0 | 0 | 1 | 0 | 16 | -110073141
3 | K | 721174042 | Potrubí z trub polypropylenových připojovací DN 40 | m | 1 |  | 0 | CS ÚRS 2025 01 |  | základní |  | 0 | 0.0004311 | 0.0004311 | 0 | 0 | 16 | K | 1 | ROZPOCET | 0 | 0 | 0 | 0 | 0 | 1 | 0 | 16 | 642446397
4 | K | 721174043 | Potrubí z trub polypropylenových připojovací DN 50 | m | 5 |  | 0 | CS ÚRS 2025 01 |  | základní |  | 0 | 0.0004957 | 0.0024785 | 0 | 0 | 16 | K | 1 | ROZPOCET | 0 | 0 | 0 | 0 | 0 | 1 | 0 | 16 | -1466181564
5 | K | 721174044 | Potrubí z trub polypropylenových připojovací DN 75 | m | 21 |  | 0 | CS ÚRS 2025 01 |  | základní |  | 0 | 0.0007572 | 0.015901 | 0 | 0 | 16 | K | 1 | ROZPOCET | 0 | 0 | 0 | 0 | 0 | 1 | 0 | 16 | -2137697878
6 | K | 721194104 | Vyměření přípojek na potrubí vyvedení a upevnění odpadních výpustek DN 40 | kus | 1 |  | 0 | CS ÚRS 2025 01 |  | základní |  | 0 | 0 | 0 | 0 | 0 | 16 | K | 1 | ROZPOCET | 0 | 0 | 0 | 0 | 0 | 1 | 0 | 16 | 1511741864
7 | K | 721194105 | Vyměření přípojek na potrubí vyvedení a upevnění odpadních výpustek DN 50 | kus | 7 |  | 0 | CS ÚRS 2025 01 |  | základní |  | 0 | 0 | 0 | 0 | 0 | 16 | K | 1 | ROZPOCET | 0 | 0 | 0 | 0 | 0 | 1 | 0 | 16 | -1013193779
8 | K | 721226513 | Zápachové uzávěrky podomítkové (Pe) s krycí deskou pro pračku a myčku DN 40/50 s přípojem vody a elektřiny | kus | 3 |  | 0 | CS ÚRS 2025 01 |  | základní |  | 0 | 0.00102 | 0.00306 | 0 | 0 | 16 | K | 1 | ROZPOCET | 0 | 0 | 0 | 0 | 0 | 1 | 0 | 16 | 743100789
9 | K | 998721203 | Přesun hmot pro vnitřní kanalizaci stanovený procentní sazbou (%) z ceny vodorovná dopravní vzdálenost do 50 m základní v objektech výšky přes 12 do 24 m | % |  |  | 0 | CS ÚRS 2025 01 |  | základní |  | 0 | 0 | 0 | 0 | 0 | 16 | K | 1 | ROZPOCET | 0 | 0 | 0 | 0 | 0 | 1 | 0 | 16 | 1333678361
| D | 722 | Zdravotechnika - vnitřní vodovod |  |  |  | 0 |  |  |  |  | 0 |  | 0.056334 |  | 0 | 2 | D | 0 | ROZPOCET | [6 empty] | 0
10 | K | 722131933 | Opravy vodovodního potrubí z ocelových trubek pozinkovaných závitových propojení dosavadního potrubí DN 25 | kus | 2 |  | 0 | CS ÚRS 2025 01 |  | základní |  | 0 | 0.00062386 | 0.0012477 | 0 | 0 | 16 | K | 1 | ROZPOCET | 0 | 0 | 0 | 0 | 0 | 1 | 0 | 16 | 1718526784
11 | K | 722174002 | Potrubí z plastových trubek z polypropylenu PPR svařovaných polyfúzně PN 16 (SDR 7,4) D 20 x 2,8 | m | 43 |  | 0 | CS ÚRS 2025 01 |  | základní |  | 0 | 0.0007523 | 0.032349 | 0 | 0 | 16 | K | 1 | ROZPOCET | 0 | 0 | 0 | 0 | 0 | 1 | 0 | 16 | -568477591
12 | K | 722181231 | Ochrana potrubí termoizolačními trubicemi z pěnového polyetylenu PE přilepenými v příčných a podélných spojích, tloušťky izolace přes 9 do 13 mm, vnitřního průměru izolace DN do 22 mm | m | 43 |  | 0 | CS ÚRS 2025 01 |  | základní |  | 0 | 0.00033906 | 0.01458 | 0 | 0 | 16 | K | 1 | ROZPOCET | 0 | 0 | 0 | 0 | 0 | 1 | 0 | 16 | 1203229644
13 | K | 722190401 | Zřízení přípojek na potrubí vyvedení a upevnění výpustek do DN 25 | kus | 10 |  | 0 | CS ÚRS 2025 01 |  | základní |  | 0 | 0 | 0 | 0 | 0 | 16 | K | 1 | ROZPOCET | 0 | 0 | 0 | 0 | 0 | 1 | 0 | 16 | -355924535
14 | K | 722190901 | Opravy ostatní uzavření nebo otevření vodovodního potrubí při opravách včetně vypuštění a napuštění | kus | 2 |  | 0 | CS ÚRS 2025 01 |  | základní |  | 0 | 0 | 0 | 0 | 0 | 16 | K | 1 | ROZPOCET | 0 | 0 | 0 | 0 | 0 | 1 | 0 | 16 | -206216967
15 | K | 722290226 | Zkoušky, proplach a desinfekce vodovodního potrubí zkoušky těsnosti vodovodního potrubí závitového do DN 50 | m | 43 |  | 0 | CS ÚRS 2025 01 |  | základní |  | 0 | 0.00018972 | 0.0081581 | 0 | 0 | 16 | K | 1 | ROZPOCET | 0 | 0 | 0 | 0 | 0 | 1 | 0 | 16 | -1983971936
16 | K | 998722203 | Přesun hmot pro vnitřní vodovod stanovený procentní sazbou (%) z ceny vodorovná dopravní vzdálenost do 50 m základní v objektech výšky přes 12 do 24 m | % |  |  | 0 | CS ÚRS 2025 01 |  | základní |  | 0 | 0 | 0 | 0 | 0 | 16 | K | 1 | ROZPOCET | 0 | 0 | 0 | 0 | 0 | 1 | 0 | 16 | -688230489
| D | 725 | Zdravotechnika - zařiz. předměty |  |  |  | 0 |  |  |  |  | 0 |  | 0.026376 |  | 0 | 2 | D | 0 | ROZPOCET | [6 empty] | 0
17 | K | 725219102 | Umyvadla montáž umyvadel ostatních typů na šrouby | kus | 1 |  | 0 | CS ÚRS 2025 01 |  | základní |  | 0 | 0.0022298 | 0.0022298 | 0 | 0 | 16 | K | 1 | ROZPOCET | 0 | 0 | 0 | 0 | 0 | 1 | 0 | 16 | -2040247616
18 | M | pc.R | umyvadlo s přepademotvorem pro baterii uprostřed, d: 550 mm, š: 420 mm, v: 190 mm, hmotnost 14,3Kg instalační sada | kus | 1 |  | 0 |  |  | základní |  | 0 | 0 | 0 | 0 | 0 | 32 | M | 1 | ROZPOCET | 0 | 0 | 0 | 0 | 0 | 1 | 0 | 16 | -1982486934
19 | K | 725311121 | Dřezy bez výtokových armatur jednoduché se zápachovou uzávěrkou nerezové s odkapávací plochou 560x480 mm a miskou | kus | 4 |  | 0 | CS ÚRS 2025 01 |  | základní |  | 0 | 0.00506 | 0.02024 | 0 | 0 | 16 | K | 1 | ROZPOCET | 0 | 0 | 0 | 0 | 0 | 1 | 0 | 16 | 1307641573
20 | M | pc.1.R | umyvadlová výpusť click-clack uzavíratelná G 1 1/4" pro umyvadla s přepadem | kus | 4 |  | 0 |  |  | základní |  | 0 | 0 | 0 | 0 | 0 | 32 | M | 1 | ROZPOCET | 0 | 0 | 0 | 0 | 0 | 1 | 0 | 16 | 1751674735
21 | K | 725813111 | Ventily rohové bez připojovací trubičky nebo flexi hadičky G 1/2" | kus | 10 |  | 0 | CS ÚRS 2025 01 |  | základní |  | 0 | 0.00023914 | 0.0023914 | 0 | 0 | 16 | K | 1 | ROZPOCET | 0 | 0 | 0 | 0 | 0 | 1 | 0 | 16 | 1209408363
22 | K | 725829131 | Baterie umyvadlové montáž ostatních typů stojánkových G 1/2" | kus | 5 |  | 0 | CS ÚRS 2025 01 |  | základní |  | 0 | 3.914e-05 | 0.0001957 | 0 | 0 | 16 | K | 1 | ROZPOCET | 0 | 0 | 0 | 0 | 0 | 1 | 0 | 16 | -1318135740
23 | M | pc.2.R | dřezová jednopáková baterie DN 15 uzavřená páka, jednootvorová montáž, třída průtoku A perlátor M 24 x 1, keramická kartuše s možností omezení maximální teploty vody, otočný výtok (360°) přichycení se vzpěrou, rychlomontážní systém flexibilní přípojky G 3 | kus | 4 |  | 0 |  |  | základní |  | 0 | 0 | 0 | 0 | 0 | 32 | M | 1 | ROZPOCET | 0 | 0 | 0 | 0 | 0 | 1 | 0 | 16 | 1239515085
24 | M | pc.3.R | stojánková páková baterie bez výpusti, keramická kartuše s možností omezení max. teploty vody, průtok 7l/min | kus | 1 |  | 0 |  |  | základní |  | 0 | 0 | 0 | 0 | 0 | 32 | M | 1 | ROZPOCET | 0 | 0 | 0 | 0 | 0 | 1 | 0 | 16 | -727147243
25 | K | 725859101 | Ventily odpadní pro zařizovací předměty montáž ventilů do DN 32 | kus | 1 |  | 0 | CS ÚRS 2025 01 |  | základní |  | 0 | 6e-05 | 6e-05 | 0 | 0 | 16 | K | 1 | ROZPOCET | 0 | 0 | 0 | 0 | 0 | 1 | 0 | 16 | -762318052
26 | K | 725862103 | Zápachové uzávěrky zařizovacích předmětů pro dřezy DN 40/50 | kus | 4 |  | 0 | CS ÚRS 2025 01 |  | základní |  | 0 | 0.0002775 | 0.00111 | 0 | 0 | 16 | K | 1 | ROZPOCET | 0 | 0 | 0 | 0 | 0 | 1 | 0 | 16 | 926046048
27 | K | 725869101 | Zápachové uzávěrky zařizovacích předmětů montáž zápachových uzávěrek umyvadlových do DN 40 | kus | 1 |  | 0 | CS ÚRS 2025 01 |  | základní |  | 0 | 0.00014899 | 0.00014899 | 0 | 0 | 16 | K | 1 | ROZPOCET | 0 | 0 | 0 | 0 | 0 | 1 | 0 | 16 | -1568618209
28 | M | pc.4.R | Umyvadlový lahvový sifon, 5/4" - 32 mm, chrom | kus | 1 |  | 0 |  |  | základní |  | 0 | 0 | 0 | 0 | 0 | 32 | M | 1 | ROZPOCET | 0 | 0 | 0 | 0 | 0 | 1 | 0 | 16 | -596446330
29 | K | 998725203 | Přesun hmot pro zařizovací předměty stanovený procentní sazbou (%) z ceny vodorovná dopravní vzdálenost do 50 m základní v objektech výšky přes 12 do 24 m | % |  |  | 0 | CS ÚRS 2025 01 |  | základní |  | 0 | 0 | 0 | 0 | 0 | 16 | K | 1 | ROZPOCET | 0 | 0 | 0 | 0 | 0 | 1 | 0 | 16 | 908839188
| D | 013-97 | Prorážení otvorů a ostatní bourací práce |  |  |  | 0 |  |  |  |  | 0 |  | 0 |  | 0.024 | 1 | D | 0 | ROZPOCET | [6 empty] | 0
30 | K | 972054141 | Vybourání otvorů ve stropech nebo klenbách železobetonových bez odstranění podlahy a násypu, plochy do 0,0225 m2, tl. do 150 mm | kus | 3 |  | 0 | CS ÚRS 2025 01 |  | základní |  | 0 | 0 | 0 | 0.008 | 0.024 | 4 | K | 1 | ROZPOCET | 0 | 0 | 0 | 0 | 0 | 1 | 0 | 4 | -771176770

## D.2.4.B - Vzduchotechnika
{9e226ba8-07e2-4c53-a74e-0c6d33be8c3d}
2
| KRYCÍ LIST SOUPISU PRACÍ | [7 empty] | v --- níže se nacházejí doplnkové a pomocné údaje k sestavám --- v | [8 empty] | False
Stavba:
Odborné učebny - kuchyňka - v objektu ZŠ Aléská Bílina
Objekt:
D.2.4 - Technika prostředí staveb
Soupis:
D.2.4.B - Vzduchotechnika
| KSO: |  |  |  |  | CC-CZ:
| Místo: |  | ZŠ Aleská, ul. Aleská č.p.270, Bílina |  |  | Datum: | 23. 1. 2026
| Zadavatel: |  |  |  |  | IČ:
|  | Město Bílina |  |  |  | DIČ:
| Uchazeč: |  |  |  |  | IČ: | Vyplň údaj
|  | Vyplň údaj |  |  |  | DIČ: | Vyplň údaj
| Projektant: |  |  |  |  | IČ: | 73660680
|  | Ing. arch. Jan Heller, ČKA 04261 |  |  |  | DIČ:
| Zpracovatel: |  |  |  |  | IČ:
DIČ:
Poznámka:
| Cena bez DPH | [5 empty] | 0
|  |  | Základ daně |  |  | Sazba daně | Výše daně
| DPH | základní | 0 |  |  | 21% | 0
|  | snížená | 0 |  |  | 12% | 0
|  | zákl. přenesená | 0 |  |  | 21% | 0
|  | sníž. přenesená | 0 |  |  | 12% | 0
|  | nulová | 0 |  |  | 0% | 0
| Cena s DPH |  |  | v | CZK |  | 0
| Projektant |  |  | Zpracovatel
| Datum a podpis: |  | Razítko | Datum a podpis: |  |  | Razítko
| Objednavatel |  |  | Uchazeč
| Datum a podpis: |  | Razítko | Datum a podpis: |  |  | Razítko
REKAPITULACE ČLENĚNÍ SOUPISU PRACÍ
Stavba:
Odborné učebny - kuchyňka - v objektu ZŠ Aléská Bílina
Objekt:
D.2.4 - Technika prostředí staveb
Soupis:
D.2.4.B - Vzduchotechnika
Místo: |  |  | ZŠ Aleská, ul. Aleská č.p.270, Bílina |  |  | Datum: | 23. 1. 2026
Zadavatel: |  |  | Město Bílina |  |  | Projektant: | Ing. arch. Jan Heller, ČKA 04261
Uchazeč: |  |  | Vyplň údaj |  |  | Zpracovatel:
Kód dílu - Popis | [6 empty] | Cena celkem [CZK]
Náklady ze soupisu prací | [6 empty] | 0 | [11 empty] | -1
| PSV - Práce a dodávky PSV | [5 empty] | 0
| 751 - Vzduchotechnika | [5 empty] | 0
| D1 - Zařízení č. 1 | [5 empty] | 0
| D3 - Izolace a nátěry potrubí VZT | [5 empty] | 0
| D751-D4 - Ostatní náklady | [5 empty] | 0
SOUPIS PRACÍ
Stavba:
Odborné učebny - kuchyňka - v objektu ZŠ Aléská Bílina
Objekt:
D.2.4 - Technika prostředí staveb
Soupis:
D.2.4.B - Vzduchotechnika
Místo: |  |  | ZŠ Aleská, ul. Aleská č.p.270, Bílina |  |  | Datum: | 23. 1. 2026
Zadavatel: |  |  | Město Bílina |  |  | Projektant: | Ing. arch. Jan Heller, ČKA 04261
Uchazeč: |  |  | Vyplň údaj |  |  | Zpracovatel:
PČ | Typ | Kód | Popis | MJ | Množství | J.cena [CZK] | Cena celkem [CZK] | Cenová soustava |  | DPH | J. Nh [h] | Nh celkem [h] | J. hmotnost [t] | Hmotnost celkem [t] | J. suť [t] | Suť Celkem [t]
Náklady soupisu celkem | [6 empty] | 0 |  |  |  |  | 0 |  | 0 |  | 0 |  | D | -1 | [7 empty] | 0
| D | PSV | Práce a dodávky PSV |  |  |  | 0 |  |  |  |  | 0 |  | 0 |  | 0 | 1 | D | 0 | ROZPOCET | [6 empty] | 0
| D | 751 | Vzduchotechnika |  |  |  | 0 |  |  |  |  | 0 |  | 0 |  | 0 | 1 | D | 1 | ROZPOCET | [6 empty] | 0
| D | D1 | Zařízení č. 1 |  |  |  | 0 |  |  |  |  | 0 |  | 0 |  | 0 | 1 | D | 2 | ROZPOCET | [6 empty] | 0
1 | K | 751.R.001 | Montáž potrubního ventilátoru ø 250mm | ks | 1 |  | 0 |  |  | základní |  | 0 | 0 | 0 | 0 | 0 | 16 | K | 3 | ROZPOCET | 0 | 0 | 0 | 0 | 0 | 1 | 0 | 16 | -174598426
2 | M | 429.R.001 | Potrubní diagonální plastový ventilátor ø 250mm (Vo=750m3/h,Apc=145Pa, Pel=0,13kW, 230V, 50Hz, krytí IP 44 ), vč.2 objímek ø 250mm Poz.č. 1.01 | ks | 1 |  | 0 |  |  | základní |  | 0 | 0 | 0 | 0 | 0 | 32 | M | 3 | ROZPOCET | 0 | 0 | 0 | 0 | 0 | 1 | 0 | 16 | -1849493215
3 | K | 751.R.002 | Montáž přetlakové klapky ø 250mm | ks | 1 |  | 0 |  |  | základní |  | 0 | 0 | 0 | 0 | 0 | 16 | K | 3 | ROZPOCET | 0 | 0 | 0 | 0 | 0 | 1 | 0 | 16 | 935607410
4 | M | 429.R.002 | Přetlaková klapka těsná ø 250mm Poz.č. 1.02 | ks | 1 |  | 0 |  |  | základní |  | 0 | 0 | 0 | 0 | 0 | 32 | M | 3 | ROZPOCET | 0 | 0 | 0 | 0 | 0 | 1 | 0 | 16 | 1165864486
5 | K | 751.R.003 | Montáž kruhového tlumiče hluku ø 250mm/L=900mm | ks | 4 |  | 0 |  |  | základní |  | 0 | 0 | 0 | 0 | 0 | 16 | K | 3 | ROZPOCET | 0 | 0 | 0 | 0 | 0 | 1 | 0 | 16 | -498379071
6 | M | 429.R.003 | Kruhový tlumič hluku øprůměr 250/L=900mm 4*1 Poz.č. 1.03 | ks | 4 |  | 0 |  |  | základní |  | 0 | 0 | 0 | 0 | 0 | 32 | M | 3 | ROZPOCET | 0 | 0 | 0 | 0 | 0 | 1 | 0 | 16 | 346215698
7 | K | 751.R.004 | Montáž protidešťové žaluzie 250x355mm | ks | 1 |  | 0 |  |  | základní |  | 0 | 0 | 0 | 0 | 0 | 16 | K | 3 | ROZPOCET | 0 | 0 | 0 | 0 | 0 | 1 | 0 | 16 | 52239737
8 | M | 429.R.004 | Protidešťová žaluzie hliníková 250x355mm včetně síta Poz.č. 1.04 | ks | 1 |  | 0 |  |  | základní |  | 0 | 0 | 0 | 0 | 0 | 32 | M | 3 | ROZPOCET | 0 | 0 | 0 | 0 | 0 | 1 | 0 | 16 | -818310871
9 | K | 751.R.005 | Montáž výustky odsávací 525x75mm | ks | 3 |  | 0 |  |  | základní |  | 0 | 0 | 0 | 0 | 0 | 16 | K | 3 | ROZPOCET | 0 | 0 | 0 | 0 | 0 | 1 | 0 | 16 | -1008459884
10 | M | 429.R.005 | Výustka odsávací na kruhové potrubí jednořadá 525x75mm s regulací 1 3*1 | ks | 3 |  | 0 |  |  | základní |  | 0 | 0 | 0 | 0 | 0 | 32 | M | 3 | ROZPOCET | 0 | 0 | 0 | 0 | 0 | 1 | 0 | 16 | -1995656374
11 | K | 751.R.006 | Montáž celopozinkovaného kruhového potrubí | m2 | 14 |  | 0 |  |  | základní |  | 0 | 0 | 0 | 0 | 0 | 16 | K | 3 | ROZPOCET | 0 | 0 | 0 | 0 | 0 | 1 | 0 | 16 | -765065654
12 | M | 429.R.006 | Celopozinkované kruhové potrubí sk. I - 120311, včetně tvarovek a včetně všeho potřebného materiálu pro provedení závěsů potrubí, pro sešroubování přírub a utěsnění přírubových spojů 14*1 | m2 | 14 |  | 0 |  |  | základní |  | 0 | 0 | 0 | 0 | 0 | 32 | M | 3 | ROZPOCET | 0 | 0 | 0 | 0 | 0 | 1 | 0 | 16 | -1144166784
13 | K | 751.R.007 | Montáž celopozinkovaného čtyřhranného potrubí | m2 | 4 |  | 0 |  |  | základní |  | 0 | 0 | 0 | 0 | 0 | 16 | K | 3 | ROZPOCET | 0 | 0 | 0 | 0 | 0 | 1 | 0 | 16 | 487585828
14 | M | 429.R.007 | Celopozinkované čtyřhranné potrubí sk. I - ON 120405 a 120311, včetně tvarovek a včetně všeho potřebného materiálu pro provedení závěsů potrubí, pro sešroubování přírub a utěsnění přírubových spojů | m2 | 4 |  | 0 |  |  | základní |  | 0 | 0 | 0 | 0 | 0 | 32 | M | 3 | ROZPOCET | 0 | 0 | 0 | 0 | 0 | 1 | 0 | 16 | -49934
| D | D3 | Izolace a nátěry potrubí VZT |  |  |  | 0 |  |  |  |  | 0 |  | 0 |  | 0 | 1 | D | 2 | ROZPOCET | [6 empty] | 0
15 | K | 751.R.012 | Tepelná samolepící parotěsná izolace tl. 20mm | m2 | 7 |  | 0 |  |  | základní |  | 0 | 0 | 0 | 0 | 0 | 16 | K | 3 | ROZPOCET | 0 | 0 | 0 | 0 | 0 | 1 | 0 | 16 | -1798501068
16 | K | 751.R.013 | Krycí nátěr potrubí VZT v odstínu RAL 9010 | m2 | 11 |  | 0 |  |  | základní |  | 0 | 0 | 0 | 0 | 0 | 16 | K | 3 | ROZPOCET | 0 | 0 | 0 | 0 | 0 | 1 | 0 | 16 | 505276195
| D | D751-D4 | Ostatní náklady |  |  |  | 0 |  |  |  |  | 0 |  | 0 |  | 0 | 2 | D | 2 | ROZPOCET | [6 empty] | 0
17 | K | 751001.R | Mimostaveništní doprava | ks | 1 |  | 0 |  |  | základní |  | 0 | 0 | 0 | 0 | 0 | 16 | K | 3 | ROZPOCET | 0 | 0 | 0 | 0 | 0 | 1 | 0 | 16 | 1726573636
18 | K | 751002.R | Přesun hmot | ks | 1 |  | 0 |  |  | základní |  | 0 | 0 | 0 | 0 | 0 | 16 | K | 3 | ROZPOCET | 0 | 0 | 0 | 0 | 0 | 1 | 0 | 16 | -150674979
19 | K | 751003.R | Vyregulování a komplexní zkoušky | hod | 17 |  | 0 |  |  | základní |  | 0 | 0 | 0 | 0 | 0 | 16 | K | 3 | ROZPOCET | 0 | 0 | 0 | 0 | 0 | 1 | 0 | 16 | 1050489460
20 | K | 751004.R | Stavební přípomoce | hod | 26 |  | 0 |  |  | základní |  | 0 | 0 | 0 | 0 | 0 | 16 | K | 3 | ROZPOCET | 0 | 0 | 0 | 0 | 0 | 1 | 0 | 16 | -1305090696

## D.2.4.C - Vytápění
{b67840f8-30b3-4a09-a931-6eb61e3a2b60}
2
| KRYCÍ LIST SOUPISU PRACÍ | [7 empty] | v --- níže se nacházejí doplnkové a pomocné údaje k sestavám --- v | [8 empty] | False
Stavba:
Odborné učebny - kuchyňka - v objektu ZŠ Aléská Bílina
Objekt:
D.2.4 - Technika prostředí staveb
Soupis:
D.2.4.C - Vytápění
| KSO: |  |  |  |  | CC-CZ:
| Místo: |  | ZŠ Aleská, ul. Aleská č.p.270, Bílina |  |  | Datum: | 23. 1. 2026
| Zadavatel: |  |  |  |  | IČ:
|  | Město Bílina |  |  |  | DIČ:
| Uchazeč: |  |  |  |  | IČ: | Vyplň údaj
|  | Vyplň údaj |  |  |  | DIČ: | Vyplň údaj
| Projektant: |  |  |  |  | IČ: | 73660680
|  | Ing. arch. Jan Heller, ČKA 04261 |  |  |  | DIČ:
| Zpracovatel: |  |  |  |  | IČ:
DIČ:
Poznámka:
| Cena bez DPH | [5 empty] | 0
|  |  | Základ daně |  |  | Sazba daně | Výše daně
| DPH | základní | 0 |  |  | 21% | 0
|  | snížená | 0 |  |  | 12% | 0
|  | zákl. přenesená | 0 |  |  | 21% | 0
|  | sníž. přenesená | 0 |  |  | 12% | 0
|  | nulová | 0 |  |  | 0% | 0
| Cena s DPH |  |  | v | CZK |  | 0
| Projektant |  |  | Zpracovatel
| Datum a podpis: |  | Razítko | Datum a podpis: |  |  | Razítko
| Objednavatel |  |  | Uchazeč
| Datum a podpis: |  | Razítko | Datum a podpis: |  |  | Razítko
REKAPITULACE ČLENĚNÍ SOUPISU PRACÍ
Stavba:
Odborné učebny - kuchyňka - v objektu ZŠ Aléská Bílina
Objekt:
D.2.4 - Technika prostředí staveb
Soupis:
D.2.4.C - Vytápění
Místo: |  |  | ZŠ Aleská, ul. Aleská č.p.270, Bílina |  |  | Datum: | 23. 1. 2026
Zadavatel: |  |  | Město Bílina |  |  | Projektant: | Ing. arch. Jan Heller, ČKA 04261
Uchazeč: |  |  | Vyplň údaj |  |  | Zpracovatel:
Kód dílu - Popis | [6 empty] | Cena celkem [CZK]
Náklady ze soupisu prací | [6 empty] | 0 | [11 empty] | -1
| PSV - Práce a dodávky PSV | [5 empty] | 0
| 733 - Ústřední vytápění - rozvodné potrubí | [5 empty] | 0
| 734 - Ústřední vytápění - armatury | [5 empty] | 0
| 735 - Ústřední vytápění - otopná tělesa | [5 empty] | 0
SOUPIS PRACÍ
Stavba:
Odborné učebny - kuchyňka - v objektu ZŠ Aléská Bílina
Objekt:
D.2.4 - Technika prostředí staveb
Soupis:
D.2.4.C - Vytápění
Místo: |  |  | ZŠ Aleská, ul. Aleská č.p.270, Bílina |  |  | Datum: | 23. 1. 2026
Zadavatel: |  |  | Město Bílina |  |  | Projektant: | Ing. arch. Jan Heller, ČKA 04261
Uchazeč: |  |  | Vyplň údaj |  |  | Zpracovatel:
PČ | Typ | Kód | Popis | MJ | Množství | J.cena [CZK] | Cena celkem [CZK] | Cenová soustava |  | DPH | J. Nh [h] | Nh celkem [h] | J. hmotnost [t] | Hmotnost celkem [t] | J. suť [t] | Suť Celkem [t]
Náklady soupisu celkem | [6 empty] | 0 |  |  |  |  | 0 |  | 0.0012599 |  | 0.04633 |  | D | -1 | [7 empty] | 0
| D | PSV | Práce a dodávky PSV |  |  |  | 0 |  |  |  |  | 0 |  | 0.0012599 |  | 0.04633 | 2 | D | 0 | ROZPOCET | [6 empty] | 0
| D | 733 | Ústřední vytápění - rozvodné potrubí |  |  |  | 0 |  |  |  |  | 0 |  | 0.0007581 |  | 0.0192 | 2 | D | 1 | ROZPOCET | [6 empty] | 0
1 | K | 733110806 | Demontáž potrubí z trubek ocelových závitových DN přes 15 do 32 | m | 6 |  | 0 | CS ÚRS 2025 01 |  | základní |  | 0 | 1.995e-05 | 0.0001197 | 0.0032 | 0.0192 | 16 | K | 2 | ROZPOCET | 0 | 0 | 0 | 0 | 0 | 1 | 0 | 16 | -1242730529
2 | K | 733191914 | Opravy rozvodů potrubí z trubek ocelových závitových normálních i zesílených zaslepení skováním a zavařením DN 20 | kus | 2 |  | 0 | CS ÚRS 2025 01 |  | základní |  | 0 | 0.0003192 | 0.0006384 | 0 | 0 | 16 | K | 2 | ROZPOCET | 0 | 0 | 0 | 0 | 0 | 1 | 0 | 16 | -173761973
3 | K | 998733201 | Přesun hmot pro rozvody potrubí stanovený procentní sazbou z ceny vodorovná dopravní vzdálenost do 50 m základní v objektech výšky do 6 m | % |  |  | 0 | CS ÚRS 2025 01 |  | základní |  | 0 | 0 | 0 | 0 | 0 | 16 | K | 2 | ROZPOCET | 0 | 0 | 0 | 0 | 0 | 1 | 0 | 16 | 798049325
4 | K | 998733293 | Přesun hmot pro rozvody potrubí stanovený procentní sazbou z ceny vodorovná dopravní vzdálenost do 50 m Příplatek k cenám za zvětšený přesun přes vymezenou vodorovnou dopravní vzdálenost do 500 m | % |  |  | 0 | CS ÚRS 2025 01 |  | základní |  | 0 | 0 | 0 | 0 | 0 | 16 | K | 2 | ROZPOCET | 0 | 0 | 0 | 0 | 0 | 1 | 0 | 16 | 1599904170
| D | 734 | Ústřední vytápění - armatury |  |  |  | 0 |  |  |  |  | 0 |  | 0.0001858 |  | 0.0022 | 2 | D | 1 | ROZPOCET | [6 empty] | 0
5 | K | 734200812 | Demontáž armatur závitových s jedním závitem přes 1/2 do G 1 | kus | 1 |  | 0 | CS ÚRS 2025 01 |  | základní |  | 0 | 5.94e-05 | 5.94e-05 | 0.0011 | 0.0011 | 16 | K | 2 | ROZPOCET | 0 | 0 | 0 | 0 | 0 | 1 | 0 | 16 | 924176594
6 | K | 734200822 | Demontáž armatur závitových se dvěma závity přes 1/2 do G 1 | kus | 1 |  | 0 | CS ÚRS 2025 01 |  | základní |  | 0 | 0.0001264 | 0.0001264 | 0.0011 | 0.0011 | 16 | K | 2 | ROZPOCET | 0 | 0 | 0 | 0 | 0 | 1 | 0 | 16 | -1944843696
7 | K | 998734201 | Přesun hmot pro armatury stanovený procentní sazbou (%) z ceny vodorovná dopravní vzdálenost do 50 m základní v objektech výšky do 6 m | % |  |  | 0 | CS ÚRS 2025 01 |  | základní |  | 0 | 0 | 0 | 0 | 0 | 16 | K | 2 | ROZPOCET | 0 | 0 | 0 | 0 | 0 | 1 | 0 | 16 | -6120972
8 | K | 998734293 | Přesun hmot pro armatury stanovený procentní sazbou (%) z ceny vodorovná dopravní vzdálenost do 50 m Příplatek k cenám za zvětšený přesun přes vymezenou vodorovnou dopravní vzdálenost do 500 m | % |  |  | 0 | CS ÚRS 2025 01 |  | základní |  | 0 | 0 | 0 | 0 | 0 | 16 | K | 2 | ROZPOCET | 0 | 0 | 0 | 0 | 0 | 1 | 0 | 16 | -1276831186
| D | 735 | Ústřední vytápění - otopná tělesa |  |  |  | 0 |  |  |  |  | 0 |  | 0.000316 |  | 0.02493 | 2 | D | 1 | ROZPOCET | [6 empty] | 0
9 | K | 735151821 | Demontáž otopných těles panelových dvouřadých stavební délky do 1500 mm | kus | 1 |  | 0 | CS ÚRS 2025 01 |  | základní |  | 0 | 7.6e-05 | 7.6e-05 | 0.02493 | 0.02493 | 16 | K | 2 | ROZPOCET | 0 | 0 | 0 | 0 | 0 | 1 | 0 | 16 | -239153581
10 | K | 7351518211 | Vypuštění a napuštění otopného systému vytápění | hod | 2 |  | 0 |  |  | základní |  | 0 | 8e-05 | 0.00016 | 0 | 0 | 16 | K | 2 | ROZPOCET | 0 | 0 | 0 | 0 | 0 | 1 | 0 | 16 | 2002250604
11 | K | 7351518212 | Vyregulování vytápění | hod | 1 |  | 0 |  |  | základní |  | 0 | 8e-05 | 8e-05 | 0 | 0 | 16 | K | 2 | ROZPOCET | 0 | 0 | 0 | 0 | 0 | 1 | 0 | 16 | 586359521
12 | K | 998735201 | Přesun hmot pro otopná tělesa stanovený procentní sazbou (%) z ceny vodorovná dopravní vzdálenost do 50 m základní v objektech výšky do 6 m | % |  |  | 0 | CS ÚRS 2025 01 |  | základní |  | 0 | 0 | 0 | 0 | 0 | 16 | K | 2 | ROZPOCET | 0 | 0 | 0 | 0 | 0 | 1 | 0 | 16 | -85312070
13 | K | 998735293 | Přesun hmot pro otopná tělesa stanovený procentní sazbou (%) z ceny vodorovná dopravní vzdálenost do 50 m Příplatek k cenám za zvětšený přesun přes vymezenou vodorovnou dopravní vzdálenost do 500 m | % |  |  | 0 | CS ÚRS 2025 01 |  | základní |  | 0 | 0 | 0 | 0 | 0 | 16 | K | 2 | ROZPOCET | 0 | 0 | 0 | 0 | 0 | 1 | 0 | 16 | 276781112

## D.2.4.D - Silnoproudá ele...
{fb0f8eb0-bc67-49fb-adaf-ba63f0bf909f}
2
| KRYCÍ LIST SOUPISU PRACÍ | [7 empty] | v --- níže se nacházejí doplnkové a pomocné údaje k sestavám --- v | [8 empty] | False
Stavba:
Odborné učebny - kuchyňka - v objektu ZŠ Aléská Bílina
Objekt:
D.2.4 - Technika prostředí staveb
Soupis:
D.2.4.D - Silnoproudá elektrotechnika a elektronické komunikace
| KSO: |  |  |  |  | CC-CZ:
| Místo: |  | ZŠ Aleská, ul. Aleská č.p.270, Bílina |  |  | Datum: | 23. 1. 2026
| Zadavatel: |  |  |  |  | IČ:
|  | Město Bílina |  |  |  | DIČ:
| Uchazeč: |  |  |  |  | IČ: | Vyplň údaj
|  | Vyplň údaj |  |  |  | DIČ: | Vyplň údaj
| Projektant: |  |  |  |  | IČ: | 73660680
|  | Ing. arch. Jan Heller, ČKA 04261 |  |  |  | DIČ:
| Zpracovatel: |  |  |  |  | IČ:
DIČ:
Poznámka:
| Cena bez DPH | [5 empty] | 0
|  |  | Základ daně |  |  | Sazba daně | Výše daně
| DPH | základní | 0 |  |  | 21% | 0
|  | snížená | 0 |  |  | 12% | 0
|  | zákl. přenesená | 0 |  |  | 21% | 0
|  | sníž. přenesená | 0 |  |  | 12% | 0
|  | nulová | 0 |  |  | 0% | 0
| Cena s DPH |  |  | v | CZK |  | 0
| Projektant |  |  | Zpracovatel
| Datum a podpis: |  | Razítko | Datum a podpis: |  |  | Razítko
| Objednavatel |  |  | Uchazeč
| Datum a podpis: |  | Razítko | Datum a podpis: |  |  | Razítko
REKAPITULACE ČLENĚNÍ SOUPISU PRACÍ
Stavba:
Odborné učebny - kuchyňka - v objektu ZŠ Aléská Bílina
Objekt:
D.2.4 - Technika prostředí staveb
Soupis:
D.2.4.D - Silnoproudá elektrotechnika a elektronické komunikace
Místo: |  |  | ZŠ Aleská, ul. Aleská č.p.270, Bílina |  |  | Datum: | 23. 1. 2026
Zadavatel: |  |  | Město Bílina |  |  | Projektant: | Ing. arch. Jan Heller, ČKA 04261
Uchazeč: |  |  | Vyplň údaj |  |  | Zpracovatel:
Kód dílu - Popis | [6 empty] | Cena celkem [CZK]
Náklady ze soupisu prací | [6 empty] | 0 | [11 empty] | -1
| M - M | [5 empty] | 0
| 2-01 - ROZVADĚČ RM1.9 | [5 empty] | 0
| 2-02 - Kompletační materiál | [5 empty] | 0
| 2-03 - Zařízení | [5 empty] | 0
| 2-04 - Upevňovací a úložný materiál | [5 empty] | 0
| 2-05 - Kabely-silnoproud | [5 empty] | 0
| 2-06 - Svítidla | [5 empty] | 0
| 2-07 - PZTS + DT | [5 empty] | 0
| D1 - PZTS | [5 empty] | 0
| D2 - DT | [5 empty] | 0
| 2-08 - Ostatní | [5 empty] | 0
SOUPIS PRACÍ
Stavba:
Odborné učebny - kuchyňka - v objektu ZŠ Aléská Bílina
Objekt:
D.2.4 - Technika prostředí staveb
Soupis:
D.2.4.D - Silnoproudá elektrotechnika a elektronické komunikace
Místo: |  |  | ZŠ Aleská, ul. Aleská č.p.270, Bílina |  |  | Datum: | 23. 1. 2026
Zadavatel: |  |  | Město Bílina |  |  | Projektant: | Ing. arch. Jan Heller, ČKA 04261
Uchazeč: |  |  | Vyplň údaj |  |  | Zpracovatel:
PČ | Typ | Kód | Popis | MJ | Množství | J.cena [CZK] | Cena celkem [CZK] | Cenová soustava |  | DPH | J. Nh [h] | Nh celkem [h] | J. hmotnost [t] | Hmotnost celkem [t] | J. suť [t] | Suť Celkem [t]
Náklady soupisu celkem | [6 empty] | 0 |  |  |  |  | 0 |  | 0 |  | 0 |  | D | -1 | [7 empty] | 0
| D | M | M |  |  |  | 0 |  |  |  |  | 0 |  | 0 |  | 0 | 3 | D | 0 | ROZPOCET | [6 empty] | 0
| D | 2-01 | ROZVADĚČ RM1.9 |  |  |  | 0 |  |  |  |  | 0 |  | 0 |  | 0 | 3 | D | 1 | ROZPOCET | [6 empty] | 0
1 | K | Pol1.d2.R | Rozvaděč stávající – úprava zapojení | sada | 1 |  | 0 |  |  | základní |  | 0 | 0 | 0 | 0 | 0 | 64 | K | 2 | ROZPOCET | 0 | 0 | 0 | 0 | 0 | 1 | 0 | 64 | 43044028
| P |  | Poznámka k položce: materiál a montáž | [14 empty] | P | 2
2 | K | IS-40/3.d2.R | Hlavní vypínač, 3-pól, In=40A | ks | 1 |  | 0 |  |  | základní |  | 0 | 0 | 0 | 0 | 0 | 64 | K | 2 | ROZPOCET | 0 | 0 | 0 | 0 | 0 | 1 | 0 | 64 | -2147452983
| P |  | Poznámka k položce: materiál a montáž | [14 empty] | P | 2
3 | K | FLP-12,5 V/4 (S).2.R | Přepěťová ochrana FLP-12,5 V/4 (S) | ks | 1 |  | 0 |  |  | základní |  | 0 | 0 | 0 | 0 | 0 | 64 | K | 2 | ROZPOCET | 0 | 0 | 0 | 0 | 0 | 1 | 0 | 64 | -1871762667
| P |  | Poznámka k položce: materiál a montáž | [14 empty] | P | 2
4 | K | PFL7-10/1N/C/003-A.R | Chránič s nadproudovou ochranou, Ir=250A+puls.SS, A, 1+N, 10kA, char.C, Idn=0.03A, In=10A | ks | 2 |  | 0 |  |  | základní |  | 0 | 0 | 0 | 0 | 0 | 64 | K | 2 | ROZPOCET | 0 | 0 | 0 | 0 | 0 | 1 | 0 | 64 | -971857760
| P |  | Poznámka k položce: materiál a montáž | [14 empty] | P | 2
5 | K | PL7-B16/3.d2.R | Jistič PL7, char B, 3-pólový, Icn=10kA, In=16A | ks | 4 |  | 0 |  |  | základní |  | 0 | 0 | 0 | 0 | 0 | 64 | K | 2 | ROZPOCET | 0 | 0 | 0 | 0 | 0 | 1 | 0 | 64 | -693380336
| P |  | Poznámka k položce: materiál a montáž | [14 empty] | P | 2
6 | K | PL7-B25/3.d2.R | Jistič PL7, char B, 3-pólový, Icn=10kA, In=25A | ks | 5 |  | 0 |  |  | základní |  | 0 | 0 | 0 | 0 | 0 | 64 | K | 2 | ROZPOCET | 0 | 0 | 0 | 0 | 0 | 1 | 0 | 64 | 2032813737
| P |  | Poznámka k položce: materiál a montáž | [14 empty] | P | 2
7 | K | PF7-25/4/003-A.d2.R | Chránič Ir=250A, typ A, 4-pól, Idn=0.03A, In=25A | ks | 5 |  | 0 |  |  | základní |  | 0 | 0 | 0 | 0 | 0 | 64 | K | 2 | ROZPOCET | 0 | 0 | 0 | 0 | 0 | 1 | 0 | 64 | 1147548728
| P |  | Poznámka k položce: materiál a montáž | [14 empty] | P | 2
8 | K | PL7-B16/1.d2.R | Jistič PL7, char B, 1-pólový, Icn=10kA, In=16A | ks | 18 |  | 0 |  |  | základní |  | 0 | 0 | 0 | 0 | 0 | 64 | K | 2 | ROZPOCET | 0 | 0 | 0 | 0 | 0 | 1 | 0 | 64 | 311793576
| P |  | Poznámka k položce: materiál a montáž | [14 empty] | P | 2
9 | K | PL7-B10/1.d2.R | Jistič PL7, char B, 1-pólový, Icn=10kA, In=10A | ks | 1 |  | 0 |  |  | základní |  | 0 | 0 | 0 | 0 | 0 | 64 | K | 2 | ROZPOCET | 0 | 0 | 0 | 0 | 0 | 1 | 0 | 64 | 691823671
| P |  | Poznámka k položce: materiál a montáž | [14 empty] | P | 2
10 | K | RSA PE 10.d2.R | Svorkovnice PE, propojení lištou, 2.5-10mm2 | ks | 1 |  | 0 |  |  | základní |  | 0 | 0 | 0 | 0 | 0 | 64 | K | 2 | ROZPOCET | 0 | 0 | 0 | 0 | 0 | 1 | 0 | 64 | 747297522
| P |  | Poznámka k položce: materiál a montáž | [14 empty] | P | 2
11 | K | RSA 10.d2.R | Svorkovnice 2.5-10 mm2 | ks | 4 |  | 0 |  |  | základní |  | 0 | 0 | 0 | 0 | 0 | 64 | K | 2 | ROZPOCET | 0 | 0 | 0 | 0 | 0 | 1 | 0 | 64 | 2036984262
| P |  | Poznámka k položce: materiál a montáž | [14 empty] | P | 2
12 | K | Pol6.d2.R | Ukončení vodičů v rozvaděči + zapojení do 2,5 mm2 | ks | 32 |  | 0 |  |  | základní |  | 0 | 0 | 0 | 0 | 0 | 64 | K | 2 | ROZPOCET | 0 | 0 | 0 | 0 | 0 | 1 | 0 | 64 | 599877092
| P |  | Poznámka k položce: montáž | [14 empty] | P | 2
13 | K | Pol8.d2.R | Ukončení vodičů v rozvaděči + zapojení do 16 mm2 | ks | 6 |  | 0 |  |  | základní |  | 0 | 0 | 0 | 0 | 0 | 64 | K | 2 | ROZPOCET | 0 | 0 | 0 | 0 | 0 | 1 | 0 | 64 | -1186587890
| P |  | Poznámka k položce: montáž | [14 empty] | P | 2
14 | K | Pol64.d2.R | Zkoušky,revize,protokol, rozvaděč RM1.9 | ks | 1 |  | 0 |  |  | základní |  | 0 | 0 | 0 | 0 | 0 | 64 | K | 2 | ROZPOCET | 0 | 0 | 0 | 0 | 0 | 1 | 0 | 64 | -165300434
15 | K | Pol65.d2.R | Podružný materiál | % |  |  | 0 |  |  | základní |  | 0 | 0 | 0 | 0 | 0 | 64 | K | 2 | ROZPOCET | 0 | 0 | 0 | 0 | 0 | 1 | 0 | 64 | 1059552970
16 | K | Pol66.d2.R | PPV | % |  |  | 0 |  |  | základní |  | 0 | 0 | 0 | 0 | 0 | 64 | K | 2 | ROZPOCET | 0 | 0 | 0 | 0 | 0 | 1 | 0 | 64 | 1495049262
| D | 2-02 | Kompletační materiál |  |  |  | 0 |  |  |  |  | 0 |  | 0 |  | 0 | 1 | D | 1 | ROZPOCET | [6 empty] | 0
17 | K | Pol18.d2.R | spínač řaz.1, 10A/230V/IP20, bílá | ks | 2 |  | 0 |  |  | základní |  | 0 | 0 | 0 | 0 | 0 | 64 | K | 2 | ROZPOCET | 0 | 0 | 0 | 0 | 0 | 1 | 0 | 64 | 431639264
| P |  | Poznámka k položce: materiál a montáž | [14 empty] | P | 2
18 | K | Pol20.d2.R | spínač řaz. 6+6, 10A/230V/IP20, bílá | ks | 2 |  | 0 |  |  | základní |  | 0 | 0 | 0 | 0 | 0 | 64 | K | 2 | ROZPOCET | 0 | 0 | 0 | 0 | 0 | 1 | 0 | 64 | -1270889434
| P |  | Poznámka k položce: materiál a montáž | [14 empty] | P | 2
19 | K | Pol67.d2.R | Přípojka sporáková 400V,16A,P.O., bílá | ks | 4 |  | 0 |  |  | základní |  | 0 | 0 | 0 | 0 | 0 | 64 | K | 2 | ROZPOCET | 0 | 0 | 0 | 0 | 0 | 1 | 0 | 64 | 781063165
| P |  | Poznámka k položce: materiál a montáž | [14 empty] | P | 2
20 | K | Pol68.d2.R | Vývodka kabelová, bílá | ks | 5 |  | 0 |  |  | základní |  | 0 | 0 | 0 | 0 | 0 | 64 | K | 2 | ROZPOCET | 0 | 0 | 0 | 0 | 0 | 1 | 0 | 64 | 93626021
| P |  | Poznámka k položce: materiál a montáž | [14 empty] | P | 2
21 | K | Pol69.R | Zásuvka 230V/16A dětská ochr., bílá | ks | 36 |  | 0 |  |  | základní |  | 0 | 0 | 0 | 0 | 0 | 64 | K | 2 | ROZPOCET | 0 | 0 | 0 | 0 | 0 | 1 | 0 | 64 | -857760188
| P |  | Poznámka k položce: materiál a montáž | [14 empty] | P | 2
22 | K | Pol28.d2.R | Rámeček 1.nás., bílá | ks | 6 |  | 0 |  |  | základní |  | 0 | 0 | 0 | 0 | 0 | 64 | K | 2 | ROZPOCET | 0 | 0 | 0 | 0 | 0 | 1 | 0 | 64 | 1643559776
| P |  | Poznámka k položce: materiál a montáž | [14 empty] | P | 2
23 | K | Pol29.d2.R | Rámeček 2.nás., bílá | ks | 7 |  | 0 |  |  | základní |  | 0 | 0 | 0 | 0 | 0 | 64 | K | 2 | ROZPOCET | 0 | 0 | 0 | 0 | 0 | 1 | 0 | 64 | 854677306
| P |  | Poznámka k položce: materiál a montáž | [14 empty] | P | 2
24 | K | Pol30.d2.R | Rámeček 3.nás., bílá | ks | 4 |  | 0 |  |  | základní |  | 0 | 0 | 0 | 0 | 0 | 64 | K | 2 | ROZPOCET | 0 | 0 | 0 | 0 | 0 | 1 | 0 | 64 | -761735186
| P |  | Poznámka k položce: materiál a montáž | [14 empty] | P | 2
25 | K | Pol31.d2.R | Rámeček 4.nás., bílá | ks | 1 |  | 0 |  |  | základní |  | 0 | 0 | 0 | 0 | 0 | 64 | K | 2 | ROZPOCET | 0 | 0 | 0 | 0 | 0 | 1 | 0 | 64 | -851842105
| P |  | Poznámka k položce: materiál a montáž | [14 empty] | P | 2
26 | K | Pol32.d2.R | Rámeček 5.nás., bílá | ks | 4 |  | 0 |  |  | základní |  | 0 | 0 | 0 | 0 | 0 | 64 | K | 2 | ROZPOCET | 0 | 0 | 0 | 0 | 0 | 1 | 0 | 64 | -129604106
| P |  | Poznámka k položce: materiál a montáž | [14 empty] | P | 2
| D | 2-03 | Zařízení |  |  |  | 0 |  |  |  |  | 0 |  | 0 |  | 0 | 1 | D | 2 | ROZPOCET | [6 empty] | 0
27 | K | Pol69.d2.R | Ventilátor/ Digestoř | ks | 5 |  | 0 |  |  | základní |  | 0 | 0 | 0 | 0 | 0 | 64 | K | 3 | ROZPOCET | 0 | 0 | 0 | 0 | 0 | 1 | 0 | 64 | 825413783
| P |  | Poznámka k položce: montáž, materiál není dodávkou elektro | [14 empty] | P | 3
28 | K | Pol70.d2.R | Podružný materiál | % |  |  | 0 |  |  | základní |  | 0 | 0 | 0 | 0 | 0 | 64 | K | 3 | ROZPOCET | 0 | 0 | 0 | 0 | 0 | 1 | 0 | 64 | 748474648
29 | K | Pol71.d2.R | PPV | % |  |  | 0 |  |  | základní |  | 0 | 0 | 0 | 0 | 0 | 64 | K | 3 | ROZPOCET | 0 | 0 | 0 | 0 | 0 | 1 | 0 | 64 | -2109625822
| D | 2-04 | Upevňovací a úložný materiál |  |  |  | 0 |  |  |  |  | 0 |  | 0 |  | 0 | 1 | D | 1 | ROZPOCET | [6 empty] | 0
30 | K | KU68.d2.R | Krabice rozbočná pod omítku KU68 | ks | 52 |  | 0 |  |  | základní |  | 0 | 0 | 0 | 0 | 0 | 64 | K | 2 | ROZPOCET | 0 | 0 | 0 | 0 | 0 | 1 | 0 | 64 | -952024136
| P |  | Poznámka k položce: materiál a montáž | [14 empty] | P | 2
31 | K | KUL 68-45/LD2.d2.R | Krabice KUL 68-45/LD2 | ks | 3 |  | 0 |  |  | základní |  | 0 | 0 | 0 | 0 | 0 | 64 | K | 2 | ROZPOCET | 0 | 0 | 0 | 0 | 0 | 1 | 0 | 64 | -96977002
| P |  | Poznámka k položce: materiál a montáž | [14 empty] | P | 2
32 | K | i12.d2.R | Krabice instalační i12 | ks | 30 |  | 0 |  |  | základní |  | 0 | 0 | 0 | 0 | 0 | 64 | K | 2 | ROZPOCET | 0 | 0 | 0 | 0 | 0 | 1 | 0 | 64 | 1528212058
| P |  | Poznámka k položce: materiál a montáž | [14 empty] | P | 2
33 | K | Pol72.d2.R | sklopná hmoždinka s lustrhákem KDH 4 80184 | ks | 6 |  | 0 |  |  | základní |  | 0 | 0 | 0 | 0 | 0 | 64 | K | 2 | ROZPOCET | 0 | 0 | 0 | 0 | 0 | 1 | 0 | 64 | 1645993509
| P |  | Poznámka k položce: materiál a montáž | [14 empty] | P | 2
34 | K | Pol37.d2.R | Plastové kabelové úchyty do 10-ti kabelů 3x2,5 | ks | 25 |  | 0 |  |  | základní |  | 0 | 0 | 0 | 0 | 0 | 64 | K | 2 | ROZPOCET | 0 | 0 | 0 | 0 | 0 | 1 | 0 | 64 | 1771482102
| P |  | Poznámka k položce: materiál a montáž | [14 empty] | P | 2
35 | K | Pol38.d2.R | Trubka ohebná DN25 | m | 50 |  | 0 |  |  | základní |  | 0 | 0 | 0 | 0 | 0 | 64 | K | 2 | ROZPOCET | 0 | 0 | 0 | 0 | 0 | 1 | 0 | 64 | 407416584
| P |  | Poznámka k položce: materiál a montáž | [14 empty] | P | 2
36 | K | Pol40.d2.R | Upevňovací materiál | sada | 1 |  | 0 |  |  | základní |  | 0 | 0 | 0 | 0 | 0 | 64 | K | 2 | ROZPOCET | 0 | 0 | 0 | 0 | 0 | 1 | 0 | 64 | 1304205849
| P |  | Poznámka k položce: materiál | [14 empty] | P | 2
37 | K | Pol73.d2.R | Podružný materiál | % |  |  | 0 |  |  | základní |  | 0 | 0 | 0 | 0 | 0 | 64 | K | 2 | ROZPOCET | 0 | 0 | 0 | 0 | 0 | 1 | 0 | 64 | 1254939730
38 | K | Pol74.d2.R | PPV | % |  |  | 0 |  |  | základní |  | 0 | 0 | 0 | 0 | 0 | 64 | K | 2 | ROZPOCET | 0 | 0 | 0 | 0 | 0 | 1 | 0 | 64 | 488783849
| D | 2-05 | Kabely-silnoproud |  |  |  | 0 |  |  |  |  | 0 |  | 0 |  | 0 | 1 | D | 1 | ROZPOCET | [6 empty] | 0
39 | K | Pol43.d2.R | Kabel CYKY 3x1,5 | m | 200 |  | 0 |  |  | základní |  | 0 | 0 | 0 | 0 | 0 | 64 | K | 2 | ROZPOCET | 0 | 0 | 0 | 0 | 0 | 1 | 0 | 64 | 1378636050
| P |  | Poznámka k položce: materiál a montáž | [14 empty] | P | 2
40 | K | Pol44.d2.R | Kabel CYKY 5Jx1,5 | m | 50 |  | 0 |  |  | základní |  | 0 | 0 | 0 | 0 | 0 | 64 | K | 2 | ROZPOCET | 0 | 0 | 0 | 0 | 0 | 1 | 0 | 64 | 635385098
| P |  | Poznámka k položce: materiál a montáž | [14 empty] | P | 2
41 | K | Pol45.d2.R | Kabel CYKY 3Jx2,5 | m | 100 |  | 0 |  |  | základní |  | 0 | 0 | 0 | 0 | 0 | 64 | K | 2 | ROZPOCET | 0 | 0 | 0 | 0 | 0 | 1 | 0 | 64 | 1276891293
| P |  | Poznámka k položce: materiál a montáž | [14 empty] | P | 2
42 | K | Pol75.d2.R | Kabel CYKY 5Jx2,5 | m | 80 |  | 0 |  |  | základní |  | 0 | 0 | 0 | 0 | 0 | 64 | K | 2 | ROZPOCET | 0 | 0 | 0 | 0 | 0 | 1 | 0 | 64 | -494094102
| P |  | Poznámka k položce: materiál a montáž | [14 empty] | P | 2
43 | K | Pol76.d2.R | Kabel CYKY 5Jx10 | m | 5 |  | 0 |  |  | základní |  | 0 | 0 | 0 | 0 | 0 | 64 | K | 2 | ROZPOCET | 0 | 0 | 0 | 0 | 0 | 1 | 0 | 64 | -938875960
| P |  | Poznámka k položce: materiál a montáž | [14 empty] | P | 2
44 | K | Pol48.d2.R | Vodič CYA 4zž | m | 100 |  | 0 |  |  | základní |  | 0 | 0 | 0 | 0 | 0 | 64 | K | 2 | ROZPOCET | 0 | 0 | 0 | 0 | 0 | 1 | 0 | 64 | -61486732
| P |  | Poznámka k položce: materiál a montáž | [14 empty] | P | 2
45 | K | Pol49.d2.R | Vodič CY 16zž | m | 5 |  | 0 |  |  | základní |  | 0 | 0 | 0 | 0 | 0 | 64 | K | 2 | ROZPOCET | 0 | 0 | 0 | 0 | 0 | 1 | 0 | 64 | -456525180
| P |  | Poznámka k položce: materiál a montáž | [14 empty] | P | 2
46 | K | Pol77.d2.R | Podružný materiál | % |  |  | 0 |  |  | základní |  | 0 | 0 | 0 | 0 | 0 | 64 | K | 2 | ROZPOCET | 0 | 0 | 0 | 0 | 0 | 1 | 0 | 64 | 2029775235
47 | K | Pol78.d2.R | PPV | % |  |  | 0 |  |  | základní |  | 0 | 0 | 0 | 0 | 0 | 64 | K | 2 | ROZPOCET | 0 | 0 | 0 | 0 | 0 | 1 | 0 | 64 | -1703176007
| D | 2-06 | Svítidla |  |  |  | 0 |  |  |  |  | 0 |  | 0 |  | 0 | 1 | D | 1 | ROZPOCET | [6 empty] | 0
48 | K | S1.d2.R | podhledové svítidlo LED , 1500lm, 4000K, IP44, opálový PMMA, rozměry min. Ø170x69mm | ks | 12 |  | 0 |  |  | základní |  | 0 | 0 | 0 | 0 | 0 | 64 | K | 2 | ROZPOCET | 0 | 0 | 0 | 0 | 0 | 1 | 0 | 64 | -1275530978
| P |  | Poznámka k položce: materiál a montáž | [14 empty] | P | 2
49 | K | S2.d2.R | přisazené stropní LED svítidlo 32W, UGR <19, 4004lm, 4000K, IP20 rozměry min. 1200x306x47mm, CRI80, prismatický optický difuzor | ks | 12 |  | 0 |  |  | základní |  | 0 | 0 | 0 | 0 | 0 | 64 | K | 2 | ROZPOCET | 0 | 0 | 0 | 0 | 0 | 1 | 0 | 64 | -1562700190
| P |  | Poznámka k položce: materiál a montáž | [14 empty] | P | 2
50 | K | S4.d2.R | přisazené stropní lineární LED profil, 2x LED páskem 24V/9,6W 1120lm/m, 4000K Ra90, IP20, rozměry min. 3650x50x26mm, opálový difusor | ks | 1 |  | 0 |  |  | základní |  | 0 | 0 | 0 | 0 | 0 | 64 | K | 2 | ROZPOCET | 0 | 0 | 0 | 0 | 0 | 1 | 0 | 64 | -451713169
| P |  | Poznámka k položce: materiál a montáž | [14 empty] | P | 2
51 | K | N1.d1.R | nástěnnné nouzové svítidlo s piktogramem, rozměry min. 337/189/57,autonomnost 1h,krytí IP44 | ks | 3 |  | 0 |  |  | základní |  | 0 | 0 | 0 | 0 | 0 | 64 | K | 2 | ROZPOCET | 0 | 0 | 0 | 0 | 0 | 1 | 0 | 64 | -770800851
| P |  | Poznámka k položce: materiál a montáž | [14 empty] | P | 2
52 | K | S5.d2.R | přisazené stropní lineární LED profil L 90°, 2x LED páskem 24V/14,4W 1680lm/m, 4000K Ra90, IP20, rozměry min. 2600x5000x50x26mm, opálový difusor | ks | 1 |  | 0 |  |  | základní |  | 0 | 0 | 0 | 0 | 0 | 64 | K | 2 | ROZPOCET | 0 | 0 | 0 | 0 | 0 | 1 | 0 | 64 | -1544756772
| P |  | Poznámka k položce: materiál a montáž | [14 empty] | P | 2
53 | K | S2_N.d2.R | přisazené stropní LED svítidlo 32W, UGR <19, 4004lm, 4000K, IP20 rozměry min. 1200x306x47mm, CRI80, prismatický optický difuzor, nouzový zdroj min.1hod | ks | 2 |  | 0 |  |  | základní |  | 0 | 0 | 0 | 0 | 0 | 64 | K | 2 | ROZPOCET | 0 | 0 | 0 | 0 | 0 | 1 | 0 | 64 | -1502499007
| P |  | Poznámka k položce: materiál a montáž | [14 empty] | P | 2
54 | K | Pol52.d2.R | ukončení vývodů svorkou | ks | 32 |  | 0 |  |  | základní |  | 0 | 0 | 0 | 0 | 0 | 64 | K | 2 | ROZPOCET | 0 | 0 | 0 | 0 | 0 | 1 | 0 | 64 | 804907343
| P |  | Poznámka k položce: materiál a montáž | [14 empty] | P | 2
55 | K | Pol79.d2.R | Podružný materiál | % |  |  | 0 |  |  | základní |  | 0 | 0 | 0 | 0 | 0 | 64 | K | 2 | ROZPOCET | 0 | 0 | 0 | 0 | 0 | 1 | 0 | 64 | -495107623
56 | K | Pol80.d2.R | PPV | % |  |  | 0 |  |  | základní |  | 0 | 0 | 0 | 0 | 0 | 64 | K | 2 | ROZPOCET | 0 | 0 | 0 | 0 | 0 | 1 | 0 | 64 | -809176983
| D | 2-07 | PZTS + DT |  |  |  | 0 |  |  |  |  | 0 |  | 0 |  | 0 | 1 | D | 1 | ROZPOCET | [6 empty] | 0
| D | D1 | PZTS |  |  |  | 0 |  |  |  |  | 0 |  | 0 |  | 0 | 1 | D | 2 | ROZPOCET | [6 empty] | 0
57 | K | Pol81.d2.R | Úprava pozic, demontáž PIR čidel | Kč | 1 |  | 0 |  |  | základní |  | 0 | 0 | 0 | 0 | 0 | 64 | K | 3 | ROZPOCET | 0 | 0 | 0 | 0 | 0 | 1 | 0 | 64 | 2127282535
| P |  | Poznámka k položce: materiál a montáž | [14 empty] | P | 3
58 | K | Pol82.d2.R | Úprava nastavení ústředny | Kč | 1 |  | 0 |  |  | základní |  | 0 | 0 | 0 | 0 | 0 | 64 | K | 3 | ROZPOCET | 0 | 0 | 0 | 0 | 0 | 1 | 0 | 64 | 2093712583
| P |  | Poznámka k položce: montáž | [14 empty] | P | 3
| D | D2 | DT |  |  |  | 0 |  |  |  |  | 0 |  | 0 |  | 0 | 1 | D | 2 | ROZPOCET | [6 empty] | 0
59 | K | Pol83.d2.R | Demontáž stávajícího komunikátoru vč.stanic | Kč | 1 |  | 0 |  |  | základní |  | 0 | 0 | 0 | 0 | 0 | 64 | K | 3 | ROZPOCET | 0 | 0 | 0 | 0 | 0 | 1 | 0 | 64 | -1912571308
| P |  | Poznámka k položce: montáž | [14 empty] | P | 3
60 | K | Pol84.d2.R | Podružný materiál | % |  |  | 0 |  |  | základní |  | 0 | 0 | 0 | 0 | 0 | 64 | K | 3 | ROZPOCET | 0 | 0 | 0 | 0 | 0 | 1 | 0 | 64 | -852481012
61 | K | Pol85.d2.R | PPV | % |  |  | 0 |  |  | základní |  | 0 | 0 | 0 | 0 | 0 | 64 | K | 3 | ROZPOCET | 0 | 0 | 0 | 0 | 0 | 1 | 0 | 64 | 488560365
| D | 2-08 | Ostatní |  |  |  | 0 |  |  |  |  | 0 |  | 0 |  | 0 | 1 | D | 1 | ROZPOCET | [6 empty] | 0
62 | K | Pol55.d2.R | Pronájem lešení | Kč | 1 |  | 0 |  |  | základní |  | 0 | 0 | 0 | 0 | 0 | 64 | K | 2 | ROZPOCET | 0 | 0 | 0 | 0 | 0 | 1 | 0 | 64 | 1508095273
63 | K | Pol56.d2.R | úklid stavby,likvidace odpadů | Kč | 1 |  | 0 |  |  | základní |  | 0 | 0 | 0 | 0 | 0 | 64 | K | 2 | ROZPOCET | 0 | 0 | 0 | 0 | 0 | 1 | 0 | 64 | 579441162
64 | K | Pol57.d2.R | Kordinace díla na stavbě | Kč | 1 |  | 0 |  |  | základní |  | 0 | 0 | 0 | 0 | 0 | 64 | K | 2 | ROZPOCET | 0 | 0 | 0 | 0 | 0 | 1 | 0 | 64 | 928022221
65 | K | Pol58.d2.R | Zkoušky, Revize elektro | Kč | 1 |  | 0 |  |  | základní |  | 0 | 0 | 0 | 0 | 0 | 64 | K | 2 | ROZPOCET | 0 | 0 | 0 | 0 | 0 | 1 | 0 | 64 | -1984114264
66 | K | Pol60.d2.R | popis rozvaděčů, jističů, kabelů | Kč | 1 |  | 0 |  |  | základní |  | 0 | 0 | 0 | 0 | 0 | 64 | K | 2 | ROZPOCET | 0 | 0 | 0 | 0 | 0 | 1 | 0 | 64 | -2069772331
67 | K | Pol61.d2.R | Doprava | Kč | 1 |  | 0 |  |  | základní |  | 0 | 0 | 0 | 0 | 0 | 64 | K | 2 | ROZPOCET | 0 | 0 | 0 | 0 | 0 | 1 | 0 | 64 | 201959205
68 | K | Pol62.d2.R | Náklady na zařízení staveniště a ostatní vedlejší náklady | Kč | 1 |  | 0 |  |  | základní |  | 0 | 0 | 0 | 0 | 0 | 64 | K | 2 | ROZPOCET | 0 | 0 | 0 | 0 | 0 | 1 | 0 | 64 | -1581600371
69 | K | Pol63.d2.R | Stavební přípomoce-sekací práce, průrazy | Kč | 1 |  | 0 |  |  | základní |  | 0 | 0 | 0 | 0 | 0 | 64 | K | 2 | ROZPOCET | 0 | 0 | 0 | 0 | 0 | 1 | 0 | 64 | -1304331531
70 | K | Pol86.d2.R | Měření intenzity osvětlení ke kolaudaci | Kč | 1 |  | 0 |  |  | základní |  | 0 | 0 | 0 | 0 | 0 | 64 | K | 2 | ROZPOCET | 0 | 0 | 0 | 0 | 0 | 1 | 0 | 64 | -850464720
71 | K | Pol64.d2.R1 | Zkoušky,revize,protokol, rozvaděč RM1.9 | ks | 1 |  | 0 |  |  | základní |  | 0 | 0 | 0 | 0 | 0 | 64 | K | 2 | ROZPOCET | 0 | 0 | 0 | 0 | 0 | 1 | 0 | 64 | -786246672

## VRN.D2 - Vedlejší rozpočt...
{331d50b3-fb24-43f5-8a7a-2d469a8372ff}
2
| KRYCÍ LIST SOUPISU PRACÍ | [7 empty] | v --- níže se nacházejí doplnkové a pomocné údaje k sestavám --- v | [8 empty] | False
Stavba:
Odborné učebny - kuchyňka - v objektu ZŠ Aléská Bílina
Objekt:
VRN.D2 - Vedlejší rozpočtové náklady a náklady spojené s umístěním stavby
| KSO: |  |  |  |  | CC-CZ:
| Místo: |  | ZŠ Aleská, ul. Aleská č.p.270, Bílina |  |  | Datum: | 23. 1. 2026
| Zadavatel: |  |  |  |  | IČ:
|  | Město Bílina |  |  |  | DIČ:
| Uchazeč: |  |  |  |  | IČ: | Vyplň údaj
|  | Vyplň údaj |  |  |  | DIČ: | Vyplň údaj
| Projektant: |  |  |  |  | IČ: | 73660680
|  | Ing. arch. Jan Heller, ČKA 04261 |  |  |  | DIČ:
| Zpracovatel: |  |  |  |  | IČ:
DIČ:
Poznámka:
| Cena bez DPH | [5 empty] | 0
|  |  | Základ daně |  |  | Sazba daně | Výše daně
| DPH | základní | 0 |  |  | 21% | 0
|  | snížená | 0 |  |  | 12% | 0
|  | zákl. přenesená | 0 |  |  | 21% | 0
|  | sníž. přenesená | 0 |  |  | 12% | 0
|  | nulová | 0 |  |  | 0% | 0
| Cena s DPH |  |  | v | CZK |  | 0
| Projektant |  |  | Zpracovatel
| Datum a podpis: |  | Razítko | Datum a podpis: |  |  | Razítko
| Objednavatel |  |  | Uchazeč
| Datum a podpis: |  | Razítko | Datum a podpis: |  |  | Razítko
REKAPITULACE ČLENĚNÍ SOUPISU PRACÍ
Stavba:
Odborné učebny - kuchyňka - v objektu ZŠ Aléská Bílina
Objekt:
VRN.D2 - Vedlejší rozpočtové náklady a náklady spojené s umístěním stavby
Místo: |  |  | ZŠ Aleská, ul. Aleská č.p.270, Bílina |  |  | Datum: | 23. 1. 2026
Zadavatel: |  |  | Město Bílina |  |  | Projektant: | Ing. arch. Jan Heller, ČKA 04261
Uchazeč: |  |  | Vyplň údaj |  |  | Zpracovatel:
Kód dílu - Popis | [6 empty] | Cena celkem [CZK]
Náklady ze soupisu prací | [6 empty] | 0 | [11 empty] | -1
| VRN - Vedlejší rozpočtové náklady | [5 empty] | 0
| VRN1 - Průzkumné, zeměměřičské a projektové práce | [5 empty] | 0
| VRN2 - Příprava staveniště | [5 empty] | 0
| VRN3 - Zařízení staveniště | [5 empty] | 0
| VRN4 - Inženýrská činnost | [5 empty] | 0
| VRN7 - Provozní vlivy | [5 empty] | 0
| VRN9 - Ostatní náklady | [5 empty] | 0
SOUPIS PRACÍ
Stavba:
Odborné učebny - kuchyňka - v objektu ZŠ Aléská Bílina
Objekt:
VRN.D2 - Vedlejší rozpočtové náklady a náklady spojené s umístěním stavby
Místo: |  |  | ZŠ Aleská, ul. Aleská č.p.270, Bílina |  |  | Datum: | 23. 1. 2026
Zadavatel: |  |  | Město Bílina |  |  | Projektant: | Ing. arch. Jan Heller, ČKA 04261
Uchazeč: |  |  | Vyplň údaj |  |  | Zpracovatel:
PČ | Typ | Kód | Popis | MJ | Množství | J.cena [CZK] | Cena celkem [CZK] | Cenová soustava |  | DPH | J. Nh [h] | Nh celkem [h] | J. hmotnost [t] | Hmotnost celkem [t] | J. suť [t] | Suť Celkem [t]
Náklady soupisu celkem | [6 empty] | 0 |  |  |  |  | 0 |  | 0 |  | 0 |  | D | -1 | [7 empty] | 0
| D | VRN | Vedlejší rozpočtové náklady |  |  |  | 0 |  |  |  |  | 0 |  | 0 |  | 0 | 5 | D | 0 | ROZPOCET | [6 empty] | 0
| D | VRN1 | Průzkumné, zeměměřičské a projektové práce |  |  |  | 0 |  |  |  |  | 0 |  | 0 |  | 0 | 5 | D | 1 | ROZPOCET | [6 empty] | 0
1 | K | 011464001.R | Měření umělého osvětlení v učebně dílen 1.01 a kuchyňky 2.10 | Kč | 1 |  | 0 |  |  | základní |  | 0 | 0 | 0 | 0 | 0 | 1024 | K | 2 | ROZPOCET | 0 | 0 | 0 | 0 | 0 | 1 | 0 | 1024 | -1301443819
2 | K | 011464002.R | Výpočet umělého osvětlení | Kč | 1 |  | 0 |  |  | základní |  | 0 | 0 | 0 | 0 | 0 | 1024 | K | 2 | ROZPOCET | 0 | 0 | 0 | 0 | 0 | 1 | 0 | 1024 | 1300261986
3 | K | 013254000 | Dokumentace skutečného provedení stavby | Kč | 1 |  | 0 | CS ÚRS 2025 01 |  | základní |  | 0 | 0 | 0 | 0 | 0 | 1024 | K | 2 | ROZPOCET | 0 | 0 | 0 | 0 | 0 | 1 | 0 | 1024 | 860879454
4 | K | 013294000 | Ostatní dokumentace stavby | Kč | 1 |  | 0 | CS ÚRS 2025 01 |  | základní |  | 0 | 0 | 0 | 0 | 0 | 1024 | K | 2 | ROZPOCET | 0 | 0 | 0 | 0 | 0 | 1 | 0 | 1024 | 1100528869
| D | VRN2 | Příprava staveniště |  |  |  | 0 |  |  |  |  | 0 |  | 0 |  | 0 | 5 | D | 1 | ROZPOCET | [6 empty] | 0
5 | K | 020001000 | Příprava staveniště | Kč | 1 |  | 0 | CS ÚRS 2023 02 |  | základní |  | 0 | 0 | 0 | 0 | 0 | 1024 | K | 2 | ROZPOCET | 0 | 0 | 0 | 0 | 0 | 1 | 0 | 1024 | -1766052465
| D | VRN3 | Zařízení staveniště |  |  |  | 0 |  |  |  |  | 0 |  | 0 |  | 0 | 5 | D | 1 | ROZPOCET | [6 empty] | 0
6 | K | 030001000 | Zařízení staveniště | Kč | 1 |  | 0 | CS ÚRS 2023 02 |  | základní |  | 0 | 0 | 0 | 0 | 0 | 1024 | K | 2 | ROZPOCET | 0 | 0 | 0 | 0 | 0 | 1 | 0 | 1024 | -595016995
7 | K | 034002000 | Zabezpečení staveniště | Kč | 1 |  | 0 | CS ÚRS 2023 02 |  | základní |  | 0 | 0 | 0 | 0 | 0 | 1024 | K | 2 | ROZPOCET | 0 | 0 | 0 | 0 | 0 | 1 | 0 | 1024 | -1517354199
| D | VRN4 | Inženýrská činnost |  |  |  | 0 |  |  |  |  | 0 |  | 0 |  | 0 | 5 | D | 1 | ROZPOCET | [6 empty] | 0
8 | K | 045002000 | Kompletační a koordinační činnost | Kč | 1 |  | 0 | CS ÚRS 2023 02 |  | základní |  | 0 | 0 | 0 | 0 | 0 | 1024 | K | 2 | ROZPOCET | 0 | 0 | 0 | 0 | 0 | 1 | 0 | 1024 | -1141654454
| D | VRN7 | Provozní vlivy |  |  |  | 0 |  |  |  |  | 0 |  | 0 |  | 0 | 5 | D | 1 | ROZPOCET | [6 empty] | 0
9 | K | 071002000 | Provoz investora, třetích osob | Kč | 1 |  | 0 | CS ÚRS 2023 02 |  | základní |  | 0 | 0 | 0 | 0 | 0 | 1024 | K | 2 | ROZPOCET | 0 | 0 | 0 | 0 | 0 | 1 | 0 | 1024 | 1852190710
| D | VRN9 | Ostatní náklady |  |  |  | 0 |  |  |  |  | 0 |  | 0 |  | 0 | 5 | D | 1 | ROZPOCET | [6 empty] | 0
10 | K | 091002000 | Ostatní náklady související s objektem - ochrana stávajících podlah, konstrukcí, materiálů, ochrana koridoru pro dopravu materiálu, zakrytí oken v rekonstruovaných prostorách | Kč | 1 |  | 0 | CS ÚRS 2025 01 |  | základní |  | 0 | 0 | 0 | 0 | 0 | 1024 | K | 2 | ROZPOCET | 0 | 0 | 0 | 0 | 0 | 1 | 0 | 1024 | -1513121633
11 | K | 092002000 | Ostatní náklady související s provozem | Kč | 1 |  | 0 | CS ÚRS 2023 02 |  | základní |  | 0 | 0 | 0 | 0 | 0 | 1024 | K | 2 | ROZPOCET | 0 | 0 | 0 | 0 | 0 | 1 | 0 | 1024 | -1685215370