## VVaSPEC
Kino_Divadlo_Bílina
Specifikace prvků prostorové akustiky
Prostorová akustika
Stupeň dokumentace: |  | DPS
Zhorovitel:
Čís. položky | Název položky | Počet měr. jednotek | Měrná jednotka | Jednotková cena v Kč | Celková cena v Kč | Technické specifikace, technické a uživatelské standardy stavby, podrobný popis položky
1 | D+M Perforovaný akustcký obklad | 27.59 | m2 |  | 0 | jedná se o akustický širokopásmově pohltivý sádrokartonový obklad; tloušťka SDK desky je 12,5 mm; deska je perforována kruhovými otvory o průměru 6 mm se vzájemnou roztečí 18 mm; standard tmelení Q2; z rubové strany desek je přisazena přídavná absorpční vložka o tl. 80 mm a objemové hmotnosti 20–30 kg/m3 balená v polyethylenové folii s retardanty hoření o tloušťce ≤ 20 µm; třída reakce na oheň absorpční vložky vč. folie je A2-s1,d0; celková skladebná tloušťka obkladu je uvažována 100 mm; požadované hodnoty činitele zvukové pohltivosti v oktávových pásmech při uvažované aplikaci jsou: 125 Hz - α ≈ 0,50; 250 Hz - α ≈ 0,60; 500 Hz - α ≈ 0,55; 1 kHz - α ≈ 0,55; 2 kHz - α ≈ 0,50; 4 kHz - α ≈ 0,50; povrchová úprava SDK: výmalba dle zadání investora; požadavky PBŘ: třída reakce na oheň A2-s1,d0
2 | D+M stěnový akustický obklad - 150 mm | 15.78 | m2 |  | 0 | jedná se o mechanicky odolný širokopásmově pohltivý akustický obklad s maximem pohltivosti na středních a vysokých kmitočtech; tloušťka jednotlivých panelů je 40 mm; jádro panelů je ze skelné vlny vysoké hustoty; základní formát panelů je 2700×1200×40 mm; povrch je tvořen sklovláknitou tkaninou s hladkým texturovaným povrchem a s možností údržby formou denního stírání prachu/vysávání; panel je navíc umístěn na sádrokartonové podkonstrukci vyplněné absorpční vložkou o tl. 80 mm a objemové hmotnosti 20–30 kg/m3 balenou v polyethylenové folii s retardanty hoření o tloušťce ≤ 20 µm; třída reakce na oheň absorpční vložky vč. folie je A2-s1,d0; jednotlivé panely jsou lemovány obvodovým ocelovým/systémovým hliníkovým lakovaným U profilem bílé barvy a děleny bílým T profilem; celková uvažovaná skladebná tloušťka obkladu je cca 150 mm; požadované hodnoty činitele zvukové pohltivosti v oktávových pásmech při uvažované aplikaci jsou: 125 Hz - α ≈ 0,55; 250 Hz - α ≈ 0,80; 500 Hz - α ≈ 0,90; 1 kHz - α ≈ 0,90; 2 kHz - α ≈ 0,90; 4 kHz - α ≈ 0,90; povrchová úprava: barva dle výběru investora z předloženého vzorníku; požadavky PBŘ: třída reakce na oheň A2-s1,d0
3 | D+M - akustický obklad - kmitající panel | 87.57 | m2 |  | 0 | jedná se o nízkofrekvenčně pohltivý akustický prvek s uzavřeným objemem a lícovou kmitající plochou na bázi SDK; pohledová deska s návrhovou rezonanční frekvencí frez = 100–130 Hz musí být bezespará, rovinná a kotvená pomocí skrytých kotevních prvků; uchycení kmitající desky ke zbytku konstrukce musí být pružné přes pryžové podložky umožňující funkci kmitajícího panelu; vnitřní objem je zatlumen absorpční vložkou o tl. 40 mm a objemové hmotnosti 20–30 kg/m3 balenou v polyethylenové folii s retardanty hoření o tloušťce ≤ 20 µm; třída reakce na oheň absorpční vložky vč. folie je A2-s1,d0; celková skladebná tloušťka prvku je cca 100 mm; požadované hodnoty činitele zvukové pohltivosti v oktávových pásmech při uvažované aplikaci jsou: 125 Hz – α ≈ 0,55; 250 Hz - α ≈ 0,30; 500 Hz - α ≈ 0,15; 1 kHz - α ≈ 0,10; 2 kHz - α ≈ 0,10; 4 kHz - α ≈ 0,10; tímto prvkem nelze vést žádné koncové prvky - kmitající deska musí zůstat nenarušená; povrchová úprava pohledové kmitací plochy: barva dle výběru architekta; požadavky PBŘ: třída reakce na oheň A2-s1,d0
4 | D+M latový akustický obklad | 28.1 | m2 |  | 0 | jedná se o akustický širokopásmově pohltivý lamelový obklad s maximem činitele zvukové pohltivosti na středních kmitočtech; panely obkladu jsou tvořeny lamelami šířky 22 mm, hloubky 19mm a osové vzdálenosti 30 mm z materiálu na bázi dřeva; tuhost a mechanickou odolnost panelu zajišťuje integrované ztužení; obklad je pomocí skrytých kotevních prvků kotven k vyrovnávacímu nosnému rastru s možností 3D rektifikace; rubová strana lamel je celoplošně čalouněna průzvučnou textilií černé barvy; dále je na rubovou stranu desek přisazena absorpční vložka o tl. 80 mm a objemové hmotnosti 20–30 kg/m3 balená v polyethylenové folii s retardanty hoření o tloušťce ≤ 20 µm; třída reakce na oheň absorpční vložky vč. folie je A2-s1,d0; celková skladebná tloušťka obkladu je cca 100 mm; požadované hodnoty činitele zvukové pohltivosti v oktávových pásmech při uvažované aplikaci jsou: 125 Hz - α ≈ 0,55; 250 Hz - α ≈ 0,80; 500 Hz - α ≈ 0,85; 1 kHz - α ≈ 0,70; 2 kHz - α ≈ 0,55; 4 kHz - α ≈ 0,45; součástí položky jsou rovněž ukončovací a napojovací prvky, obložky a sokly; povrchová úprava desek: lakování RAL/NCS dle výběru investora z předloženého vzorníku; požadavky PBŘ: třída reakce na oheň B-s1,d0, index šíření plamene is = 0 mm/min
5 | D+M latový akustický obklad - kryt topeni | 25.4 | m2 |  | 0 | jedná se o lamelový kryt topení v obdobném provedení jako prvek LAO; panely obkladu jsou tvořeny lamelami šířky 22 mm, hloubky 19mm a osové vzdálenosti 30 mm z materiálu na bázi dřeva; tuhost a mechanickou odolnost panelu zajišťuje integrované ztužení; obklad je pomocí skrytých kotevních prvků kotven k vyrovnávacímu nosnému rastru s možností 3D rektifikace; lícová ploch obkladu zarovnaná s obkladem LAO; požadované hodnoty činitele zvukové pohltivosti v oktávových pásmech při uvažované aplikaci jsou: 125 Hz - α ≈ 0,15; 250 Hz - α ≈ 0,25; 500 Hz - α ≈ 0,30; 1 kHz - α ≈ 0,30; 2 kHz - α ≈ 0,25; 4 kHz - α ≈ 0,20; součástí položky jsou rovněž ukončovací a napojovací prvky, obložky a sokly; povrchová úprava desek: lakování RAL/NCS dle výběru architekta z předloženého vzorníku; požadavky PBŘ: třída reakce na oheň B-s1,d0, index šíření plamene is = 0 mm/min
6 | D+M akustický obklad - plný | 2.1 | m2 |  | 0 | Jedná se o akustický obklad, jehož lícová plocha je tvořena deskou z materiálu na bázi dřeva tl. 18 mm, která je kotvena k vyrovnávacímu nosnému rastru; vzduchová mezera obkladu je v celé ploše doplněna přídavnou absorpční vložkou o tloušťce, objemové hmotnosti a umístění dle požadovaných akustických parametrů; požadovaný činitel zvukové pohltivosti obkladu při skladebné tloušťce 100 mm v oktávových pásmech je: 125 Hz – α ÷ 0,12; 250 Hz - α ÷ 0,08; 500 Hz - α ÷ 0,04; 1 kHz - α ÷ 0,04; 2 kHz - α ÷ 0,04; 4 kHz - α ÷ 0,04; šířka stykové spáry: 3 - 5 mm; skryté kotevní prvky; součástí položky je kotvení prvku, ukončovací a napojovací prvky; povrchová úprava HPL dle výběru architekta; požadavky PBŘ: třída reakce na oheň lepší než C
7 | D+M Perforovaný akustický obklad portalu | 18.26 | m2 |  | 0 | jedná se o akustický širokopásmově pohltivý sádrokartonový obklad; tloušťka SDK desky je 12,5 mm; deska je perforována kruhovými otvory o průměru 6 mm se vzájemnou roztečí 18 mm; standard tmelení Q2; z rubové strany desek je přisazena přídavná absorpční vložka o tl. 80 mm a objemové hmotnosti 20–30 kg/m3 balená v polyethylenové folii s retardanty hoření o tloušťce ≤ 20 µm; třída reakce na oheň absorpční vložky vč. folie je A2-s1,d0; celková skladebná tloušťka obkladu je uvažována 100 mm; požadované hodnoty činitele zvukové pohltivosti v oktávových pásmech při uvažované aplikaci jsou: 125 Hz - α ≈ 0,50; 250 Hz - α ≈ 0,60; 500 Hz - α ≈ 0,55; 1 kHz - α ≈ 0,55; 2 kHz - α ≈ 0,50; 4 kHz - α ≈ 0,50; povrchová úprava SDK: výmalba dle zadání investora; požadavky PBŘ: třída reakce na oheň A2-s1,d0
Akustická měření a projekční činnost
8 | dílenská dokumentace | 1 | kpl |  | 0 | dílenská dokumentace profese prostorová akustika; jedná se zejména o dílenské detaily provedení atypických akustických prvků; tato bude předložena k odsouhlasení generálnímu projektantovi, projektantovi akustiky a zástupci investora
9 | měření doby dozvuku - etapové | 1 | ks |  | 0 | jedná se o etapové měření doby dozvuku dle normy ČSN EN ISO 3382-1 akusticky náročného prostoru sálu s definovanými požadavky na cílovou dobu dozvuku; součástí měření je také vyhodnocení a protokolární zpracování výsledků s příslušnými závěry v komplexní vazbě na akustiku prostoru jako celku
10 | měření doby dozvuku - závěrečné | 1 | ks |  | 0 | jedná se o závěrečné měření doby dozvuku dle normy ČSN EN ISO 3382-1 akusticky náročného prostoru sálu s definovanými požadavky na cílovou dobu dozvuku; součástí měření je také vyhodnocení a protokolární zpracování výsledků
|  | celková cena bez DPH |  |  | 0