## Rekapitulace stavby
Export Komplet | [24 empty] | VZ | 2.0 | ZAMOK |  |  |  |  | False | False | {2fffb015-53a9-4e0a-9d93-f62bf973b509}
[31 empty] | 0,01 | 21
[31 empty] | 0,01 | 12
|  | REKAPITULACE STAVBY | [15 empty] | v --- níže se nacházejí doplnkové a pomocné údaje k sestavám --- v | [11 empty] | Návod na vyplnění | 0,001
|  | Kód: |  |  |  |  | EKS-029-2026 | [22 empty] | Měnit lze pouze buňky se žlutým podbarvením! 1) v Rekapitulaci stavby vyplňte údaje o Účastníkovi (přenesou se do ostatních sestav i v jiných listech) 2) na vybraných listech vyplňte v sestavě Soupis prací ceny u položek | 0,01
|  | Stavba: |  |  |  |  | Městské divadlo Bílina | [23 empty] | 0,01
|  | KSO: | [11 empty] | CC-CZ: | [16 empty] | 0,01
|  | Místo: |  |  |  |  | Bílina, okr.Teplice | [6 empty] | Datum: |  | 25. 3. 2026 | [14 empty] | 0,01
0,01
|  | Zadavatel: | [11 empty] | IČ: |  | 00266230 | [14 empty] | 0,01
|  |  | Město Bílina, Břežánská 50/1, Bílina | [10 empty] | DIČ: |  | CZ00266230 | [14 empty] | 0,01
0,01
|  | Účastník: | [11 empty] | IČ: |  | Vyplň údaj | [14 empty] | 0,01
|  |  | Vyplň údaj | [10 empty] | DIČ: |  | Vyplň údaj | [14 empty] | 0,01
False
|  | Projektant: | [11 empty] | IČ: |  | 07303289 | [14 empty] | False
|  |  | DESIGN AVI s.r.o., Pražská 1335/63, Praha 10 | [10 empty] | DIČ: |  | CZ07303289 | [14 empty] | True
0,01
|  | Zpracovatel: | [11 empty] | IČ: |  | 11944668 | [14 empty] | 0,01
|  |  | STAVINVEST KMS s.r.o., Studentská 285/22, Bílina | [10 empty] | DIČ: |  | CZ11944668 | [14 empty] | False
Poznámka:
Soupis prací je sestaven s využitím Cenové soustavy ÚRS. Položky, které pochází z této cenové soustavy, jsou ve sloupci 'Cenová soustava' označeny popisem 'CS ÚRS' a úrovní příslušného kalendářního pololetí. Veškeré další informace vymezující popis a podmínky použití těchto položek z Cenové soustavy, které nejsou uvedeny přímo v soupisu prací, jsou neomezeně dálkově k dispozici na webu podminky.urs.cz.
|  | Cena bez DPH | [11 empty] | 0
[8 empty] | Sazba daně |  | Základ daně |  |  |  | Výše daně
|  | DPH |  | základní |  |  |  | 21% |  | 0 |  |  |  | 0
|  |  |  | snížená |  |  |  | 12% |  | 0 |  |  |  | 0
|  |  |  | zákl. přenesená |  |  |  | 21% |  | 0 |  |  |  | 0
|  |  |  | sníž. přenesená |  |  |  | 12% |  | 0 |  |  |  | 0
|  |  |  | nulová |  |  |  | 0% |  | 0 |  |  |  | 0
|  | Cena s DPH | [6 empty] | v |  | CZK |  |  | 0
REKAPITULACE OBJEKTŮ STAVBY A SOUPISŮ PRACÍ
| Kód: | [6 empty] | EKS-029-2026
| Stavba: | [6 empty] | Městské divadlo Bílina
| Místo: | [6 empty] | Bílina, okr.Teplice |  |  |  |  | Datum: |  | 25. 3. 2026
| Zadavatel: | [6 empty] | Město Bílina, Břežánská 50/1, Bílina |  |  |  |  | Projektant: |  | DESIGN AVI s.r.o., Pražská 1335/63, Praha 10 |  |  | Informatívní údaje z listů zakázek
| Účastník: | [11 empty] | Zpracovatel: |  | STAVINVEST KMS s.r.o., Studentská 285/22, Bílina
| Kód |  |  |  | Popis | [6 empty] | Cena bez DPH [CZK] |  |  |  | Cena s DPH [CZK] | Typ | z toho Ostat. náklady [CZK] | DPH [CZK] | Normohodiny [h] | DPH základní [CZK] | DPH snížená [CZK] | DPH základní přenesená [CZK] | DPH snížená přenesená [CZK] | Základna DPH základní | Základna DPH snížená | Základna DPH zákl. přenesená | Základna DPH sníž. přenesená | Základna DPH nulová
| Náklady stavby celkem | [10 empty] | 0 |  |  |  | 0 |  | 0 | 0 | 0 | 0 | 0 | 0 | 0 | 0 | 0 | 0 | 0 | 0 |  | D | 0 | ###NOIMPORT### | IMPORT | {2fffb015-53a9-4e0a-9d93-f62bf973b509} | {00000000-0000-0000-0000-000000000000}
/ |  | SO-102 |  |  |  | Práce a konstrukce mimo akustické obklady | [5 empty] | 0 |  |  |  | 0 | STA | 0 | 0 | 0 | 0 | 0 | 0 | 0 | 0 | 0 | 0 | 0 | 0 |  |  | 1 |  | IMPORT | {e46e5029-c08d-43ba-8353-6ed2e4d6f861} | {2fffb015-53a9-4e0a-9d93-f62bf973b509} | 2

## SO-102 - Práce a konstruk...
{e46e5029-c08d-43ba-8353-6ed2e4d6f861}
2
| KRYCÍ LIST SOUPISU PRACÍ | [7 empty] | v --- níže se nacházejí doplnkové a pomocné údaje k sestavám --- v | [8 empty] | False
Stavba:
Městské divadlo Bílina
Objekt:
SO-102 - Práce a konstrukce mimo akustické obklady
| KSO: |  |  |  |  | CC-CZ:
| Místo: |  |  |  |  | Datum: | 25. 3. 2026
| Zadavatel: |  |  |  |  | IČ: | 00266230
|  | Město Bílina, Břežánská 50/1, Bílina |  |  |  | DIČ: | CZ00266230
| Účastník: |  |  |  |  | IČ: | Vyplň údaj
|  | Vyplň údaj |  |  |  | DIČ: | Vyplň údaj
| Projektant: |  |  |  |  | IČ: | 07303289
|  | DESIGN AVI s.r.o., Pražská 1335/63, Praha 10 |  |  |  | DIČ: | CZ07303289
| Zpracovatel: |  |  |  |  | IČ: | 11944668
|  | STAVINVEST KMS s.r.o., Studentská 285/22, Bílina |  |  |  | DIČ: | CZ11944668
Poznámka:
| Cena bez DPH | [5 empty] | 0
|  |  | Základ daně |  |  | Sazba daně | Výše daně
| DPH | základní | 0 |  |  | 21% | 0
|  | snížená | 0 |  |  | 12% | 0
|  | zákl. přenesená | 0 |  |  | 21% | 0
|  | sníž. přenesená | 0 |  |  | 12% | 0
|  | nulová | 0 |  |  | 0% | 0
| Cena s DPH |  |  | v | CZK |  | 0
REKAPITULACE ČLENĚNÍ SOUPISU PRACÍ
Stavba:
Městské divadlo Bílina
Objekt:
SO-102 - Práce a konstrukce mimo akustické obklady
Místo: | [5 empty] | Datum: | 25. 3. 2026
Zadavatel: |  |  | Město Bílina, Břežánská 50/1, Bílina |  |  | Projektant: | DESIGN AVI s.r.o., Pražská 1335/63, Praha 10
Účastník: |  |  | Vyplň údaj |  |  | Zpracovatel: | STAVINVEST KMS s.r.o., Studentská 285/22, Bílina
Kód dílu - Popis | [6 empty] | Cena celkem [CZK]
Náklady stavby celkem | [6 empty] | 0 | [11 empty] | -1
| HSV - Práce a dodávky HSV | [5 empty] | 0
| 6 - Úpravy povrchů, podlahy a osazování výplní | [5 empty] | 0
| 9 - Ostatní konstrukce a práce, bourání | [5 empty] | 0
| 94 - Lešení a stavební výtahy | [5 empty] | 0
| 96 - Bourání konstrukcí | [5 empty] | 0
| 997 - Doprava suti a vybouraných hmot | [5 empty] | 0
| 998 - Přesun hmot | [5 empty] | 0
| PSV - Práce a dodávky PSV | [5 empty] | 0
| 714 - Akustická a protiotřesová opatření | [5 empty] | 0
| 741 - Elektroinstalace - silnoproud | [5 empty] | 0
| 763 - Konstrukce suché výstavby | [5 empty] | 0
| 776 - Podlahy povlakové | [5 empty] | 0
| 784 - Dokončovací práce - malby a tapety | [5 empty] | 0
| HZS - Hodinové zúčtovací sazby | [5 empty] | 0
| VRN - Vedlejší rozpočtové náklady | [5 empty] | 0
| VRN1 - Průzkumné, zeměměřičské a projektové práce | [5 empty] | 0
| VRN3 - Zařízení staveniště | [5 empty] | 0
| VRN7 - Provozní vlivy | [5 empty] | 0
| VRN9 - Ostatní náklady | [5 empty] | 0
SOUPIS PRACÍ
Stavba:
Městské divadlo Bílina
Objekt:
SO-102 - Práce a konstrukce mimo akustické obklady
Místo: | [5 empty] | Datum: | 25. 3. 2026
Zadavatel: |  |  | Město Bílina, Břežánská 50/1, Bílina |  |  | Projektant: | DESIGN AVI s.r.o., Pražská 1335/63, Praha 10
Účastník: |  |  | Vyplň údaj |  |  | Zpracovatel: | STAVINVEST KMS s.r.o., Studentská 285/22, Bílina
PČ | Typ | Kód | Popis | MJ | Množství | J.cena [CZK] | Cena celkem [CZK] | Cenová soustava |  | DPH | J. Nh [h] | Nh celkem [h] | J. hmotnost [t] | Hmotnost celkem [t] | J. suť [t] | Suť Celkem [t]
Náklady soupisu celkem | [6 empty] | 0 |  |  |  |  | 0 |  | 5.4617 |  | 4.8214 |  | D | -1 | [10 empty] | 0
| D | HSV | Práce a dodávky HSV |  |  |  | 0 |  |  |  |  | 0 |  | 1.5025 |  | 0.5754 | 1 | D | 0 |  |  |  | ROZPOCET | [6 empty] | 0
| D | 6 | Úpravy povrchů, podlahy a osazování výplní |  |  |  | 0 |  |  |  |  | 0 |  | 1.5025 |  | 0 | 1 | D | 1 |  |  |  | ROZPOCET | [6 empty] | 0
1 | K | 611131111 | Podkladní a spojovací vrstva vnitřních omítaných ploch polymercementový spojovací můstek nanášený ručně stropů | m2 | 46 |  | 0 | CS ÚRS 2026 01 |  | základní |  | 0 | 0.0014 | 0.0644 | 0 | 0 | 4 | K | 2 |  |  |  | ROZPOCET | 0 | 0 | 0 | 0 | 0 | 1 | 0 | 4 | 716631141
| Online PSC |  | https://podminky.urs.cz/item/CS_URS_2026_01/611131111 | [14 empty] | Online PSC | 2
| VV |  | "sanace spodního líce balkonu v úrovni sálu" 46,0 |  | 46 | [12 empty] | VV | 2 | 2 | True | 0 | ROZPOCET
2 | K | 611142001 | Pletivo vnitřních ploch v ploše nebo pruzích, na plném podkladu sklovláknité vtlačené do tmelu včetně tmelu stropů | m2 | 46 |  | 0 | CS ÚRS 2026 01 |  | základní |  | 0 | 0.00438 | 0.20148 | 0 | 0 | 4 | K | 2 |  |  |  | ROZPOCET | 0 | 0 | 0 | 0 | 0 | 1 | 0 | 4 | -470533660
| Online PSC |  | https://podminky.urs.cz/item/CS_URS_2026_01/611142001 | [14 empty] | Online PSC | 2
| VV |  | "sanace spodního líce balkonu v úrovni sálu" 46,0 |  | 46 | [12 empty] | VV | 2 | 2 | True | 0 | ROZPOCET
3 | K | 611321131 | Vápenocementový štuk vnitřních ploch tloušťky do 3 mm vodorovných konstrukcí stropů rovných | m2 | 46 |  | 0 | CS ÚRS 2026 01 |  | základní |  | 0 | 0.003 | 0.138 | 0 | 0 | 4 | K | 2 |  |  |  | ROZPOCET | 0 | 0 | 0 | 0 | 0 | 1 | 0 | 4 | -1964077564
| Online PSC |  | https://podminky.urs.cz/item/CS_URS_2026_01/611321131 | [14 empty] | Online PSC | 2
| VV |  | "sanace spodního líce balkonu v úrovni sálu" 46,0 |  | 46 | [12 empty] | VV | 2 | 2 | True | 0 | ROZPOCET
4 | K | 612325416 | Oprava vápenocementové omítky vnitřních ploch hladké, tl. do 20 mm, s celoplošným přeštukováním, tl. štuku do 3 mm stěn, v rozsahu opravované plochy do 10% | m2 | 115.08 |  | 0 | CS ÚRS 2026 01 |  | základní |  | 0 | 0.0093 | 1.0702 | 0 | 0 | 4 | K | 2 |  |  |  | ROZPOCET | 0 | 0 | 0 | 0 | 0 | 1 | 0 | 4 | 1723289810
| Online PSC |  | https://podminky.urs.cz/item/CS_URS_2026_01/612325416 | [14 empty] | Online PSC | 2
| VV |  | "sanace omítky zídek čela pódia" 1,8*1,0*2 |  | 3.6 | [12 empty] | VV | 2 | 2 | True | 0 | ROZPOCET
| VV |  | "sanace omítky líce balkonové zídky" 13,0*1,3 |  | 16.9 | [12 empty] | VV | 2 | 2 | True | 0 | ROZPOCET
| VV |  | "sanace omítky rubu balkonové zídky" 13,0*0,62 |  | 8.06 | [12 empty] | VV | 2 | 2 | True | 0 | ROZPOCET
| VV |  | "sanace omítky zadní stěny v sále" (1,5+1,775)*2,7-(1,5*2,045)+8,45*2,155+(1,5+1,775)*2,7-(1,5*2,045)-(5,4*0,6) |  | 26.52 | [12 empty] | VV | 2 | 2 | True | 0 | ROZPOCET
| VV |  | "sanace omítky zadní balkonové stěny" 60,0 |  | 60 | [12 empty] | VV | 2 | 2 | True | 0 | ROZPOCET
5 | K | 619995001 | Začištění omítek (s dodáním hmot) kolem oken, dveří, podlah, obkladů apod. | m | 18.9 |  | 0 | CS ÚRS 2026 01 |  | základní |  | 0 | 0.0015 | 0.02835 | 0 | 0 | 4 | K | 2 |  |  |  | ROZPOCET | 0 | 0 | 0 | 0 | 0 | 1 | 0 | 4 | -381226744
| Online PSC |  | https://podminky.urs.cz/item/CS_URS_2026_01/619995001 | [14 empty] | Online PSC | 2
| VV |  | "začištění omítek kolem VZT u zadní stěny sálu" 3,6*2+0,6*2 |  | 8.4 | [12 empty] | VV | 2 | 2 | True | 0 | ROZPOCET
| VV |  | "začištění omítek kolem 3-křídlého okna v zadní stěně balkonu" 4,5*2+0,75*2 |  | 10.5 | [12 empty] | VV | 2 | 2 | True | 0 | ROZPOCET
| D | 9 | Ostatní konstrukce a práce, bourání |  |  |  | 0 |  |  |  |  | 0 |  | 0 |  | 0 | 1 | D | 1 |  |  |  | ROZPOCET | [6 empty] | 0
6 | K | 952902611 | Čištění budov při provádění oprav a udržovacích prací vysátím prachu z ostatních ploch | m2 | 332.5 |  | 0 | CS ÚRS 2026 01 |  | základní |  | 0 | 0 | 0 | 0 | 0 | 4 | K | 2 |  |  |  | ROZPOCET | 0 | 0 | 0 | 0 | 0 | 1 | 0 | 4 | -2114429746
| Online PSC |  | https://podminky.urs.cz/item/CS_URS_2026_01/952902611 | [14 empty] | Online PSC | 2
| VV |  | "úklid v prostoru sálu" 220,5 |  | 220.5 | [12 empty] | VV | 2 | 2 | True | 0 | ROZPOCET
| VV |  | "úklid v prostoru balkonu" 112,0 |  | 112 | [12 empty] | VV | 2 | 2 | True | 0 | ROZPOCET
| D | 94 | Lešení a stavební výtahy |  |  |  | 0 |  |  |  |  | 0 |  | 0 |  | 0 | 1 | D | 1 |  |  |  | ROZPOCET | [6 empty] | 0
7 | K | 941111111 | Lešení řadové trubkové lehké pracovní s podlahami s provozním zatížením tř. 3 do 200 kg/m2 šířky tř. W06 od 0,6 do 0,9 m výšky do 10 m montáž | m2 | 306.925 |  | 0 | CS ÚRS 2026 01 |  | základní |  | 0 | 0 | 0 | 0 | 0 | 4 | K | 2 |  |  |  | ROZPOCET | 0 | 0 | 0 | 0 | 0 | 1 | 0 | 4 | -106529523
| Online PSC |  | https://podminky.urs.cz/item/CS_URS_2026_01/941111111 | [14 empty] | Online PSC | 2
| VV |  | "lešení pro úpravy stěn z úrovně podlahy sálu" 13,05*6,9*2 |  | 180.09 | [12 empty] | VV | 2 | 2 | True | 0 | ROZPOCET
| VV |  | "lešení pro úpravy stěn z úrovně podlahy balkonu" 9,55*3,85*2 |  | 73.535 | [12 empty] | VV | 2 | 2 | True | 0 | ROZPOCET
| VV |  | "lešení pro úpravu líce balkonové zídka" 13,0*4,1 |  | 53.3 | [12 empty] | VV | 2 | 2 | True | 0 | ROZPOCET
8 | K | 941111211 | Lešení řadové trubkové lehké pracovní s podlahami s provozním zatížením tř. 3 do 200 kg/m2 šířky tř. W06 od 0,6 do 0,9 m výšky do 10 m příplatek k ceně za každý den použití | m2 | 6138.5 |  | 0 | CS ÚRS 2026 01 |  | základní |  | 0 | 0 | 0 | 0 | 0 | 4 | K | 2 |  |  |  | ROZPOCET | 0 | 0 | 0 | 0 | 0 | 1 | 0 | 4 | -1067958178
| Online PSC |  | https://podminky.urs.cz/item/CS_URS_2026_01/941111211 | [14 empty] | Online PSC | 2
| VV |  | 306,925*20 'Přepočtené koeficientem množství |  | 6138.5 | [12 empty] | VV | 2 | 2 | False | 1 | ROZPOCET
9 | K | 941111811 | Lešení řadové trubkové lehké pracovní s podlahami s provozním zatížením tř. 3 do 200 kg/m2 šířky tř. W06 od 0,6 do 0,9 m výšky do 10 m demontáž | m2 | 306.925 |  | 0 | CS ÚRS 2026 01 |  | základní |  | 0 | 0 | 0 | 0 | 0 | 4 | K | 2 |  |  |  | ROZPOCET | 0 | 0 | 0 | 0 | 0 | 1 | 0 | 4 | -1694341938
| Online PSC |  | https://podminky.urs.cz/item/CS_URS_2026_01/941111811 | [14 empty] | Online PSC | 2
| VV |  | "lešení pro úpravy stěn z úrovně podahy sálu" 13,05*6,9*2 |  | 180.09 | [12 empty] | VV | 2 | 2 | True | 0 | ROZPOCET
| VV |  | "lešení pro úpravy stěn z úrovně podlahy balkonu" 9,55*3,85*2 |  | 73.535 | [12 empty] | VV | 2 | 2 | True | 0 | ROZPOCET
| VV |  | "lešení pro úpravu líce balkonové zídka" 13,0*4,1 |  | 53.3 | [12 empty] | VV | 2 | 2 | True | 0 | ROZPOCET
10 | K | 943111111 | Lešení prostorové trubkové lehké pracovní bez podlah s provozním zatížením tř. 3 do 200 kg/m2 výšky do 10 m montáž | m3 | 1405.8 |  | 0 | CS ÚRS 2026 01 |  | základní |  | 0 | 0 | 0 | 0 | 0 | 4 | K | 2 |  |  |  | ROZPOCET | 0 | 0 | 0 | 0 | 0 | 1 | 0 | 4 | 1077536002
| Online PSC |  | https://podminky.urs.cz/item/CS_URS_2026_01/943111111 | [14 empty] | Online PSC | 2
| VV |  | "lešení pro úpravy stropní konstrukce z úrovně podlahy sálu" 150,0*6,95 |  | 1042.5 | [12 empty] | VV | 2 | 2 | True | 0 | ROZPOCET
| VV |  | "lešení pro úpravy stropní konstrukce z úrovně podlahy balkonu" 86,5*4,2 |  | 363.3 | [12 empty] | VV | 2 | 2 | True | 0 | ROZPOCET
11 | K | 943111211 | Lešení prostorové trubkové lehké pracovní bez podlah s provozním zatížením tř. 3 do 200 kg/m2 výšky do 10 m příplatek k ceně za každý den použití | m3 | 28116 |  | 0 | CS ÚRS 2026 01 |  | základní |  | 0 | 0 | 0 | 0 | 0 | 4 | K | 2 |  |  |  | ROZPOCET | 0 | 0 | 0 | 0 | 0 | 1 | 0 | 4 | 1797662994
| Online PSC |  | https://podminky.urs.cz/item/CS_URS_2026_01/943111211 | [14 empty] | Online PSC | 2
| VV |  | 1405,8*20 'Přepočtené koeficientem množství |  | 28116 | [12 empty] | VV | 2 | 2 | False | 1 | ROZPOCET
12 | K | 943111811 | Lešení prostorové trubkové lehké pracovní bez podlah s provozním zatížením tř. 3 do 200 kg/m2 výšky do 10 m demontáž | m3 | 1405.8 |  | 0 | CS ÚRS 2026 01 |  | základní |  | 0 | 0 | 0 | 0 | 0 | 4 | K | 2 |  |  |  | ROZPOCET | 0 | 0 | 0 | 0 | 0 | 1 | 0 | 4 | -1626614251
| Online PSC |  | https://podminky.urs.cz/item/CS_URS_2026_01/943111811 | [14 empty] | Online PSC | 2
| VV |  | "lešení pro úpravy stropní konstrukce z úrovně podlahy sálu" 150,0*6,95 |  | 1042.5 | [12 empty] | VV | 2 | 2 | True | 0 | ROZPOCET
| VV |  | "lešení pro úpravy stropní konstrukce z úrovně podlahy balkonu" 86,5*4,2 |  | 363.3 | [12 empty] | VV | 2 | 2 | True | 0 | ROZPOCET
13 | K | 949101111 | Lešení pomocné pracovní pro objekty pozemních staveb pro zatížení do 150 kg/m2, o výšce lešeňové podlahy do 1,9 m | m2 | 50 |  | 0 | CS ÚRS 2026 01 |  | základní |  | 0 | 0 | 0 | 0 | 0 | 4 | K | 2 |  |  |  | ROZPOCET | 0 | 0 | 0 | 0 | 0 | 1 | 0 | 4 | -1370164337
| Online PSC |  | https://podminky.urs.cz/item/CS_URS_2026_01/949101111 | [14 empty] | Online PSC | 2
| VV |  | "lešení pro nespecifikované konstrukce a práce" 50,0 |  | 50 | [12 empty] | VV | 2 | 2 | True | 0 | ROZPOCET
14 | K | 949101112 | Lešení pomocné pracovní pro objekty pozemních staveb pro zatížení do 150 kg/m2, o výšce lešeňové podlahy přes 1,9 do 3,5 m | m2 | 96.964 |  | 0 | CS ÚRS 2026 01 |  | základní |  | 0 | 0 | 0 | 0 | 0 | 4 | K | 2 |  |  |  | ROZPOCET | 0 | 0 | 0 | 0 | 0 | 1 | 0 | 4 | 718787477
| Online PSC |  | https://podminky.urs.cz/item/CS_URS_2026_01/949101112 | [14 empty] | Online PSC | 2
| VV |  | "lešení pro úpravy stropního podhledu balkonové desky z úrovně podlahy sálu" 42,6 |  | 42.6 | [12 empty] | VV | 2 | 2 | True | 0 | ROZPOCET
| VV |  | "lešení pro úpravy zadních stěn se vstupy v sále" ((1,5+1,775)*2,7+8,45*2,155+(1,5+1,775)*2,7)*0,8 |  | 28.716 | [12 empty] | VV | 2 | 2 | True | 0 | ROZPOCET
| VV |  | "lešení pro úpravy zadní stěny na balkoně" (5,15*2*2,45)*0,8 |  | 20.188 | [12 empty] | VV | 2 | 2 | True | 0 | ROZPOCET
| VV |  | "lešení pro úpravy stěn vstupu na balkon" 2,8*1,95 |  | 5.46 | [12 empty] | VV | 2 | 2 | True | 0 | ROZPOCET
15 | K | 949211111 | Lešeňová podlaha pro trubková lešení z fošen, prken nebo dřevěných sbíjených lešeňových dílců s příčníky nebo podélníky, ve výšce do 10 m montáž | m2 | 386.5 |  | 0 | CS ÚRS 2026 01 |  | základní |  | 0 | 0 | 0 | 0 | 0 | 4 | K | 2 |  |  |  | ROZPOCET | 0 | 0 | 0 | 0 | 0 | 1 | 0 | 4 | -1735783447
| Online PSC |  | https://podminky.urs.cz/item/CS_URS_2026_01/949211111 | [14 empty] | Online PSC | 2
| VV |  | "pracovní podlaha lešení pro úpravy stropní konstrukce z úrovně podlahy sálu" 150,0 |  | 150 | [12 empty] | VV | 2 | 2 | True | 0 | ROZPOCET
| VV |  | "bezpečnostní podlaha lešení pro úpravy stropní konstrukce z úrovně podlahy sálu" 150,0 |  | 150 | [12 empty] | VV | 2 | 2 | True | 0 | ROZPOCET
| VV |  | "pracovní lešení pro úpravy stropní konstrukce z úrovně podlahy balkonu" 86,5 |  | 86.5 | [12 empty] | VV | 2 | 2 | True | 0 | ROZPOCET
16 | K | 949211211 | Lešeňová podlaha pro trubková lešení z fošen, prken nebo dřevěných sbíjených lešeňových dílců s příčníky nebo podélníky, ve výšce do 10 m příplatek k ceně za každý den použití | m2 | 7730 |  | 0 | CS ÚRS 2026 01 |  | základní |  | 0 | 0 | 0 | 0 | 0 | 4 | K | 2 |  |  |  | ROZPOCET | 0 | 0 | 0 | 0 | 0 | 1 | 0 | 4 | 259712111
| Online PSC |  | https://podminky.urs.cz/item/CS_URS_2026_01/949211211 | [14 empty] | Online PSC | 2
| VV |  | 386,5*20 'Přepočtené koeficientem množství |  | 7730 | [12 empty] | VV | 2 | 2 | False | 1 | ROZPOCET
17 | K | 949211811 | Lešeňová podlaha pro trubková lešení z fošen, prken nebo dřevěných sbíjených lešeňových dílců s příčníky nebo podélníky, ve výšce do 10 m demontáž | m2 | 386.5 |  | 0 | CS ÚRS 2026 01 |  | základní |  | 0 | 0 | 0 | 0 | 0 | 4 | K | 2 |  |  |  | ROZPOCET | 0 | 0 | 0 | 0 | 0 | 1 | 0 | 4 | -1417253119
| Online PSC |  | https://podminky.urs.cz/item/CS_URS_2026_01/949211811 | [14 empty] | Online PSC | 2
| VV |  | "pracovní podlaha lešení pro úpravy stropní konstrukce z úrovně podlahy sálu" 150,0 |  | 150 | [12 empty] | VV | 2 | 2 | True | 0 | ROZPOCET
| VV |  | "bezpečnostní podlaha lešení pro úpravy stropní konstrukce z úrovně podlahy sálu" 150,0 |  | 150 | [12 empty] | VV | 2 | 2 | True | 0 | ROZPOCET
| VV |  | "pracovní lešení pro úpravy stropní konstrukce z úrovně podlahy balkonu" 86,5 |  | 86.5 | [12 empty] | VV | 2 | 2 | True | 0 | ROZPOCET
| D | 96 | Bourání konstrukcí |  |  |  | 0 |  |  |  |  | 0 |  | 0 |  | 0.5754 | 1 | D | 1 |  |  |  | ROZPOCET | [6 empty] | 0
18 | K | 978013121 | Otlučení vápenných, vápenocementových nebo vápenosádrových omítek vnitřních ploch tloušťky do 25 mm stěn, včetně vyškrabání spar, v rozsahu přes 5 do 10 % | m2 | 115.08 |  | 0 | CS ÚRS 2026 01 |  | základní |  | 0 | 0 | 0 | 0.005 | 0.5754 | 4 | K | 2 |  |  |  | ROZPOCET | 0 | 0 | 0 | 0 | 0 | 1 | 0 | 4 | 1969285696
| Online PSC |  | https://podminky.urs.cz/item/CS_URS_2026_01/978013121 | [14 empty] | Online PSC | 2
| VV |  | "sanace omítky zídek čela pódia" 1,8*1,0*2 |  | 3.6 | [12 empty] | VV | 2 | 2 | True | 0 | ROZPOCET
| VV |  | "sanace omítky líce balkonové zídky" 13,0*1,3 |  | 16.9 | [12 empty] | VV | 2 | 2 | True | 0 | ROZPOCET
| VV |  | "sanace omítky rubu balkonové zídky" 13,0*0,62 |  | 8.06 | [12 empty] | VV | 2 | 2 | True | 0 | ROZPOCET
| VV |  | "sanace omítky zadní stěny v sále" (1,5+1,775)*2,7-(1,5*2,045)+8,45*2,155+(1,5+1,775)*2,7-(1,5*2,045)-(5,4*0,6) |  | 26.52 | [12 empty] | VV | 2 | 2 | True | 0 | ROZPOCET
| VV |  | "sanace omítky zadní balkonové stěny" 60,0 |  | 60 | [12 empty] | VV | 2 | 2 | True | 0 | ROZPOCET
| D | 997 | Doprava suti a vybouraných hmot |  |  |  | 0 |  |  |  |  | 0 |  | 0 |  | 0 | 1 | D | 1 |  |  |  | ROZPOCET | [6 empty] | 0
19 | K | 997006012 | Úprava stavebního odpadu třídění a separace jednotlivých kategorií ruční | t | 4.821 |  | 0 | CS ÚRS 2026 01 |  | základní |  | 0 | 0 | 0 | 0 | 0 | 4 | K | 2 |  |  |  | ROZPOCET | 0 | 0 | 0 | 0 | 0 | 1 | 0 | 4 | 1651807916
| Online PSC |  | https://podminky.urs.cz/item/CS_URS_2026_01/997006012 | [14 empty] | Online PSC | 2
20 | K | 997013213 | Vnitrostaveništní doprava suti a vybouraných hmot vodorovně do 50 m s naložením ručně pro budovy a haly výšky přes 9 do 12 m | t | 4.821 |  | 0 | CS ÚRS 2026 01 |  | základní |  | 0 | 0 | 0 | 0 | 0 | 4 | K | 2 |  |  |  | ROZPOCET | 0 | 0 | 0 | 0 | 0 | 1 | 0 | 4 | -666209483
| Online PSC |  | https://podminky.urs.cz/item/CS_URS_2026_01/997013213 | [14 empty] | Online PSC | 2
21 | K | 997013501 | Odvoz suti a vybouraných hmot na skládku nebo meziskládku se složením, na vzdálenost do 1 km | t | 4.821 |  | 0 | CS ÚRS 2026 01 |  | základní |  | 0 | 0 | 0 | 0 | 0 | 4 | K | 2 |  |  |  | ROZPOCET | 0 | 0 | 0 | 0 | 0 | 1 | 0 | 4 | 1493236628
| Online PSC |  | https://podminky.urs.cz/item/CS_URS_2026_01/997013501 | [14 empty] | Online PSC | 2
22 | K | 997013509 | Odvoz suti a vybouraných hmot na skládku nebo meziskládku se složením, na vzdálenost Příplatek k ceně za každý další započatý 1 km přes 1 km | t | 86.778 |  | 0 | CS ÚRS 2026 01 |  | základní |  | 0 | 0 | 0 | 0 | 0 | 4 | K | 2 |  |  |  | ROZPOCET | 0 | 0 | 0 | 0 | 0 | 1 | 0 | 4 | -214777367
| Online PSC |  | https://podminky.urs.cz/item/CS_URS_2026_01/997013509 | [14 empty] | Online PSC | 2
| VV |  | 4,821*18 'Přepočtené koeficientem množství |  | 86.778 | [12 empty] | VV | 2 | 2 | False | 1 | ROZPOCET
23 | K | 997013631 | Poplatek za uložení stavebního odpadu na skládce (skládkovné) směsného stavebního a demoličního zatříděného do Katalogu odpadů pod kódem 17 09 04 | t | 2.862 |  | 0 | CS ÚRS 2026 01 |  | základní |  | 0 | 0 | 0 | 0 | 0 | 4 | K | 2 |  |  |  | ROZPOCET | 0 | 0 | 0 | 0 | 0 | 1 | 0 | 4 | -1555455303
| Online PSC |  | https://podminky.urs.cz/item/CS_URS_2026_01/997013631 | [14 empty] | Online PSC | 2
24 | K | 997013811 | Poplatek za uložení stavebního odpadu na skládce (skládkovné) dřevěného zatříděného do Katalogu odpadů pod kódem 17 02 01 | t | 1.959 |  | 0 | CS ÚRS 2026 01 |  | základní |  | 0 | 0 | 0 | 0 | 0 | 4 | K | 2 |  |  |  | ROZPOCET | 0 | 0 | 0 | 0 | 0 | 1 | 0 | 4 | 871967376
| Online PSC |  | https://podminky.urs.cz/item/CS_URS_2026_01/997013811 | [14 empty] | Online PSC | 2
| D | 998 | Přesun hmot |  |  |  | 0 |  |  |  |  | 0 |  | 0 |  | 0 | 1 | D | 1 |  |  |  | ROZPOCET | [6 empty] | 0
25 | K | 998018002 | Přesun hmot pro budovy občanské výstavby, bydlení, výrobu a služby ruční (bez užití mechanizace) vodorovná dopravní vzdálenost do 100 m pro budovy s jakoukoliv nosnou konstrukcí výšky přes 6 do 12 m | t | 1.502 |  | 0 | CS ÚRS 2026 01 |  | základní |  | 0 | 0 | 0 | 0 | 0 | 4 | K | 2 |  |  |  | ROZPOCET | 0 | 0 | 0 | 0 | 0 | 1 | 0 | 4 | 2032965476
| Online PSC |  | https://podminky.urs.cz/item/CS_URS_2026_01/998018002 | [14 empty] | Online PSC | 2
| D | PSV | Práce a dodávky PSV |  |  |  | 0 |  |  |  |  | 0 |  | 3.9592 |  | 4.246 | 2 | D | 0 |  |  |  | ROZPOCET | [6 empty] | 0
| D | 714 | Akustická a protiotřesová opatření |  |  |  | 0 |  |  |  |  | 0 |  | 0 |  | 1.9592 | 2 | D | 1 |  |  |  | ROZPOCET | [6 empty] | 0
26 | K | 714110801 | Demontáž akustických obkladů z panelů dřevěných | m2 | 312.966 |  | 0 | CS ÚRS 2026 01 |  | základní |  | 0 | 0 | 0 | 0.00502 | 1.5711 | 16 | K | 2 |  |  |  | ROZPOCET | 0 | 0 | 0 | 0 | 0 | 1 | 0 | 16 | -287867111
| Online PSC |  | https://podminky.urs.cz/item/CS_URS_2026_01/714110801 | [14 empty] | Online PSC | 2
| VV |  | "demontáž akustických obkladů - líc balkonové zídky" 13,0*1,3 |  | 16.9 | [12 empty] | VV | 2 | 2 | True | 0 | ROZPOCET
| VV |  | "demontáž akustických obkladů ze stěn v sále - zadní stěna" (2,645+0,15+5,0+0,15+2,645)*2,15 |  | 22.769 | [12 empty] | VV | 2 | 2 | True | 0 | ROZPOCET
| VV |  | "demontáž akustických obkladů ze stěn v sále - stěny u vstupních dveří do sálu" (1,55+1,775+1,88+1,535)*2,685-(1,5*2,045)*2+8,45*2,155 |  | 30.172 | [12 empty] | VV | 2 | 2 | True | 0 | ROZPOCET
| VV |  | "demontáž akustických obkladů ze stěn balkonu - zadní stěna" 60,0-4,5*0,75 |  | 56.625 | [12 empty] | VV | 2 | 2 | True | 0 | ROZPOCET
| VV |  | "demontáž akustických obkladů pro nové obklady" 186,5 |  | 186.5 | [12 empty] | VV | 2 | 2 | True | 0 | ROZPOCET
27 | K | 714110802 | Demontáž akustických obkladů roštů podkladových | m | 312.966 |  | 0 | CS ÚRS 2026 01 |  | základní |  | 0 | 0 | 0 | 0.00124 | 0.38808 | 16 | K | 2 |  |  |  | ROZPOCET | 0 | 0 | 0 | 0 | 0 | 1 | 0 | 16 | -1110721007
| Online PSC |  | https://podminky.urs.cz/item/CS_URS_2026_01/714110802 | [14 empty] | Online PSC | 2
| D | 741 | Elektroinstalace - silnoproud |  |  |  | 0 |  |  |  |  | 0 |  | 0.0069 |  | 0 | 2 | D | 1 |  |  |  | ROZPOCET | [6 empty] | 0
28 | K | 741122611 | Montáž kabelů měděných bez ukončení uložených pevně plných kulatých nebo bezhalogenových (např. CYKY, CYKFY) počtu a průřezu žil 3x1,5 až 6 mm2 | m | 50 |  | 0 | CS ÚRS 2026 01 |  | základní |  | 0 | 0 | 0 | 0 | 0 | 16 | K | 2 |  |  |  | ROZPOCET | 0 | 0 | 0 | 0 | 0 | 1 | 0 | 16 | -1701612779
| Online PSC |  | https://podminky.urs.cz/item/CS_URS_2026_01/741122611 | [14 empty] | Online PSC | 2
| VV |  | "doplnění světelného rozvodu v souvislosti se zpětnou montáží osvětlovacích těles" 50,0 |  | 50 | [12 empty] | VV | 2 | 2 | True | 0 | ROZPOCET
29 | M | 34111030 | kabel instalační jádro Cu plné izolace PVC plášť PVC 450/750V (CYKY) 3x1,5mm2 | m | 57.5 |  | 0 | CS ÚRS 2026 01 |  | základní |  | 0 | 0.00012 | 0.0069 | 0 | 0 | 32 | M | 2 |  |  |  | ROZPOCET | 0 | 0 | 0 | 0 | 0 | 1 | 0 | 16 | -837110336
| VV |  | 50*1,15 'Přepočtené koeficientem množství |  | 57.5 | [12 empty] | VV | 2 | 2 | False | 1 | ROZPOCET
30 | K | 741370032 | Montáž svítidel žárovkových se zapojením vodičů bytových nebo společenských místností nástěnných přisazených 1 zdroj se sklem | kus | 14 |  | 0 | CS ÚRS 2026 01 |  | základní |  | 0 | 0 | 0 | 0 | 0 | 16 | K | 2 |  |  |  | ROZPOCET | 0 | 0 | 0 | 0 | 0 | 1 | 0 | 16 | -908651152
| Online PSC |  | https://podminky.urs.cz/item/CS_URS_2026_01/741370032 | [14 empty] | Online PSC | 2
31 | K | 741371004 | Montáž svítidel zářivkových se zapojením vodičů bytových nebo společenských místností stropních přisazených 2 zdroje s krytem | kus | 12 |  | 0 | CS ÚRS 2026 01 |  | základní |  | 0 | 0 | 0 | 0 | 0 | 16 | K | 2 |  |  |  | ROZPOCET | 0 | 0 | 0 | 0 | 0 | 1 | 0 | 16 | -330616510
| Online PSC |  | https://podminky.urs.cz/item/CS_URS_2026_01/741371004 | [14 empty] | Online PSC | 2
| VV |  | "demontáž stropních svítidel" 12 |  | 12 | [12 empty] | VV | 2 | 2 | True | 0 | ROZPOCET
32 | K | 741371033 | Montáž svítidel zářivkových se zapojením vodičů bytových nebo společenských místností nástěnných přisazených 2 zdroje | kus | 48 |  | 0 | CS ÚRS 2026 01 |  | základní |  | 0 | 0 | 0 | 0 | 0 | 16 | K | 2 |  |  |  | ROZPOCET | 0 | 0 | 0 | 0 | 0 | 1 | 0 | 16 | 13431230
| Online PSC |  | https://podminky.urs.cz/item/CS_URS_2026_01/741371033 | [14 empty] | Online PSC | 2
| VV |  | "demontáž nástěnných svítidel" 48 |  | 48 | [12 empty] | VV | 2 | 2 | True | 0 | ROZPOCET
33 | K | 741372079 | Montáž svítidel s integrovaným zdrojem LED se zapojením vodičů interiérových přisazených stropních nouzových s piktogramem | kus | 3 |  | 0 | CS ÚRS 2026 01 |  | základní |  | 0 | 0 | 0 | 0 | 0 | 16 | K | 2 |  |  |  | ROZPOCET | 0 | 0 | 0 | 0 | 0 | 1 | 0 | 16 | 1398829148
| Online PSC |  | https://podminky.urs.cz/item/CS_URS_2026_01/741372079 | [14 empty] | Online PSC | 2
34 | K | 741374823 | Demontáž svítidel se zachováním funkčnosti interiérových modulového systému zářivkových, délky přes 1100 mm | kus | 60 |  | 0 | CS ÚRS 2026 01 |  | základní |  | 0 | 0 | 0 | 0 | 0 | 16 | K | 2 |  |  |  | ROZPOCET | 0 | 0 | 0 | 0 | 0 | 1 | 0 | 16 | -2045890049
| Online PSC |  | https://podminky.urs.cz/item/CS_URS_2026_01/741374823 | [14 empty] | Online PSC | 2
| VV |  | "demontáž nástěnných svítidel" 48 |  | 48 | [12 empty] | VV | 2 | 2 | True | 0 | ROZPOCET
| VV |  | "demontáž stropních svítidel" 12 |  | 12 | [12 empty] | VV | 2 | 2 | True | 0 | ROZPOCET
35 | K | 741374844 | Demontáž svítidel se zachováním funkčnosti interiérových se standardní paticí (E27, T5, GU10) nebo integrovaným zdrojem LED přisazených, ploše nástěnných do 0,09 m2 | kus | 3 |  | 0 | CS ÚRS 2026 01 |  | základní |  | 0 | 0 | 0 | 0 | 0 | 16 | K | 2 |  |  |  | ROZPOCET | 0 | 0 | 0 | 0 | 0 | 1 | 0 | 16 | 458028542
| Online PSC |  | https://podminky.urs.cz/item/CS_URS_2026_01/741374844 | [14 empty] | Online PSC | 2
| VV |  | "demontáž nouzových svítidel nad vstupy do sálu a na balkon" 3 |  | 3 | [12 empty] | VV | 2 | 2 | True | 0 | ROZPOCET
36 | K | 741374845 | Demontáž svítidel se zachováním funkčnosti interiérových se standardní paticí (E27, T5, GU10) nebo integrovaným zdrojem LED přisazených, ploše nástěnných přes 0,09 do 0,36 m2 | kus | 14 |  | 0 | CS ÚRS 2026 01 |  | základní |  | 0 | 0 | 0 | 0 | 0 | 16 | K | 2 |  |  |  | ROZPOCET | 0 | 0 | 0 | 0 | 0 | 1 | 0 | 16 | 1529408788
| Online PSC |  | https://podminky.urs.cz/item/CS_URS_2026_01/741374845 | [14 empty] | Online PSC | 2
| VV |  | "demontáž nástěnných svítidel" 14 |  | 14 | [12 empty] | VV | 2 | 2 | True | 0 | ROZPOCET
37 | K | 998741312 | Přesun hmot pro silnoproud stanovený procentní sazbou (%) z ceny vodorovná dopravní vzdálenost do 50 m ruční (bez užití mechanizace) v objektech výšky přes 6 do 12 m | % |  |  | 0 | CS ÚRS 2026 01 |  | základní |  | 0 | 0 | 0 | 0 | 0 | 16 | K | 2 |  |  |  | ROZPOCET | 0 | 0 | 0 | 0 | 0 | 1 | 0 | 16 | -684242329
| Online PSC |  | https://podminky.urs.cz/item/CS_URS_2026_01/998741312 | [14 empty] | Online PSC | 2
| D | 763 | Konstrukce suché výstavby |  |  |  | 0 |  |  |  |  | 0 |  | 0.61943 |  | 0 | 2 | D | 1 |  |  |  | ROZPOCET | [6 empty] | 0
38 | K | 763111721 | Příčka ze sádrokartonových desek ostatní konstrukce a práce na příčkách ze sádrokartonových desek ochrana rohů úhelníky plastové | m | 10.02 |  | 0 | CS ÚRS 2026 01 |  | základní |  | 0 | 0.00017 | 0.0017034 | 0 | 0 | 16 | K | 2 |  |  |  | ROZPOCET | 0 | 0 | 0 | 0 | 0 | 1 | 0 | 16 | 1886596189
| Online PSC |  | https://podminky.urs.cz/item/CS_URS_2026_01/763111721 | [14 empty] | Online PSC | 2
| VV |  | "ochrana rohů bočních zídek v sále" 1,075*4 |  | 4.3 | [12 empty] | VV | 2 | 2 | True | 0 | ROZPOCET
| VV |  | "ochrana rohů stěn u vstupu na balkon" 1,665*2+1,195*2 |  | 5.72 | [12 empty] | VV | 2 | 2 | True | 0 | ROZPOCET
39 | K | 763121421 | Stěna předsazená ze sádrokartonových desek s nosnou konstrukcí z ocelových profilů CW, UW jednoduše opláštěná deskou protipožární DF tl. 12,5 mm s izolací, EI 30, stěna tl. 62,5 mm, profil 50 | m2 | 22.61 |  | 0 | CS ÚRS 2026 01 |  | základní |  | 0 | 0.01481 | 0.33485 | 0 | 0 | 16 | K | 2 |  |  |  | ROZPOCET | 0 | 0 | 0 | 0 | 0 | 1 | 0 | 16 | 1171541534
| Online PSC |  | https://podminky.urs.cz/item/CS_URS_2026_01/763121421 | [14 empty] | Online PSC | 2
| VV |  | "obklad stěn vstupu na balkoně (na stávající desky)" 1,917*(0,88+2,25)+(2,02*2+0,2*2)*(2,25+1,765)/2+0,44*2*(1,765+1,195)/2+3,15*2*1,015 |  | 22.61 | [12 empty] | VV | 2 | 2 | True | 0 | ROZPOCET
40 | K | 763121483 | Stěna předsazená ze sádrokartonových desek s nosnou konstrukcí z ocelových profilů CW, UW dvojitě opláštěná deskami akustickými tl. 2 x 12,5 mm s izolací, EI 30, Rw do 28 dB, stěna tl. 127,5 mm, profil 100 | m2 | 7.2 |  | 0 | CS ÚRS 2026 01 |  | základní |  | 0 | 0.03053 | 0.21982 | 0 | 0 | 16 | K | 2 |  |  |  | ROZPOCET | 0 | 0 | 0 | 0 | 0 | 1 | 0 | 16 | 35525297
| Online PSC |  | https://podminky.urs.cz/item/CS_URS_2026_01/763121483 | [14 empty] | Online PSC | 2
| VV |  | "náhrada plechové příčky předstěnou v čele pódia (oblouková část)" 7,2*1,0 |  | 7.2 | [12 empty] | VV | 2 | 2 | True | 0 | ROZPOCET
41 | K | 763121714 | Stěna předsazená ze sádrokartonových desek ostatní konstrukce a práce na předsazených stěnách ze sádrokartonových desek základní penetrační nátěr | m2 | 29.81 |  | 0 | CS ÚRS 2026 01 |  | základní |  | 0 | 0.0001 | 0.002981 | 0 | 0 | 16 | K | 2 |  |  |  | ROZPOCET | 0 | 0 | 0 | 0 | 0 | 1 | 0 | 16 | -1496091856
| Online PSC |  | https://podminky.urs.cz/item/CS_URS_2026_01/763121714 | [14 empty] | Online PSC | 2
42 | K | 763121752 | Stěna předsazená ze sádrokartonových desek Příplatek k cenám za zakřivení stěny (plynulý oblouk) | m2 | 7.2 |  | 0 | CS ÚRS 2026 01 |  | základní |  | 0 | 0.00172 | 0.012384 | 0 | 0 | 16 | K | 2 |  |  |  | ROZPOCET | 0 | 0 | 0 | 0 | 0 | 1 | 0 | 16 | 276323609
| Online PSC |  | https://podminky.urs.cz/item/CS_URS_2026_01/763121752 | [14 empty] | Online PSC | 2
| VV |  | "náhrada plechové příčky předstěnou v čele pódia (oblouková část)" 7,2*1,0 |  | 7.2 | [12 empty] | VV | 2 | 2 | True | 0 | ROZPOCET
43 | K | 763121762 | Stěna předsazená ze sádrokartonových desek Příplatek k cenám za rovinnost kvality celoplošné tmelení kvality Q4 | m2 | 29.81 |  | 0 | CS ÚRS 2026 01 |  | základní |  | 0 | 0.0016 | 0.047696 | 0 | 0 | 16 | K | 2 |  |  |  | ROZPOCET | 0 | 0 | 0 | 0 | 0 | 1 | 0 | 16 | -2093167329
| Online PSC |  | https://podminky.urs.cz/item/CS_URS_2026_01/763121762 | [14 empty] | Online PSC | 2
| VV |  | "povrchová úprava předstěny v čele pódia (oblouková část)" 7,2*1,0 |  | 7.2 | [12 empty] | VV | 2 | 2 | True | 0 | ROZPOCET
| VV |  | "obklad stěn vstupu na balkoně (na stávající desky)" 1,917*(0,88+2,25)+(2,02*2+0,2*2)*(2,25+1,765)/2+0,44*2*(1,765+1,195)/2+3,15*2*1,015 |  | 22.61 | [12 empty] | VV | 2 | 2 | True | 0 | ROZPOCET
44 | K | 998763332 | Přesun hmot pro konstrukce montované z desek sádrokartonových, sádrovláknitých, cementovláknitých nebo cementových stanovený z hmotnosti přesunovaného materiálu vodorovná dopravní vzdálenost do 50 m ruční (bez užití mechanizace) v objektech výšky přes 6 do 12 m | t | 0.619 |  | 0 | CS ÚRS 2026 01 |  | základní |  | 0 | 0 | 0 | 0 | 0 | 16 | K | 2 |  |  |  | ROZPOCET | 0 | 0 | 0 | 0 | 0 | 1 | 0 | 16 | -717009189
| Online PSC |  | https://podminky.urs.cz/item/CS_URS_2026_01/998763332 | [14 empty] | Online PSC | 2
| D | 776 | Podlahy povlakové |  |  |  | 0 |  |  |  |  | 0 |  | 0 |  | 2.0854 | 2 | D | 1 |  |  |  | ROZPOCET | [6 empty] | 0
45 | K | 776501811 | Demontáž povlakových podlahovin ze stěn výšky do 2 m | m2 | 83.098 |  | 0 | CS ÚRS 2026 01 |  | základní |  | 0 | 0 | 0 | 0.0055 | 0.45704 | 16 | K | 2 |  |  |  | ROZPOCET | 0 | 0 | 0 | 0 | 0 | 1 | 0 | 16 | -2055736640
| Online PSC |  | https://podminky.urs.cz/item/CS_URS_2026_01/776501811 | [14 empty] | Online PSC | 2
| VV |  | "sejmutí podlahovin ze stěn v sále - čelo pódia" (1,8*7,2*1,8)*1,0 |  | 23.328 | [12 empty] | VV | 2 | 2 | True | 0 | ROZPOCET
| VV |  | "sejmutí podlahovin ze stěn v sále - boční zídky" ((1,65*1,15*2+1,645*(1,15+1,075)/2+0,2*1,075))*2 |  | 11.68 | [12 empty] | VV | 2 | 2 | True | 0 | ROZPOCET
| VV |  | "sejmutí podlahovin ze stěn na balkonu - líc a rub balkonové zídky" 13,0*1,3+13,2*0,65 |  | 25.48 | [12 empty] | VV | 2 | 2 | True | 0 | ROZPOCET
| VV |  | "sejmutí podlahovin ze stěn balkonu - stěny vstupu" 1,917*(0,88+2,25)+(2,02*2+0,2*2)*(2,25+1,765)/2+0,44*2*(1,765+1,195)/2+3,15*2*1,015 |  | 22.61 | [12 empty] | VV | 2 | 2 | True | 0 | ROZPOCET
46 | K | 776501812 | Demontáž povlakových podlahovin ze stěn výšky přes 2 do 3,8 m | m2 | 296.066 |  | 0 | CS ÚRS 2026 01 |  | základní |  | 0 | 0 | 0 | 0.0055 | 1.6284 | 16 | K | 2 |  |  |  | ROZPOCET | 0 | 0 | 0 | 0 | 0 | 1 | 0 | 16 | 2134766360
| Online PSC |  | https://podminky.urs.cz/item/CS_URS_2026_01/776501812 | [14 empty] | Online PSC | 2
| VV |  | "sejmutí podlahovin ze stěn v sále - zadní stěna" (2,645+0,15+5,0+0,15+2,645)*2,15 |  | 22.769 | [12 empty] | VV | 2 | 2 | True | 0 | ROZPOCET
| VV |  | "sejmutí podlahovin ze stěn v sále - stěny u vstupních dveří do sálu" (1,55+1,775+1,88+1,535)*2,685-(1,5*2,045)*2+8,45*2,155 |  | 30.172 | [12 empty] | VV | 2 | 2 | True | 0 | ROZPOCET
| VV |  | "sejmutí podlahovin ze stěn balkonu - zadní stěna" 60,0-4,5*0,75 |  | 56.625 | [12 empty] | VV | 2 | 2 | True | 0 | ROZPOCET
| VV |  | "demontáž podlahovin na původních akustických obkladech" 186,5 |  | 186.5 | [12 empty] | VV | 2 | 2 | True | 0 | ROZPOCET
| D | 784 | Dokončovací práce - malby a tapety |  |  |  | 0 |  |  |  |  | 0 |  | 3.3329 |  | 0.20139 | 2 | D | 1 |  |  |  | ROZPOCET | [6 empty] | 0
47 | K | 784121005 | Oškrabání malby v místnostech výšky přes 5,00 m | m2 | 649.64 |  | 0 | CS ÚRS 2026 01 |  | základní |  | 0 | 0.001 | 0.64964 | 0.00031 | 0.20139 | 16 | K | 2 |  |  |  | ROZPOCET | 0 | 0 | 0 | 0 | 0 | 1 | 0 | 16 | -1116055915
| Online PSC |  | https://podminky.urs.cz/item/CS_URS_2026_01/784121005 | [14 empty] | Online PSC | 2
| VV |  | "odstranění malby stropu nad sálem a balkonem - rovná plocha" 23,72*16,0 |  | 379.52 | [12 empty] | VV | 2 | 2 | True | 0 | ROZPOCET
| VV |  | "odstranění malby fabionů" 23,72*1,75*2 |  | 83.02 | [12 empty] | VV | 2 | 2 | True | 0 | ROZPOCET
| VV |  | "odstranění malby stěn v sále a na balkonu (pravá strana při pohledu od pódia)" 8,45+3,35+2,85 |  | 14.65 | [12 empty] | VV | 2 | 2 | True | 0 | ROZPOCET
| VV |  | "odstranění malby stěn v sále a na balkonu (levá strana při pohledu od pódia)" 8,45+3,35+2,85 |  | 14.65 | [12 empty] | VV | 2 | 2 | True | 0 | ROZPOCET
| VV |  | "odstranění malby spodního líce balkonu" 42,6 |  | 42.6 | [12 empty] | VV | 2 | 2 | True | 0 | ROZPOCET
| VV |  | "odstranění malby stěn při realizaci akustického obkladu" 115,2 |  | 115.2 | [12 empty] | VV | 2 | 2 | True | 0 | ROZPOCET
48 | K | 784121015 | Rozmývání podkladu po oškrabání malby v místnostech výšky přes 5,00 m | m2 | 649.64 |  | 0 | CS ÚRS 2026 01 |  | základní |  | 0 | 0 | 0 | 0 | 0 | 16 | K | 2 |  |  |  | ROZPOCET | 0 | 0 | 0 | 0 | 0 | 1 | 0 | 16 | 351247690
| Online PSC |  | https://podminky.urs.cz/item/CS_URS_2026_01/784121015 | [14 empty] | Online PSC | 2
49 | K | 784161515 | Celoplošné vyrovnání podkladu disperzní stěrkou, tloušťky do 3 mm vyrovnáním v místnostech výšky přes 5,00 m | m2 | 507.12 |  | 0 | CS ÚRS 2026 01 |  | základní |  | 0 | 0.0045 | 2.282 | 0 | 0 | 16 | K | 2 |  |  |  | ROZPOCET | 0 | 0 | 0 | 0 | 0 | 1 | 0 | 16 | 1857483600
| Online PSC |  | https://podminky.urs.cz/item/CS_URS_2026_01/784161515 | [14 empty] | Online PSC | 2
| VV |  | "vyrovnání pro malbu stropu nad sálem a balkonem - rovná plocha" 23,72*16,0 |  | 379.52 | [12 empty] | VV | 2 | 2 | True | 0 | ROZPOCET
| VV |  | "vyrovnání pro malbu fabionů" 23,72*1,75*2 |  | 83.02 | [12 empty] | VV | 2 | 2 | True | 0 | ROZPOCET
| VV |  | "vyrovnání pro malbu bočních zídek v sále" ((1,65*1,15*2+1,645*(1,15+1,075)/2+0,2*1,075))*2 |  | 11.68 | [12 empty] | VV | 2 | 2 | True | 0 | ROZPOCET
| VV |  | "vyrovnání pro malbu stěn v sále a na balkonu (pravá strana při pohledu od pódia)" 8,45+3,35+2,85 |  | 14.65 | [12 empty] | VV | 2 | 2 | True | 0 | ROZPOCET
| VV |  | "vyrovnání pro malbu stěn v sále a na balkonu (levá strana při pohledu od pódia)" 8,45+3,35+2,85 |  | 14.65 | [12 empty] | VV | 2 | 2 | True | 0 | ROZPOCET
| VV |  | "vyrovnání pro malbu stěn čela pódia" (1,8*2)*1,0 |  | 3.6 | [12 empty] | VV | 2 | 2 | True | 0 | ROZPOCET
50 | K | 784181125 | Penetrace podkladu jednonásobná hloubková akrylátová bezbarvá v místnostech výšky přes 5,00 m | m2 | 818.738 |  | 0 | CS ÚRS 2026 01 |  | základní |  | 0 | 0.0002 | 0.16375 | 0 | 0 | 16 | K | 2 |  |  |  | ROZPOCET | 0 | 0 | 0 | 0 | 0 | 1 | 0 | 16 | -439649713
| Online PSC |  | https://podminky.urs.cz/item/CS_URS_2026_01/784181125 | [14 empty] | Online PSC | 2
51 | K | 784211105 | Malby z malířských směsí oděruvzdorných za mokra dvojnásobné, bílé za mokra oděruvzdorné výborně v místnostech výšky přes 5,00 m | m2 | 818.738 |  | 0 | CS ÚRS 2026 01 |  | základní |  | 0 | 0.00029 | 0.23743 | 0 | 0 | 16 | K | 2 |  |  |  | ROZPOCET | 0 | 0 | 0 | 0 | 0 | 1 | 0 | 16 | 1925392475
| Online PSC |  | https://podminky.urs.cz/item/CS_URS_2026_01/784211105 | [14 empty] | Online PSC | 2
| VV |  | "malba stropu nad sálem a balkonem - rovná plocha" 23,72*16,0 |  | 379.52 | [12 empty] | VV | 2 | 2 | True | 0 | ROZPOCET
| VV |  | "malba fabionů" 23,72*1,75*2 |  | 83.02 | [12 empty] | VV | 2 | 2 | True | 0 | ROZPOCET
| VV |  | "malba stěn v sále a na balkonu (pravá strana při pohledu od pódia)" 8,45+3,35+2,85 |  | 14.65 | [12 empty] | VV | 2 | 2 | True | 0 | ROZPOCET
| VV |  | "malba stěn v sále a na balkonu (levá strana při pohledu od pódia)" 8,45+3,35+2,85 |  | 14.65 | [12 empty] | VV | 2 | 2 | True | 0 | ROZPOCET
| VV |  | "malba stěn čela pódia" (1,8*7,2*1,8)*1,0 |  | 23.328 | [12 empty] | VV | 2 | 2 | True | 0 | ROZPOCET
| VV |  | "malba bočních zídek v sále" ((1,65*1,15*2+1,645*(1,15+1,075)/2+0,2*1,075))*2 |  | 11.68 | [12 empty] | VV | 2 | 2 | True | 0 | ROZPOCET
| VV |  | "malba líce balkonové zídky" 13,0*1,3 |  | 16.9 | [12 empty] | VV | 2 | 2 | True | 0 | ROZPOCET
| VV |  | "malba rubu balkonové zídky" 13,0*0,62 |  | 8.06 | [12 empty] | VV | 2 | 2 | True | 0 | ROZPOCET
| VV |  | "malba zadní stěny v sále" (1,5+1,775)*2,7-(1,5*2,045)+8,45*2,155+(1,5+1,775)*2,7-(1,5*2,045)-(5,4*0,6) |  | 26.52 | [12 empty] | VV | 2 | 2 | True | 0 | ROZPOCET
| VV |  | "malba zadní balkonové stěny" 60,0 |  | 60 | [12 empty] | VV | 2 | 2 | True | 0 | ROZPOCET
| VV |  | "malba spodního líce balkonu" 42,6 |  | 42.6 | [12 empty] | VV | 2 | 2 | True | 0 | ROZPOCET
| VV |  | "malba SDk obkladu stěn vstupu na balkoně" 1,917*(0,88+2,25)+(2,02*2+0,2*2)*(2,25+1,765)/2+0,44*2*(1,765+1,195)/2+3,15*2*1,015 |  | 22.61 | [12 empty] | VV | 2 | 2 | True | 0 | ROZPOCET
| VV |  | "malby stěn při realizaci akustického obkladu" 115,2 |  | 115.2 | [12 empty] | VV | 2 | 2 | True | 0 | ROZPOCET
| D | HZS | Hodinové zúčtovací sazby |  |  |  | 0 |  |  |  |  | 0 |  | 0 |  | 0 | 4 | D | 0 |  |  |  | ROZPOCET | [6 empty] | 0
52 | K | HZS1292 | Hodinové zúčtovací sazby profesí HSV zemní a pomocné práce stavební dělník | hod | 20 |  | 0 | CS ÚRS 2026 01 |  | základní |  | 0 | 0 | 0 | 0 | 0 | 512 | K | 1 |  |  |  | ROZPOCET | 0 | 0 | 0 | 0 | 0 | 1 | 0 | 512 | 1037374390
| Online PSC |  | https://podminky.urs.cz/item/CS_URS_2026_01/HZS1292 | [14 empty] | Online PSC | 1
| P |  | Poznámka k položce: Celkové množství HZS je stanoveno předběžným odborným odhadem. Uchazeč je v rámci zpracování cenové nabídky povinnen stanovit vlastní individuální časovou náročnost pracovní operace a na základě toho modifikovat celkovou cenu položky úpravou výše její jednotkové ceny. | [14 empty] | P | 1
| VV |  | "demontáž, přesun a zpětná montáž poslední řady sedadel v sále (pro úpravu zadní stěny)" 10,0 |  | 10 | [12 empty] | VV | 1 | 2 | True | 0 | ROZPOCET
| VV |  | "demontáž, přesun a zpětná montáž poslední řady sedadel na balkonu (pro úpravu zadní stěny)" 10,0 |  | 10 | [12 empty] | VV | 1 | 2 | True | 0 | ROZPOCET
53 | K | HZS2131 | Hodinové zúčtovací sazby profesí PSV provádění stavebních konstrukcí zámečník | hod | 35 |  | 0 | CS ÚRS 2026 01 |  | základní |  | 0 | 0 | 0 | 0 | 0 | 512 | K | 1 |  |  |  | ROZPOCET | 0 | 0 | 0 | 0 | 0 | 1 | 0 | 512 | -1992493929
| Online PSC |  | https://podminky.urs.cz/item/CS_URS_2026_01/HZS2131 | [14 empty] | Online PSC | 1
| P |  | Poznámka k položce: Celkové množství HZS je stanoveno předběžným odborným odhadem. Uchazeč je v rámci zpracování cenové nabídky povinnen stanovit vlastní individuální časovou náročnost pracovní operace a na základě toho modifikovat celkovou cenu položky úpravou výše její jednotkové ceny. | [14 empty] | P | 1
| VV |  | "demontáž, přesun a zpětná montáž nosných prvků technologie ozvučení (konzole, lávky apod.)" 35,0 |  | 35 | [12 empty] | VV | 1 | 2 | True | 0 | ROZPOCET
54 | K | HZS3222 | Hodinové zúčtovací sazby montáží technologických zařízení na stavebních objektech montér slaboproudých zařízení odborný | hod | 30 |  | 0 | CS ÚRS 2026 01 |  | základní |  | 0 | 0 | 0 | 0 | 0 | 512 | K | 1 |  |  |  | ROZPOCET | 0 | 0 | 0 | 0 | 0 | 1 | 0 | 512 | -947697461
| Online PSC |  | https://podminky.urs.cz/item/CS_URS_2026_01/HZS3222 | [14 empty] | Online PSC | 1
| P |  | Poznámka k položce: Celkové množství HZS je stanoveno předběžným odborným odhadem. Uchazeč je v rámci zpracování cenové nabídky povinnen stanovit vlastní individuální časovou náročnost pracovní operace a na základě toho modifikovat celkovou cenu položky úpravou výše její jednotkové ceny. | [14 empty] | P | 1
| VV |  | "demontáž, přesun a zpětná montáž prvků technologie ozvučení" 30,0 |  | 30 | [12 empty] | VV | 1 | 2 | True | 0 | ROZPOCET
| D | VRN | Vedlejší rozpočtové náklady |  |  |  | 0 |  |  |  |  | 0 |  | 0 |  | 0 | 5 | D | 0 |  |  |  | ROZPOCET | [6 empty] | 0
| D | VRN1 | Průzkumné, zeměměřičské a projektové práce |  |  |  | 0 |  |  |  |  | 0 |  | 0 |  | 0 | 5 | D | 1 |  |  |  | ROZPOCET | [6 empty] | 0
55 | K | 013254000 | Dokumentace skutečného provedení stavby | sbr | 1 |  | 0 | CS ÚRS 2026 01 |  | základní |  | 0 | 0 | 0 | 0 | 0 | 1024 | K | 2 |  |  |  | ROZPOCET | 0 | 0 | 0 | 0 | 0 | 1 | 0 | 1024 | -1684929016
| Online PSC |  | https://podminky.urs.cz/item/CS_URS_2026_01/013254000 | [14 empty] | Online PSC | 2
| D | VRN3 | Zařízení staveniště |  |  |  | 0 |  |  |  |  | 0 |  | 0 |  | 0 | 5 | D | 1 |  |  |  | ROZPOCET | [6 empty] | 0
56 | K | 030001000 | Zařízení staveniště | sbr | 1 |  | 0 | CS ÚRS 2026 01 |  | základní |  | 0 | 0 | 0 | 0 | 0 | 1024 | K | 2 |  |  |  | ROZPOCET | 0 | 0 | 0 | 0 | 0 | 1 | 0 | 1024 | -155812833
| Online PSC |  | https://podminky.urs.cz/item/CS_URS_2026_01/030001000 | [14 empty] | Online PSC | 2
| P |  | Poznámka k položce: Položka obsahuje zejména náklady na zžízení : - administrativní, sociální a skladovací zařízení (kanceláře, šatny, umývárny, jídelny, mobilní WC s příp. čištěním odpadních vod, mobilní sklady a přístřešky pro skladování materiálu) - provizorní komunikace (silnice, chodníky, lávky, můstky, rampy v jakémkoli materiálovém provedení) - připojení zařízení staveniště na inženýrské sítě vč.nákladů na energie - oplocení, osvětlení, ostraha zařízení staveniště v nezbytném rozsahu - opatření na nezbytnou ochranu sousedních pozemků a staveb - pronájem ploch a poplatky za užívání veřejného prostranství | [14 empty] | P | 2
| D | VRN7 | Provozní vlivy |  |  |  | 0 |  |  |  |  | 0 |  | 0 |  | 0 | 5 | D | 1 |  |  |  | ROZPOCET | [6 empty] | 0
57 | K | 071002000 | Provoz investora, třetích osob | sbr | 1 |  | 0 | CS ÚRS 2026 01 |  | základní |  | 0 | 0 | 0 | 0 | 0 | 1024 | K | 2 |  |  |  | ROZPOCET | 0 | 0 | 0 | 0 | 0 | 1 | 0 | 1024 | -576006213
| Online PSC |  | https://podminky.urs.cz/item/CS_URS_2026_01/071002000 | [14 empty] | Online PSC | 2
| P |  | Poznámka k položce: Položka obsahuje náklady na zajištění ochrany podlahy a veškerých dotčených částí objektu proti jakémukoli mechanickému poškození, znečištění apod., včetně protiprachových opatření na koncových prvcích inženýrských sítí, mechanických částech výplní otvorů apod. | [14 empty] | P | 2
| D | VRN9 | Ostatní náklady |  |  |  | 0 |  |  |  |  | 0 |  | 0 |  | 0 | 5 | D | 1 |  |  |  | ROZPOCET | [6 empty] | 0
58 | K | 094002000 | Ostatní náklady související s výstavbou | sbr | 1 |  | 0 | CS ÚRS 2026 01 |  | základní |  | 0 | 0 | 0 | 0 | 0 | 1024 | K | 2 |  |  |  | ROZPOCET | 0 | 0 | 0 | 0 | 0 | 1 | 0 | 1024 | 904235443
| Online PSC |  | https://podminky.urs.cz/item/CS_URS_2026_01/094002000 | [14 empty] | Online PSC | 2
| P |  | Poznámka k položce: Položka obsahuje náklady na technologickou manipulaci s prvky akustického obkladu v prostoru staveniště před jejich zabudováním do místa určení dle PD. | [14 empty] | P | 2

## Pokyny pro vyplnění
Struktura údajů, formát souboru a metodika pro zpracování
Struktura
Soubor je složen ze záložky Rekapitulace stavby a záložek s názvem soupisu prací pro jednotlivé objekty ve formátu XLSX. Každá ze záložek přitom obsahuje
ještě samostatné sestavy vymezené orámovaním a nadpisem sestavy.
Rekapitulace stavby obsahuje sestavu Rekapitulace stavby a Rekapitulace objektů stavby a soupisů prací.
V sestavě Rekapitulace stavby jsou uvedeny informace identifikující předmět veřejné zakázky na stavební práce, KSO, CC-CZ, CZ-CPV, CZ-CPA a rekapitulaci
celkové nabídkové ceny účastníka.
Termínem "učastník" (resp. zhotovitel) se myslí "účastník zadávacího řízení" ve smyslu zákona o zadávání veřejných zakázek.
V sestavě Rekapitulace objektů stavby a soupisů prací je uvedena rekapitulace stavebních objektů, inženýrských objektů, provozních souborů,
vedlejších a ostatních nákladů a ostatních nákladů s rekapitulací nabídkové ceny za jednotlivé soupisy prací. Na základě údaje Typ je možné
identifikovat, zda se jedná o objekt nebo soupis prací pro daný objekt:
|  | STA | Stavební objekt pozemní
|  | ING | Stavební objekt inženýrský
|  | PRO | Provozní soubor
|  | VON | Vedlejší a ostatní náklady
|  | OST | Ostatní
|  | Soupis | Soupis prací pro daný typ objektu
Soupis prací pro jednotlivé objekty obsahuje sestavy Krycí list soupisu prací, Rekapitulace členění soupisu prací, Soupis prací. Za soupis prací může být považován
i objekt stavby v případě, že neobsahuje podřízenou zakázku.
Krycí list soupisu obsahuje rekapitulaci informací o předmětu veřejné zakázky ze sestavy Rekapitulace stavby, informaci o zařazení objektu do KSO,
CC-CZ, CZ-CPV, CZ-CPA a rekapitulaci celkové nabídkové ceny účastníka za aktuální soupis prací.
Rekapitulace členění soupisu prací obsahuje rekapitulaci soupisu prací ve všech úrovních členění soupisu tak, jak byla tato členění použita (např.
stavební díly, funkční díly, případně jiné členění) s rekapitulací nabídkové ceny.
Soupis prací obsahuje položky veškerých stavebních nebo montážních prací, dodávek materiálů a služeb nezbytných pro zhotovení stavebního objektu,
inženýrského objektu, provozního souboru, vedlejších a ostatních nákladů.
Pro položky soupisu prací se zobrazují následující informace:
|  | PČ |  | Pořadové číslo položky v aktuálním soupisu
|  | TYP |  | Typ položky: K - konstrukce, M - materiál, PP - plný popis, PSC - poznámka k souboru cen, P - poznámka k položce, VV - výkaz výměr, FIG - rozpad figur
|  | Kód |  | Kód položky
|  | Popis |  | Zkrácený popis položky
|  | MJ |  | Měrná jednotka položky
|  | Množství |  | Množství v měrné jednotce
|  | J.cena |  | Jednotková cena položky. Zadaní může obsahovat namísto J.ceny sloupce J.materiál a J.montáž, jejichž součet definuje
J.cenu položky.
|  | Cena celkem |  | Celková cena položky daná jako součin množství a j.ceny
|  | Cenová soustava |  | Příslušnost položky do cenové soustavy
Ke každé položce soupisu prací se na samostatných řádcích může zobrazovat:
Plný popis položky
Poznámka k souboru cen a poznámka zadavatele
Výkaz výměr
Pokud je k řádku výkazu výměr evidovaný údaj ve sloupci Kód, jedná se o definovaný odkaz, na který se může odvolávat výkaz výměr z jiné položky.
Metodika pro zpracování
Jednotlivé sestavy jsou v souboru provázány. Editovatelné pole jsou zvýrazněny žlutým podbarvením, ostatní pole neslouží k editaci a nesmí být jakkoliv
modifikovány.
Účastník je pro podání nabídky povinen vyplnit žlutě podbarvená pole:
Pole Účastník v sestavě Rekapitulace stavby - zde účastník vyplní svůj název (název subjektu)
Pole IČ a DIČ v sestavě Rekapitulace stavby - zde účastník vyplní svoje IČ a DIČ
Datum v sestavě Rekapitulace stavby - zde účastník vyplní datum vytvoření nabídky
J.cena = jednotková cena v sestavě Soupis prací o maximálním počtu desetinných míst uvedených v poli
- pokud sestavy soupisů prací obsahují pole J.cena, měla by být všechna tato pole vyplněna nenulovými
Poznámka - nepovinný údaj pro položku soupisu
V případě, že sestavy soupisů prací neobsahují pole J.cena, potom ve všech soupisech prací obsahují pole:
- J.materiál - jednotková cena materiálu
- J.montáž - jednotková cena montáže
Účastník v tomto případě by měl vyplnit všechna pole J.materiál a pole J.montáž nenulovými kladnými číslicemi. V případech, kdy položka
neobsahuje žádný materiál je přípustné, aby pole J.materiál bylo vyplněno nulou. V případech, kdy položka neobsahuje žádnou montáž je přípustné,
aby pole J.montáž bylo vyplněno nulou. Obě pole - J.materiál, J.Montáž u jedné položky by však neměly být vyplněny nulou.
Rekapitulace stavby
Název |  |  | Povinný |  | Popis | Typ | Max. počet
atributu |  |  | (A/N) |  |  |  | znaků
Kód |  |  | A |  | Kód stavby | String | 20
Stavba |  |  | A |  | Název stavby | String | 120
Místo |  |  | N |  | Místo stavby | String | 50
Datum |  |  | A |  | Datum vykonaného exportu | Date
KSO |  |  | N |  | Klasifikace stavebního objektu | String | 15
CC-CZ |  |  | N |  | Klasifikace stavbeních děl | String | 15
CZ-CPV |  |  | N |  | Společný slovník pro veřejné zakázky | String | 20
CZ-CPA |  |  | N |  | Klasifikace produkce podle činností | String | 20
Zadavatel |  |  | N |  | Zadavatel zadaní | String | 50
IČ |  |  | N |  | IČ zadavatele zadaní | String | 20
DIČ |  |  | N |  | DIČ zadavatele zadaní | String | 20
Účastník |  |  | N |  | Účastník veřejné zakázky | String | 50
Projektant |  |  | N |  | Projektant | String | 50
Poznámka |  |  | N |  | Poznámka k zadání | String | 255
Sazba DPH |  |  | A |  | Rekapitulace sazeb DPH u položek soupisů | eGSazbaDph
Základna DPH |  |  | A |  | Základna DPH určena součtem celkové ceny z položek soupisů | Double
Hodnota DPH |  |  | A |  | Hodnota DPH | Double
Cena bez DPH |  |  | A |  | Celková cena bez DPH za celou stavbu. Sčítává se ze všech listů. | Double
Cena s DPH |  |  | A |  | Celková cena s DPH za celou stavbu | Double
Rekapitulace objektů stavby a soupisů prací
Název |  |  | Povinný |  | Popis | Typ | Max. počet
atributu |  |  | (A/N) |  |  |  | znaků
Kód |  |  | A |  | Přebírá se z Rekapitulace stavby | String | 20
Stavba |  |  | A |  | Přebírá se z Rekapitulace stavby | String | 120
Místo |  |  | N |  | Přebírá se z Rekapitulace stavby | String | 50
Datum |  |  | A |  | Přebírá se z Rekapitulace stavby | Date
Zadavatel |  |  | N |  | Přebírá se z Rekapitulace stavby | String | 50
Projektant |  |  | N |  | Přebírá se z Rekapitulace stavby | String | 50
Účastník |  |  | N |  | Přebírá se z Rekapitulace stavby | String | 50
Kód |  |  | A |  | Kód objektu | String | 20
Objektu, Soupis prací |  |  | A |  | Název objektu | String | 120
Cena bez DPH |  |  | A |  | Cena bez DPH za daný objekt | Double
Cena s DPH |  |  | A |  | Cena spolu s DPH za daný objekt | Double
Typ |  |  | A |  | Typ zakázky | eGTypZakazky
Krycí list soupisu
Název |  |  | Povinný |  | Popis | Typ | Max. počet
atributu |  |  | (A/N) |  |  |  | znaků
Stavba |  |  | A |  | Přebírá se z Rekapitulace stavby | String | 120
Objekt |  |  | A |  | Kód a název objektu | String | 20 + 120
Soupis |  |  | A |  | Kód a název soupisu | String | 20 + 120
KSO |  |  | N |  | Klasifikace stavebního objektu | String | 15
CC-CZ |  |  | N |  | Klasifikace stavbeních děl | String | 15
CZ-CPV |  |  | N |  | Společný slovník pro veřejné zakázky | String | 20
CZ-CPA |  |  | N |  | Klasifikace produkce podle činností | String | 20
Místo |  |  | N |  | Přebírá se z Rekapitulace stavby | String | 50
Zadavatel |  |  | N |  | Přebírá se z Rekapitulace stavby | String | 50
Účastník |  |  | N |  | Přebírá se z Rekapitulace stavby | String | 50
Projektant |  |  | N |  | Přebírá se z Rekapitulace stavby | String | 50
Poznámka |  |  | N |  | Poznámka k soupisu prací | String | 255
Sazba DPH |  |  | A |  | Rekapitulace sazeb DPH na položkách aktuálního soupisu | eGSazbaDph
Základna DPH |  |  | A |  | Základna DPH určena součtem celkové ceny z položek aktuálního soupisu | Double
Hodnota DPH |  |  | A |  | Hodnota DPH | Double
Cena bez DPH |  |  | A |  | Cena bez DPH za daný soupis | Double
Cena s DPH |  |  | A |  | Cena s DPH za daný soupis | Double
Rekapitulace členění soupisu prací
Název |  |  | Povinný |  | Popis | Typ | Max. počet
atributu |  |  | (A/N) |  |  |  | znaků
Stavba |  |  | A |  | Přebírá se z Rekapitulace stavby | String | 120
Objekt |  |  | A |  | Kód a název objektu, přebírá se z Krycího listu soupisu | String | 20 + 120
Soupis |  |  | A |  | Kód a název objektu, přebírá se z Krycího listu soupisu | String | 20 + 120
Místo |  |  | N |  | Přebírá se z Rekapitulace stavby | String | 50
Datum |  |  | A |  | Přebírá se z Rekapitulace stavby | Date
Zadavatel |  |  | N |  | Přebírá se z Rekapitulace stavby | String | 50
Projektant |  |  | N |  | Přebírá se z Rekapitulace stavby | String | 50
Účastník |  |  | N |  | Přebírá se z Rekapitulace stavby | String | 50
Kód dílu - Popis |  |  | A |  | Kód a název dílu ze soupisu | String | 20 + 100
Cena celkem |  |  | A |  | Cena celkem za díl ze soupisu | Double
Soupis prací
Název |  |  | Povinný |  | Popis | Typ | Max. počet
atributu |  |  | (A/N) |  |  |  | znaků
Stavba |  |  | A |  | Přebírá se z Rekapitulace stavby | String | 120
Objekt |  |  | A |  | Kód a název objektu | String | 20 + 120
Soupis |  |  | A |  | Přebírá se z Krycího listu soupisu | String | 20 + 120
Místo |  |  | N |  | Přebírá se z Krycího listu soupisu | String | 50
Datum |  |  | A |  | Přebírá se z Krycího listu soupisu | Date
Zadavatel |  |  | N |  | Přebírá se z Krycího listu soupisu | String | 50
Projektant |  |  | N |  | Přebírá se z Krycího listu soupisu | String | 50
Účastník |  |  | N |  | Přebírá se z Krycího listu soupisu | String | 50
PČ |  |  | A |  | Pořadové číslo položky soupisu | Long
Typ |  |  | A |  | Typ položky soupisu | eGTypPolozky | 1
Kód |  |  | A |  | Kód položky ze soupisu | String | 20
Popis |  |  | A |  | Popis položky ze soupisu | String | 255
MJ |  |  | A |  | Měrná jednotka položky | String | 10
Množství |  |  | A |  | Množství položky soupisu | Double
J.Cena |  |  | A |  | Jednotková cena položky | Double
Cena celkem |  |  | A |  | Cena celkem vyčíslena jako J.Cena * Množství | Double
Cenová soustava |  |  | N |  | Zařazení položky do cenové soustavy | String | 50
p |  |  | N |  | Poznámka položky ze soupisu | Memo
psc |  |  | N |  | Poznámka k souboru cen ze soupisu | Memo
pp |  |  | N |  | Plný popis položky ze soupisu | Memo
vv |  |  | N |  | Výkaz výměr (figura, výraz, výměra) ze soupisu | Text,Text,Double | 20, 150
fig |  |  | N |  | Rozpad figur | Text,Text,Double | 20, 150
DPH |  |  | A |  | Sazba DPH pro položku | eGSazbaDPH
Hmotnost |  |  | A |  | Hmotnost položky ze soupisu | Double
Suť |  |  | A |  | Suť položky ze soupisu | Double
Nh |  |  | N |  | Normohodiny položky ze soupisu | Double
Datová věta
Typ věty |  |  | Hodnota |  | Význam
eGSazbaDPH |  |  | základní |  | Základní sazba DPH
|  |  | snížená |  | Snížená sazba DPH
|  |  | nulová |  | Nulová sazba DPH
|  |  | zákl. přenesená |  | Základní sazba DPH přenesená
|  |  | sníž. přenesená |  | Snížená sazba DPH přenesená
eGTypZakazky |  |  | STA |  | Stavební objekt
|  |  | PRO |  | Provozní soubor
|  |  | ING |  | Inženýrský objekt
|  |  | VON |  | Vedlejší a ostatní náklady
|  |  | OST |  | Ostatní náklady
eGTypPolozky |  |  | 1 |  | Položka typu HSV
|  |  | 2 |  | Položka typu PSV
|  |  | 3 |  | Položka typu M
|  |  | 4 |  | Položka typu OST