## List1
Nábytek TK - Dílny
Položka | Počet ks | Cena za kus | Cena celkem s DPH | Popis | Technické parametry | Ilustrativní obrázek
Skříň spisová | 4 |  | 0 | skříň z ocelového plechu s tloušťkou 1,0 a 0,8 mm čtyři nastavitelné police, každá police má nosnost 95-120 kg dle hloubky skříně silné vyztužené dveře opatřeny tříbodovým zámkem se dvěma klíči povrchová úprava skříně je provedena odolným elektrostatickým práškovým lakem barva korpusu je šedá RAL 7035, dveře skříní jsou pak v barvě šedé RAL 7035 nebo modré RAL 5012 | Výška (mm) 1950 Šířka (mm) 1200 Hloubka (mm) 500 Počet polic 4 Typ dveří křídlové Barva korpusu šedá
Dílenský stůl se dvěma skříňkami a čtyřmi zásuvkami | 2 |  | 0 | Pracovní deska stolů je vyrobena z masívní spárovky z tvrdého dřeva o tloušťce 40 mm. Nohy stolů jsou svařeny z ocelových profilů tloušťky 3 mm a lakovány práškovaným lakem. Podnoží je pevné, vyrobené z oceli o tloušťce 3 mm. Při použití pevného podnoží je celková výška stolu 840 mm. Kontejnery uloženy na spojovací podélné traverze, v horní části jsou přímo šroubovány na spodní část pracovní desky. Kontejnery jsou vyrobeny z ocelového plechu, zásuvky s nosností 40 kg jsou usazeny v kvalitních pojezdech na kuličkových ložiscích s 90% výsuvem. Zásuvky jsou uzamykatelné centrálním cylindrickým zámkem se dvěma klíči. Povrchová úprava práškovaným lakem - rám šedé barvy, zásuvky modré barvy v odstímu RAL 5012. | Délka (mm) 2100 Hloubka (mm) 685 Výška (mm) 840 Počet skříněk 2 Počet zásuvek 6 Barva modrá Typ podnoží pevné podnoží Výbava 2x 3 zásuvkový kontejner, 2x skříňka Nosnost pracovní desky (kg) 500 Materiál pracovní desky buková spárovka Barva konstrukce modrá RAL 5012 Barva zásuvek/dveří modrá RAL 5012 Bez polic
Mobilní skříňka na nářadí se skříňkou a zásuvkou | 2 |  | 0 | korpus skříňky je z kvalitního plechu tloušťky 1,2 mm, zásuvka z plechu tloušťky 1 mm zásuvka na kvalitních kuličkových výsuvech zásuvka i dvířka jsou uzamykatelné cylindrickými zámky se dvěma klíči pro snadnou manipulaci je skříňka vybavena polyamidovými koly s průměru 75 mm nosnost zásuvky: 30 kg | Rozměry v x š x h (mm) 850 x 640 x 400 Výbava 1x skříňka, 1x zásuvka Počet polic 1 Rozměry zásuvky š x h x v (mm) 520 x 380 x 60 Typ výsuvu 90% Počet zásuvek 1
|  | Celkem | 0