## List1
Příloha: Výkaz výměr
Stavba : |  | Dodávka a pokládka PVC v prostorách ZŠ Aléská, Bílina
Objekt : |  | Základní škola, Bílina, Aléská 270
REKAPITULACE STAVEBNÍCH DÍLŮ
Výkaz výměr
| Specifikace podlahoviny |  |  | Množství MJ | j | Cena za MJ | celkem bez DPH
Třáda č.d. 55 | Stržení a likvidace, odvoz |  |  | 79.7 | m2 | 0 | 0
| Penetrace |  |  | 79.7 | m2 | 0 | 0
| Stěrka |  |  | 79.7 | m2 | 0 | 0
| Práce | dle výzvy |  | 79.7 | m2 | 0 | 0
| PVC sokl | Minimální výška soklu 3cm. |  | 52 | bm | 0 | 0
| Opravná hmota |  |  | 10 | kg | 0 | 0
| PVC | Použitý materiál síla min. 2 mm, nášlap 0,80 mm; povrchová úprava PUR. Konkrétní barevná varianta dle výběru zadavatele. Zadavatel preferuje PVC TARKETT REKORD. Pokud bude nabídnuta jiná značka zátěžového PVC, musí mít minimálně stejné vlastnosti jako PVC TARKETT REKORD. |  | 79.7 | m2 | 0 | 0
| sváření PVC |  |  | 38 | bm | 0 | 0
Třída č.d. 10 | Stržení a likvidace. Odvoz |  |  | 65 | m2 | 0 | 0
| Penetrace |  |  | 65 | m2 | 0 | 0
| Stěrka |  |  | 65 | m2 | 0 | 0
| Práce | dle výzvy |  | 65 | m2 |  | 0
| PVC sokl | Minimální výška soklu 3cm. |  | 44 | bm | 0 | 0
| Opravná hmota |  |  | 10 | kg | 0 | 0
| PVC | Použitý materiál síla min. 2 mm, nášlap 0,80 mm; povrchová úprava PUR. Konkrétní barevná varianta dle výběru zadavatele. Zadavatel preferuje PVC TARKETT REKORD. Pokud bude nabídnuta jiná značka zátěžového PVC, musí mít minimálně stejné vlastnosti jako PVC TARKETT REKORD. |  | 65 | m2 | 0 | 0
| sváření PVC |  |  | 38 | bm | 0 | 0
kabinet Vv č.d. 42 | Stržení a likvidace, odvoz |  |  | 19.8 | m2 | 0 | 0
| Penetrace |  |  | 19.8 | m2 | 0 | 0
| Stěrka |  |  | 19.8 | ks | 0 | 0
| Práce | dle výzvy |  | 19.8 | m2 | 0 | 0
| PVC sokl | Minimální výška soklu 3cm. |  | 21 | bm | 0 | 0
| opravná hmota |  |  | 5 | kg | 0 | 0
| PVC | Použitý materiál síla min. 2 mm, nášlap 0,80 mm; povrchová úprava PUR. Konkrétní barevná varianta dle výběru zadavatele. Zadavatel preferuje PVC TARKETT REKORD. Pokud bude nabídnuta jiná značka zátěžového PVC, musí mít minimálně stejné vlastnosti jako PVC TARKETT REKORD. |  | 19.8 | m2 | 0 | 0
| sváření PVC |  |  | 38 | bm | 0 | 0
schody z jídelny do suterénu | Stržení a likvidace, odvoz |  |  | 18 | m2 | 0 | 0
| Penetrace |  |  | 18 | m2 | 0 | 0
| Stěrka |  |  | 7.2 | m2 | 0 | 0
| Práce | dle výzvy |  | 18 | m2 | 0 | 0
| PVC sokl | Minimální výška soklu 3cm. |  | 9 | mb | 0 | 0
| opravná hmota |  |  | 20 | kg | 0 | 0
| PVC | Použitý materiál síla min. 2 mm, nášlap 0,80 mm; povrchová úprava PUR. Konkrétní barevná varianta dle výběru zadavatele. Zadavatel preferuje PVC TARKETT REKORD. Pokud bude nabídnuta jiná značka zátěžového PVC, musí mít minimálně stejné vlastnosti jako PVC TARKETT REKORD. |  | 18 | m2 | 0 | 0
| sváření PVC |  |  | 2.5 | mb | 0 | 0
| schodá hrana - barva dle výběru, d=1,5mb |  |  | 24 | mb | 0 | 0
| schodová hrana žlutá první a poslední schod, d=1,5mb |  |  | 6 | mb | 0 | 0
| montáž PVC pásu podlepením - podesta |  |  | 7.2 | m2 | 0 | 0
| montáž PVC pásu podlepením - schody včetně hrany |  |  | 18 | ks | 0 | 0
| montáž schodové hrany na podestu |  |  | 6 | mb | 0 | 0
| Práce |  |  | komplet | ks | 0 | 0
| CELKEM NÁKLADY bez DPH | [5 empty] | 0