## Kryci list
Nabídkový rozpočet s výkazem výměr
Zakázka
Číslo zakázky | LKA
Zakázka | Zajištění stavu hlavní budovy lázní Kyselka - část 1
Klasifikace
Fáze | Založená nabídka | CZK
Komentář
Verze
Popis | DPS
Komentář
Firmy
Typ Firmy | Název
Uživatelé
Význam (funkce) | Jméno
Zpracovatel | Masák & Partner s.r.o.
Dana Tichá

## Rekapitulace
Zakázka:
_ | Zajištění stavu hlavní budovy lázní Kyselka - část 1
21 | Popis | Cena | DPH | Cena s DPH
#N/A
01: Zajištění stavu hlavní budovy lázní Kyselka
001: Odstranění stávajícího obložení stěn
009: Ostatní konstrukce a práce
0097: Prorážení otvorů a ostatní bourací práce
099: Přesun hmot HSV
0991: Přesun suti HSV
766: Konstrukce truhlářské
7664: Konstrukce truhlářské - úpravy povrchů
002: Odstranění stávající nášlapné vrstvy podlah
009: Ostatní konstrukce a práce
0096: Bourání konstrukcí
099: Přesun hmot HSV
0991: Přesun suti HSV
762: Konstrukce tesařské
7625: Konstrukce tesařské - podlahy a podlahové konstrukce
775: Podlahy dřevěné
775.: Podlahy dřevěné
776: Podlahy povlakové
776.: Podlahy povlakové
003: Odstranění podlahového souvrství + kontrola vodor.nosné kce
009: Ostatní konstrukce a práce
0096: Bourání konstrukcí
099: Přesun hmot HSV
0991: Přesun suti HSV
762: Konstrukce tesařské
7625: Konstrukce tesařské - podlahy a podlahové konstrukce
775: Podlahy dřevěné
775.: Podlahy dřevěné
776: Podlahy povlakové
776.: Podlahy povlakové
008: Ochrana stávajících historických dveřních křídel
006: Úpravy povrchu
0061: Úprava povrchů vnitřní
099: Přesun hmot HSV
0991: Přesun suti HSV
0992: Přesun hmot HSV
766: Konstrukce truhlářské
7666: Konstrukce truhlářské - výplně otvorů
011: Odstranění stávajícho podhledu
009: Ostatní konstrukce a práce
0094: Lešení, systémové bednění a stavební výtahy
0097: Prorážení otvorů a ostatní bourací práce
099: Přesun hmot HSV
0991: Přesun suti HSV
763: Konstrukce montované
7631: Konstrukce montované - sádrokartonové
012: Větrací mřížky ve stávajcíh okenních rámech
099: Přesun hmot HSV
0991: Přesun suti HSV
767: Konstrukce zámečnické
7678: Konstrukce zámečnické - doplňky
787: Zasklívání
787.: Zasklívání
014: Odstranění omítek, rákosu a podbití, odhalení strop. trámů
009: Ostatní konstrukce a práce
0094: Lešení, systémové bednění a stavební výtahy
0097: Prorážení otvorů a ostatní bourací práce
099: Přesun hmot HSV
0991: Přesun suti HSV
VRN: Vedlejší rozpočtové náklady
V01: Průzkumné, geodetické a projektové práce
V01.: Průzkumné, geodetické a projektové práce
V03: Zařízení staveniště
V03.: Zařízení staveniště
V04: Inženýrská činnost
V04.: Inženýrská činnost
V09: Ostatní náklady
V09.: Ostatní náklady
0 | Celkem (bez DPH) | 0
| DPH | 0
0
0
| Celkem (včetně DPH) | 0 | CZK

## Zakazka
,
,
[5 empty] | Poř. | Typ | Kód | Výkaz výměr | Popis | MJ | Výměra bez ztr. | Ztratné | Výměra | Jedn. cena | Cena | Cenová soustava | Jedn. hmotn. | Hmotnost | Jedn. suť | Suť | Sazba DPH | DPH | Cena s DPH | ,
,
[9 empty] | 01: Zajištění stavu hlavní budovy lázní Kyselka | [5 empty] | 0 |  |  | 4.0516 |  | 325.638 | _ | 0 | 0 | ,
[9 empty] | 001: Odstranění stávajícího obložení stěn | [5 empty] | 0 |  |  | 0 |  | 73.1213 | _ | 0 | 0 | ,
[9 empty] | 009: Ostatní konstrukce a práce | [5 empty] | 0 |  |  | 0 |  | 69.9591 | _ | 0 | 0 | ,
[9 empty] | 0097: Prorážení otvorů a ostatní bourací práce | [5 empty] | 0 |  |  | 0 |  | 69.9591 | _ | 0 | 0 | ,
##T4##N_Catalog_catGUID | ##T4##PRO_ITEM_catID | ##T4##PRO_ITEM_iteCode | ##T4##PRO_ITEM_szvCode | ##T4##PRO_ITEM_tevCode | 1 | SP | 978059541 | VV_001 | Odsekání a odebrání obkladů stěn z vnitřních obkládaček plochy přes 1 m2 - z jakýchkoliv materiálů, včetně otlučení podkladní omítky až na zdivo | m2 | 1028.81 | 0 | 1028.81 |  | 0 | ÚRS 20-I |  | 0 | 0.068 | 69.9591 | 21 | 0 | 0 | ,
[21 empty] | _ |  |  | ,
[21 empty] | _ |  |  | ,
[9 empty] | 099: Přesun hmot HSV | [5 empty] | 0 |  |  | 0 |  | 0 | _ | 0 | 0 | ,
[9 empty] | 0991: Přesun suti HSV | [5 empty] | 0 |  |  | 0 |  | 0 | _ | 0 | 0 | ,
[5 empty] | 2 | SP | 997013155 |  | Vnitrostaveništní doprava suti a vybouraných hmot pro budovy v do 18 m s omezením mechanizace | t | 73.1213 | 0 | 73.1213 |  | 0 | ÚRS 20-I |  | 0 |  | 0 | 21 | 0 | 0 | ,
[5 empty] | 3 | SP | 997013219 |  | Příplatek k vnitrostaveništní dopravě suti a vybouraných hmot za zvětšenou dopravu suti ZKD 10 m | t | 73.121 | 0 | 73.121 |  | 0 | ÚRS 20-I |  | 0 |  | 0 | 21 | 0 | 0 | ,
[5 empty] | 4 | SP | 997013501 |  | Odvoz suti a vybouraných hmot na skládku nebo meziskládku do 1 km se složením | t | 73.1213 | 0 | 73.1213 |  | 0 | ÚRS 20-I |  | 0 |  | 0 | 21 | 0 | 0 | ,
[5 empty] | 5 | SP | 997013509 |  | Příplatek k odvozu suti a vybouraných hmot na skládku ZKD 1 km přes 1 km - celkem do 30 km | t | 73.121 | 2800 | 2120.509 |  | 0 | ÚRS 20-I |  | 0 |  | 0 | 21 | 0 | 0 | ,
[5 empty] | 6 | SP | 997013631 |  | Poplatek za uložení na skládce (skládkovné) stavebního odpadu směsného kód odpadu 17 09 04 | t | 73.121 | 0 | 73.121 |  | 0 | ÚRS 20-I |  | 0 |  | 0 | 21 | 0 | 0 | ,
[21 empty] | _ |  |  | ,
[21 empty] | _ |  |  | ,
[9 empty] | 766: Konstrukce truhlářské | [5 empty] | 0 |  |  | 0 |  | 3.1622 | _ | 0 | 0 | ,
[9 empty] | 7664: Konstrukce truhlářské - úpravy povrchů | [5 empty] | 0 |  |  | 0 |  | 3.1622 | _ | 0 | 0 | ,
[5 empty] | 7 | SP | 766411821 | VV_001 | Demontáž truhlářského obložení stěn z palubek - dřevěný obklad | m2 | 130.51 | 0 | 130.51 |  | 0 | ÚRS 20-I |  | 0 | 0.01098 | 1.433 | 21 | 0 | 0 | ,
[5 empty] | 8 | SP | 766411811 | VV_001 | Demontáž truhlářského obložení stěn z panelů plochy do 1,5 m2 - heraklitové desky | m2 | 70.15 | 0 | 70.15 |  | 0 | ÚRS 20-I |  | 0 | 0.02465 | 1.7292 | 21 | 0 | 0 | ,
[21 empty] | _ |  |  | ,
[21 empty] | _ |  |  | ,
[21 empty] | _ |  |  | ,
[9 empty] | 002: Odstranění stávající nášlapné vrstvy podlah | [5 empty] | 0 |  |  | 0 |  | 14.1487 | _ | 0 | 0 | ,
[9 empty] | 009: Ostatní konstrukce a práce | [5 empty] | 0 |  |  | 0 |  | 4.4432 | _ | 0 | 0 | ,
[9 empty] | 0096: Bourání konstrukcí | [5 empty] | 0 |  |  | 0 |  | 4.4432 | _ | 0 | 0 | ,
[5 empty] | 9 | SP | 965081223 | VV_002-01 | Bourání podlah z dlaždic keramických nebo xylolitových tl přes 10 mm plochy přes 1 m2 - bez podkladního lože | m2 | 77.95 | 0 | 77.95 |  | 0 | ÚRS 20-I |  | 0 | 0.057 | 4.4432 | 21 | 0 | 0 | ,
[21 empty] | _ |  |  | ,
[21 empty] | _ |  |  | ,
[9 empty] | 099: Přesun hmot HSV | [5 empty] | 0 |  |  | 0 |  | 0 | _ | 0 | 0 | ,
[9 empty] | 0991: Přesun suti HSV | [5 empty] | 0 |  |  | 0 |  | 0 | _ | 0 | 0 | ,
[5 empty] | 10 | SP | 997013155 |  | Vnitrostaveništní doprava suti a vybouraných hmot pro budovy v do 18 m s omezením mechanizace | t | 14.1487 | 0 | 14.1487 |  | 0 | ÚRS 20-I |  | 0 |  | 0 | 21 | 0 | 0 | ,
[5 empty] | 11 | SP | 997013219 |  | Příplatek k vnitrostaveništní dopravě suti a vybouraných hmot za zvětšenou dopravu suti ZKD 10 m | t | 14.149 | 0 | 14.149 |  | 0 | ÚRS 20-I |  | 0 |  | 0 | 21 | 0 | 0 | ,
[5 empty] | 12 | SP | 997013501 |  | Odvoz suti a vybouraných hmot na skládku nebo meziskládku do 1 km se složením | t | 14.1487 | 0 | 14.1487 |  | 0 | ÚRS 20-I |  | 0 |  | 0 | 21 | 0 | 0 | ,
[5 empty] | 13 | SP | 997013509 |  | Příplatek k odvozu suti a vybouraných hmot na skládku ZKD 1 km přes 1 km - celkem do 30 km | t | 14.149 | 2800 | 410.321 |  | 0 | ÚRS 20-I |  | 0 |  | 0 | 21 | 0 | 0 | ,
[5 empty] | 14 | SP | 997013631 |  | Poplatek za uložení na skládce (skládkovné) stavebního odpadu směsného kód odpadu 17 09 04 | t | 14.149 | 0 | 14.149 |  | 0 | ÚRS 20-I |  | 0 |  | 0 | 21 | 0 | 0 | ,
[21 empty] | _ |  |  | ,
[21 empty] | _ |  |  | ,
[9 empty] | 762: Konstrukce tesařské | [5 empty] | 0 |  |  | 0 |  | 7.5512 | _ | 0 | 0 | ,
[9 empty] | 7625: Konstrukce tesařské - podlahy a podlahové konstrukce | [5 empty] | 0 |  |  | 0 |  | 7.5512 | _ | 0 | 0 | ,
[5 empty] | 15 | SP | 762526811 | VV_002-02 | Demontáž podlah z dřevotřísky, překližky, sololitu tloušťky do 20 mm bez polštářů - roznášecí vrstva z OSB | m2 | 43.18 | 0 | 43.18 |  | 0 | ÚRS 20-I |  | 0 | 0.03 | 1.2954 | 21 | 0 | 0 | ,
[5 empty] | 16 | SP | 762521811 | VV_002-02 | Demontáž podlah bez polštářů z prken tloušťky do 32 mm | m2 | 390.985 | 0 | 390.985 |  | 0 | ÚRS 20-I |  | 0 | 0.016 | 6.2558 | 21 | 0 | 0 | ,
[9 empty] | VV 003-02 |  | 0 | [9 empty] | _ |  |  | ,
[9 empty] | 781,97*0,50 |  | 390.985 | [9 empty] | _ |  |  | ,
[11 empty] | 0 | [9 empty] | _ |  |  | ,
[21 empty] | _ |  |  | ,
[21 empty] | _ |  |  | ,
[9 empty] | 775: Podlahy dřevěné | [5 empty] | 0 |  |  | 0 |  | 0.30744 | _ | 0 | 0 | ,
[9 empty] | 775.: Podlahy dřevěné | [5 empty] | 0 |  |  | 0 |  | 0.30744 | _ | 0 | 0 | ,
[5 empty] | 17 | SP | 775541811 | VV_002-01 | Demontáž podlah plovoucích laminátových lepených do suti | m2 | 43.18 | 0 | 43.18 |  | 0 | ÚRS 20-I |  | 0 | 0.0071 | 0.30658 | 21 | 0 | 0 | ,
[5 empty] | 18 | SP | 71312RR01 | VV_002-02 | Odstranění izolace podlah volně kladených folií a podložek | m2 | 43.18 | 0 | 43.18 |  | 0 | Vlastní |  | 0 | 2e-05 | 0.0008636 | 21 | 0 | 0 | ,
[21 empty] | _ |  |  | ,
[21 empty] | _ |  |  | ,
[9 empty] | 776: Podlahy povlakové | [5 empty] | 0 |  |  | 0 |  | 1.847 | _ | 0 | 0 | ,
[9 empty] | 776.: Podlahy povlakové | [5 empty] | 0 |  |  | 0 |  | 1.847 | _ | 0 | 0 | ,
[5 empty] | 19 | SP | 776201811 | VV_002-01 | Demontáž lepených povlakových podlah bez podložky ručně | m2 | 738.79 | 0 | 738.79 |  | 0 | ÚRS 20-I |  | 0 | 0.0025 | 1.847 | 21 | 0 | 0 | ,
[9 empty] | PVC; 635,98 |  | 635.98 | [9 empty] | _ |  |  | ,
[9 empty] | koberec; 102,81 |  | 102.81 | [9 empty] | _ |  |  | ,
[11 empty] | 0 | [9 empty] | _ |  |  | ,
[21 empty] | _ |  |  | ,
[21 empty] | _ |  |  | ,
[21 empty] | _ |  |  | ,
[9 empty] | 003: Odstranění podlahového souvrství + kontrola vodor.nosné kce | [5 empty] | 0 |  |  | 0 |  | 182.7985 | _ | 0 | 0 | ,
[9 empty] | 009: Ostatní konstrukce a práce | [5 empty] | 0 |  |  | 0 |  | 175.9116 | _ | 0 | 0 | ,
[9 empty] | 0096: Bourání konstrukcí | [5 empty] | 0 |  |  | 0 |  | 175.9116 | _ | 0 | 0 | ,
[5 empty] | 20 | SP | 965081223 | VV_003-01 | Bourání podlah z dlaždic keramických nebo xylolitových tl přes 10 mm plochy přes 1 m2 - bez podkladního lože | m2 | 16.87 | 0 | 16.87 |  | 0 | ÚRS 20-I |  | 0 | 0.057 | 0.96159 | 21 | 0 | 0 | ,
[5 empty] | 21 | SP | 965042141 | VV_003-03 | Bourání podkladů pod dlažby nebo mazanin betonových nebo z litého asfaltu tl do 100 mm pl přes 4 m2 | m3 | 8.34 | 0 | 8.34 |  | 0 | ÚRS 20-I |  | 0 | 2.2 | 18.348 | 21 | 0 | 0 | ,
[5 empty] | 22 | SP | 965049111 | VV_003-03 | Příplatek k bourání betonových mazanin za bourání mazanin se svařovanou sítí tl do 100 mm | m3 | 8.34 | 0 | 8.34 |  | 0 | ÚRS 20-I |  | 0 | 0.044 | 0.36696 | 21 | 0 | 0 | ,
[5 empty] | 23 | SP | 965082923 | VV_003-03 | Odstranění násypů pod podlahami tl do 100 mm pl přes 2 m2 | m3 | 48.37 | 0 | 48.37 |  | 0 | ÚRS 20-I |  | 0 | 1.4 | 67.718 | 21 | 0 | 0 | ,
[5 empty] | 24 | SP | 965082933 | VV_003-03 | Odstranění násypů pod podlahami tl do 200 mm pl přes 2 m2 | m3 | 53.86 | 0 | 53.86 |  | 0 | ÚRS 20-I |  | 0 | 1.4 | 75.404 | 21 | 0 | 0 | ,
[5 empty] | 25 | SP | 964061321 | VV_003-04 | Uvolnění zhlaví trámů ze zdiva cihelného průřezu zhlaví do 0,03 m2 - kontrola rákosníků | kus | 141 | 0 | 141 |  | 0 | ÚRS 20-I |  | 0 | 0.039 | 5.499 | 21 | 0 | 0 | ,
[5 empty] | 26 | SP | 964061341 | VV_003-04 | Uvolnění zhlaví trámů ze zdiva cihelného průřezu zhlaví přes 0,05 m2 - kontrola nosných trámů | kus | 141 | 0 | 141 |  | 0 | ÚRS 20-I |  | 0 | 0.054 | 7.614 | 21 | 0 | 0 | ,
[21 empty] | _ |  |  | ,
[21 empty] | _ |  |  | ,
[9 empty] | 099: Přesun hmot HSV | [5 empty] | 0 |  |  | 0 |  | 0 | _ | 0 | 0 | ,
[9 empty] | 0991: Přesun suti HSV | [5 empty] | 0 |  |  | 0 |  | 0 | _ | 0 | 0 | ,
[5 empty] | 27 | SP | 997013155 |  | Vnitrostaveništní doprava suti a vybouraných hmot pro budovy v do 18 m s omezením mechanizace | t | 182.7985 | 0 | 182.7985 |  | 0 | ÚRS 20-I |  | 0 |  | 0 | 21 | 0 | 0 | ,
[5 empty] | 28 | SP | 997013219 |  | Příplatek k vnitrostaveništní dopravě suti a vybouraných hmot za zvětšenou dopravu suti ZKD 10 m | t | 182.799 | 0 | 182.799 |  | 0 | ÚRS 20-I |  | 0 |  | 0 | 21 | 0 | 0 | ,
[5 empty] | 29 | SP | 997013501 |  | Odvoz suti a vybouraných hmot na skládku nebo meziskládku do 1 km se složením | t | 182.7985 | 0 | 182.7985 |  | 0 | ÚRS 20-I |  | 0 |  | 0 | 21 | 0 | 0 | ,
[5 empty] | 30 | SP | 997013509 |  | Příplatek k odvozu suti a vybouraných hmot na skládku ZKD 1 km přes 1 km - celkem do 30 km | t | 182.799 | 2800 | 5301.171 |  | 0 | ÚRS 20-I |  | 0 |  | 0 | 21 | 0 | 0 | ,
[5 empty] | 31 | SP | 997013631 |  | Poplatek za uložení na skládce (skládkovné) stavebního odpadu směsného kód odpadu 17 09 04 | t | 182.799 | 0 | 182.799 |  | 0 | ÚRS 20-I |  | 0 |  | 0 | 21 | 0 | 0 | ,
[21 empty] | _ |  |  | ,
[21 empty] | _ |  |  | ,
[9 empty] | 762: Konstrukce tesařské | [5 empty] | 0 |  |  | 0 |  | 6.6848 | _ | 0 | 0 | ,
[9 empty] | 7625: Konstrukce tesařské - podlahy a podlahové konstrukce | [5 empty] | 0 |  |  | 0 |  | 6.6848 | _ | 0 | 0 | ,
[5 empty] | 32 | SP | 762522811 | VV_003-01+02 | Demontáž podlah s polštáři z prken tloušťky do 32 mm | m2 | 187.55 | 0 | 187.55 |  | 0 | ÚRS 20-I |  | 0 | 0.018 | 3.3759 | 21 | 0 | 0 | ,
[9 empty] | VV_003-01; 134,34 |  | 134.34 | [9 empty] | _ |  |  | ,
[9 empty] | VV_003-02; 53,21 |  | 53.21 | [9 empty] | _ |  |  | ,
[11 empty] | 0 | [9 empty] | _ |  |  | ,
[5 empty] | 33 | SP | 762526811 | VV_003-02 | Demontáž podlah z dřevotřísky, překližky, sololitu tloušťky do 20 mm bez polštářů - roznášecí vrstva z OSB | m2 | 14.9 | 0 | 14.9 |  | 0 | ÚRS 20-I |  | 0 | 0.03 | 0.447 | 21 | 0 | 0 | ,
[5 empty] | 34 | SP | 762811811 | VV_003-02 | Demontáž záklopů stropů z hrubých prken tl do 32 mm | m2 | 204.42 | 0 | 204.42 |  | 0 | ÚRS 20-I |  | 0 | 0.014 | 2.8619 | 21 | 0 | 0 | ,
[21 empty] | _ |  |  | ,
[21 empty] | _ |  |  | ,
[9 empty] | 775: Podlahy dřevěné | [5 empty] | 0 |  |  | 0 |  | 0.10643 | _ | 0 | 0 | ,
[9 empty] | 775.: Podlahy dřevěné | [5 empty] | 0 |  |  | 0 |  | 0.10643 | _ | 0 | 0 | ,
[5 empty] | 35 | SP | 775541811 | VV_003-01 | Demontáž podlah plovoucích laminátových lepených do suti | m2 | 14.9 | 0 | 14.9 |  | 0 | ÚRS 20-I |  | 0 | 0.0071 | 0.10579 | 21 | 0 | 0 | ,
[5 empty] | 36 | SP | 71312RR01 | VV_003-02 | Odstranění izolace podlah volně kladených folií a podložek | m2 | 31.77 | 0 | 31.77 |  | 0 | Vlastní |  | 0 | 2e-05 | 0.0006354 | 21 | 0 | 0 | ,
[9 empty] | mirelon; 14,90 |  | 14.9 | [9 empty] | _ |  |  | ,
[9 empty] | separace PE folie; 16,87 |  | 16.87 | [9 empty] | _ |  |  | ,
[11 empty] | 0 | [9 empty] | _ |  |  | ,
[21 empty] | _ |  |  | ,
[21 empty] | _ |  |  | ,
[9 empty] | 776: Podlahy povlakové | [5 empty] | 0 |  |  | 0 |  | 0.095775 | _ | 0 | 0 | ,
[9 empty] | 776.: Podlahy povlakové | [5 empty] | 0 |  |  | 0 |  | 0.095775 | _ | 0 | 0 | ,
[5 empty] | 37 | SP | 776201811 | VV_003-01 | Demontáž lepených povlakových podlah bez podložky ručně | m2 | 38.31 | 0 | 38.31 |  | 0 | ÚRS 20-I |  | 0 | 0.0025 | 0.095775 | 21 | 0 | 0 | ,
[9 empty] | PVC; 5,54 |  | 5.54 | [9 empty] | _ |  |  | ,
[9 empty] | koberec; 32,77 |  | 32.77 | [9 empty] | _ |  |  | ,
[11 empty] | 0 | [9 empty] | _ |  |  | ,
[21 empty] | _ |  |  | ,
[21 empty] | _ |  |  | ,
[21 empty] | _ |  |  | ,
[21 empty] | _ |  |  | ,
[9 empty] | 008: Ochrana stávajících historických dveřních křídel | [5 empty] | 0 |  |  | 3.8838 |  | 5.1992 | _ | 0 | 0 | ,
[9 empty] | 006: Úpravy povrchu | [5 empty] | 0 |  |  | 3.8838 |  | 3.7112 | _ | 0 | 0 | ,
[9 empty] | 0061: Úprava povrchů vnitřní | [5 empty] | 0 |  |  | 3.8838 |  | 3.7112 | _ | 0 | 0 | ,
[5 empty] | 77 | SP | 619996137 | VV_008-02 | Ochrana samostatných konstrukcí a prvků obedněním z OSB desek - ochrana ponechaných zárubní | m2 | 185.56 | 0 | 185.56 |  | 0 | ÚRS 20-I | 0.02093 | 3.8838 | 0.02 | 3.7112 | 21 | 0 | 0 | ,
[21 empty] | _ |  |  | ,
[21 empty] | _ |  |  | ,
[9 empty] | 099: Přesun hmot HSV | [5 empty] | 0 |  |  | 0 |  | 0 | _ | 0 | 0 | ,
[9 empty] | 0991: Přesun suti HSV | [5 empty] | 0 |  |  | 0 |  | 0 | _ | 0 | 0 | ,
[5 empty] | 78 | SP | 997013155 |  | Vnitrostaveništní doprava suti a vybouraných hmot pro budovy v do 18 m s omezením mechanizace | t | 5.1992 | 0 | 5.1992 |  | 0 | ÚRS 20-I |  | 0 |  | 0 | 21 | 0 | 0 | ,
[5 empty] | 79 | SP | 997013219 |  | Příplatek k vnitrostaveništní dopravě suti a vybouraných hmot za zvětšenou dopravu suti ZKD 10 m | t | 5.199 | 0 | 5.199 |  | 0 | ÚRS 20-I |  | 0 |  | 0 | 21 | 0 | 0 | ,
[5 empty] | 80 | SP | 997013501 |  | Odvoz suti a vybouraných hmot na skládku nebo meziskládku do 1 km se složením | t | 5.1992 | 0 | 5.1992 |  | 0 | ÚRS 20-I |  | 0 |  | 0 | 21 | 0 | 0 | ,
[5 empty] | 81 | SP | 997013509 |  | Příplatek k odvozu suti a vybouraných hmot na skládku ZKD 1 km přes 1 km - celkem do 30 km | t | 5.199 | 2800 | 150.771 |  | 0 | ÚRS 20-I |  | 0 |  | 0 | 21 | 0 | 0 | ,
[5 empty] | 82 | SP | 997013631 |  | Poplatek za uložení na skládce (skládkovné) stavebního odpadu směsného kód odpadu 17 09 04 | t | 5.199 | 0 | 5.199 |  | 0 | ÚRS 20-I |  | 0 |  | 0 | 21 | 0 | 0 | ,
[21 empty] | _ |  |  | ,
[9 empty] | 0992: Přesun hmot HSV | [5 empty] | 0 |  |  | 0 |  | 0 | _ | 0 | 0 | ,
[5 empty] | 83 | SP | 998011003 |  | Přesun hmot pro budovy zděné v do 24 m | t | 3.8838 | 0 | 3.8838 |  | 0 | ÚRS 20-I |  | 0 |  | 0 | 21 | 0 | 0 | ,
[21 empty] | _ |  |  | ,
[21 empty] | _ |  |  | ,
[9 empty] | 766: Konstrukce truhlářské | [5 empty] | 0 |  |  | 0 |  | 1.488 | _ | 0 | 0 | ,
[9 empty] | 7666: Konstrukce truhlářské - výplně otvorů | [5 empty] | 0 |  |  | 0 |  | 1.488 | _ | 0 | 0 | ,
[5 empty] | 84 | SP | 766691914 | VV_008-01 | Vyvěšení nebo zavěšení dřevěných křídel dveří pl do 2 m2 - včetně pasportizace a uskladnění v depozitu | kus | 62 | 0 | 62 |  | 0 | ÚRS 20-I |  | 0 | 0.024 | 1.488 | 21 | 0 | 0 | ,
[21 empty] | _ |  |  | ,
[21 empty] | _ |  |  | ,
[21 empty] | _ |  |  | ,
[21 empty] | _ |  |  | ,
[9 empty] | 011: Odstranění stávajícho podhledu | [5 empty] | 0 |  |  | 0.068985 |  | 26.715 | _ | 0 | 0 | ,
[9 empty] | 009: Ostatní konstrukce a práce | [5 empty] | 0 |  |  | 0.068985 |  | 25.7131 | _ | 0 | 0 | ,
[9 empty] | 0094: Lešení, systémové bednění a stavební výtahy | [5 empty] | 0 |  |  | 0.068985 |  | 0 | _ | 0 | 0 | ,
[5 empty] | 116 | SP | 949101112 | VV_011-01 | Lešení pomocné pro objekty pozemních staveb s lešeňovou podlahou v do 3,5 m zatížení do 150 kg/m2 | m2 | 328.5 | 0 | 328.5 |  | 0 | ÚRS 20-I | 0.00021 | 0.068985 |  | 0 | 21 | 0 | 0 | ,
[21 empty] | _ |  |  | ,
[9 empty] | 0097: Prorážení otvorů a ostatní bourací práce | [5 empty] | 0 |  |  | 0 |  | 25.7131 | _ | 0 | 0 | ,
[5 empty] | 117 | SP | 9780715RR21 | VV_011-01 | Otlučení omítky a odstranění podkladní kce z heraklit desek | m2 | 298.99 | 0 | 298.99 |  | 0 | Vlastní |  | 0 | 0.086 | 25.7131 | 21 | 0 | 0 | ,
[21 empty] | _ |  |  | ,
[21 empty] | _ |  |  | ,
[9 empty] | 099: Přesun hmot HSV | [5 empty] | 0 |  |  | 0 |  | 0 | _ | 0 | 0 | ,
[9 empty] | 0991: Přesun suti HSV | [5 empty] | 0 |  |  | 0 |  | 0 | _ | 0 | 0 | ,
[5 empty] | 118 | SP | 997013155 |  | Vnitrostaveništní doprava suti a vybouraných hmot pro budovy v do 18 m s omezením mechanizace | t | 26.715 | 0 | 26.715 |  | 0 | ÚRS 20-I |  | 0 |  | 0 | 21 | 0 | 0 | ,
[5 empty] | 119 | SP | 997013219 |  | Příplatek k vnitrostaveništní dopravě suti a vybouraných hmot za zvětšenou dopravu suti ZKD 10 m | t | 26.715 | 0 | 26.715 |  | 0 | ÚRS 20-I |  | 0 |  | 0 | 21 | 0 | 0 | ,
[5 empty] | 120 | SP | 997013501 |  | Odvoz suti a vybouraných hmot na skládku nebo meziskládku do 1 km se složením | t | 26.715 | 0 | 26.715 |  | 0 | ÚRS 20-I |  | 0 |  | 0 | 21 | 0 | 0 | ,
[5 empty] | 121 | SP | 997013509 |  | Příplatek k odvozu suti a vybouraných hmot na skládku ZKD 1 km přes 1 km - celkem do 30 km | t | 26.715 | 2800 | 774.735 |  | 0 | ÚRS 20-I |  | 0 |  | 0 | 21 | 0 | 0 | ,
[5 empty] | 122 | SP | 997013631 |  | Poplatek za uložení na skládce (skládkovné) stavebního odpadu směsného kód odpadu 17 09 04 | t | 26.715 | 0 | 26.715 |  | 0 | ÚRS 20-I |  | 0 |  | 0 | 21 | 0 | 0 | ,
[21 empty] | _ |  |  | ,
[21 empty] | _ |  |  | ,
[9 empty] | 763: Konstrukce montované | [5 empty] | 0 |  |  | 0 |  | 1.0019 | _ | 0 | 0 | ,
[9 empty] | 7631: Konstrukce montované - sádrokartonové | [5 empty] | 0 |  |  | 0 |  | 1.0019 | _ | 0 | 0 | ,
[5 empty] | 123 | SP | 763131831 | VV_011-01 | Demontáž SDK podhledu s jednovrstvou nosnou kcí z ocelových profilů opláštění jednoduché | m2 | 58.08 | 0 | 58.08 |  | 0 | ÚRS 20-I |  | 0 | 0.01725 | 1.0019 | 21 | 0 | 0 | ,
[21 empty] | _ |  |  | ,
[21 empty] | _ |  |  | ,
[21 empty] | _ |  |  | ,
[9 empty] | 012: Větrací mřížky ve stávajcíh okenních rámech | [5 empty] | 0 |  |  | 0 |  | 0.1132 | _ | 0 | 0 | ,
[9 empty] | 099: Přesun hmot HSV | [5 empty] | 0 |  |  | 0 |  | 0 | _ | 0 | 0 | ,
[9 empty] | 0991: Přesun suti HSV | [5 empty] | 0 |  |  | 0 |  | 0 | _ | 0 | 0 | ,
[5 empty] | 124 | SP | 997013155 |  | Vnitrostaveništní doprava suti a vybouraných hmot pro budovy v do 18 m s omezením mechanizace | t | 0.1132 | 0 | 0.1132 |  | 0 | ÚRS 20-I |  | 0 |  | 0 | 21 | 0 | 0 | ,
[5 empty] | 125 | SP | 997013219 |  | Příplatek k vnitrostaveništní dopravě suti a vybouraných hmot za zvětšenou dopravu suti ZKD 10 m | t | 0.113 | 0 | 0.113 |  | 0 | ÚRS 20-I |  | 0 |  | 0 | 21 | 0 | 0 | ,
[5 empty] | 126 | SP | 997013501 |  | Odvoz suti a vybouraných hmot na skládku nebo meziskládku do 1 km se složením | t | 0.1132 | 0 | 0.1132 |  | 0 | ÚRS 20-I |  | 0 |  | 0 | 21 | 0 | 0 | ,
[5 empty] | 127 | SP | 997013509 |  | Příplatek k odvozu suti a vybouraných hmot na skládku ZKD 1 km přes 1 km - celkem do 30 km | t | 0.113 | 2800 | 3.277 |  | 0 | ÚRS 20-I |  | 0 |  | 0 | 21 | 0 | 0 | ,
[5 empty] | 128 | SP | 997013631 |  | Poplatek za uložení na skládce (skládkovné) stavebního odpadu směsného kód odpadu 17 09 04 | t | 0.113 | 0 | 0.113 |  | 0 | ÚRS 20-I |  | 0 |  | 0 | 21 | 0 | 0 | ,
[21 empty] | _ |  |  | ,
[21 empty] | _ |  |  | ,
[9 empty] | 767: Konstrukce zámečnické | [5 empty] | 0 |  |  | 0 |  | 0 | _ | 0 | 0 | ,
[9 empty] | 7678: Konstrukce zámečnické - doplňky | [5 empty] | 0 |  |  | 0 |  | 0 | _ | 0 | 0 | ,
[5 empty] | 129 | SP | 767810113 | VV_012-02 | Montáž mřížek větracích čtyřhranných průřezu do 0,09 m2 | kus | 40 | 0 | 40 |  | 0 | ÚRS 20-I |  | 0 |  | 0 | 21 | 0 | 0 | ,
[5 empty] | 130 | SP | X-01 | VV_012-02 | Větrací mřížka do okenního rámu - čtvrtkruh cca 400/430 | kus | 5 | 0 | 5 |  | 0 | Vlastní |  | 0 |  | 0 | 21 | 0 | 0 | ,
[5 empty] | 131 | SP | X-02 | VV_012-02 | Větrací mřížka do okenního rámu - čtvrtkruh cca 390/470 | kus | 1 | 0 | 1 |  | 0 | Vlastní |  | 0 |  | 0 | 21 | 0 | 0 | ,
[5 empty] | 132 | SP | X-03 | VV_012-02 | Větrací mřížka do okenního rámu - čtvrtkruh cca 570/510 | kus | 1 | 0 | 1 |  | 0 | Vlastní |  | 0 |  | 0 | 21 | 0 | 0 | ,
[5 empty] | 133 | SP | X-04 | VV_012-02 | Větrací mřížka do okenního rámu - obdélník cca 500/420 | kus | 1 | 0 | 1 |  | 0 | Vlastní |  | 0 |  | 0 | 21 | 0 | 0 | ,
[5 empty] | 134 | SP | X-05 | VV_012-02 | Větrací mřížka do okenního rámu - obdélník cca 525/500 | kus | 1 | 0 | 1 |  | 0 | Vlastní |  | 0 |  | 0 | 21 | 0 | 0 | ,
[5 empty] | 135 | SP | X-06 | VV_012-02 | Větrací mřížka do okenního rámu - obdélník cca 490/640 | kus | 12 | 0 | 12 |  | 0 | Vlastní |  | 0 |  | 0 | 21 | 0 | 0 | ,
[5 empty] | 136 | SP | X-07 | VV_012-02 | Větrací mřížka do okenního rámu - obdélník cca 450/710 | kus | 1 | 0 | 1 |  | 0 | Vlastní |  | 0 |  | 0 | 21 | 0 | 0 | ,
[5 empty] | 137 | SP | X-08 | VV_012-02 | Větrací mřížka do okenního rámu - obdélník cca 490/660 | kus | 16 | 0 | 16 |  | 0 | Vlastní |  | 0 |  | 0 | 21 | 0 | 0 | ,
[5 empty] | 138 | SP | X-09 | VV_012-02 | Větrací mřížka do okenního rámu - obdélník cca 800/425 | kus | 2 | 0 | 2 |  | 0 | Vlastní |  | 0 |  | 0 | 21 | 0 | 0 | ,
[21 empty] | _ |  |  | ,
[21 empty] | _ |  |  | ,
[9 empty] | 787: Zasklívání | [5 empty] | 0 |  |  | 0 |  | 0.1132 | _ | 0 | 0 | ,
[9 empty] | 787.: Zasklívání | [5 empty] | 0 |  |  | 0 |  | 0.1132 | _ | 0 | 0 | ,
[5 empty] | 139 | SP | 787600801 | VV_012-01 | Vysklívání oken a dveří plochy do 1 m2 skla plochého | m2 | 11.32 | 0 | 11.32 |  | 0 | ÚRS 20-I |  | 0 | 0.01 | 0.1132 | 21 | 0 | 0 | ,
[21 empty] | _ |  |  | ,
[21 empty] | _ |  |  | ,
[21 empty] | _ |  |  | ,
[21 empty] | _ |  |  | ,
[9 empty] | 014: Odstranění omítek, rákosu a podbití, odhalení strop. trámů | [5 empty] | 0 |  |  | 0.098876 |  | 23.542 | _ | 0 | 0 | ,
[9 empty] | 009: Ostatní konstrukce a práce | [5 empty] | 0 |  |  | 0.098876 |  | 23.542 | _ | 0 | 0 | ,
[9 empty] | 0094: Lešení, systémové bednění a stavební výtahy | [5 empty] | 0 |  |  | 0.098876 |  | 0 | _ | 0 | 0 | ,
[5 empty] | 142 | SP | 949101112 | VV_014-01 | Lešení pomocné pro objekty pozemních staveb s lešeňovou podlahou v do 3,5 m zatížení do 150 kg/m2 | m2 | 470.84 | 0 | 470.84 |  | 0 | ÚRS 20-I | 0.00021 | 0.098876 |  | 0 | 21 | 0 | 0 | ,
[21 empty] | _ |  |  | ,
[9 empty] | 0097: Prorážení otvorů a ostatní bourací práce | [5 empty] | 0 |  |  | 0 |  | 23.542 | _ | 0 | 0 | ,
[5 empty] | 143 | SP | 978012191 | VV_014-01 | Otlučení (osekání) vnitřní vápenné nebo vápenocementové omítky stropů rákosových v rozsahu do 100 % | m2 | 470.84 | 0 | 470.84 |  | 0 | ÚRS 20-I |  | 0 | 0.05 | 23.542 | 21 | 0 | 0 | ,
[21 empty] | _ |  |  | ,
[21 empty] | _ |  |  | ,
[9 empty] | 099: Přesun hmot HSV | [5 empty] | 0 |  |  | 0 |  | 0 | _ | 0 | 0 | ,
[9 empty] | 0991: Přesun suti HSV | [5 empty] | 0 |  |  | 0 |  | 0 | _ | 0 | 0 | ,
[5 empty] | 144 | SP | 997013155 |  | Vnitrostaveništní doprava suti a vybouraných hmot pro budovy v do 18 m s omezením mechanizace | t | 23.542 | 0 | 23.542 |  | 0 | ÚRS 20-I |  | 0 |  | 0 | 21 | 0 | 0 | ,
[5 empty] | 145 | SP | 997013219 |  | Příplatek k vnitrostaveništní dopravě suti a vybouraných hmot za zvětšenou dopravu suti ZKD 10 m | t | 23.542 | 0 | 23.542 |  | 0 | ÚRS 20-I |  | 0 |  | 0 | 21 | 0 | 0 | ,
[5 empty] | 146 | SP | 997013501 |  | Odvoz suti a vybouraných hmot na skládku nebo meziskládku do 1 km se složením | t | 23.542 | 0 | 23.542 |  | 0 | ÚRS 20-I |  | 0 |  | 0 | 21 | 0 | 0 | ,
[5 empty] | 147 | SP | 997013509 |  | Příplatek k odvozu suti a vybouraných hmot na skládku ZKD 1 km přes 1 km - celkem do 30 km | t | 23.542 | 2800 | 682.718 |  | 0 | ÚRS 20-I |  | 0 |  | 0 | 21 | 0 | 0 | ,
[5 empty] | 148 | SP | 997013631 |  | Poplatek za uložení na skládce (skládkovné) stavebního odpadu směsného kód odpadu 17 09 04 | t | 23.542 | 0 | 23.542 |  | 0 | ÚRS 20-I |  | 0 |  | 0 | 21 | 0 | 0 | ,
[21 empty] | _ |  |  | ,
[21 empty] | _ |  |  | ,
[21 empty] | _ |  |  | ,
[9 empty] | VRN: Vedlejší rozpočtové náklady | [5 empty] | 0 |  |  | 0 |  | 0 | _ | 0 | 0 | ,
[9 empty] | V01: Průzkumné, geodetické a projektové práce | [5 empty] | 0 |  |  | 0 |  | 0 | _ | 0 | 0 | ,
[9 empty] | V01.: Průzkumné, geodetické a projektové práce | [5 empty] | 0 |  |  | 0 |  | 0 | _ | 0 | 0 | ,
[5 empty] | 151 | ON | 012203000 |  | Geodetické práce při provádění stavby | kpl | 1 | 0 | 1 |  | 0 | vlastní |  | 0 |  | 0 | 21 | 0 | 0 | ,
[5 empty] | 152 | ON | 012303000 |  | Geodetické práce po výstavbě | kpl | 1 | 0 | 1 |  | 0 | vlastní |  | 0 |  | 0 | 21 | 0 | 0 | ,
[21 empty] | _ |  |  | ,
[21 empty] | _ |  |  | ,
[9 empty] | V03: Zařízení staveniště | [5 empty] | 0 |  |  | 0 |  | 0 | _ | 0 | 0 | ,
[9 empty] | V03.: Zařízení staveniště | [5 empty] | 0 |  |  | 0 |  | 0 | _ | 0 | 0 | ,
[5 empty] | 155 | ON | 031002000 |  | Zařízení staveniště | kpl | 1 | 0 | 1 |  | 0 | vlastní |  | 0 |  | 0 | 21 | 0 | 0 | ,
[21 empty] | _ |  |  | ,
[21 empty] | _ |  |  | ,
[9 empty] | V04: Inženýrská činnost | [5 empty] | 0 |  |  | 0 |  | 0 | _ | 0 | 0 | ,
[9 empty] | V04.: Inženýrská činnost | [5 empty] | 0 |  |  | 0 |  | 0 | _ | 0 | 0 | ,
[5 empty] | 157 | ON | 042703000 |  | Technické požadavky na výrobky | kpl | 1 | 0 | 1 |  | 0 | vlastní |  | 0 |  | 0 | 21 | 0 | 0 | ,
[5 empty] | 158 | ON | 045203000 |  | Kompletační činnost | kpl | 1 | 0 | 1 |  | 0 | vlastní |  | 0 |  | 0 | 21 | 0 | 0 | ,
[5 empty] | 159 | ON | 045303000 |  | Koordinační činnost | kpl | 1 | 0 | 1 |  | 0 | vlastní |  | 0 |  | 0 | 21 | 0 | 0 | ,
[21 empty] | _ |  |  | ,
[21 empty] | _ |  |  | ,
[21 empty] | _ |  |  | ,
[21 empty] | _ |  |  | ,
[9 empty] | V09: Ostatní náklady | [5 empty] | 0 |  |  | 0 |  | 0 | _ | 0 | 0 | ,
[9 empty] | V09.: Ostatní náklady | [5 empty] | 0 |  |  | 0 |  | 0 | _ | 0 | 0 | ,
[5 empty] | 161 | ON | 091404000 |  | Práce na památkovém objektu | kpl | 1 | 0 | 1 |  | 0 | vlastní |  | 0 |  | 0 | 21 | 0 | 0 | ,
[21 empty] | _ |  |  | ,
[21 empty] | _ |  |  | ,
[21 empty] | _ |  |  | ,
[21 empty] | _ |  |  | ,
[21 empty] | _ |  |  | ,
,
,
,
,

## Všeobecné podmínky
VŠEOBECNÉ PODMÍNKY
Kód | Popis
Všeobecné podmínky
SK.00: Společné
SK.00_01 | Zhotovitel je povinen posoudit věcnou náplň i výměry soupisu prací a dodávek ve vazbě na dostupnou platnou projektovou dokumentaci a skutečný stav výstavby v době zpracování nabídky a v případě zjištěných nesrovnalostí tyto uvést ve zvláštní příloze nabídky, členěné do kapitol dle soupisu prací a dodávek, ve kterých budou tyto nesrovnalosti zjištěny. Pokud tak neučiní, nebude brán zřetel na jeho případné požadavky na vícepráce.
SK.00_02 | Zhotovitel je povinen při vypracování nabídky zohlednit všechny údaje a požadavky uvedené v projektu pro stavební povolení, v dokumentaci pro provedení stavby a v dalších dostupných stupních projektové dokumentace. Zejména při stanovení jednotkových cen je bezpodmínečně nutné, aby byly zakalkulovány veškeré konstrukce a jejich části dle dostupných výkresů detailů a popisů. Pokud tak neučiní, nebude v průběhu provádění stavby brán zřetel na jeho požadavky na uznání víceprací vyplývajících z údajů a požadavků uvedených ve výše zmíněné projektové dokumentaci.
SK.00_03 | Zhotovitel je povinen si před předáním nabídky prohlédnout a zkontrolovat PD se soupisem prací a dodávek, prohlédnout a prozkoumat staveniště a jeho okolí a obstarat si všechny nezbytné a přístupné informace,které mu umožní zpracovat nabídku úplně a jednoznačně. Před podáním nabídky si zhotovitel může vyžádat konzultace u zpracovatele dokumentace. Pozdější požadavky, plynoucí z omylu či neznalosti PD a poměrů na staveništi jsou nepřijatelné a nebude k nim přihlíženo jako k oprávněným.
SK.00_04 | Veškeré výměry jsou čisté plochy, případné ztratné, prořezy je nutné zohlednit v jednotkové ceně - pokud není uvedeno jinak Výměry jednotlivých stavebních konstrukcí nebo materiálů jsou automaticky generovány na základě 3D modelu budovy zpracovaného v softwaru ArchiCad
SK.00_05 | Pokud není uvedeno jinak, je nutné do jednotkové ceny zahrnout dodávku, montáž, dopravu a přípomoce.
SK.00_06 | Jednotkové ceny musí zahrnovat všechny součásti nutné k provedení, jako kotvící materiál a podobně.
SK.00_07 | Pokud jsou uvedeni výrobci jedná se pouze o příklad standardu
SK.00_08 | Při stanovení jednotkové ceny je nutné vycházet ze všech částí projektové dokumentace
SK.00_10 | Při stanovení jednotkové ceny jednotlivých výrobků je nutno vycházet z popisů uvedených v knize podrobnosti, příslušných obrazových příloh a technologickcýh předpisů.
SK.00_12 | Jednotkové ceny položek musí zohledňovat skutečnost, že se jedná o práci na historickém objektu s umělecko-řemeslnou hodnotou.
SK.01: Zařízení staveniště
SK.01_01 | Zhotovitel je povinen zajistit včas v potřebném rozsahu zásobování staveniště vodou a udržovat je po celou dobu trvání stavby. Veškeré, s tím spojené náklady a náklady za spotřebovanou vodu pro účely stavby, nese zhotovitel. Voda musí být zajištěna za obvyklou úplatu též pro ostatní na stavbě se podílející firmy. Zhotovitel zajistí v tomto smyslu příslušné dohody se všemi na stavbě se přímo podílejícími firmami.
SK.01_02 | Zhotovitel je povinen obstarat včas a v rozsahu odpovídajícím potřebám stavby komunikační pojítka (telefon, fax) a po celou dobu stavby je udržovat v provozu. Náklady spojené s instalací a likvidací těchto komunikačních pojítek, jakož i náklady na jejich provoz a běžné poplatky nese zhotovitel.
SK.01_03 | Všem ostatním na stavbě zúčastněným firmám musí být pro služební účely umožněno použití komunikačních pojítek za obvyklou úplatu. Zhotovitel zajistí v tomto směru příslušné dohody s ostatními na stavbě se podílejícími firmami.
SK.01_04 | Zhotovitel je povinen poskytnout trvale všem na stavbě se podílejícím firmám k dispozici za přiměřený poplatek skladovací prostor a shromažďovací místnost, pokud to bude potřebné. Eventuelní potřebné úpravy v této souvislosti provede na své náklady zhotovitel.
SK.01_05 | Zhotovitel je povinen v rámci zařízení staveniště zřídit 1 kancelář pro potřeby činnosti technického a autorského dozoru investora s možností vytápění, vybavenou 1 stolem, 2 židlemi, skříní. Dále je zhotovitel povinen zajistit vhodnou místnost pro konání kontrolních dnů stavby.
SK.01_06 | Pokud není v soupisu prací a dodávek stanoveno jinak, je zhotovení a údržba event. nutných dopravních komunikací a cest na stavbě v odpovídajícím provedení, pokud jsou třeba pro provádění prací a výkonů zhotovitele, a následně jejich odstranění a znovuuvedení do původního stavu, věcí zhotovitele. Tyto dopravní komunikace a cesty musí být trvale k dispozici i všem ostatním, na stavbě se podílejícím firmám. Za tuto činnost nebude poskytnuta žádná zvláštní náhrada
SK.01_07 | Obstarání záboru veřejných prostranství, dočasných omezení dopravních označení a dalších skutečností nutných k provádění prací při střetu s provozem na veřejných komunikacích je povinností zhotovitele a nebude zvlášť hrazeno. Zhotovitel hradí rovněž všechny správní poplatky spojené s používáním veřejných ploch a komunikací. Zhotovitel zajistí vybudování informační cedule stavby dle pokynu objednatele. Zajistí rovněž případnou spolupráci v rámci akcí public-relations organisovaných objednatelem.
SK.01_08 | Spotřeba veškeřých médií je součásti ceny jenotlivých položek. Spotřeba médií během stavby bude přefakurováno z investora na dodavatele.
SK.01_09 | Součástí jednotkové cena na jednotlivá zařízení jako výtahy, jeřáb jsou i náklady na obsluhu
SK.01_10 | Součástí ceny za zařízení stavenistě je : Související práce pro zařízení staveniště Projektové práce pro zařízení staveniště Terénní úpravy pro zařízení staveniště Vybavení staveniště Pronájem ploch staveniště Náklady na provoz a údržbu vybavení staveniště Připojení staveniště na inženýrské sítě Zabezpečení staveniště Oplocení staveniště Dopravní značení na staveništi Informační tabule na staveništi Osvětlení staveniště Pronájmy ploch, objektů Rozebrání, bourání a odvoz zařízení staveniště Úprava terénu po zrušení zařízení staveniště
SK.02: Demolice a bourací práce
SK.02_01 | Nabídka zahrnuje provedení prací podle níže uvedené specifikace, vč. povinných zkoušek materiálů, vzorků a prací ve smyslu platných norem a předpisů. Předmětem díla a povinností zhotovitele je dále provedení veškerých kotevních a spojovacích prvků, pomocných konstrukcí, stavebních přípomocí a ostatních prací a dodávek přímo nespecifikovaných v těchto podkladech a projektové dokumentaci, ale nezbytných pro zhotovení a plnou funkčnost a požadovanou kvalitu díla.
SK.02_02 | Rozsah prací: Jednotková cena demolic obsahuje, pokud není jinak určeno, vybourání stávajících konstrukcí, naložení ve stavební jámě, nebo mimo ni na transportní zařízení, odvoz suti na skládku a poplatek za uložení suti na skládku. Náklady na odstranění suti ze staveniště zahrnují veškeré náklady na mezipřesuny hmot, včetně vytvoření potřebných vjezdů a výjezdů ze stavební jámy. Ceny platí, pokud není jinak uvedeno, bez rozdílu způsobu demolic, nebo jejich odstranění. Pokud není uvedeno jinak, zahrnuje jednotková dále cenu pro bourání i odvoz suti na skládku, vč. příslušných poplatků za uložení na skládku, zajištění očištění vozidel při výjezdu ze stavby a potřebnou ochranu a zajištění stávajících inž.sítí.
SK.02_03 | Pracovní prostory: Není - li jinak určeno, dojednají se pracovní prostory s ohledem na bezpečnostní předpisy s objednatelem nejpozději před zahájením prací
SK.02_04 | Skladování: Místo pro uskladnění demolovaného materiálu určeného k dalšímu použití určuje zhotovitel v projektu zařízení staveniště, pokud nebylo jinak určeno v nabídkovém řízení.
SK.02_05 | Prohlídka staveniště: Zhotovitel jako součást své nabídky předloží své písemné prohlášení, že se seznámil s podmínkami staveniště na základě osobní prohlídky
SK.02_06 | Zaměření pozemku: Před začátkem demoličních prací provede zhotovitel zaměření pozemku vč. vytyčení podzemních inženýrských sítí dotčených stavbou, či provozem mechanismů stavby. Tyto práce jsou součástí nabídky a nebudou zvlášť hrazeny
SK.03: Odvodnění
SK.03_01 | Nabídka zahrnuje dodávku a montáž materiálů a výrobků podle níže uvedené specifikace, vč. dopravy na stavbu a vnitrostaveništní manipulace, povinných zkoušek materiálů, vzorků a prací ve smyslu platných norem a předpisů. Předmětem díla a povinností zhotovitele je dále provedení veškerých kotevních a spojovacích prvků, zatmelení, těsnění, pomocných konstrukcí, stavebních přípomocí a ostatních prací přímo nespecifikovaných v těchto podkladech a projektové dokumentaci, ale nezbytných pro zhotovení a plnou funkčnost a požadovanou kvalitu díla.
SK.12: Izolace
SK.12_01 | Nabídka zahrnuje dodávku a montáž materiálů a výrobků podle níže uvedené specifikace, vč. dopravy na staveniště a vnitrostaveništní manipulaci, povinných zkoušek materiálů, vzorků a prací ve smyslu platných norem a předpisů. Předmětem díla a povinností zhotovitele je dále provedení veškerých kotevních prvků, pomocných konstrukcí, stavebních přípomocí a ostatních prací a dodávek přímo nespecifikovaných v těchto podkladech a projektové dokumentaci, ale nezbytných pro zhotovení a plnou funkčnost a požadovanou kvalitu díla.
SK.12_02 | Zhotovitel je povinen před zakrytím provedených izolací dalšími konstrukcemi vyzvat v dostatečném předstihu zástupce objednatele k provedení kontroly kvality provedených prací. Zakrytí izolačních vrstev je možné pouze na základě písemného souhlasu zástupce objednatele ve stavebním deníku
SK.12_03 | Pokud není zvlášť uvedeno, zahrnuje pokládka povlakových izolací i provedení nezbytných penetračních nátěrů a zakrytí geotextilií dle předepsaných technologických postupů a podmínek výrobce
SK.12_04 | Součástí dodávky, provedení izolací jsou veškeré systémové prvky jako: lišty, těsnící pásky, náběhové EPS pásky a veškeré detaily.
SK.15: Střešní plášť
SK.15_01 | Nabídka a jednotková cena zahrnuje dodávku a montáž materiálů a výrobků podle níže uvedené specifikace, vč. povinných zkoušek materiálů, vzorků a prací ve smyslu platných norem a předpisů. Předmětem díla a povinností zhotovitele je dále provedení veškerých kotevních a spojovacích prvků, zatmelení, těsnění, pomocných konstrukcí, stavebních přípomocí a ostatních prací přímo nespecifikovaných v těchto podkladech a projektové dokumentaci, ale nezbytných pro zhotovení a plnou funkčnost a požadovanou kvalitu díla.
SK.15_03 | Jako hydroizolace smí být být použity pouze materiály s atestem pro použití navržené skladbě střešního pláště. Tento atest bude dodavatelem doložen pře zahájením prací
SK.15_05 | Veškeré rozměry a popisy , včetně určení povrchových úprav jsou podrobně uvedeny v tabulkách skladeb, které jsou součástí projektu pro nabídkové řízení
SK.15_06 | Součástí dodávky střechy jsou veškeré systémové prvky jako: lišty, těsnící pásky, náběhové EPS pásky a porvedení všech detailů
SK.16: Klempířské konstrukce
SK.16_01 | Nabídka zahrnuje dodávku a montáž materiálů a výrobků podle níže uvedené specifikace, vč. dopravy na staveniště a vnitrostaveništní manipulaci, povinných zkoušek materiálů, vzorků a prací ve smyslu platných norem a předpisů. Předmětem díla a povinností zhotovitele je dále provedení veškerých kotevních a spojovacích prvků, těsnění a zatmelení, pomocných konstrukcí, stavebních přípomocí a ostatních prací a dodávek přímo nespecifikovaných v těchto podkladech a projektové dokumentaci, ale nezbytných pro zhotovení a plnou funkčnost a požadovanou kvalitu díla
SK.16_02 | Dřevěné konstrukce pod vlastním oplechováním budou opatřeny ochranným protiplísňovým nátěrem. Náklady na provedení tohoto nátěru je nutno zahrnout do jednotkové ceny a nebudou zvlášť hrazeny
SK.16_03 | Výměry uvedené v soupisu prací jsou uvedeny v m2 hotové plochy. Veškeré prořezy je nutno zahrnout do nabídkové ceny a nebudou zvlášť hrazeny.
SK.16_04 | Detaily klempířských konstrukcí a prací se řídí ustanoveními ČSN 73 36 10.
SK.21: Ostatní práce a výrobky
SK.21_01 | Nabídka zahrnuje dodávku a montáž materiálů a výrobků podle níže uvedené specifikace, vč. dopravy na stavbu a vnitrostaveništní manipulace, povinných zkoušek materiálů, vzorků a prací ve smyslu platných norem a předpisů. Předmětem díla a povinností zhotovitele je dále odstranění původních vrstev komunikací a chodníků, provedení veškerých kotevních a spojovacích prvků, zatmelení, těsnění, pomocných konstrukcí, stavebních přípomocí a ostatních prací přímo nespecifikovaných v těchto podkladech a projektové dokumentaci, ale nezbytných pro zhotovení a plnou funkčnost a požadovanou kvalitu díla
SK.38: Areálové rozvody (Inženýrské objekty)
SK.38_01 | Nabídka zahrnuje provedení prací podle níže uvedené specifikace, vč. povinných zkoušek materiálů, vzorků a prací ve smyslu platných norem a předpisů. Předmětem díla a povinností zhotovitele je dále provedení veškerých kotevních a spojovacích prvků, pomocných konstrukcí, stavebních přípomocí a ostatních prací a dodávek přímo nespecifikovaných v těchto podkladech a projektové dokumentaci, ale nezbytných pro zhotovení a plnou funkčnost a požadovanou kvalitu díla.
SK.38_02 | V ceně jsou zahrnuty náklady na dodávku a montáž materiálů a výrobků podle níže uvedené specifikace, vč. dopravy na staveniště a vnitrostaveništní dopravy.
SK.38_03 | V ceně jsou zahrnuty náklady na odvoz přebytečného výkopku na skládku, vč. příslušných poplatků.
SK.38_04 | V ceně jsou zahrnuty náklady na zjištění průběhu kolidujících inž.sítí a naklady na jejich ochranu.
SK.38_05 | Klasifikace zeminy Není - li jinak uvedeno, předpokládají se třídy těžitelnosti 3. - 5. dle ČSN 73 30 50..
SK.38_06 | Pracovní prostory: Není - li jinak určeno, dojednají se pracovní prostory s ohledem na bezpečnostní předpisy s objednatelem nejpozději před zahájením prací.
SK.38_07 | Skladování: Místo pro uskladnění vykopaného materiálu určeného k dalšímu použití určuje zhotovitel v projektu zařízení staveniště, pokud nebylo jinak určeno v nabídkovém řízení.
SK.38_08 | Rozsah prací: Provedení výkopů , včetně zapažení a odvozu vytěžené zeminy na skládku, položení potrubí na betonovou desku a obetonování, provedení kanalizačních šachet a zajištění přejímky hotového díla ze strany PP, zásyp výkopu a jeho zhutnění a uvedení chodníku a vozovky do původního stavu.
SK.40: Úprava chodníku a vozovky
SK.40_01 | Nabídka zahrnuje dodávku a montáž materiálů a výrobků podle níže uvedené specifikace, vč. dopravy na stavbu a vnitrostaveništní manipulace, povinných zkoušek materiálů, vzorků a prací ve smyslu platných norem a předpisů. Předmětem díla a povinností zhotovitele je dále odstranění původních vrstev komunikací a chodníků, provedení veškerých kotevních a spojovacích prvků, zatmelení, těsnění, pomocných konstrukcí, stavebních přípomocí a ostatních prací přímo nespecifikovaných v těchto podkladech a projektové dokumentaci, ale nezbytných pro zhotovení a plnou funkčnost a požadovanou kvalitu díla.
SK.50: Lešení
SK.50_01 | Nabídka zahrnuje veškeré ochráné prvky
SK.50_02 | Nabídka zahrnuje dopravu, montáž, demontáž a pronájem lešení
SK.50_03 | Dobu pronájmu lešení je nutné uvažovat s ohledem na využití pro stavební část, TZB část, i pro ochranu prvků
SK.50_04 | Doba pronájmu lešení vychází z harmonogramu dodavatele, tuto skutečnost je nutné zakalkulovat do nabídídkové ceny
SK.51: Ochrana okolních objektů
SK.51_01 | Zhotovitel je povinen ve svém vlastním zájmu zpracovat pasportizaci okolních objektů, které mohou být dotčeny stavbou.
SK.51_02 | V případě poškození objektů, staveb, příslušenství, obecně majetku objednatele nebo třetích stran je zhotovitel tyto škody opravit do původního stavu před započetím stavby dle provedeného pasportu a to na vlastní náklady. Náklady na opravu těchto škod nemohou být v žádném případě nárokovány jako vícepráce.
SK.52: Koordinace zhotovitelů
SK.52_01 | V rámci projektu je nutné počítat s možnou koordinací více zhotovitelů.
SK.52_02 | Pro hladký průběh stavby a koordinace více zhotovitelů je nutné ještě před začátkem stavby na společné schůzce zhotovitelů a investora jasně definovat požadavky na stavební připravenost, způsob předávání staveniště dalšímu zhotoviteli a požadavky na prováděné konstrukce.
SK.53: Související práce a dokumentace
SK.53_01 | Dokumentaci skutečného provedení je nutné zohlednit v jednotkových cenách položek, pokud není v soupisu obsažena vlastní položka pro tyto náklady.
SK.53_02 | Výrobní a montážní dokumentaci a vzorkování je nutné zohlednit v jednotkových cenách položek, pokud není v soupisu obsažena vlastní položka pro tyto náklady.
SK.53_04 | Pasportizaci objektu je nutné zohlednit v jednotkových cenách položek, pokud není v soupisu obsažena vlastní položka pro tyto náklady.
SK.53_05 | Inženýrské činnosti potřebné k provádění stavby, včetně zajištění kolaudace a potřebných dokumentů, je nutné zohlednit v jednotkových cenách položek, pokud není v soupisu obsažena vlastní položka pro tyto náklady.
SK.53_06 | Rozpočet skutečného provedení, je nutné zohlednit v jednotkových cenách položek, pokud není v soupisu obsažena vlastní položka pro tyto náklady.
SK.53_07 | Do jednotkových cen je nutné zohlednit práci na historickém objektu, pokud není v soupisu obsažena vlastní položka pro tyto náklady.
SK.53_08 | Zařízení staveniště obsahuje i projekt POV a z něj vycházející dočasné zábory. Tento bude vypracován dodavatelem stavby a předložen zadavateli k odsouhlasení.