## Kryci list
Nabídkový rozpočet s výkazem výměr
Zakázka
Číslo zakázky | LKA
Zakázka | Zajištění stavu hlavní budovy lázní Kyselka - část 2
Klasifikace
Fáze | Založená nabídka | CZK
Komentář
Verze
Popis | DPS
Komentář
Firmy
Typ Firmy | Název
Uživatelé
Význam (funkce) | Jméno
Zpracovatel | Masák & Partner s.r.o.
Dana Tichá

## Rekapitulace
Zakázka:
_ | Zajištění stavu hlavní budovy lázní Kyselka - část 2
21 | Popis | Cena | DPH | Cena s DPH
#N/A
01: Zajištění stavu hlavní budovy lázní Kyselka
005: Mlat
001: Zemní práce
001.: Zemní práce
005: Komunikace
SH4n01: Mlatová cesta
099: Přesun hmot HSV
0991: Přesun suti HSV
0992: Přesun hmot HSV
006: Provizorní zastřešení nad terasou
712: Povlakové krytiny
712.: Povlakové krytiny
762: Konstrukce tesařské
7623: Konstrukce tesařské - zastřešení
764: Konstrukce klempířské
764.: Konstrukce klempířské
009: Povrchové odvodnění plochy kolem objektu
005: Komunikace
SH4n02: Obruby zpevněných ploch
099: Přesun hmot HSV
0992: Přesun hmot HSV
010: Odkopání objektu, drenáž
001: Zemní práce
001.: Zemní práce
002: Základy
0021: Úprava podloží a základové spáry
008: Trubní vedení
0089: Ostatní konstrukce
009: Ostatní konstrukce a práce
009.: Ostatní konstrukce a práce
0097: Prorážení otvorů a ostatní bourací práce
099: Přesun hmot HSV
0991: Přesun suti HSV
0992: Přesun hmot HSV
711: Izolace proti vodě
711.: Izolace proti vodě
013: Spára venkovního schodiště
009: Ostatní konstrukce a práce
009.: Ostatní konstrukce a práce
099: Přesun hmot HSV
0992: Přesun hmot HSV
VRN: Vedlejší rozpočtové náklady
V01: Průzkumné, geodetické a projektové práce
V01.: Průzkumné, geodetické a projektové práce
V03: Zařízení staveniště
V03.: Zařízení staveniště
V04: Inženýrská činnost
V04.: Inženýrská činnost
V06: Územní vlivy
V06.: Územní vlivy
V09: Ostatní náklady
V09.: Ostatní náklady
0 | Celkem (bez DPH) | 0
| DPH | 0
0
0
| Celkem (včetně DPH) | 0 | CZK

## Zakazka
,
,
Poř. | Typ | Kód | Výkaz výměr | Popis | MJ | Výměra bez ztr. | Ztratné | Výměra | Jedn. cena | Cena | Cenová soustava | Jedn. hmotn. | Hmotnost | Jedn. suť | Suť | Sazba DPH | DPH | Cena s DPH | ,
,
|  |  |  | 01: Zajištění stavu hlavní budovy lázní Kyselka | [5 empty] | 0 |  |  | 744.8182 |  | 601.721 | _ | 0 | 0 | ,
[16 empty] | _ |  |  | ,
[16 empty] | _ |  |  | ,
[16 empty] | _ |  |  | ,
|  |  |  | 005: Mlat | [5 empty] | 0 |  |  | 581.2509 |  | 601.2974 | _ | 0 | 0 | ,
|  |  |  | 001: Zemní práce | [5 empty] | 0 |  |  | 0.029236 |  | 601.2974 | _ | 0 | 0 | ,
|  |  |  | 001.: Zemní práce | [5 empty] | 0 |  |  | 0.029236 |  | 601.2974 | _ | 0 | 0 | ,
38 | SP | 113154221 | VV_005-01 | Frézování živičného krytu tl 30 mm pruh š 1 m pl do 1000 m2 bez překážek v trase | m2 | 974.55 | 0 | 974.55 |  | 0 | ÚRS 20-I | 3e-05 | 0.029236 | 0.077 | 75.0404 | 21 | 0 | 0 | ,
39 | SP | 113107230 | VV_005-01 | Odstranění podkladu z betonu prostého tl 100 mm strojně pl přes 200 m2 | m2 | 974.55 | 0 | 974.55 |  | 0 | ÚRS 20-I |  | 0 | 0.24 | 233.892 | 21 | 0 | 0 | ,
40 | SP | 1131071RR52 | VV_005-01 | Odstranění stávajících stmelených a nestmelených vrstev do tl 200 mm - odstranění na zemní pláň | m2 | 974.55 | 0 | 974.55 |  | 0 | Vlastní |  | 0 | 0.3 | 292.365 | 21 | 0 | 0 | ,
[16 empty] | _ |  |  | ,
[16 empty] | _ |  |  | ,
|  |  |  | 005: Komunikace | [5 empty] | 0 |  |  | 581.2216 |  | 0 | _ | 0 | 0 | ,
|  |  |  | SH4n01: Mlatová cesta | [5 empty] | 0 |  |  | 581.2216 |  | 0 | _ | 0 | 0 | ,
41 | SP | 5791021RR12 | VV_005-01 | Kalení povrchu z kameniva fr. 0-4 mm tl 20 mm - 2.vrstva / včetně řádného zvibrování finální obrusné vrstvy a dostatečným množstvím vody (provést min. 2x) - po mírném proschnutí opětovné zhutnění vibračním válcem, dozrávání povrchu (několik dní) | m2 | 974.55 | 0 | 974.55 |  | 0 | Vlastní | 0.04 | 38.982 |  | 0 | 21 | 0 | 0 | ,
42 | SP | 5791021RR11 | VV_005-01 | Kalení povrchu z kameniva fr. 0-4 mm tl 20 mm - 1.vrstva / včetně zhutnění lehkým válcem po urovnání | m2 | 974.55 | 0 | 974.55 |  | 0 | Vlastní | 0.04 | 38.982 |  | 0 | 21 | 0 | 0 | ,
43 | SP | 564740012 | VV_005-01 | Podklad z kameniva hrubého drceného vel. 8-16 mm tl 130 mm - zhutněno ve dvou vrstvách, druhá vrstva řádně vyrovnána a vyspádována | m2 | 974.55 | 0 | 974.55 |  | 0 | ÚRS 20-I | 0.259 | 252.4084 |  | 0 | 21 | 0 | 0 | ,
44 | SP | 564740112 | VV_005-01 | Podklad z kameniva hrubého drceného vel. 16-32 mm tl 130 mm - zhutněno ve dvou vrstvách | m2 | 974.55 | 0 | 974.55 |  | 0 | ÚRS 20-I | 0.2574 | 250.8492 |  | 0 | 21 | 0 | 0 | ,
45 | SP | 181951102 | VV_005-01 | Úprava pláně v hornině tř. 1 až 4 se zhutněním | m2 | 974.55 | 0 | 974.55 |  | 0 | ÚRS 20-I |  | 0 |  | 0 | 21 | 0 | 0 | ,
[16 empty] | _ |  |  | ,
[16 empty] | _ |  |  | ,
|  |  |  | 099: Přesun hmot HSV | [5 empty] | 0 |  |  | 0 |  | 0 | _ | 0 | 0 | ,
|  |  |  | 0991: Přesun suti HSV | [5 empty] | 0 |  |  | 0 |  | 0 | _ | 0 | 0 | ,
46 | SP | 997013501 |  | Odvoz suti a vybouraných hmot na skládku nebo meziskládku do 1 km se složením | t | 601.2974 | 0 | 601.2974 |  | 0 | ÚRS 20-I |  | 0 |  | 0 | 21 | 0 | 0 | ,
47 | SP | 997013509 |  | Příplatek k odvozu suti a vybouraných hmot na skládku ZKD 1 km přes 1 km - celkem do 30 km | t | 601.297 | 2800 | 17437.613 |  | 0 | ÚRS 20-I |  | 0 |  | 0 | 21 | 0 | 0 | ,
48 | SP | 997013631 |  | Poplatek za uložení na skládce (skládkovné) stavebního odpadu směsného kód odpadu 17 09 04 | t | 601.297 | 0 | 601.297 |  | 0 | ÚRS 20-I |  | 0 |  | 0 | 21 | 0 | 0 | ,
[16 empty] | _ |  |  | ,
|  |  |  | 0992: Přesun hmot HSV | [5 empty] | 0 |  |  | 0 |  | 0 | _ | 0 | 0 | ,
49 | SP | 998225111 |  | Přesun hmot pro pozemní komunikace s krytem z kamene, monolitickým betonovým nebo živičným | t | 581.2509 | 0 | 581.2509 |  | 0 | ÚRS 20-I |  | 0 |  | 0 | 21 | 0 | 0 | ,
[16 empty] | _ |  |  | ,
[16 empty] | _ |  |  | ,
[16 empty] | _ |  |  | ,
|  |  |  | 006: Provizorní zastřešení nad terasou | [5 empty] | 0 |  |  | 12.4486 |  | 0 | _ | 0 | 0 | ,
|  |  |  | 712: Povlakové krytiny | [5 empty] | 0 |  |  | 2.261 |  | 0 | _ | 0 | 0 | ,
|  |  |  | 712.: Povlakové krytiny | [5 empty] | 0 |  |  | 2.261 |  | 0 | _ | 0 | 0 | ,
50 | SP | 7123630RR61 | VV_006-03 | Provedení povlakové krytiny střech do 10° fólií rozvinutím a natažením v ploše | m2 | 404.54 | 0 | 404.54 |  | 0 | Vlastní |  | 0 |  | 0 | 21 | 0 | 0 | ,
51 | H | 62855003 | VV_006-03 | pás asfaltový natavitelný modifikovaný SBS tl 4mm s vložkou z polyesterové rohože a hrubozrnným břidličným posypem na horním povrchu | m2 | 404.54 | 15 | 465.221 |  | 0 | ÚRS 20-I | 0.00486 | 2.261 |  | 0 | 21 | 0 | 0 | ,
52 | SP | 998712101 |  | Přesun hmot tonážní tonážní pro krytiny povlakové v objektech v do 6 m | t | 2.261 | 0 | 2.261 |  | 0 | ÚRS 20-I |  | 0 |  | 0 | 21 | 0 | 0 | ,
[16 empty] | _ |  |  | ,
[16 empty] | _ |  |  | ,
|  |  |  | 762: Konstrukce tesařské | [5 empty] | 0 |  |  | 10.0683 |  | 0 | _ | 0 | 0 | ,
|  |  |  | 7623: Konstrukce tesařské - zastřešení | [5 empty] | 0 |  |  | 10.0683 |  | 0 | _ | 0 | 0 | ,
53 | SP | 762332141 | VV_006-01 | Montáž vázaných kcí krovů pravidelných z hraněného řeziva plochy do 120 cm2 s ocelovými spojkami | m | 1581.77 | 0 | 1581.77 |  | 0 | ÚRS 20-I |  | 0 |  | 0 | 21 | 0 | 0 | ,
54 | H | 60512126 | VV_006-02 | hranol stavební řezivo průřezu do 120cm2 dl 6-8m | m3 | 8.53 | 5 | 8.9565 |  | 0 | ÚRS 20-I | 0.55 | 4.9261 |  | 0 | 21 | 0 | 0 | ,
55 | SP | 762341024 | VV_006-03 | Bednění střech rovných z desek OSB tl 18 mm na pero a drážku šroubovaných na krokve | m2 | 404.54 | 0 | 404.54 |  | 0 | ÚRS 20-I | 0.01152 | 4.6603 |  | 0 | 21 | 0 | 0 | ,
56 | SP | 76299RR01 | VV_006-04 | Podložka z dubové fošny tl. 40 mm, rozměry 160/160 | kus | 315 | 0 | 315 |  | 0 | Vlastní | 0.00153 | 0.48195 |  | 0 | 21 | 0 | 0 | ,
57 | SP | 998762101 |  | Přesun hmot tonážní pro kce tesařské v objektech v do 6 m | t | 10.0683 | 0 | 10.0683 |  | 0 | ÚRS 20-I |  | 0 |  | 0 | 21 | 0 | 0 | ,
[16 empty] | _ |  |  | ,
[16 empty] | _ |  |  | ,
|  |  |  | 764: Konstrukce klempířské | [5 empty] | 0 |  |  | 0.1193 |  | 0 | _ | 0 | 0 | ,
|  |  |  | 764.: Konstrukce klempířské | [5 empty] | 0 |  |  | 0.1193 |  | 0 | _ | 0 | 0 | ,
58 | SP | 764311414 | VV_007-01 | Lemování rovných zdí z Pz plechu rš 330 mm - KL-04 | m | 39.67 | 0 | 39.67 |  | 0 | ÚRS 20-I | 0.00175 | 0.069422 |  | 0 | 21 | 0 | 0 | ,
59 | SP | 764212432 | VV_007-01 | Oplechování rovné okapové hrany z Pz plechu rš 200 mm - KL-05 | m | 47.05 | 0 | 47.05 |  | 0 | ÚRS 20-I | 0.00106 | 0.049873 |  | 0 | 21 | 0 | 0 | ,
60 | SP | 998764101 |  | Přesun hmot tonážní pro konstrukce klempířské v objektech v do 6 m | t | 0.1193 | 0 | 0.1193 |  | 0 | ÚRS 20-I |  | 0 |  | 0 | 21 | 0 | 0 | ,
[16 empty] | _ |  |  | ,
[16 empty] | _ |  |  | ,
[16 empty] | _ |  |  | ,
|  |  |  | 009: Povrchové odvodnění plochy kolem objektu | [5 empty] | 0 |  |  | 40.4639 |  | 0 | _ | 0 | 0 | ,
|  |  |  | 005: Komunikace | [5 empty] | 0 |  |  | 40.4639 |  | 0 | _ | 0 | 0 | ,
|  |  |  | SH4n02: Obruby zpevněných ploch | [5 empty] | 0 |  |  | 40.4639 |  | 0 | _ | 0 | 0 | ,
85 | SP | 916111121 | VV_009-01 | Osazení obruby z drobných kostek bez boční opěry do lože z kameniva - prosívka - kladečská vrstva tl. 50mm | m | 234.41 | 0 | 234.41 |  | 0 | ÚRS 20-I | 0.04329 | 10.1476 |  | 0 | 21 | 0 | 0 | ,
86 | H | 583810RR07 | výpočet | kostka dlažební žula drobná 10/10/10 | m2 | 70.323 | 5 | 73.8392 |  | 0 | Vlastní | 0.222 | 16.3923 |  | 0 | 21 | 0 | 0 | ,
|  |  |  | 234,41*0,30 |  | 70.323 | [9 empty] | _ |  |  | ,
[6 empty] | 0 | [9 empty] | _ |  |  | ,
87 | SP | 564730111 | výpočet | Podklad z kameniva hrubého drceného vel. 16-32 mm tl 100 mm | m2 | 70.323 | 0 | 70.323 |  | 0 | ÚRS 20-I | 0.198 | 13.924 |  | 0 | 21 | 0 | 0 | ,
|  |  |  | 234,41*0,30 |  | 70.323 | [9 empty] | _ |  |  | ,
[6 empty] | 0 | [9 empty] | _ |  |  | ,
[16 empty] | _ |  |  | ,
[16 empty] | _ |  |  | ,
|  |  |  | 099: Přesun hmot HSV | [5 empty] | 0 |  |  | 0 |  | 0 | _ | 0 | 0 | ,
|  |  |  | 0992: Přesun hmot HSV | [5 empty] | 0 |  |  | 0 |  | 0 | _ | 0 | 0 | ,
88 | SP | 998223011 |  | Přesun hmot pro pozemní komunikace s krytem dlážděným | t | 40.4639 | 0 | 40.4639 |  | 0 | ÚRS 20-I |  | 0 |  | 0 | 21 | 0 | 0 | ,
[16 empty] | _ |  |  | ,
[16 empty] | _ |  |  | ,
[16 empty] | _ |  |  | ,
|  |  |  | 010: Odkopání objektu, drenáž | [5 empty] | 0 |  |  | 110.6291 |  | 0.4236 | _ | 0 | 0 | ,
|  |  |  | 001: Zemní práce | [5 empty] | 0 |  |  | 84.2688 |  | 0 | _ | 0 | 0 | ,
|  |  |  | 001.: Zemní práce | [5 empty] | 0 |  |  | 84.2688 |  | 0 | _ | 0 | 0 | ,
89 | SP | 132351253 | VV_010-01 | Hloubení rýh nezapažených š do 2000 mm v hornině třídy těžitelnosti II, skupiny 4 objem do 100 m3 strojně | m3 | 101.07 | 0 | 101.07 |  | 0 | ÚRS 20-I |  | 0 |  | 0 | 21 | 0 | 0 | ,
90 | SP | 167151101 |  | Nakládání výkopku z hornin třídy těžitelnosti I, skupiny 1 až 3 do 100 m3 | m3 | 101.07 | 0 | 101.07 |  | 0 | ÚRS 20-I |  | 0 |  | 0 | 21 | 0 | 0 | ,
91 | SP | 162251102 | VV_010-03 | Vodorovné přemístění do 50 m výkopku/sypaniny z horniny třídy těžitelnosti I, skupiny 1 až 3 - ponecháno pro zpětný zásyp | m3 | 62.75 | 0 | 62.75 |  | 0 | ÚRS 20-I |  | 0 |  | 0 | 21 | 0 | 0 | ,
92 | SP | 162351104 |  | Vodorovné přemístění do 1000 m výkopku/sypaniny z horniny třídy těžitelnosti I, skupiny 1 až 3 | m3 | 38.32 | 0 | 38.32 |  | 0 | ÚRS 20-I |  | 0 |  | 0 | 21 | 0 | 0 | ,
|  |  |  | 101,070-62,750 |  | 38.32 | [9 empty] | _ |  |  | ,
[6 empty] | 0 | [9 empty] | _ |  |  | ,
93 | SP | 162751119 |  | Příplatek k vodorovnému přemístění výkopku/sypaniny z horniny třídy těžitelnosti I, skupiny 1 až 3 ZKD 1000 m přes 10000 m - celkem do 30 km | m3 | 38.32 | 2800 | 1111.28 |  | 0 | ÚRS 20-I |  | 0 |  | 0 | 21 | 0 | 0 | ,
94 | SP | 171201221 |  | Poplatek za uložení na skládce (skládkovné) zeminy a kamení kód odpadu 17 05 04 | t | 68.976 | 0 | 68.976 |  | 0 | ÚRS 20-I |  | 0 |  | 0 | 21 | 0 | 0 | ,
|  |  |  | hmotnost zeminy 1,80t/m3 |  | 0 | [9 empty] | _ |  |  | ,
|  |  |  | 38,32*1,80 |  | 68.976 | [9 empty] | _ |  |  | ,
95 | SP | 174151101 | VV_010-03 | Zásyp jam, šachet rýh nebo kolem objektů sypaninou se zhutněním - zeminou (stávající výkopek) | m3 | 62.75 | 0 | 62.75 |  | 0 | ÚRS 20-I |  | 0 |  | 0 | 21 | 0 | 0 | ,
96 | SP | 174151101 | VV_010-03 | Zásyp jam, šachet rýh nebo kolem objektů sypaninou se zhutněním - kamenivem | m3 | 36.48 | 0 | 36.48 |  | 0 | ÚRS 20-I |  | 0 |  | 0 | 21 | 0 | 0 | ,
|  |  |  | Kamenivo - frakce 16/32; 35,88 |  | 35.88 | [9 empty] | _ |  |  | ,
|  |  |  | Kamenivo - frakce 32/64;0,60 |  | 0.6 | [9 empty] | _ |  |  | ,
[6 empty] | 0 | [9 empty] | _ |  |  | ,
97 | H | 58333674 | výpočet | kamenivo těžené hrubé frakce 16/32 | t | 78.936 | 5 | 82.8828 |  | 0 | ÚRS 20-I | 1 | 82.8828 |  | 0 | 21 | 0 | 0 | ,
|  |  |  | 35,88*2,20 |  | 78.936 | [9 empty] | _ |  |  | ,
98 | H | 58333688 | výpočet | kamenivo těžené hrubé frakce 32/63 | t | 1.32 | 5 | 1.386 |  | 0 | ÚRS 20-I | 1 | 1.386 |  | 0 | 21 | 0 | 0 | ,
|  |  |  | 0,60*2,20 |  | 1.32 | [9 empty] | _ |  |  | ,
[6 empty] | 0 | [9 empty] | _ |  |  | ,
[16 empty] | _ |  |  | ,
[16 empty] | _ |  |  | ,
|  |  |  | 002: Základy | [5 empty] | 0 |  |  | 26.2585 |  | 0 | _ | 0 | 0 | ,
|  |  |  | 0021: Úprava podloží a základové spáry | [5 empty] | 0 |  |  | 26.2585 |  | 0 | _ | 0 | 0 | ,
99 | SP | 212750102 | VV_010-02 | Trativod z drenážních trubek PVC-U SN 4 perforace včetně lože otevřený výkop DN 125 pro budovy - celoperforovaná ohebná drenážní trubka z PVC-U DN 125 | m | 110.12 | 0 | 110.12 |  | 0 | ÚRS 20-I | 0.23778 | 26.1843 |  | 0 | 21 | 0 | 0 | ,
100 | SP | 211971110 | VV_010-04 | Zřízení opláštění žeber nebo trativodů geotextilií v rýze nebo zářezu sklonu do 1:2 | m2 | 260.19 | 0 | 260.19 |  | 0 | ÚRS 20-I | 0.00017 | 0.044232 |  | 0 | 21 | 0 | 0 | ,
101 | H | 69311006 | VV_010-04 | geotextilie tkaná separační, filtrační, výztužná PP pevnost v tahu 15kN/m | m2 | 260.19 | 15 | 299.2185 |  | 0 | ÚRS 20-I | 0.0001 | 0.029922 |  | 0 | 21 | 0 | 0 | ,
[16 empty] | _ |  |  | ,
[16 empty] | _ |  |  | ,
|  |  |  | 008: Trubní vedení | [5 empty] | 0 |  |  | 0.03588 |  | 0 | _ | 0 | 0 | ,
|  |  |  | 0089: Ostatní konstrukce | [5 empty] | 0 |  |  | 0.03588 |  | 0 | _ | 0 | 0 | ,
102 | SP | 8948120RR31 | VV_010-05 | Revizní a čistící šachta z PP DN 400 šachtová roura korugovaná bez hrdla světlé hloubky 1400 mm | kus | 4 | 0 | 4 |  | 0 | Vlastní | 0.00598 | 0.02392 |  | 0 | 21 | 0 | 0 | ,
103 | SP | 894812032 | VV_010-05 | Revizní a čistící šachta z PP DN 400 šachtová roura korugovaná bez hrdla světlé hloubky 1500 mm | kus | 2 | 0 | 2 |  | 0 | ÚRS 20-I | 0.00598 | 0.01196 |  | 0 | 21 | 0 | 0 | ,
[16 empty] | _ |  |  | ,
[16 empty] | _ |  |  | ,
|  |  |  | 009: Ostatní konstrukce a práce | [5 empty] | 0 |  |  | 0.005142 |  | 0.4236 | _ | 0 | 0 | ,
|  |  |  | 009.: Ostatní konstrukce a práce | [5 empty] | 0 |  |  | 0 |  | 0 | _ | 0 | 0 | ,
104 | SP | X-10 | VV_010-06 | Obruba z plechu tl. 2, výšky 300 mm, obvod 4 m | kus | 2 | 0 | 2 |  | 0 | Vlastní |  | 0 |  | 0 | 21 | 0 | 0 | ,
105 | SP | X-11 | VV_010-06 | Kameninový chrlič - DN300, dl. 0,5 m | kus | 2 | 0 | 2 |  | 0 | Vlastní |  | 0 |  | 0 | 21 | 0 | 0 | ,
[16 empty] | _ |  |  | ,
|  |  |  | 0097: Prorážení otvorů a ostatní bourací práce | [5 empty] | 0 |  |  | 0.005142 |  | 0.4236 | _ | 0 | 0 | ,
106 | SP | 977151123 |  | Jádrové vrty diamantovými korunkami do D 150 mm do stavebních materiálů | m | 0.6 | 0 | 0.6 |  | 0 | ÚRS 20-I | 0.00093 | 0.000558 | 0.07 | 0.042 | 21 | 0 | 0 | ,
107 | SP | 977151132 |  | Jádrové vrty diamantovými korunkami do D 450 mm do stavebních materiálů | m | 0.6 | 0 | 0.6 |  | 0 | ÚRS 20-I | 0.00764 | 0.004584 | 0.636 | 0.3816 | 21 | 0 | 0 | ,
[16 empty] | _ |  |  | ,
[16 empty] | _ |  |  | ,
|  |  |  | 099: Přesun hmot HSV | [5 empty] | 0 |  |  | 0 |  | 0 | _ | 0 | 0 | ,
|  |  |  | 0991: Přesun suti HSV | [5 empty] | 0 |  |  | 0 |  | 0 | _ | 0 | 0 | ,
108 | SP | 997013155 |  | Vnitrostaveništní doprava suti a vybouraných hmot pro budovy v do 18 m s omezením mechanizace | t | 0.4236 | 0 | 0.4236 |  | 0 | ÚRS 20-I |  | 0 |  | 0 | 21 | 0 | 0 | ,
109 | SP | 997013219 |  | Příplatek k vnitrostaveništní dopravě suti a vybouraných hmot za zvětšenou dopravu suti ZKD 10 m | t | 0.424 | 0 | 0.424 |  | 0 | ÚRS 20-I |  | 0 |  | 0 | 21 | 0 | 0 | ,
110 | SP | 997013501 |  | Odvoz suti a vybouraných hmot na skládku nebo meziskládku do 1 km se složením | t | 0.4236 | 0 | 0.4236 |  | 0 | ÚRS 20-I |  | 0 |  | 0 | 21 | 0 | 0 | ,
111 | SP | 997013509 |  | Příplatek k odvozu suti a vybouraných hmot na skládku ZKD 1 km přes 1 km - celkem do 30 km | t | 0.424 | 2800 | 12.296 |  | 0 | ÚRS 20-I |  | 0 |  | 0 | 21 | 0 | 0 | ,
112 | SP | 997013631 |  | Poplatek za uložení na skládce (skládkovné) stavebního odpadu směsného kód odpadu 17 09 04 | t | 0.424 | 0 | 0.424 |  | 0 | ÚRS 20-I |  | 0 |  | 0 | 21 | 0 | 0 | ,
[16 empty] | _ |  |  | ,
|  |  |  | 0992: Přesun hmot HSV | [5 empty] | 0 |  |  | 0 |  | 0 | _ | 0 | 0 | ,
113 | SP | 998276101 |  | Přesun hmot pro trubní vedení z trub z plastických hmot otevřený výkop | t | 110.5683 | 0 | 110.5683 |  | 0 | ÚRS 20-I |  | 0 |  | 0 | 21 | 0 | 0 | ,
[16 empty] | _ |  |  | ,
[16 empty] | _ |  |  | ,
|  |  |  | 711: Izolace proti vodě | [5 empty] | 0 |  |  | 0.060836 |  | 0 | _ | 0 | 0 | ,
|  |  |  | 711.: Izolace proti vodě | [5 empty] | 0 |  |  | 0.060836 |  | 0 | _ | 0 | 0 | ,
114 | SP | 711161212 | VV_010-04 | Izolace proti zemní vlhkosti nopovou fólií svislá, nopek v 8,0 mm, tl do 0,6 mm | m2 | 152.09 | 0 | 152.09 |  | 0 | ÚRS 20-I | 0.0004 | 0.060836 |  | 0 | 21 | 0 | 0 | ,
115 | SP | 998711101 |  | Přesun hmot tonážní pro izolace proti vodě, vlhkosti a plynům v objektech výšky do 6 m | t | 0.060836 | 0 | 0.060836 |  | 0 | ÚRS 20-I |  | 0 |  | 0 | 21 | 0 | 0 | ,
[16 empty] | _ |  |  | ,
[16 empty] | _ |  |  | ,
[16 empty] | _ |  |  | ,
[16 empty] | _ |  |  | ,
|  |  |  | 013: Spára venkovního schodiště | [5 empty] | 0 |  |  | 0.025718 |  | 0 | _ | 0 | 0 | ,
|  |  |  | 009: Ostatní konstrukce a práce | [5 empty] | 0 |  |  | 0.025718 |  | 0 | _ | 0 | 0 | ,
|  |  |  | 009.: Ostatní konstrukce a práce | [5 empty] | 0 |  |  | 0.025718 |  | 0 | _ | 0 | 0 | ,
140 | SP | 57253RR02 | VV_013 | Oprava trhlin asfaltovou sanační hmotou š do 40 mm - zapravení spáry mezi venkovním schodištěm a přiléhající stěnou | m | 9.12 | 0 | 9.12 |  | 0 | Vlastní | 0.00282 | 0.025718 |  | 0 | 21 | 0 | 0 | ,
[16 empty] | _ |  |  | ,
[16 empty] | _ |  |  | ,
|  |  |  | 099: Přesun hmot HSV | [5 empty] | 0 |  |  | 0 |  | 0 | _ | 0 | 0 | ,
|  |  |  | 0992: Přesun hmot HSV | [5 empty] | 0 |  |  | 0 |  | 0 | _ | 0 | 0 | ,
141 | SP | 998011001 |  | Přesun hmot pro budovy zděné v do 6 m | t | 0.025718 | 0 | 0.025718 |  | 0 | ÚRS 20-I |  | 0 |  | 0 | 21 | 0 | 0 | ,
[16 empty] | _ |  |  | ,
[16 empty] | _ |  |  | ,
[16 empty] | _ |  |  | ,
[16 empty] | _ |  |  | ,
|  |  |  | VRN: Vedlejší rozpočtové náklady | [5 empty] | 0 |  |  | 0 |  | 0 | _ | 0 | 0 | ,
|  |  |  | V01: Průzkumné, geodetické a projektové práce | [5 empty] | 0 |  |  | 0 |  | 0 | _ | 0 | 0 | ,
|  |  |  | V01.: Průzkumné, geodetické a projektové práce | [5 empty] | 0 |  |  | 0 |  | 0 | _ | 0 | 0 | ,
151 | ON | 012203000 |  | Geodetické práce při provádění stavby | kpl | 1 | 0 | 1 |  | 0 | vlastní |  | 0 |  | 0 | 21 | 0 | 0 | ,
152 | ON | 012303000 |  | Geodetické práce po výstavbě | kpl | 1 | 0 | 1 |  | 0 | vlastní |  | 0 |  | 0 | 21 | 0 | 0 | ,
153 | ON | 013254000 |  | Dokumentace skutečného provedení stavby | kpl | 1 | 0 | 1 |  | 0 | vlastní |  | 0 |  | 0 | 21 | 0 | 0 | ,
154 | ON | 013254001 |  | Výrobní a montážní (realizační) projektová dokumentace | kpl | 1 | 0 | 1 |  | 0 | vlastní |  | 0 |  | 0 | 21 | 0 | 0 | ,
[16 empty] | _ |  |  | ,
[16 empty] | _ |  |  | ,
|  |  |  | V03: Zařízení staveniště | [5 empty] | 0 |  |  | 0 |  | 0 | _ | 0 | 0 | ,
|  |  |  | V03.: Zařízení staveniště | [5 empty] | 0 |  |  | 0 |  | 0 | _ | 0 | 0 | ,
155 | ON | 031002000 |  | Zařízení staveniště | kpl | 1 | 0 | 1 |  | 0 | vlastní |  | 0 |  | 0 | 21 | 0 | 0 | ,
[16 empty] | _ |  |  | ,
[16 empty] | _ |  |  | ,
|  |  |  | V04: Inženýrská činnost | [5 empty] | 0 |  |  | 0 |  | 0 | _ | 0 | 0 | ,
|  |  |  | V04.: Inženýrská činnost | [5 empty] | 0 |  |  | 0 |  | 0 | _ | 0 | 0 | ,
157 | ON | 042703000 |  | Technické požadavky na výrobky | kpl | 1 | 0 | 1 |  | 0 | vlastní |  | 0 |  | 0 | 21 | 0 | 0 | ,
158 | ON | 045203000 |  | Kompletační činnost | kpl | 1 | 0 | 1 |  | 0 | vlastní |  | 0 |  | 0 | 21 | 0 | 0 | ,
159 | ON | 045303000 |  | Koordinační činnost | kpl | 1 | 0 | 1 |  | 0 | vlastní |  | 0 |  | 0 | 21 | 0 | 0 | ,
[16 empty] | _ |  |  | ,
[16 empty] | _ |  |  | ,
|  |  |  | V06: Územní vlivy | [5 empty] | 0 |  |  | 0 |  | 0 | _ | 0 | 0 | ,
|  |  |  | V06.: Územní vlivy | [5 empty] | 0 |  |  | 0 |  | 0 | _ | 0 | 0 | ,
160 | ON | 062002000 |  | Ztížené dopravní podmínky | kpl | 1 | 0 | 1 |  | 0 | vlastní |  | 0 |  | 0 | 21 | 0 | 0 | ,
[16 empty] | _ |  |  | ,
[16 empty] | _ |  |  | ,
|  |  |  | V09: Ostatní náklady | [5 empty] | 0 |  |  | 0 |  | 0 | _ | 0 | 0 | ,
|  |  |  | V09.: Ostatní náklady | [5 empty] | 0 |  |  | 0 |  | 0 | _ | 0 | 0 | ,
161 | ON | 091404000 |  | Práce na památkovém objektu | kpl | 1 | 0 | 1 |  | 0 | vlastní |  | 0 |  | 0 | 21 | 0 | 0 | ,
[16 empty] | _ |  |  | ,
[16 empty] | _ |  |  | ,
[16 empty] | _ |  |  | ,
[16 empty] | _ |  |  | ,
[16 empty] | _ |  |  | ,
,
,
,
,

## Všeobecné podmínky
VŠEOBECNÉ PODMÍNKY
Kód | Popis
Všeobecné podmínky
SK.00: Společné
SK.00_01 | Zhotovitel je povinen posoudit věcnou náplň i výměry soupisu prací a dodávek ve vazbě na dostupnou platnou projektovou dokumentaci a skutečný stav výstavby v době zpracování nabídky a v případě zjištěných nesrovnalostí tyto uvést ve zvláštní příloze nabídky, členěné do kapitol dle soupisu prací a dodávek, ve kterých budou tyto nesrovnalosti zjištěny. Pokud tak neučiní, nebude brán zřetel na jeho případné požadavky na vícepráce.
SK.00_02 | Zhotovitel je povinen při vypracování nabídky zohlednit všechny údaje a požadavky uvedené v projektu pro stavební povolení, v dokumentaci pro provedení stavby a v dalších dostupných stupních projektové dokumentace. Zejména při stanovení jednotkových cen je bezpodmínečně nutné, aby byly zakalkulovány veškeré konstrukce a jejich části dle dostupných výkresů detailů a popisů. Pokud tak neučiní, nebude v průběhu provádění stavby brán zřetel na jeho požadavky na uznání víceprací vyplývajících z údajů a požadavků uvedených ve výše zmíněné projektové dokumentaci.
SK.00_03 | Zhotovitel je povinen si před předáním nabídky prohlédnout a zkontrolovat PD se soupisem prací a dodávek, prohlédnout a prozkoumat staveniště a jeho okolí a obstarat si všechny nezbytné a přístupné informace,které mu umožní zpracovat nabídku úplně a jednoznačně. Před podáním nabídky si zhotovitel může vyžádat konzultace u zpracovatele dokumentace. Pozdější požadavky, plynoucí z omylu či neznalosti PD a poměrů na staveništi jsou nepřijatelné a nebude k nim přihlíženo jako k oprávněným.
SK.00_04 | Veškeré výměry jsou čisté plochy, případné ztratné, prořezy je nutné zohlednit v jednotkové ceně - pokud není uvedeno jinak Výměry jednotlivých stavebních konstrukcí nebo materiálů jsou automaticky generovány na základě 3D modelu budovy zpracovaného v softwaru ArchiCad
SK.00_05 | Pokud není uvedeno jinak, je nutné do jednotkové ceny zahrnout dodávku, montáž, dopravu a přípomoce.
SK.00_06 | Jednotkové ceny musí zahrnovat všechny součásti nutné k provedení, jako kotvící materiál a podobně.
SK.00_07 | Pokud jsou uvedeni výrobci jedná se pouze o příklad standardu
SK.00_08 | Při stanovení jednotkové ceny je nutné vycházet ze všech částí projektové dokumentace
SK.00_10 | Při stanovení jednotkové ceny jednotlivých výrobků je nutno vycházet z popisů uvedených v knize podrobnosti, příslušných obrazových příloh a technologickcýh předpisů.
SK.00_12 | Jednotkové ceny položek musí zohledňovat skutečnost, že se jedná o práci na historickém objektu s umělecko-řemeslnou hodnotou.
SK.01: Zařízení staveniště
SK.01_01 | Zhotovitel je povinen zajistit včas v potřebném rozsahu zásobování staveniště vodou a udržovat je po celou dobu trvání stavby. Veškeré, s tím spojené náklady a náklady za spotřebovanou vodu pro účely stavby, nese zhotovitel. Voda musí být zajištěna za obvyklou úplatu též pro ostatní na stavbě se podílející firmy. Zhotovitel zajistí v tomto smyslu příslušné dohody se všemi na stavbě se přímo podílejícími firmami.
SK.01_02 | Zhotovitel je povinen obstarat včas a v rozsahu odpovídajícím potřebám stavby komunikační pojítka (telefon, fax) a po celou dobu stavby je udržovat v provozu. Náklady spojené s instalací a likvidací těchto komunikačních pojítek, jakož i náklady na jejich provoz a běžné poplatky nese zhotovitel.
SK.01_03 | Všem ostatním na stavbě zúčastněným firmám musí být pro služební účely umožněno použití komunikačních pojítek za obvyklou úplatu. Zhotovitel zajistí v tomto směru příslušné dohody s ostatními na stavbě se podílejícími firmami.
SK.01_04 | Zhotovitel je povinen poskytnout trvale všem na stavbě se podílejícím firmám k dispozici za přiměřený poplatek skladovací prostor a shromažďovací místnost, pokud to bude potřebné. Eventuelní potřebné úpravy v této souvislosti provede na své náklady zhotovitel.
SK.01_05 | Zhotovitel je povinen v rámci zařízení staveniště zřídit 1 kancelář pro potřeby činnosti technického a autorského dozoru investora s možností vytápění, vybavenou 1 stolem, 2 židlemi, skříní. Dále je zhotovitel povinen zajistit vhodnou místnost pro konání kontrolních dnů stavby.
SK.01_06 | Pokud není v soupisu prací a dodávek stanoveno jinak, je zhotovení a údržba event. nutných dopravních komunikací a cest na stavbě v odpovídajícím provedení, pokud jsou třeba pro provádění prací a výkonů zhotovitele, a následně jejich odstranění a znovuuvedení do původního stavu, věcí zhotovitele. Tyto dopravní komunikace a cesty musí být trvale k dispozici i všem ostatním, na stavbě se podílejícím firmám. Za tuto činnost nebude poskytnuta žádná zvláštní náhrada
SK.01_07 | Obstarání záboru veřejných prostranství, dočasných omezení dopravních označení a dalších skutečností nutných k provádění prací při střetu s provozem na veřejných komunikacích je povinností zhotovitele a nebude zvlášť hrazeno. Zhotovitel hradí rovněž všechny správní poplatky spojené s používáním veřejných ploch a komunikací. Zhotovitel zajistí vybudování informační cedule stavby dle pokynu objednatele. Zajistí rovněž případnou spolupráci v rámci akcí public-relations organisovaných objednatelem.
SK.01_08 | Spotřeba veškeřých médií je součásti ceny jenotlivých položek. Spotřeba médií během stavby bude přefakurováno z investora na dodavatele.
SK.01_09 | Součástí jednotkové cena na jednotlivá zařízení jako výtahy, jeřáb jsou i náklady na obsluhu
SK.01_10 | Součástí ceny za zařízení stavenistě je : Související práce pro zařízení staveniště Projektové práce pro zařízení staveniště Terénní úpravy pro zařízení staveniště Vybavení staveniště Pronájem ploch staveniště Náklady na provoz a údržbu vybavení staveniště Připojení staveniště na inženýrské sítě Zabezpečení staveniště Oplocení staveniště Dopravní značení na staveništi Informační tabule na staveništi Osvětlení staveniště Pronájmy ploch, objektů Rozebrání, bourání a odvoz zařízení staveniště Úprava terénu po zrušení zařízení staveniště
SK.02: Demolice a bourací práce
SK.02_01 | Nabídka zahrnuje provedení prací podle níže uvedené specifikace, vč. povinných zkoušek materiálů, vzorků a prací ve smyslu platných norem a předpisů. Předmětem díla a povinností zhotovitele je dále provedení veškerých kotevních a spojovacích prvků, pomocných konstrukcí, stavebních přípomocí a ostatních prací a dodávek přímo nespecifikovaných v těchto podkladech a projektové dokumentaci, ale nezbytných pro zhotovení a plnou funkčnost a požadovanou kvalitu díla.
SK.02_02 | Rozsah prací: Jednotková cena demolic obsahuje, pokud není jinak určeno, vybourání stávajících konstrukcí, naložení ve stavební jámě, nebo mimo ni na transportní zařízení, odvoz suti na skládku a poplatek za uložení suti na skládku. Náklady na odstranění suti ze staveniště zahrnují veškeré náklady na mezipřesuny hmot, včetně vytvoření potřebných vjezdů a výjezdů ze stavební jámy. Ceny platí, pokud není jinak uvedeno, bez rozdílu způsobu demolic, nebo jejich odstranění. Pokud není uvedeno jinak, zahrnuje jednotková dále cenu pro bourání i odvoz suti na skládku, vč. příslušných poplatků za uložení na skládku, zajištění očištění vozidel při výjezdu ze stavby a potřebnou ochranu a zajištění stávajících inž.sítí.
SK.02_03 | Pracovní prostory: Není - li jinak určeno, dojednají se pracovní prostory s ohledem na bezpečnostní předpisy s objednatelem nejpozději před zahájením prací
SK.02_04 | Skladování: Místo pro uskladnění demolovaného materiálu určeného k dalšímu použití určuje zhotovitel v projektu zařízení staveniště, pokud nebylo jinak určeno v nabídkovém řízení.
SK.02_05 | Prohlídka staveniště: Zhotovitel jako součást své nabídky předloží své písemné prohlášení, že se seznámil s podmínkami staveniště na základě osobní prohlídky
SK.02_06 | Zaměření pozemku: Před začátkem demoličních prací provede zhotovitel zaměření pozemku vč. vytyčení podzemních inženýrských sítí dotčených stavbou, či provozem mechanismů stavby. Tyto práce jsou součástí nabídky a nebudou zvlášť hrazeny
SK.03: Odvodnění
SK.03_01 | Nabídka zahrnuje dodávku a montáž materiálů a výrobků podle níže uvedené specifikace, vč. dopravy na stavbu a vnitrostaveništní manipulace, povinných zkoušek materiálů, vzorků a prací ve smyslu platných norem a předpisů. Předmětem díla a povinností zhotovitele je dále provedení veškerých kotevních a spojovacích prvků, zatmelení, těsnění, pomocných konstrukcí, stavebních přípomocí a ostatních prací přímo nespecifikovaných v těchto podkladech a projektové dokumentaci, ale nezbytných pro zhotovení a plnou funkčnost a požadovanou kvalitu díla.
SK.12: Izolace
SK.12_01 | Nabídka zahrnuje dodávku a montáž materiálů a výrobků podle níže uvedené specifikace, vč. dopravy na staveniště a vnitrostaveništní manipulaci, povinných zkoušek materiálů, vzorků a prací ve smyslu platných norem a předpisů. Předmětem díla a povinností zhotovitele je dále provedení veškerých kotevních prvků, pomocných konstrukcí, stavebních přípomocí a ostatních prací a dodávek přímo nespecifikovaných v těchto podkladech a projektové dokumentaci, ale nezbytných pro zhotovení a plnou funkčnost a požadovanou kvalitu díla.
SK.12_02 | Zhotovitel je povinen před zakrytím provedených izolací dalšími konstrukcemi vyzvat v dostatečném předstihu zástupce objednatele k provedení kontroly kvality provedených prací. Zakrytí izolačních vrstev je možné pouze na základě písemného souhlasu zástupce objednatele ve stavebním deníku
SK.12_03 | Pokud není zvlášť uvedeno, zahrnuje pokládka povlakových izolací i provedení nezbytných penetračních nátěrů a zakrytí geotextilií dle předepsaných technologických postupů a podmínek výrobce
SK.12_04 | Součástí dodávky, provedení izolací jsou veškeré systémové prvky jako: lišty, těsnící pásky, náběhové EPS pásky a veškeré detaily.
SK.15: Střešní plášť
SK.15_01 | Nabídka a jednotková cena zahrnuje dodávku a montáž materiálů a výrobků podle níže uvedené specifikace, vč. povinných zkoušek materiálů, vzorků a prací ve smyslu platných norem a předpisů. Předmětem díla a povinností zhotovitele je dále provedení veškerých kotevních a spojovacích prvků, zatmelení, těsnění, pomocných konstrukcí, stavebních přípomocí a ostatních prací přímo nespecifikovaných v těchto podkladech a projektové dokumentaci, ale nezbytných pro zhotovení a plnou funkčnost a požadovanou kvalitu díla.
SK.15_03 | Jako hydroizolace smí být být použity pouze materiály s atestem pro použití navržené skladbě střešního pláště. Tento atest bude dodavatelem doložen pře zahájením prací
SK.15_05 | Veškeré rozměry a popisy , včetně určení povrchových úprav jsou podrobně uvedeny v tabulkách skladeb, které jsou součástí projektu pro nabídkové řízení
SK.15_06 | Součástí dodávky střechy jsou veškeré systémové prvky jako: lišty, těsnící pásky, náběhové EPS pásky a porvedení všech detailů
SK.16: Klempířské konstrukce
SK.16_01 | Nabídka zahrnuje dodávku a montáž materiálů a výrobků podle níže uvedené specifikace, vč. dopravy na staveniště a vnitrostaveništní manipulaci, povinných zkoušek materiálů, vzorků a prací ve smyslu platných norem a předpisů. Předmětem díla a povinností zhotovitele je dále provedení veškerých kotevních a spojovacích prvků, těsnění a zatmelení, pomocných konstrukcí, stavebních přípomocí a ostatních prací a dodávek přímo nespecifikovaných v těchto podkladech a projektové dokumentaci, ale nezbytných pro zhotovení a plnou funkčnost a požadovanou kvalitu díla
SK.16_02 | Dřevěné konstrukce pod vlastním oplechováním budou opatřeny ochranným protiplísňovým nátěrem. Náklady na provedení tohoto nátěru je nutno zahrnout do jednotkové ceny a nebudou zvlášť hrazeny
SK.16_03 | Výměry uvedené v soupisu prací jsou uvedeny v m2 hotové plochy. Veškeré prořezy je nutno zahrnout do nabídkové ceny a nebudou zvlášť hrazeny.
SK.16_04 | Detaily klempířských konstrukcí a prací se řídí ustanoveními ČSN 73 36 10.
SK.21: Ostatní práce a výrobky
SK.21_01 | Nabídka zahrnuje dodávku a montáž materiálů a výrobků podle níže uvedené specifikace, vč. dopravy na stavbu a vnitrostaveništní manipulace, povinných zkoušek materiálů, vzorků a prací ve smyslu platných norem a předpisů. Předmětem díla a povinností zhotovitele je dále odstranění původních vrstev komunikací a chodníků, provedení veškerých kotevních a spojovacích prvků, zatmelení, těsnění, pomocných konstrukcí, stavebních přípomocí a ostatních prací přímo nespecifikovaných v těchto podkladech a projektové dokumentaci, ale nezbytných pro zhotovení a plnou funkčnost a požadovanou kvalitu díla
SK.38: Areálové rozvody (Inženýrské objekty)
SK.38_01 | Nabídka zahrnuje provedení prací podle níže uvedené specifikace, vč. povinných zkoušek materiálů, vzorků a prací ve smyslu platných norem a předpisů. Předmětem díla a povinností zhotovitele je dále provedení veškerých kotevních a spojovacích prvků, pomocných konstrukcí, stavebních přípomocí a ostatních prací a dodávek přímo nespecifikovaných v těchto podkladech a projektové dokumentaci, ale nezbytných pro zhotovení a plnou funkčnost a požadovanou kvalitu díla.
SK.38_02 | V ceně jsou zahrnuty náklady na dodávku a montáž materiálů a výrobků podle níže uvedené specifikace, vč. dopravy na staveniště a vnitrostaveništní dopravy.
SK.38_03 | V ceně jsou zahrnuty náklady na odvoz přebytečného výkopku na skládku, vč. příslušných poplatků.
SK.38_04 | V ceně jsou zahrnuty náklady na zjištění průběhu kolidujících inž.sítí a naklady na jejich ochranu.
SK.38_05 | Klasifikace zeminy Není - li jinak uvedeno, předpokládají se třídy těžitelnosti 3. - 5. dle ČSN 73 30 50..
SK.38_06 | Pracovní prostory: Není - li jinak určeno, dojednají se pracovní prostory s ohledem na bezpečnostní předpisy s objednatelem nejpozději před zahájením prací.
SK.38_07 | Skladování: Místo pro uskladnění vykopaného materiálu určeného k dalšímu použití určuje zhotovitel v projektu zařízení staveniště, pokud nebylo jinak určeno v nabídkovém řízení.
SK.38_08 | Rozsah prací: Provedení výkopů , včetně zapažení a odvozu vytěžené zeminy na skládku, položení potrubí na betonovou desku a obetonování, provedení kanalizačních šachet a zajištění přejímky hotového díla ze strany PP, zásyp výkopu a jeho zhutnění a uvedení chodníku a vozovky do původního stavu.
SK.40: Úprava chodníku a vozovky
SK.40_01 | Nabídka zahrnuje dodávku a montáž materiálů a výrobků podle níže uvedené specifikace, vč. dopravy na stavbu a vnitrostaveništní manipulace, povinných zkoušek materiálů, vzorků a prací ve smyslu platných norem a předpisů. Předmětem díla a povinností zhotovitele je dále odstranění původních vrstev komunikací a chodníků, provedení veškerých kotevních a spojovacích prvků, zatmelení, těsnění, pomocných konstrukcí, stavebních přípomocí a ostatních prací přímo nespecifikovaných v těchto podkladech a projektové dokumentaci, ale nezbytných pro zhotovení a plnou funkčnost a požadovanou kvalitu díla.
SK.50: Lešení
SK.50_01 | Nabídka zahrnuje veškeré ochráné prvky
SK.50_02 | Nabídka zahrnuje dopravu, montáž, demontáž a pronájem lešení
SK.50_03 | Dobu pronájmu lešení je nutné uvažovat s ohledem na využití pro stavební část, TZB část, i pro ochranu prvků
SK.50_04 | Doba pronájmu lešení vychází z harmonogramu dodavatele, tuto skutečnost je nutné zakalkulovat do nabídídkové ceny
SK.51: Ochrana okolních objektů
SK.51_01 | Zhotovitel je povinen ve svém vlastním zájmu zpracovat pasportizaci okolních objektů, které mohou být dotčeny stavbou.
SK.51_02 | V případě poškození objektů, staveb, příslušenství, obecně majetku objednatele nebo třetích stran je zhotovitel tyto škody opravit do původního stavu před započetím stavby dle provedeného pasportu a to na vlastní náklady. Náklady na opravu těchto škod nemohou být v žádném případě nárokovány jako vícepráce.
SK.52: Koordinace zhotovitelů
SK.52_01 | V rámci projektu je nutné počítat s možnou koordinací více zhotovitelů.
SK.52_02 | Pro hladký průběh stavby a koordinace více zhotovitelů je nutné ještě před začátkem stavby na společné schůzce zhotovitelů a investora jasně definovat požadavky na stavební připravenost, způsob předávání staveniště dalšímu zhotoviteli a požadavky na prováděné konstrukce.
SK.53: Související práce a dokumentace
SK.53_01 | Dokumentaci skutečného provedení je nutné zohlednit v jednotkových cenách položek, pokud není v soupisu obsažena vlastní položka pro tyto náklady.
SK.53_02 | Výrobní a montážní dokumentaci a vzorkování je nutné zohlednit v jednotkových cenách položek, pokud není v soupisu obsažena vlastní položka pro tyto náklady.
SK.53_04 | Pasportizaci objektu je nutné zohlednit v jednotkových cenách položek, pokud není v soupisu obsažena vlastní položka pro tyto náklady.
SK.53_05 | Inženýrské činnosti potřebné k provádění stavby, včetně zajištění kolaudace a potřebných dokumentů, je nutné zohlednit v jednotkových cenách položek, pokud není v soupisu obsažena vlastní položka pro tyto náklady.
SK.53_06 | Rozpočet skutečného provedení, je nutné zohlednit v jednotkových cenách položek, pokud není v soupisu obsažena vlastní položka pro tyto náklady.
SK.53_07 | Do jednotkových cen je nutné zohlednit práci na historickém objektu, pokud není v soupisu obsažena vlastní položka pro tyto náklady.
SK.53_08 | Zařízení staveniště obsahuje i projekt POV a z něj vycházející dočasné zábory. Tento bude vypracován dodavatelem stavby a předložen zadavateli k odsouhlasení.