## Kryci list
Nabídkový rozpočet s výkazem výměr
Zakázka
Číslo zakázky | LKA
Zakázka | Zajištění stavu hlavní budovy lázní Kyselka
Klasifikace
Fáze | Zkompletovaná nabídka | CZK
Komentář
Verze
Popis | Revize stávající krytiny s výměnou klemp. prvků
Komentář
Firmy
Typ Firmy | Název
Uživatelé
Význam (funkce) | Jméno
Zpracovatel | Masák & Partner s.r.o.
Dana Tichá

## Rekapitulace
Zakázka:
_ | Zajištění stavu hlavní budovy lázní Kyselka
21 | Popis | Cena | DPH | Cena s DPH
#N/A
01-I.: Zajištění stavu hlavní budovy lázní Kyselka
007: Revize stávající krytiny s výměnou klemp. prvků
002: Základy
0020: Provizorní odvod srážkových vod
099: Přesun hmot HSV
0991: Přesun suti HSV
764: Konstrukce klempířské
764.: Konstrukce klempířské
765: Krytiny tvrdé
765.: Krytiny tvrdé
VRN-I.: Vedlejší rozpočtové náklady
V01: Průzkumné, geodetické a projektové práce
V01.: Průzkumné, geodetické a projektové práce
V03: Zařízení staveniště
V03.: Zařízení staveniště
V04: Inženýrská činnost
V04.: Inženýrská činnost
V06: Územní vlivy
V06.: Územní vlivy
V09: Ostatní náklady
V09.: Ostatní náklady
0 | Celkem (bez DPH) | 0
| DPH | 0
0
0
| Celkem (včetně DPH) | 0 | CZK

## Zakazka
,
,
[5 empty] | Poř. | Typ | Kód | Výkaz výměr | Popis | MJ | Výměra bez ztr. | Ztratné | Výměra | Jedn. cena | Cena | Jedn. hmotn. | Hmotnost | Jedn. suť | Suť | Sazba DPH | DPH | Cena s DPH | Cenová soustava | ,
,
[9 empty] | 01-I.: Zajištění stavu hlavní budovy lázní Kyselka | [5 empty] | 0 |  | 0.64791 |  | 2.1443 | _ | 0 | 0 |  | ,
[9 empty] | 007: Revize stávající krytiny s výměnou klemp. prvků | [5 empty] | 0 |  | 0.64791 |  | 2.1443 | _ | 0 | 0 |  | ,
[9 empty] | 002: Základy | [5 empty] | 0 |  | 0.03 |  | 0 | _ | 0 | 0 |  | ,
[9 empty] | 0020: Provizorní odvod srážkových vod | [5 empty] | 0 |  | 0.03 |  | 0 | _ | 0 | 0 |  | ,
##T4##N_Catalog_catGUID | ##T4##PRO_ITEM_catID | ##T4##PRO_ITEM_iteCode | ##T4##PRO_ITEM_szvCode | ##T4##PRO_ITEM_tevCode | 1 | SP | 2127501x02 |  | Provizorní odvedení vod od objektu drenážní hadicí | m | 30 | 0 | 30 |  | 0 | 0.001 | 0.03 |  | 0 | 21 | 0 | 0 | Vlastní | ,
[20 empty] | _ |  |  |  | ,
[20 empty] | _ |  |  |  | ,
[9 empty] | 099: Přesun hmot HSV | [5 empty] | 0 |  | 0 |  | 0 | _ | 0 | 0 |  | ,
[9 empty] | 0991: Přesun suti HSV | [5 empty] | 0 |  | 0 |  | 0 | _ | 0 | 0 |  | ,
[5 empty] | 2 | SP | 997013155 |  | Vnitrostaveništní doprava suti a vybouraných hmot pro budovy v do 18 m s omezením mechanizace | t | 2.1443 | 0 | 2.1443 |  | 0 |  | 0 |  | 0 | 21 | 0 | 0 | ÚRS 20-I | ,
[5 empty] | 3 | SP | 997013219 |  | Příplatek k vnitrostaveništní dopravě suti a vybouraných hmot za zvětšenou dopravu suti ZKD 10 m | t | 2.144 | 0 | 2.144 |  | 0 |  | 0 |  | 0 | 21 | 0 | 0 | ÚRS 20-I | ,
[5 empty] | 4 | SP | 997013501 |  | Odvoz suti a vybouraných hmot na skládku nebo meziskládku do 1 km se složením | t | 2.1443 | 0 | 2.1443 |  | 0 |  | 0 |  | 0 | 21 | 0 | 0 | ÚRS 20-I | ,
[5 empty] | 5 | SP | 997013509 |  | Příplatek k odvozu suti a vybouraných hmot na skládku ZKD 1 km přes 1 km - celkem do 30 km | t | 2.144 | 2800 | 62.176 |  | 0 |  | 0 |  | 0 | 21 | 0 | 0 | ÚRS 20-I | ,
[5 empty] | 6 | SP | 997013631 |  | Poplatek za uložení na skládce (skládkovné) stavebního odpadu směsného kód odpadu 17 09 04 | t | 2.144 | 0 | 2.144 |  | 0 |  | 0 |  | 0 | 21 | 0 | 0 | ÚRS 20-I | ,
[20 empty] | _ |  |  |  | ,
[20 empty] | _ |  |  |  | ,
[9 empty] | 764: Konstrukce klempířské | [5 empty] | 0 |  | 0.60856 |  | 0.69414 | _ | 0 | 0 |  | ,
[9 empty] | 764.: Konstrukce klempířské | [5 empty] | 0 |  | 0.60856 |  | 0.69414 | _ | 0 | 0 |  | ,
[5 empty] | 7 | SP | 764518423 | VV_007-01 | Svody kruhové včetně objímek, kolen, odskoků z Pz plechu průměru 120 mm - KL-01 | m | 64.94 | 0 | 64.94 |  | 0 | 0.00313 | 0.20326 |  | 0 | 21 | 0 | 0 | ÚRS 20-I | ,
[5 empty] | 8 | SP | 764511403 | VV_007-01 | Žlab podokapní půlkruhový z Pz plechu rš 330 mm - KL-02 | m | 139.87 | 0 | 139.87 |  | 0 | 0.0026 | 0.36366 |  | 0 | 21 | 0 | 0 | ÚRS 20-I | ,
[5 empty] | 9 | SP | 764311414 | VV_007-01 | Lemování rovných zdí z Pz plechu rš 330 mm - KL-03 | m | 11.55 | 0 | 11.55 |  | 0 | 0.00175 | 0.020213 |  | 0 | 21 | 0 | 0 | ÚRS 20-I | ,
[5 empty] | 10 | SP | 764511445 | VV_007-03 | Kotlík oválný (trychtýřový) pro podokapní žlaby z Pz plechu 400/120 mm - KL-06 | kus | 6 | 0 | 6 |  | 0 | 0.00357 | 0.02142 |  | 0 | 21 | 0 | 0 | ÚRS 20-I | ,
[5 empty] | 11 | SP | 764004861 | VV_007-01 | Demontáž svodu do suti | m | 64.95 | 0 | 64.95 |  | 0 |  | 0 | 0.00394 | 0.2559 | 21 | 0 | 0 | ÚRS 20-I | ,
[5 empty] | 12 | SP | 764004801 | VV_007-01 | Demontáž podokapního žlabu do suti | m | 139.87 | 0 | 139.87 |  | 0 |  | 0 | 0.0026 | 0.36366 | 21 | 0 | 0 | ÚRS 20-I | ,
[5 empty] | 13 | SP | 764002871 | VV_007-01 | Demontáž lemování zdí do suti | m | 11.55 | 0 | 11.55 |  | 0 |  | 0 | 0.00175 | 0.020213 | 21 | 0 | 0 | ÚRS 20-I | ,
[5 empty] | 14 | SP | 76400RR01 | VV_007-03 | Demontáž kotlíku do suti | kus | 6 | 0 | 6 |  | 0 |  | 0 | 0.00906 | 0.05436 | 21 | 0 | 0 | ÚRS 20-I | ,
[5 empty] | 15 | SP | 998764103 |  | Přesun hmot tonážní pro konstrukce klempířské v objektech v do 24 m | t | 0.60856 | 0 | 0.60856 |  | 0 |  | 0 |  | 0 | 21 | 0 | 0 | ÚRS 20-I | ,
[20 empty] | _ |  |  |  | ,
[20 empty] | _ |  |  |  | ,
[9 empty] | 765: Krytiny tvrdé | [5 empty] | 0 |  | 0.0093562 |  | 1.4502 | _ | 0 | 0 |  | ,
[9 empty] | 765.: Krytiny tvrdé | [5 empty] | 0 |  | 0.0093562 |  | 1.4502 | _ | 0 | 0 |  | ,
[5 empty] | 16 | SP | 765161903 | VV_007-02 | Vyspravení krytiny z přírodní břidlice sklonu do 30° počtu do 25 ks/m2 v rozsahu do 5% plochy | m2 | 935.62 | 0 | 935.62 |  | 0 | 1e-05 | 0.0093562 | 0.00155 | 1.4502 | 21 | 0 | 0 | ÚRS 20-I | ,
[5 empty] | 17 | SP | 998765103 |  | Přesun hmot tonážní pro krytiny skládané v objektech v do 24 m | t | 0.0093562 | 0 | 0.0093562 |  | 0 |  | 0 |  | 0 | 21 | 0 | 0 | ÚRS 20-I | ,
[20 empty] | _ |  |  |  | ,
[20 empty] | _ |  |  |  | ,
[20 empty] | _ |  |  |  | ,
[9 empty] | VRN-I.: Vedlejší rozpočtové náklady | [5 empty] | 0 |  | 0 |  | 0 | _ | 0 | 0 |  | ,
[9 empty] | V01: Průzkumné, geodetické a projektové práce | [5 empty] | 0 |  | 0 |  | 0 | _ | 0 | 0 |  | ,
[9 empty] | V01.: Průzkumné, geodetické a projektové práce | [5 empty] | 0 |  | 0 |  | 0 | _ | 0 | 0 |  | ,
[5 empty] | 18 | ON | 013254000 |  | Dokumentace skutečného provedení stavby | kpl | 1 | 0 | 1 |  | 0 |  | 0 |  | 0 | 21 | 0 | 0 | Vlastní | ,
[5 empty] | 19 | ON | 013254001 |  | Výrobní a montážní (realizační) projektová dokumentace | kpl | 1 | 0 | 1 |  | 0 |  | 0 |  | 0 | 21 | 0 | 0 | Vlastní | ,
[20 empty] | _ |  |  |  | ,
[20 empty] | _ |  |  |  | ,
[9 empty] | V03: Zařízení staveniště | [5 empty] | 0 |  | 0 |  | 0 | _ | 0 | 0 |  | ,
[9 empty] | V03.: Zařízení staveniště | [5 empty] | 0 |  | 0 |  | 0 | _ | 0 | 0 |  | ,
[5 empty] | 20 | ON | 031002000 |  | Zařízení staveniště | kpl | 1 | 0 | 1 |  | 0 |  | 0 |  | 0 | 21 | 0 | 0 | Vlastní | ,
[5 empty] | 21 | ON | 032803000 |  | Ostatní vybavení staveniště - lešení, popř. jiné technické pomocné konstrukce potřebné k zajištění oprav | kpl | 1 | 0 | 1 |  | 0 |  | 0 |  | 0 | 21 | 0 | 0 | Vlastní | ,
[5 empty] | 21 | [14 empty] | _ |  |  |  | ,
[20 empty] | _ |  |  |  | ,
[9 empty] | V04: Inženýrská činnost | [5 empty] | 0 |  | 0 |  | 0 | _ | 0 | 0 |  | ,
[9 empty] | V04.: Inženýrská činnost | [5 empty] | 0 |  | 0 |  | 0 | _ | 0 | 0 |  | ,
[5 empty] | 22 | ON | 041403000 |  | Koordinátor BOZP na staveništi | kpl | 1 | 0 | 1 |  | 0 |  | 0 |  | 0 | 21 | 0 | 0 | Vlastní | ,
[5 empty] | 23 | ON | 042703000 |  | Technické požadavky na výrobky | kpl | 1 | 0 | 1 |  | 0 |  | 0 |  | 0 | 21 | 0 | 0 | Vlastní | ,
[20 empty] | _ |  |  |  | ,
[20 empty] | _ |  |  |  | ,
[9 empty] | V06: Územní vlivy | [5 empty] | 0 |  | 0 |  | 0 | _ | 0 | 0 |  | ,
[9 empty] | V06.: Územní vlivy | [5 empty] | 0 |  | 0 |  | 0 | _ | 0 | 0 |  | ,
[5 empty] | 24 | ON | 062002000 |  | Ztížené dopravní podmínky | kpl | 1 | 0 | 1 |  | 0 |  | 0 |  | 0 | 21 | 0 | 0 | Vlastní | ,
[20 empty] | _ |  |  |  | ,
[20 empty] | _ |  |  |  | ,
[9 empty] | V09: Ostatní náklady | [5 empty] | 0 |  | 0 |  | 0 | _ | 0 | 0 |  | ,
[9 empty] | V09.: Ostatní náklady | [5 empty] | 0 |  | 0 |  | 0 | _ | 0 | 0 |  | ,
[5 empty] | 25 | ON | 091404000 |  | Práce na památkovém objektu | kpl | 1 | 0 | 1 |  | 0 |  | 0 |  | 0 | 21 | 0 | 0 | Vlastní | ,
[20 empty] | _ |  |  |  | ,
_
_
_
_

## VV_007-1
VV_007-01 revize střechy-klempířské prvky_mb
Jednoznačné ID | Popis | měrná jednotka | Délková výměra [mb] | r. š. [mm] | Povrchové materiály (vše) | kód sanace | ID prvku
E1056152-958F-334D-9EAE-D8D89DE54741 | dešťový svod, d=120 | mb | 8.99 | 377 | FeZn | 7 | KL-01
C29C21E6-6D22-4C96-8B7F-E9BE508E62B8 | dešťový svod, d=120 | mb | 8.99 | 377 | FeZn | 7 | KL-01
E17BD50A-2836-3D4F-8794-23998B23DB0C | dešťový svod, d=120 | mb | 10.12 | 377 | FeZn | 7 | KL-01
106E67B4-485B-4A48-887E-D31C753E90A4 | dešťový svod, d=120 | mb | 10.24 | 377 | FeZn | 7 | KL-01
38CF176A-DC49-7D48-ACD5-5741A0B9666D | dešťový svod, d=120 | mb | 11.49 | 377 | FeZn | 7 | KL-01
03232E6A-00D9-4372-A28C-4F37F68A6D25 | dešťový svod, d=120 | mb | 15.11 | 377 | FeZn | 7 | KL-01
53D06D76-0A82-47D0-B480-66DC9FD25FF7 | lem u atiky | mb | 11.55 | 270 | FeZn | 7 | KL-03
4D06EAD3-79D8-47E4-9880-FC3E9B5E3E64 | lem u stěny | mb | 11.55 | 270 | FeZn | 6 | KL-04
639AFAE3-2976-44E0-9ED5-855925275E01 | lem u stěny | mb | 14.02 | 270 | FeZn | 6 | KL-04
3D341163-59FD-47FD-8169-68B5ADAD4463 | lem u stěny | mb | 14.1 | 270 | FeZn | 6 | KL-04
435BAEA5-D4A7-40A9-BD5B-A4740CC7F1C9 | okapnička | mb | 3.3 | 185 | FeZn | 6 | KL-05
0D218448-AEBA-484C-BC2B-9799E7AD7C1D | okapnička | mb | 3.5 | 185 | FeZn | 6 | KL-05
66459B3C-1F53-4D44-86CB-71D1B4D9402D | okapnička | mb | 13.15 | 185 | FeZn | 6 | KL-05
A441EC19-1BA7-4A81-9AE8-438E388412C5 | okapnička | mb | 13.35 | 185 | FeZn | 6 | KL-05
FFC4C42D-4960-4758-BB56-A44EE74EED65 | okapnička | mb | 13.75 | 185 | FeZn | 6 | KL-05
3F599FEF-0303-48D0-A16F-9B2B8F81B839 | žlab | mb | 3.31 | 251 | FeZn | 7 | KL-02
C632B991-9405-45C7-B7E6-1173BECE2BA4 | žlab | mb | 3.31 | 251 | FeZn | 7 | KL-02
80A17761-984A-4205-9CC8-328EC2392A06 | žlab | mb | 8.7 | 251 | FeZn | 7 | KL-02
86ACA828-5A99-4965-B220-DE715413760E | žlab | mb | 8.7 | 251 | FeZn | 7 | KL-02
8143BA74-E065-4540-BFE9-93F78E3A69C7 | žlab | mb | 12.5 | 251 | FeZn | 7 | KL-02
82EEB4ED-97CE-4C05-B8F2-36018ABE5329 | žlab | mb | 12.55 | 251 | FeZn | 7 | KL-02
6F210BB6-350E-344D-8319-4A0C8D12583A | žlab | mb | 14.02 | 251 | FeZn | 7 | KL-02
35298528-C80C-467D-8641-057B728DAB3C | žlab | mb | 14.02 | 251 | FeZn | 7 | KL-02
C17F6632-0964-824D-954D-12636728F780 | žlab | mb | 14.04 | 251 | FeZn | 7 | KL-02
66BCF05D-3077-415A-AD2C-2D58E785F80E | žlab | mb | 14.04 | 251 | FeZn | 7 | KL-02
8A9DC2BF-BCA6-436D-8D74-2B5E4C0CBD2F | žlab | mb | 17.34 | 251 | FeZn | 7 | KL-02
729458FE-F320-4ED3-949B-24A70849C2A9 | žlab | mb | 17.34 | 251 | FeZn | 7 | KL-02
303.08
KL-01 | dešťový svod, d=120 | mb | 64.94
KL-02 | žlab | mb | 139.87
KL-03 | lem u atiky | mb | 11.55
KL-04 | lem u stěny | mb | 39.67
KL-05 | okapnička | mb | 47.05
303.08

## VV_007-2
VV_007-02 revize střechy-stávající krytina_m2
Jednoznačné ID | název souvrství | měrná jednotka | plošná výměra | Popis | ID prvku
D22A7323-0C8B-4039-A272-0E9D6CEAD488 | stávající břidlicová krytina - tl. 10 | m2 | 23.31 | revize stávající krytiny, předpokládáná výměna z 5%
569A0635-428F-4FC2-B3AC-B6853D67DB13 | stávající břidlicová krytina - tl. 10 | m2 | 23.31 | revize stávající krytiny, předpokládáná výměna z 5%
76DD57E1-0AD4-4602-B810-E3F568D8E187 | stávající břidlicová krytina - tl. 10 | m2 | 43.84 | revize stávající krytiny, předpokládáná výměna z 5%
30B396B6-E22B-4775-8416-521573243139 | stávající břidlicová krytina - tl. 10 | m2 | 44.19 | revize stávající krytiny, předpokládáná výměna z 5%
B7E42F75-CA53-4554-B3D8-C425230E53D9 | stávající břidlicová krytina - tl. 10 | m2 | 61.03 | revize stávající krytiny, předpokládáná výměna z 5%
BDD77FBA-8F6F-45EA-BBCF-77304D58B1EE | stávající břidlicová krytina - tl. 10 | m2 | 61.03 | revize stávající krytiny, předpokládáná výměna z 5%
0CE07771-1161-40DA-B4B5-DF0EC10D2D9B | stávající břidlicová krytina - tl. 10 | m2 | 84.36 | revize stávající krytiny, předpokládáná výměna z 5%
64FF0E44-38A3-46D0-BB45-FF93A383D8C5 | stávající břidlicová krytina - tl. 10 | m2 | 84.36 | revize stávající krytiny, předpokládáná výměna z 5%
96DD6DE1-4827-420E-8DB6-D903AAC90B36 | stávající břidlicová krytina - tl. 10 | m2 | 125.31 | revize stávající krytiny, předpokládáná výměna z 5%
97328369-832E-4015-BE0E-7935D15B2489 | stávající břidlicová krytina - tl. 10 | m2 | 125.31 | revize stávající krytiny, předpokládáná výměna z 5%
387443E4-B44E-4740-8E12-0D0F0EFD4472 | stávající břidlicová krytina - tl. 10 | m2 | 259.57 | revize stávající krytiny, předpokládáná výměna z 5%
935.62

## VV_007-3
VV_007-03 revize střechy-klempířské prvky_ks
Jednoznačné ID | Popis | měrná jednotka | Množství | Povrchové materiály (vše) | ID prvku
9AA45764-6624-1E44-BCA0-21F89E6A522E | Kotlík oválný | ks | 1 | FeZn | KL-06
6F6C135A-CFED-2243-A57C-01340CF9ECEA | Kotlík oválný | ks | 1 | FeZn | KL-06
DF4DA42E-3A1A-CA49-B9A6-4175D29F6D03 | Kotlík oválný | ks | 1 | FeZn | KL-06
CBC9167E-81F5-0F48-91CF-A6A959CA5CBF | Kotlík oválný | ks | 1 | FeZn | KL-06
98A8F6C0-2186-2340-BCF6-7908078158F5 | Kotlík oválný | ks | 1 | FeZn | KL-06
5C13DD51-B270-9F44-A52D-714EC15B00C8 | Kotlík oválný | ks | 1 | FeZn | KL-06
6

## Všeobecné podmínky
VŠEOBECNÉ PODMÍNKY
Kód | Popis
Všeobecné podmínky
SK.00: Společné
SK.00_01 | Zhotovitel je povinen posoudit věcnou náplň i výměry soupisu prací a dodávek ve vazbě na dostupnou platnou projektovou dokumentaci a skutečný stav výstavby v době zpracování nabídky a v případě zjištěných nesrovnalostí tyto uvést ve zvláštní příloze nabídky, členěné do kapitol dle soupisu prací a dodávek, ve kterých budou tyto nesrovnalosti zjištěny. Pokud tak neučiní, nebude brán zřetel na jeho případné požadavky na vícepráce.
SK.00_02 | Zhotovitel je povinen při vypracování nabídky zohlednit všechny údaje a požadavky uvedené v projektu pro stavební povolení, v dokumentaci pro provedení stavby a v dalších dostupných stupních projektové dokumentace. Zejména při stanovení jednotkových cen je bezpodmínečně nutné, aby byly zakalkulovány veškeré konstrukce a jejich části dle dostupných výkresů detailů a popisů. Pokud tak neučiní, nebude v průběhu provádění stavby brán zřetel na jeho požadavky na uznání víceprací vyplývajících z údajů a požadavků uvedených ve výše zmíněné projektové dokumentaci.
SK.00_03 | Zhotovitel je povinen si před předáním nabídky prohlédnout a zkontrolovat PD se soupisem prací a dodávek, prohlédnout a prozkoumat staveniště a jeho okolí a obstarat si všechny nezbytné a přístupné informace,které mu umožní zpracovat nabídku úplně a jednoznačně. Před podáním nabídky si zhotovitel může vyžádat konzultace u zpracovatele dokumentace. Pozdější požadavky, plynoucí z omylu či neznalosti PD a poměrů na staveništi jsou nepřijatelné a nebude k nim přihlíženo jako k oprávněným.
SK.00_04 | Veškeré výměry jsou čisté plochy, případné ztratné, prořezy je nutné zohlednit v jednotkové ceně - pokud není uvedeno jinak Výměry jednotlivých stavebních konstrukcí nebo materiálů jsou automaticky generovány na základě 3D modelu budovy zpracovaného v softwaru ArchiCad
SK.00_05 | Pokud není uvedeno jinak, je nutné do jednotkové ceny zahrnout dodávku, montáž, dopravu a přípomoce.
SK.00_06 | Jednotkové ceny musí zahrnovat všechny součásti nutné k provedení, jako kotvící materiál a podobně.
SK.00_07 | Pokud jsou uvedeni výrobci jedná se pouze o příklad standardu
SK.00_08 | Při stanovení jednotkové ceny je nutné vycházet ze všech částí projektové dokumentace
SK.00_10 | Při stanovení jednotkové ceny jednotlivých výrobků je nutno vycházet z popisů uvedených v knize podrobnosti, příslušných obrazových příloh a technologickcýh předpisů.
SK.00_12 | Jednotkové ceny položek musí zohledňovat skutečnost, že se jedná o práci na historickém objektu s umělecko-řemeslnou hodnotou.
SK.01: Zařízení staveniště
SK.01_01 | Zhotovitel je povinen zajistit včas v potřebném rozsahu zásobování staveniště vodou a udržovat je po celou dobu trvání stavby. Veškeré, s tím spojené náklady a náklady za spotřebovanou vodu pro účely stavby, nese zhotovitel. Voda musí být zajištěna za obvyklou úplatu též pro ostatní na stavbě se podílející firmy. Zhotovitel zajistí v tomto smyslu příslušné dohody se všemi na stavbě se přímo podílejícími firmami.
SK.01_02 | Zhotovitel je povinen obstarat včas a v rozsahu odpovídajícím potřebám stavby komunikační pojítka (telefon, fax) a po celou dobu stavby je udržovat v provozu. Náklady spojené s instalací a likvidací těchto komunikačních pojítek, jakož i náklady na jejich provoz a běžné poplatky nese zhotovitel.
SK.01_03 | Všem ostatním na stavbě zúčastněným firmám musí být pro služební účely umožněno použití komunikačních pojítek za obvyklou úplatu. Zhotovitel zajistí v tomto směru příslušné dohody s ostatními na stavbě se podílejícími firmami.
SK.01_04 | Zhotovitel je povinen poskytnout trvale všem na stavbě se podílejícím firmám k dispozici za přiměřený poplatek skladovací prostor a shromažďovací místnost, pokud to bude potřebné. Eventuelní potřebné úpravy v této souvislosti provede na své náklady zhotovitel.
SK.01_05 | Zhotovitel je povinen v rámci zařízení staveniště zřídit 1 kancelář pro potřeby činnosti technického a autorského dozoru investora s možností vytápění, vybavenou 1 stolem, 2 židlemi, skříní. Dále je zhotovitel povinen zajistit vhodnou místnost pro konání kontrolních dnů stavby.
SK.01_06 | Pokud není v soupisu prací a dodávek stanoveno jinak, je zhotovení a údržba event. nutných dopravních komunikací a cest na stavbě v odpovídajícím provedení, pokud jsou třeba pro provádění prací a výkonů zhotovitele, a následně jejich odstranění a znovuuvedení do původního stavu, věcí zhotovitele. Tyto dopravní komunikace a cesty musí být trvale k dispozici i všem ostatním, na stavbě se podílejícím firmám. Za tuto činnost nebude poskytnuta žádná zvláštní náhrada
SK.01_07 | Obstarání záboru veřejných prostranství, dočasných omezení dopravních označení a dalších skutečností nutných k provádění prací při střetu s provozem na veřejných komunikacích je povinností zhotovitele a nebude zvlášť hrazeno. Zhotovitel hradí rovněž všechny správní poplatky spojené s používáním veřejných ploch a komunikací. Zhotovitel zajistí vybudování informační cedule stavby dle pokynu objednatele. Zajistí rovněž případnou spolupráci v rámci akcí public-relations organisovaných objednatelem.
SK.01_08 | Spotřeba veškeřých médií je součásti ceny jenotlivých položek. Spotřeba médií během stavby bude přefakurováno z investora na dodavatele.
SK.01_09 | Součástí jednotkové cena na jednotlivá zařízení jako výtahy, jeřáb jsou i náklady na obsluhu
SK.01_10 | Součástí ceny za zařízení stavenistě je : Související práce pro zařízení staveniště Projektové práce pro zařízení staveniště Terénní úpravy pro zařízení staveniště Vybavení staveniště Pronájem ploch staveniště Náklady na provoz a údržbu vybavení staveniště Připojení staveniště na inženýrské sítě Zabezpečení staveniště Oplocení staveniště Dopravní značení na staveništi Informační tabule na staveništi Osvětlení staveniště Pronájmy ploch, objektů Rozebrání, bourání a odvoz zařízení staveniště Úprava terénu po zrušení zařízení staveniště
SK.02: Demolice a bourací práce
SK.02_01 | Nabídka zahrnuje provedení prací podle níže uvedené specifikace, vč. povinných zkoušek materiálů, vzorků a prací ve smyslu platných norem a předpisů. Předmětem díla a povinností zhotovitele je dále provedení veškerých kotevních a spojovacích prvků, pomocných konstrukcí, stavebních přípomocí a ostatních prací a dodávek přímo nespecifikovaných v těchto podkladech a projektové dokumentaci, ale nezbytných pro zhotovení a plnou funkčnost a požadovanou kvalitu díla.
SK.02_02 | Rozsah prací: Jednotková cena demolic obsahuje, pokud není jinak určeno, vybourání stávajících konstrukcí, naložení ve stavební jámě, nebo mimo ni na transportní zařízení, odvoz suti na skládku a poplatek za uložení suti na skládku. Náklady na odstranění suti ze staveniště zahrnují veškeré náklady na mezipřesuny hmot, včetně vytvoření potřebných vjezdů a výjezdů ze stavební jámy. Ceny platí, pokud není jinak uvedeno, bez rozdílu způsobu demolic, nebo jejich odstranění. Pokud není uvedeno jinak, zahrnuje jednotková dále cenu pro bourání i odvoz suti na skládku, vč. příslušných poplatků za uložení na skládku, zajištění očištění vozidel při výjezdu ze stavby a potřebnou ochranu a zajištění stávajících inž.sítí.
SK.02_03 | Pracovní prostory: Není - li jinak určeno, dojednají se pracovní prostory s ohledem na bezpečnostní předpisy s objednatelem nejpozději před zahájením prací
SK.02_04 | Skladování: Místo pro uskladnění demolovaného materiálu určeného k dalšímu použití určuje zhotovitel v projektu zařízení staveniště, pokud nebylo jinak určeno v nabídkovém řízení.
SK.02_05 | Prohlídka staveniště: Zhotovitel jako součást své nabídky předloží své písemné prohlášení, že se seznámil s podmínkami staveniště na základě osobní prohlídky
SK.02_06 | Zaměření pozemku: Před začátkem demoličních prací provede zhotovitel zaměření pozemku vč. vytyčení podzemních inženýrských sítí dotčených stavbou, či provozem mechanismů stavby. Tyto práce jsou součástí nabídky a nebudou zvlášť hrazeny
SK.03: Odvodnění
SK.03_01 | Nabídka zahrnuje dodávku a montáž materiálů a výrobků podle níže uvedené specifikace, vč. dopravy na stavbu a vnitrostaveništní manipulace, povinných zkoušek materiálů, vzorků a prací ve smyslu platných norem a předpisů. Předmětem díla a povinností zhotovitele je dále provedení veškerých kotevních a spojovacích prvků, zatmelení, těsnění, pomocných konstrukcí, stavebních přípomocí a ostatních prací přímo nespecifikovaných v těchto podkladech a projektové dokumentaci, ale nezbytných pro zhotovení a plnou funkčnost a požadovanou kvalitu díla.
SK.12: Izolace
SK.12_01 | Nabídka zahrnuje dodávku a montáž materiálů a výrobků podle níže uvedené specifikace, vč. dopravy na staveniště a vnitrostaveništní manipulaci, povinných zkoušek materiálů, vzorků a prací ve smyslu platných norem a předpisů. Předmětem díla a povinností zhotovitele je dále provedení veškerých kotevních prvků, pomocných konstrukcí, stavebních přípomocí a ostatních prací a dodávek přímo nespecifikovaných v těchto podkladech a projektové dokumentaci, ale nezbytných pro zhotovení a plnou funkčnost a požadovanou kvalitu díla.
SK.12_02 | Zhotovitel je povinen před zakrytím provedených izolací dalšími konstrukcemi vyzvat v dostatečném předstihu zástupce objednatele k provedení kontroly kvality provedených prací. Zakrytí izolačních vrstev je možné pouze na základě písemného souhlasu zástupce objednatele ve stavebním deníku
SK.12_03 | Pokud není zvlášť uvedeno, zahrnuje pokládka povlakových izolací i provedení nezbytných penetračních nátěrů a zakrytí geotextilií dle předepsaných technologických postupů a podmínek výrobce
SK.12_04 | Součástí dodávky, provedení izolací jsou veškeré systémové prvky jako: lišty, těsnící pásky, náběhové EPS pásky a veškeré detaily.
SK.15: Střešní plášť
SK.15_01 | Nabídka a jednotková cena zahrnuje dodávku a montáž materiálů a výrobků podle níže uvedené specifikace, vč. povinných zkoušek materiálů, vzorků a prací ve smyslu platných norem a předpisů. Předmětem díla a povinností zhotovitele je dále provedení veškerých kotevních a spojovacích prvků, zatmelení, těsnění, pomocných konstrukcí, stavebních přípomocí a ostatních prací přímo nespecifikovaných v těchto podkladech a projektové dokumentaci, ale nezbytných pro zhotovení a plnou funkčnost a požadovanou kvalitu díla.
SK.15_03 | Jako hydroizolace smí být být použity pouze materiály s atestem pro použití navržené skladbě střešního pláště. Tento atest bude dodavatelem doložen pře zahájením prací
SK.15_05 | Veškeré rozměry a popisy , včetně určení povrchových úprav jsou podrobně uvedeny v tabulkách skladeb, které jsou součástí projektu pro nabídkové řízení
SK.15_06 | Součástí dodávky střechy jsou veškeré systémové prvky jako: lišty, těsnící pásky, náběhové EPS pásky a porvedení všech detailů
SK.16: Klempířské konstrukce
SK.16_01 | Nabídka zahrnuje dodávku a montáž materiálů a výrobků podle níže uvedené specifikace, vč. dopravy na staveniště a vnitrostaveništní manipulaci, povinných zkoušek materiálů, vzorků a prací ve smyslu platných norem a předpisů. Předmětem díla a povinností zhotovitele je dále provedení veškerých kotevních a spojovacích prvků, těsnění a zatmelení, pomocných konstrukcí, stavebních přípomocí a ostatních prací a dodávek přímo nespecifikovaných v těchto podkladech a projektové dokumentaci, ale nezbytných pro zhotovení a plnou funkčnost a požadovanou kvalitu díla
SK.16_02 | Dřevěné konstrukce pod vlastním oplechováním budou opatřeny ochranným protiplísňovým nátěrem. Náklady na provedení tohoto nátěru je nutno zahrnout do jednotkové ceny a nebudou zvlášť hrazeny
SK.16_03 | Výměry uvedené v soupisu prací jsou uvedeny v m2 hotové plochy. Veškeré prořezy je nutno zahrnout do nabídkové ceny a nebudou zvlášť hrazeny.
SK.16_04 | Detaily klempířských konstrukcí a prací se řídí ustanoveními ČSN 73 36 10.
SK.21: Ostatní práce a výrobky
SK.21_01 | Nabídka zahrnuje dodávku a montáž materiálů a výrobků podle níže uvedené specifikace, vč. dopravy na stavbu a vnitrostaveništní manipulace, povinných zkoušek materiálů, vzorků a prací ve smyslu platných norem a předpisů. Předmětem díla a povinností zhotovitele je dále odstranění původních vrstev komunikací a chodníků, provedení veškerých kotevních a spojovacích prvků, zatmelení, těsnění, pomocných konstrukcí, stavebních přípomocí a ostatních prací přímo nespecifikovaných v těchto podkladech a projektové dokumentaci, ale nezbytných pro zhotovení a plnou funkčnost a požadovanou kvalitu díla
SK.38: Areálové rozvody (Inženýrské objekty)
SK.38_01 | Nabídka zahrnuje provedení prací podle níže uvedené specifikace, vč. povinných zkoušek materiálů, vzorků a prací ve smyslu platných norem a předpisů. Předmětem díla a povinností zhotovitele je dále provedení veškerých kotevních a spojovacích prvků, pomocných konstrukcí, stavebních přípomocí a ostatních prací a dodávek přímo nespecifikovaných v těchto podkladech a projektové dokumentaci, ale nezbytných pro zhotovení a plnou funkčnost a požadovanou kvalitu díla.
SK.38_02 | V ceně jsou zahrnuty náklady na dodávku a montáž materiálů a výrobků podle níže uvedené specifikace, vč. dopravy na staveniště a vnitrostaveništní dopravy.
SK.38_03 | V ceně jsou zahrnuty náklady na odvoz přebytečného výkopku na skládku, vč. příslušných poplatků.
SK.38_04 | V ceně jsou zahrnuty náklady na zjištění průběhu kolidujících inž.sítí a naklady na jejich ochranu.
SK.38_05 | Klasifikace zeminy Není - li jinak uvedeno, předpokládají se třídy těžitelnosti 3. - 5. dle ČSN 73 30 50..
SK.38_06 | Pracovní prostory: Není - li jinak určeno, dojednají se pracovní prostory s ohledem na bezpečnostní předpisy s objednatelem nejpozději před zahájením prací.
SK.38_07 | Skladování: Místo pro uskladnění vykopaného materiálu určeného k dalšímu použití určuje zhotovitel v projektu zařízení staveniště, pokud nebylo jinak určeno v nabídkovém řízení.
SK.38_08 | Rozsah prací: Provedení výkopů , včetně zapažení a odvozu vytěžené zeminy na skládku, položení potrubí na betonovou desku a obetonování, provedení kanalizačních šachet a zajištění přejímky hotového díla ze strany PP, zásyp výkopu a jeho zhutnění a uvedení chodníku a vozovky do původního stavu.
SK.40: Úprava chodníku a vozovky
SK.40_01 | Nabídka zahrnuje dodávku a montáž materiálů a výrobků podle níže uvedené specifikace, vč. dopravy na stavbu a vnitrostaveništní manipulace, povinných zkoušek materiálů, vzorků a prací ve smyslu platných norem a předpisů. Předmětem díla a povinností zhotovitele je dále odstranění původních vrstev komunikací a chodníků, provedení veškerých kotevních a spojovacích prvků, zatmelení, těsnění, pomocných konstrukcí, stavebních přípomocí a ostatních prací přímo nespecifikovaných v těchto podkladech a projektové dokumentaci, ale nezbytných pro zhotovení a plnou funkčnost a požadovanou kvalitu díla.
SK.50: Lešení
SK.50_01 | Nabídka zahrnuje veškeré ochráné prvky
SK.50_02 | Nabídka zahrnuje dopravu, montáž, demontáž a pronájem lešení
SK.50_03 | Dobu pronájmu lešení je nutné uvažovat s ohledem na využití pro stavební část, TZB část, i pro ochranu prvků
SK.50_04 | Doba pronájmu lešení vychází z harmonogramu dodavatele, tuto skutečnost je nutné zakalkulovat do nabídídkové ceny
SK.51: Ochrana okolních objektů
SK.51_01 | Zhotovitel je povinen ve svém vlastním zájmu zpracovat pasportizaci okolních objektů, které mohou být dotčeny stavbou.
SK.51_02 | V případě poškození objektů, staveb, příslušenství, obecně majetku objednatele nebo třetích stran je zhotovitel tyto škody opravit do původního stavu před započetím stavby dle provedeného pasportu a to na vlastní náklady. Náklady na opravu těchto škod nemohou být v žádném případě nárokovány jako vícepráce.
SK.52: Koordinace zhotovitelů
SK.52_01 | V rámci projektu je nutné počítat s možnou koordinací více zhotovitelů.
SK.52_02 | Pro hladký průběh stavby a koordinace více zhotovitelů je nutné ještě před začátkem stavby na společné schůzce zhotovitelů a investora jasně definovat požadavky na stavební připravenost, způsob předávání staveniště dalšímu zhotoviteli a požadavky na prováděné konstrukce.
SK.53: Související práce a dokumentace
SK.53_01 | Dokumentaci skutečného provedení je nutné zohlednit v jednotkových cenách položek, pokud není v soupisu obsažena vlastní položka pro tyto náklady.
SK.53_02 | Výrobní a montážní dokumentaci a vzorkování je nutné zohlednit v jednotkových cenách položek, pokud není v soupisu obsažena vlastní položka pro tyto náklady.
SK.53_04 | Pasportizaci objektu je nutné zohlednit v jednotkových cenách položek, pokud není v soupisu obsažena vlastní položka pro tyto náklady.
SK.53_05 | Inženýrské činnosti potřebné k provádění stavby, včetně zajištění kolaudace a potřebných dokumentů, je nutné zohlednit v jednotkových cenách položek, pokud není v soupisu obsažena vlastní položka pro tyto náklady.
SK.53_06 | Rozpočet skutečného provedení, je nutné zohlednit v jednotkových cenách položek, pokud není v soupisu obsažena vlastní položka pro tyto náklady.
SK.53_07 | Do jednotkových cen je nutné zohlednit práci na historickém objektu, pokud není v soupisu obsažena vlastní položka pro tyto náklady.
SK.53_08 | Zařízení staveniště obsahuje i projekt POV a z něj vycházející dočasné zábory. Tento bude vypracován dodavatelem stavby a předložen zadavateli k odsouhlasení.