## Rekapitulace stavby
Export Komplet | [24 empty] | VZ | 2.0 | ZAMOK |  |  |  |  | False | False | {f4f2e561-7228-4ab9-8e94-d410404adb41}
[31 empty] | 0,01 | 21
[31 empty] | 0,01 | 15
|  | REKAPITULACE STAVBY | [15 empty] | v --- níže se nacházejí doplnkové a pomocné údaje k sestavám --- v | [11 empty] | Návod na vyplnění | 0,001
|  | Kód: |  |  |  |  | 20220314 | [22 empty] | Měnit lze pouze buňky se žlutým podbarvením! 1) v Rekapitulaci stavby vyplňte údaje o Uchazeči (přenesou se do ostatních sestav i v jiných listech) 2) na vybraných listech vyplňte v sestavě Soupis prací ceny u položek | 0,01
|  | Stavba: |  |  |  |  | Rekonstrukce pultové střechy klubu důchodců Aléská 265 v Bílině | [23 empty] | 0,01
|  | KSO: | [11 empty] | CC-CZ: | [16 empty] | 0,01
|  | Místo: |  |  |  |  | Aléská 265 | [6 empty] | Datum: |  | 14. 3. 2022 | [14 empty] | 0,01
0,01
|  | Zadavatel: | [11 empty] | IČ: |  | 00266230 | [14 empty] | 0,01
|  |  | Město Bílina | [10 empty] | DIČ: |  | CZ00266230 | [14 empty] | 0,01
0,01
|  | Uchazeč: | [11 empty] | IČ: |  | Vyplň údaj | [14 empty] | 0,01
|  |  | Vyplň údaj | [10 empty] | DIČ: |  | Vyplň údaj | [14 empty] | 0,01
False
|  | Projektant: | [11 empty] | IČ: |  | 27642411 | [14 empty] | False
|  |  | DEKPROJEKT s.r.o. | [10 empty] | DIČ: |  | CZ699000797 | [14 empty] | True
0,01
|  | Zpracovatel: | [11 empty] | IČ: |  | 27642411 | [14 empty] | 0,01
|  |  | DEKPROJEKT s.r.o. | [10 empty] | DIČ: |  | CZ699000797 | [14 empty] | False
Poznámka:
Soupis prací je sestaven s využitím Cenové soustavy ÚRS. Položky, které pochází z této cenové soustavy, jsou ve sloupci 'Cenová soustava' označeny popisem 'CS ÚRS' a úrovní příslušného kalendářního pololetí. Veškeré další informace vymezující popis a podmínky použití těchto položek z Cenové soustavy, které nejsou uvedeny přímo v soupisu prací, jsou neomezeně dálkově k dispozici na webu podminky.urs.cz.
|  | Cena bez DPH | [11 empty] | 0
[8 empty] | Sazba daně |  | Základ daně |  |  |  | Výše daně
|  | DPH |  | základní |  |  |  | 21% |  | 0 |  |  |  | 0
|  |  |  | snížená |  |  |  | 15% |  | 0 |  |  |  | 0
|  |  |  | zákl. přenesená |  |  |  | 21% |  | 0 |  |  |  | 0
|  |  |  | sníž. přenesená |  |  |  | 15% |  | 0 |  |  |  | 0
|  |  |  | nulová |  |  |  | 0% |  | 0 |  |  |  | 0
|  | Cena s DPH | [6 empty] | v |  | CZK |  |  | 0
REKAPITULACE OBJEKTŮ STAVBY A SOUPISŮ PRACÍ
| Kód: | [6 empty] | 20220314
| Stavba: | [6 empty] | Rekonstrukce pultové střechy klubu důchodců Aléská 265 v Bílině
| Místo: | [6 empty] | Aléská 265 |  |  |  |  | Datum: |  | 14. 3. 2022
| Zadavatel: | [6 empty] | Město Bílina |  |  |  |  | Projektant: |  | DEKPROJEKT s.r.o. |  |  | Informatívní údaje z listů zakázek
| Uchazeč: | [11 empty] | Zpracovatel: |  | DEKPROJEKT s.r.o.
| Kód |  |  |  | Popis | [6 empty] | Cena bez DPH [CZK] |  |  |  | Cena s DPH [CZK] | Typ | z toho Ostat. náklady [CZK] | DPH [CZK] | Normohodiny [h] | DPH základní [CZK] | DPH snížená [CZK] | DPH základní přenesená [CZK] | DPH snížená přenesená [CZK] | Základna DPH základní | Základna DPH snížená | Základna DPH zákl. přenesená | Základna DPH sníž. přenesená | Základna DPH nulová
| Náklady stavby celkem | [10 empty] | 0 |  |  |  | 0 |  | 0 | 0 | 0 | 0 | 0 | 0 | 0 | 0 | 0 | 0 | 0 | 0 |  | D | 0 | ###NOIMPORT### | IMPORT | {f4f2e561-7228-4ab9-8e94-d410404adb41} | {00000000-0000-0000-0000-000000000000}
/ |  | SO-01 |  |  |  | Architektonicko-stavební část | [5 empty] | 0 |  |  |  | 0 | STA | 0 | 0 | 0 | 0 | 0 | 0 | 0 | 0 | 0 | 0 | 0 | 0 |  |  | 1 |  | IMPORT | {707e9c67-ee38-40a4-ae2f-96c900ad304f} | {f4f2e561-7228-4ab9-8e94-d410404adb41} | 2

## SO-01 - Architektonicko-s...
{707e9c67-ee38-40a4-ae2f-96c900ad304f}
2
| KRYCÍ LIST SOUPISU PRACÍ | [7 empty] | v --- níže se nacházejí doplnkové a pomocné údaje k sestavám --- v | [8 empty] | False
Stavba:
Rekonstrukce pultové střechy klubu důchodců Aléská 265 v Bílině
Objekt:
SO-01 - Architektonicko-stavební část
| KSO: |  |  |  |  | CC-CZ:
| Místo: |  | Aléská 265 |  |  | Datum: | 14. 3. 2022
| Zadavatel: |  |  |  |  | IČ: | 00266230
|  | Město Bílina |  |  |  | DIČ: | CZ00266230
| Uchazeč: |  |  |  |  | IČ: | Vyplň údaj
|  | Vyplň údaj |  |  |  | DIČ: | Vyplň údaj
| Projektant: |  |  |  |  | IČ: | 27642411
|  | DEKPROJEKT s.r.o. |  |  |  | DIČ: | CZ699000797
| Zpracovatel: |  |  |  |  | IČ: | 27642411
|  | DEKPROJEKT s.r.o. |  |  |  | DIČ: | CZ699000797
Poznámka:
| Cena bez DPH | [5 empty] | 0
|  |  | Základ daně |  |  | Sazba daně | Výše daně
| DPH | základní | 0 |  |  | 21% | 0
|  | snížená | 0 |  |  | 15% | 0
|  | zákl. přenesená | 0 |  |  | 21% | 0
|  | sníž. přenesená | 0 |  |  | 15% | 0
|  | nulová | 0 |  |  | 0% | 0
| Cena s DPH |  |  | v | CZK |  | 0
REKAPITULACE ČLENĚNÍ SOUPISU PRACÍ
Stavba:
Rekonstrukce pultové střechy klubu důchodců Aléská 265 v Bílině
Objekt:
SO-01 - Architektonicko-stavební část
Místo: |  |  | Aléská 265 |  |  | Datum: | 14. 3. 2022
Zadavatel: |  |  | Město Bílina |  |  | Projektant: | DEKPROJEKT s.r.o.
Uchazeč: |  |  | Vyplň údaj |  |  | Zpracovatel: | DEKPROJEKT s.r.o.
Kód dílu - Popis | [6 empty] | Cena celkem [CZK]
Náklady stavby celkem | [6 empty] | 0 | [11 empty] | -1
| HSV - Práce a dodávky HSV | [5 empty] | 0
| 6 - Úpravy povrchů, podlahy a osazování výplní | [5 empty] | 0
| 9 - Ostatní konstrukce a práce, bourání | [5 empty] | 0
| 997 - Přesun sutě | [5 empty] | 0
| PSV - Práce a dodávky PSV | [5 empty] | 0
| 712 - Povlakové krytiny | [5 empty] | 0
| 713 - Izolace tepelné | [5 empty] | 0
| 741 - Elektroinstalace - silnoproud | [5 empty] | 0
| 751 - Vzduchotechnika | [5 empty] | 0
| 762 - Konstrukce tesařské | [5 empty] | 0
| 763 - Konstrukce suché výstavby | [5 empty] | 0
| 764 - Konstrukce klempířské | [5 empty] | 0
| 765 - Krytina skládaná | [5 empty] | 0
| 766 - Konstrukce truhlářské | [5 empty] | 0
| 767 - Konstrukce zámečnické | [5 empty] | 0
| 783 - Dokončovací práce - nátěry | [5 empty] | 0
| VRN - Vedlejší rozpočtové náklady | [5 empty] | 0
| VRN3 - Zařízení staveniště | [5 empty] | 0
| VRN4 - Inženýrská činnost | [5 empty] | 0
| VRN6 - Územní vlivy | [5 empty] | 0
SOUPIS PRACÍ
Stavba:
Rekonstrukce pultové střechy klubu důchodců Aléská 265 v Bílině
Objekt:
SO-01 - Architektonicko-stavební část
Místo: |  |  | Aléská 265 |  |  | Datum: | 14. 3. 2022
Zadavatel: |  |  | Město Bílina |  |  | Projektant: | DEKPROJEKT s.r.o.
Uchazeč: |  |  | Vyplň údaj |  |  | Zpracovatel: | DEKPROJEKT s.r.o.
PČ | Typ | Kód | Popis | MJ | Množství | J.cena [CZK] | Cena celkem [CZK] | Cenová soustava |  | DPH | J. Nh [h] | Nh celkem [h] | J. hmotnost [t] | Hmotnost celkem [t] | J. suť [t] | Suť Celkem [t]
Náklady soupisu celkem | [6 empty] | 0 |  |  |  |  | 0 |  | 26.375 |  | 6.8933 |  | D | -1 | [10 empty] | 0
| D | HSV | Práce a dodávky HSV |  |  |  | 0 |  |  |  |  | 0 |  | 0.0084884 |  | 0 | 1 | D | 0 |  |  |  | ROZPOCET | [6 empty] | 0
| D | 6 | Úpravy povrchů, podlahy a osazování výplní |  |  |  | 0 |  |  |  |  | 0 |  | 0.0084884 |  | 0 | 1 | D | 1 |  |  |  | ROZPOCET | [6 empty] | 0
1 | K | 622142001 | Potažení vnějších ploch pletivem v ploše nebo pruzích, na plném podkladu sklovláknitým vtlačením do tmelu stěn | m2 | 1.938 |  | 0 | CS ÚRS 2022 01 |  | základní |  | 0 | 0.00438 | 0.0084884 | 0 | 0 | 4 | K | 2 |  |  |  | ROZPOCET | 0 | 0 | 0 | 0 | 0 | 1 | 0 | 4 | 1200877931
| Online PSC |  | https://podminky.urs.cz/item/CS_URS_2022_01/622142001 | [14 empty] | Online PSC | 2
| VV |  | zadělání 31 ks větracích otvorů | [14 empty] | VV | 2 | 1 | True | 0 | ROZPOCET
| VV |  | 31*(0,25*0,25) |  | 1.938 | [12 empty] | VV | 2 | 2 | True | 1 | ROZPOCET
| D | 9 | Ostatní konstrukce a práce, bourání |  |  |  | 0 |  |  |  |  | 0 |  | 0 |  | 0 | 1 | D | 1 |  |  |  | ROZPOCET | [6 empty] | 0
2 | K | 946113117 | Montáž pojízdných věží trubkových nebo dílcových s maximálním zatížením podlahy do 200 kg/m2 o půdorysné ploše přes 5 m2, výšky přes 6,6 m do 7,6 m | kus | 1 |  | 0 | CS ÚRS 2022 01 |  | základní |  | 0 | 0 | 0 | 0 | 0 | 4 | K | 2 |  |  |  | ROZPOCET | 0 | 0 | 0 | 0 | 0 | 1 | 0 | 4 | 106424879
| Online PSC |  | https://podminky.urs.cz/item/CS_URS_2022_01/946113117 | [14 empty] | Online PSC | 2
3 | K | 946113217 | Montáž pojízdných věží trubkových nebo dílcových s maximálním zatížením podlahy do 200 kg/m2 Příplatek za první a každý další den použití pojízdného lešení k ceně -3117 | kus | 30 |  | 0 | CS ÚRS 2022 01 |  | základní |  | 0 | 0 | 0 | 0 | 0 | 4 | K | 2 |  |  |  | ROZPOCET | 0 | 0 | 0 | 0 | 0 | 1 | 0 | 4 | 2031206631
| Online PSC |  | https://podminky.urs.cz/item/CS_URS_2022_01/946113217 | [14 empty] | Online PSC | 2
| VV |  | 1*30 'Přepočtené koeficientem množství |  | 30 | [12 empty] | VV | 2 | 2 | False | 1 | ROZPOCET
4 | K | 946113817 | Demontáž pojízdných věží trubkových nebo dílcových s maximálním zatížením podlahy do 200 kg/m2 o půdorysné ploše přes 5 m2, výšky přes 6,6 m do 7,6 m | kus | 1 |  | 0 | CS ÚRS 2022 01 |  | základní |  | 0 | 0 | 0 | 0 | 0 | 4 | K | 2 |  |  |  | ROZPOCET | 0 | 0 | 0 | 0 | 0 | 1 | 0 | 4 | 2012122523
| Online PSC |  | https://podminky.urs.cz/item/CS_URS_2022_01/946113817 | [14 empty] | Online PSC | 2
5 | K | 952902501 | Čištění budov při provádění oprav a udržovacích prací střešních nebo nadstřešních konstrukcí, střech plochých | m2 | 515.67 |  | 0 | CS ÚRS 2022 01 |  | základní |  | 0 | 0 | 0 | 0 | 0 | 4 | K | 2 |  |  |  | ROZPOCET | 0 | 0 | 0 | 0 | 0 | 1 | 0 | 4 | -1258578214
| Online PSC |  | https://podminky.urs.cz/item/CS_URS_2022_01/952902501 | [14 empty] | Online PSC | 2
| VV |  | půdní prostor | [14 empty] | VV | 2 | 1 | True | 0 | ROZPOCET
| VV |  | 515,67 |  | 515.67 | [12 empty] | VV | 2 | 2 | True | 1 | ROZPOCET
| D | 997 | Přesun sutě |  |  |  | 0 |  |  |  |  | 0 |  | 0 |  | 0 | 1 | D | 1 |  |  |  | ROZPOCET | [6 empty] | 0
6 | K | 997013152 | Vnitrostaveništní doprava suti a vybouraných hmot vodorovně do 50 m svisle s omezením mechanizace pro budovy a haly výšky přes 6 do 9 m | t | 6.893 |  | 0 | CS ÚRS 2022 01 |  | základní |  | 0 | 0 | 0 | 0 | 0 | 4 | K | 2 |  |  |  | ROZPOCET | 0 | 0 | 0 | 0 | 0 | 1 | 0 | 4 | 505201445
| Online PSC |  | https://podminky.urs.cz/item/CS_URS_2022_01/997013152 | [14 empty] | Online PSC | 2
7 | K | 997013501 | Odvoz suti a vybouraných hmot na skládku nebo meziskládku se složením, na vzdálenost do 1 km | t | 6.893 |  | 0 | CS ÚRS 2022 01 |  | základní |  | 0 | 0 | 0 | 0 | 0 | 4 | K | 2 |  |  |  | ROZPOCET | 0 | 0 | 0 | 0 | 0 | 1 | 0 | 4 | -1039749363
| Online PSC |  | https://podminky.urs.cz/item/CS_URS_2022_01/997013501 | [14 empty] | Online PSC | 2
8 | K | 997013509 | Odvoz suti a vybouraných hmot na skládku nebo meziskládku se složením, na vzdálenost Příplatek k ceně za každý další i započatý 1 km přes 1 km | t | 96.502 |  | 0 | CS ÚRS 2022 01 |  | základní |  | 0 | 0 | 0 | 0 | 0 | 4 | K | 2 |  |  |  | ROZPOCET | 0 | 0 | 0 | 0 | 0 | 1 | 0 | 4 | -1754431466
| Online PSC |  | https://podminky.urs.cz/item/CS_URS_2022_01/997013509 | [14 empty] | Online PSC | 2
| P |  | Poznámka k položce: předpoklad odvozu do 15 km | [14 empty] | P | 2
| VV |  | 6,893*14 'Přepočtené koeficientem množství |  | 96.502 | [12 empty] | VV | 2 | 2 | False | 1 | ROZPOCET
9 | K | 997013631 | Poplatek za uložení stavebního odpadu na skládce (skládkovné) směsného stavebního a demoličního zatříděného do Katalogu odpadů pod kódem 17 09 04 | t | 0.663 |  | 0 | CS ÚRS 2022 01 |  | základní |  | 0 | 0 | 0 | 0 | 0 | 4 | K | 2 |  |  |  | ROZPOCET | 0 | 0 | 0 | 0 | 0 | 1 | 0 | 4 | 2102299032
| Online PSC |  | https://podminky.urs.cz/item/CS_URS_2022_01/997013631 | [14 empty] | Online PSC | 2
| VV |  | ostatní odpady | [14 empty] | VV | 2 | 1 | True | 0 | ROZPOCET
| VV |  | 6,893-2,632-2,486-1,112 |  | 0.663 | [12 empty] | VV | 2 | 2 | True | 1 | ROZPOCET
10 | K | 997013645 | Poplatek za uložení stavebního odpadu na skládce (skládkovné) asfaltového bez obsahu dehtu zatříděného do Katalogu odpadů pod kódem 17 03 02 | t | 2.632 |  | 0 | CS ÚRS 2022 01 |  | základní |  | 0 | 0 | 0 | 0 | 0 | 4 | K | 2 |  |  |  | ROZPOCET | 0 | 0 | 0 | 0 | 0 | 1 | 0 | 4 | 2008542965
| Online PSC |  | https://podminky.urs.cz/item/CS_URS_2022_01/997013645 | [14 empty] | Online PSC | 2
| VV |  | stávající krytina | [14 empty] | VV | 2 | 1 | True | 0 | ROZPOCET
| VV |  | 2,632 |  | 2.632 | [12 empty] | VV | 2 | 2 | True | 1 | ROZPOCET
11 | K | 997013811 | Poplatek za uložení stavebního odpadu na skládce (skládkovné) dřevěného zatříděného do Katalogu odpadů pod kódem 17 02 01 | t | 2.486 |  | 0 | CS ÚRS 2022 01 |  | základní |  | 0 | 0 | 0 | 0 | 0 | 4 | K | 2 |  |  |  | ROZPOCET | 0 | 0 | 0 | 0 | 0 | 1 | 0 | 4 | 1188902677
| Online PSC |  | https://podminky.urs.cz/item/CS_URS_2022_01/997013811 | [14 empty] | Online PSC | 2
| VV |  | latě + bednění z palubek | [14 empty] | VV | 2 | 1 | True | 0 | ROZPOCET
| VV |  | 0,517+1,969 |  | 2.486 | [12 empty] | VV | 2 | 2 | True | 1 | ROZPOCET
12 | K | 997013812 | Poplatek za uložení stavebního odpadu na skládce (skládkovné) z materiálů na bázi sádry zatříděného do Katalogu odpadů pod kódem 17 08 02 | t | 1.112 |  | 0 | CS ÚRS 2022 01 |  | základní |  | 0 | 0 | 0 | 0 | 0 | 4 | K | 2 |  |  |  | ROZPOCET | 0 | 0 | 0 | 0 | 0 | 1 | 0 | 4 | 236106185
| Online PSC |  | https://podminky.urs.cz/item/CS_URS_2022_01/997013812 | [14 empty] | Online PSC | 2
| VV |  | SDK podhled | [14 empty] | VV | 2 | 1 | True | 0 | ROZPOCET
| VV |  | 1,112 |  | 1.112 | [12 empty] | VV | 2 | 2 | True | 1 | ROZPOCET
| D | PSV | Práce a dodávky PSV |  |  |  | 0 |  |  |  |  | 0 |  | 26.3665 |  | 6.8933 | 2 | D | 0 |  |  |  | ROZPOCET | [6 empty] | 0
| D | 712 | Povlakové krytiny |  |  |  | 0 |  |  |  |  | 0 |  | 8.6563 |  | 0 | 2 | D | 1 |  |  |  | ROZPOCET | [6 empty] | 0
13 | K | 712331111 | Provedení povlakové krytiny střech plochých do 10° pásy na sucho podkladní samolepící asfaltový pás | m2 | 634.2 |  | 0 | CS ÚRS 2022 01 |  | základní |  | 0 | 0 | 0 | 0 | 0 | 16 | K | 2 |  |  |  | ROZPOCET | 0 | 0 | 0 | 0 | 0 | 1 | 0 | 16 | -568833720
| Online PSC |  | https://podminky.urs.cz/item/CS_URS_2022_01/712331111 | [14 empty] | Online PSC | 2
| VV |  | podkladní pás | [14 empty] | VV | 2 | 1 | True | 0 | ROZPOCET
| VV |  | 1,05*604 |  | 634.2 | [12 empty] | VV | 2 | 2 | True | 1 | ROZPOCET
14 | M | 62866281 | pás asfaltový samolepicí modifikovaný SBS tl 3,0mm s vložkou ze skleněné tkaniny se spalitelnou fólií nebo jemnozrnným minerálním posypem nebo textilií na horním povrchu | m2 | 739.16 |  | 0 | CS ÚRS 2022 01 |  | základní |  | 0 | 0.004 | 2.9566 | 0 | 0 | 32 | M | 2 |  |  |  | ROZPOCET | 0 | 0 | 0 | 0 | 0 | 1 | 0 | 16 | 2093772573
| VV |  | 634,2*1,1655 'Přepočtené koeficientem množství |  | 739.16 | [12 empty] | VV | 2 | 2 | False | 1 | ROZPOCET
15 | K | 712341559 | Provedení povlakové krytiny střech plochých do 10° pásy přitavením NAIP v plné ploše | m2 | 634.2 |  | 0 | CS ÚRS 2022 01 |  | základní |  | 0 | 0.00088 | 0.5581 | 0 | 0 | 16 | K | 2 |  |  |  | ROZPOCET | 0 | 0 | 0 | 0 | 0 | 1 | 0 | 16 | 302984546
| Online PSC |  | https://podminky.urs.cz/item/CS_URS_2022_01/712341559 | [14 empty] | Online PSC | 2
| VV |  | vrchní pás | [14 empty] | VV | 2 | 1 | True | 0 | ROZPOCET
| VV |  | 1,05*604 |  | 634.2 | [12 empty] | VV | 2 | 2 | True | 1 | ROZPOCET
16 | M | 62855011 | pás asfaltový natavitelný modifikovaný SBS tl 5,3mm s vložkou z polyesterové rohože a hrubozrnným břidličným posypem na horním povrchu | m2 | 739.16 |  | 0 | CS ÚRS 2022 01 |  | základní |  | 0 | 0.0066 | 4.8785 | 0 | 0 | 32 | M | 2 |  |  |  | ROZPOCET | 0 | 0 | 0 | 0 | 0 | 1 | 0 | 16 | 1040108398
| VV |  | 634,2*1,1655 'Přepočtené koeficientem množství |  | 739.16 | [12 empty] | VV | 2 | 2 | False | 1 | ROZPOCET
17 | K | 712391176 | Provedení povlakové krytiny střech plochých do 10° -ostatní práce připevnění izolace kotvícími terči | kus | 3100 |  | 0 | CS ÚRS 2022 01 |  | základní |  | 0 | 0 | 0 | 0 | 0 | 16 | K | 2 |  |  |  | ROZPOCET | 0 | 0 | 0 | 0 | 0 | 1 | 0 | 16 | -1180776281
| Online PSC |  | https://podminky.urs.cz/item/CS_URS_2022_01/712391176 | [14 empty] | Online PSC | 2
| VV |  | dle půdorysu kotevního plánu | [14 empty] | VV | 2 | 1 | True | 0 | ROZPOCET
| VV |  | oblast A | [14 empty] | VV | 2 | 1 | True | 0 | ROZPOCET
| VV |  | 1,05*150,046*6 |  | 945.29 | [12 empty] | VV | 2 | 2 | True | 0 | ROZPOCET
| VV |  | oblast B | [14 empty] | VV | 2 | 1 | True | 0 | ROZPOCET
| VV |  | 1,05*118,77*5 |  | 623.543 | [12 empty] | VV | 2 | 2 | True | 0 | ROZPOCET
| VV |  | oblast C | [14 empty] | VV | 2 | 1 | True | 0 | ROZPOCET
| VV |  | 1,05*334,568*3 |  | 1053.889 | [12 empty] | VV | 2 | 2 | True | 0 | ROZPOCET
| VV |  | okraje střechy á 0,25 m | [14 empty] | VV | 2 | 1 | True | 0 | ROZPOCET
| VV |  | (2*(12,25+12,92+12,05+10+6,19+5,77))/0,25 |  | 473.44 | [12 empty] | VV | 2 | 2 | True | 0 | ROZPOCET
| VV |  | zaokrouhlení | [14 empty] | VV | 2 | 1 | True | 0 | ROZPOCET
| VV |  | 3,838 |  | 3.838 | [12 empty] | VV | 2 | 2 | True | 0 | ROZPOCET
| VV |  | Součet |  | 3100 | [12 empty] | VV | 2 | 4 | True | 1 | ROZPOCET
18 | M | 31121039 | ocelová izolační podložka kulatá 6x50mm | 100 kus | 31 |  | 0 | CS ÚRS 2022 01 |  | základní |  | 0 | 0 | 0 | 0 | 0 | 32 | M | 2 |  |  |  | ROZPOCET | 0 | 0 | 0 | 0 | 0 | 1 | 0 | 16 | 1847221395
| VV |  | 3100*0,01 'Přepočtené koeficientem množství |  | 31 | [12 empty] | VV | 2 | 2 | False | 1 | ROZPOCET
19 | M | 31140154 | vrut ocelový FeZn zápustná hlava drážka hvězdicová plný závit 5x25mm | 100 kus | 31 |  | 0 | CS ÚRS 2022 01 |  | základní |  | 0 | 0.00023 | 0.00713 | 0 | 0 | 32 | M | 2 |  |  |  | ROZPOCET | 0 | 0 | 0 | 0 | 0 | 1 | 0 | 16 | -1706753349
| VV |  | 3100*0,01 'Přepočtené koeficientem množství |  | 31 | [12 empty] | VV | 2 | 2 | False | 1 | ROZPOCET
20 | K | 712300921 | Opravy povlakové krytiny střech plochých do 10° Příplatek k ceně za správkový kus NAIP přitavením | kus | 516 |  | 0 | CS ÚRS 2022 01 |  | základní |  | 0 | 0.00045 | 0.2322 | 0 | 0 | 16 | K | 2 |  |  |  | ROZPOCET | 0 | 0 | 0 | 0 | 0 | 1 | 0 | 16 | -1756729864
| Online PSC |  | https://podminky.urs.cz/item/CS_URS_2022_01/712300921 | [14 empty] | Online PSC | 2
| VV |  | vyspravení povrchu stávající parozábrany v podstřešním prostoru - předpoklad 1 kus vysprávky na m2 | [14 empty] | VV | 2 | 1 | True | 0 | ROZPOCET
| VV |  | 516 |  | 516 | [12 empty] | VV | 2 | 2 | True | 1 | ROZPOCET
21 | K | 712341715 | Provedení povlakové krytiny střech plochých do 10° pásy přitavením NAIP ostatní činnosti při pokládání pásů (materiál ve specifikaci) zaizolování prostupů střešní rovinou kruhový průřez, průměr do 300 mm | kus | 3 |  | 0 | CS ÚRS 2022 01 |  | základní |  | 0 | 0.00108 | 0.00324 | 0 | 0 | 16 | K | 2 |  |  |  | ROZPOCET | 0 | 0 | 0 | 0 | 0 | 1 | 0 | 16 | -2120295062
| Online PSC |  | https://podminky.urs.cz/item/CS_URS_2022_01/712341715 | [14 empty] | Online PSC | 2
| VV |  | odvětrávací komínky | [14 empty] | VV | 2 | 1 | True | 0 | ROZPOCET
| VV |  | 3 |  | 3 | [12 empty] | VV | 2 | 2 | True | 1 | ROZPOCET
22 | M | 62851028 | odvětrání kanalizace ploché střechy s integrovanou manžetou z modifikovaného asfaltového pásu DN 125 | kus | 3 |  | 0 | CS ÚRS 2022 01 |  | základní |  | 0 | 0.00233 | 0.00699 | 0 | 0 | 32 | M | 2 |  |  |  | ROZPOCET | 0 | 0 | 0 | 0 | 0 | 1 | 0 | 16 | -1438547886
23 | M | 28615064 | trubka kanalizační HTEM s hrdlem DN 125x1000mm | m | 2.4 |  | 0 | CS ÚRS 2022 01 |  | základní |  | 0 | 0.00133 | 0.003192 | 0 | 0 | 32 | M | 2 |  |  |  | ROZPOCET | 0 | 0 | 0 | 0 | 0 | 1 | 0 | 16 | -319132782
24 | K | 712341716 | Provedení povlakové krytiny střech plochých do 10° pásy přitavením NAIP ostatní činnosti při pokládání pásů (materiál ve specifikaci) zaizolování prostupů střešní rovinou kruhový průřez, průměr přes 300 mm do 500 mm | kus | 1 |  | 0 | CS ÚRS 2022 01 |  | základní |  | 0 | 0.00259 | 0.00259 | 0 | 0 | 16 | K | 2 |  |  |  | ROZPOCET | 0 | 0 | 0 | 0 | 0 | 1 | 0 | 16 | 1905053531
| Online PSC |  | https://podminky.urs.cz/item/CS_URS_2022_01/712341716 | [14 empty] | Online PSC | 2
| VV |  | odvětrání kuchyně | [14 empty] | VV | 2 | 1 | True | 0 | ROZPOCET
| VV |  | 1 |  | 1 | [12 empty] | VV | 2 | 2 | True | 1 | ROZPOCET
25 | M | 62855011 | pás asfaltový natavitelný modifikovaný SBS tl 5,3mm s vložkou z polyesterové rohože a hrubozrnným břidličným posypem na horním povrchu | m2 | 1 |  | 0 | CS ÚRS 2022 01 |  | základní |  | 0 | 0.0066 | 0.0066 | 0 | 0 | 32 | M | 2 |  |  |  | ROZPOCET | 0 | 0 | 0 | 0 | 0 | 1 | 0 | 16 | 1236085672
26 | M | 42390179 | objímka s gumou Pz M8/M10 D 500mm | kus | 1 |  | 0 | CS ÚRS 2022 01 |  | základní |  | 0 | 0.00115 | 0.00115 | 0 | 0 | 32 | M | 2 |  |  |  | ROZPOCET | 0 | 0 | 0 | 0 | 0 | 1 | 0 | 16 | 135437187
27 | K | 998712102 | Přesun hmot pro povlakové krytiny stanovený z hmotnosti přesunovaného materiálu vodorovná dopravní vzdálenost do 50 m v objektech výšky přes 6 do 12 m | t | 8.656 |  | 0 | CS ÚRS 2022 01 |  | základní |  | 0 | 0 | 0 | 0 | 0 | 16 | K | 2 |  |  |  | ROZPOCET | 0 | 0 | 0 | 0 | 0 | 1 | 0 | 16 | 1421627734
| Online PSC |  | https://podminky.urs.cz/item/CS_URS_2022_01/998712102 | [14 empty] | Online PSC | 2
| D | 713 | Izolace tepelné |  |  |  | 0 |  |  |  |  | 0 |  | 3.2818 |  | 0 | 2 | D | 1 |  |  |  | ROZPOCET | [6 empty] | 0
28 | K | 713111111 | Montáž tepelné izolace stropů rohožemi, pásy, dílci, deskami, bloky (izolační materiál ve specifikaci) vrchem bez překrytí lepenkou kladenými volně | m2 | 515.67 |  | 0 | CS ÚRS 2022 01 |  | základní |  | 0 | 0 | 0 | 0 | 0 | 16 | K | 2 |  |  |  | ROZPOCET | 0 | 0 | 0 | 0 | 0 | 1 | 0 | 16 | -861549008
| Online PSC |  | https://podminky.urs.cz/item/CS_URS_2022_01/713111111 | [14 empty] | Online PSC | 2
| VV |  | zateplení stropu | [14 empty] | VV | 2 | 1 | True | 0 | ROZPOCET
| VV |  | 515,67 |  | 515.67 | [12 empty] | VV | 2 | 2 | True | 1 | ROZPOCET
29 | M | 63152138 | pás tepelně izolační univerzální λ=0,034-0,035 tl 200mm | m2 | 525.983 |  | 0 | CS ÚRS 2022 01 |  | základní |  | 0 | 0.006 | 3.1559 | 0 | 0 | 32 | M | 2 |  |  |  | ROZPOCET | 0 | 0 | 0 | 0 | 0 | 1 | 0 | 16 | -219621939
| VV |  | 515,67*1,02 'Přepočtené koeficientem množství |  | 525.983 | [12 empty] | VV | 2 | 2 | False | 1 | ROZPOCET
30 | K | 713131155 | Montáž tepelné izolace stěn rohožemi, pásy, deskami, dílci, bloky (izolační materiál ve specifikaci) vložením dvouvrstvě | m2 | 0.698 |  | 0 | CS ÚRS 2022 01 |  | základní |  | 0 | 0 | 0 | 0 | 0 | 16 | K | 2 |  |  |  | ROZPOCET | 0 | 0 | 0 | 0 | 0 | 1 | 0 | 16 | 1048088885
| Online PSC |  | https://podminky.urs.cz/item/CS_URS_2022_01/713131155 | [14 empty] | Online PSC | 2
| P |  | Poznámka k položce: utěsnit PUR pěnou | [14 empty] | P | 2
| VV |  | zadělání 31 ks větracích otvorů | [14 empty] | VV | 2 | 1 | True | 0 | ROZPOCET
| VV |  | 31*(0,15*0,15) |  | 0.698 | [12 empty] | VV | 2 | 2 | True | 1 | ROZPOCET
31 | M | 63152266 | deska tepelně izolační minerální kontaktních fasád podélné vlákno λ=0,034 tl 160mm | m2 | 1.466 |  | 0 | CS ÚRS 2022 01 |  | základní |  | 0 | 0.025 | 0.03665 | 0 | 0 | 32 | M | 2 |  |  |  | ROZPOCET | 0 | 0 | 0 | 0 | 0 | 1 | 0 | 16 | 297529687
| VV |  | 0,698*2,1 'Přepočtené koeficientem množství |  | 1.466 | [12 empty] | VV | 2 | 2 | False | 1 | ROZPOCET
32 | K | 713191133 | Montáž tepelné izolace stavebních konstrukcí - doplňky a konstrukční součásti podlah, stropů vrchem nebo střech překrytím fólií položenou volně s přelepením spojů | m2 | 515.67 |  | 0 | CS ÚRS 2022 01 |  | základní |  | 0 | 1e-05 | 0.0051567 | 0 | 0 | 16 | K | 2 |  |  |  | ROZPOCET | 0 | 0 | 0 | 0 | 0 | 1 | 0 | 16 | 1679198959
| Online PSC |  | https://podminky.urs.cz/item/CS_URS_2022_01/713191133 | [14 empty] | Online PSC | 2
33 | M | 28329036 | fólie kontaktní difuzně propustná pro doplňkovou hydroizolační vrstvu, třívrstvá mikroporézní PP 150g/m2 s integrovanou samolepící páskou | m2 | 601.013 |  | 0 | CS ÚRS 2022 01 |  | základní |  | 0 | 0.00014 | 0.084142 | 0 | 0 | 32 | M | 2 |  |  |  | ROZPOCET | 0 | 0 | 0 | 0 | 0 | 1 | 0 | 16 | 1807773431
| VV |  | 515,67*1,1655 'Přepočtené koeficientem množství |  | 601.013 | [12 empty] | VV | 2 | 2 | False | 1 | ROZPOCET
34 | K | 998713102 | Přesun hmot pro izolace tepelné stanovený z hmotnosti přesunovaného materiálu vodorovná dopravní vzdálenost do 50 m v objektech výšky přes 6 m do 12 m | t | 3.282 |  | 0 | CS ÚRS 2022 01 |  | základní |  | 0 | 0 | 0 | 0 | 0 | 16 | K | 2 |  |  |  | ROZPOCET | 0 | 0 | 0 | 0 | 0 | 1 | 0 | 16 | 837361573
| Online PSC |  | https://podminky.urs.cz/item/CS_URS_2022_01/998713102 | [14 empty] | Online PSC | 2
| D | 741 | Elektroinstalace - silnoproud |  |  |  | 0 |  |  |  |  | 0 |  | 0.05516 |  | 0.14904 | 2 | D | 1 |  |  |  | ROZPOCET | [6 empty] | 0
35 | K | 741420001 | Montáž hromosvodného vedení svodových drátů nebo lan s podpěrami, Ø do 10 mm | m | 170 |  | 0 | CS ÚRS 2022 01 |  | základní |  | 0 | 0 | 0 | 0 | 0 | 16 | K | 2 |  |  |  | ROZPOCET | 0 | 0 | 0 | 0 | 0 | 1 | 0 | 16 | -890156406
| Online PSC |  | https://podminky.urs.cz/item/CS_URS_2022_01/741420001 | [14 empty] | Online PSC | 2
| VV |  | stávající hromosvod - předpoklad - po celém obvodu střechy + 1 x délka | [14 empty] | VV | 2 | 1 | True | 0 | ROZPOCET
| VV |  | 2*(37,22+21,96+6,7) |  | 131.76 | [12 empty] | VV | 2 | 2 | True | 0 | ROZPOCET
| VV |  | 37,22 |  | 37.22 | [12 empty] | VV | 2 | 2 | True | 0 | ROZPOCET
| VV |  | zaokrouhlení | [14 empty] | VV | 2 | 1 | True | 0 | ROZPOCET
| VV |  | 1,02 |  | 1.02 | [12 empty] | VV | 2 | 2 | True | 0 | ROZPOCET
| VV |  | Součet |  | 170 | [12 empty] | VV | 2 | 4 | True | 1 | ROZPOCET
36 | M | 35442270 | podpěra vedení na ploché střechy pr. 140 mm, plastový zámek, výška vedení 100 mm, plast s betonem, 1 kg | kus | 38 |  | 0 | CS ÚRS 2022 01 |  | základní |  | 0 | 0.001 | 0.038 | 0 | 0 | 32 | M | 2 |  |  |  | ROZPOCET | 0 | 0 | 0 | 0 | 0 | 1 | 0 | 16 | 164424743
37 | K | 741420023 | Montáž hromosvodného vedení svorek na okapové žlaby | kus | 132 |  | 0 | CS ÚRS 2022 01 |  | základní |  | 0 | 0 | 0 | 0 | 0 | 16 | K | 2 |  |  |  | ROZPOCET | 0 | 0 | 0 | 0 | 0 | 1 | 0 | 16 | 1932444684
| Online PSC |  | https://podminky.urs.cz/item/CS_URS_2022_01/741420023 | [14 empty] | Online PSC | 2
38 | M | 35441905 | svorka připojovací k připojení okapových žlabů | kus | 132 |  | 0 | CS ÚRS 2022 01 |  | základní |  | 0 | 0.00013 | 0.01716 | 0 | 0 | 32 | M | 2 |  |  |  | ROZPOCET | 0 | 0 | 0 | 0 | 0 | 1 | 0 | 16 | -548869269
39 | K | 741421823 | Demontáž hromosvodného vedení bez zachování funkčnosti svodových drátů nebo lan na rovné střeše, průměru přes 8 mm | m | 170 |  | 0 | CS ÚRS 2022 01 |  | základní |  | 0 | 0 | 0 | 0.00062 | 0.1054 | 16 | K | 2 |  |  |  | ROZPOCET | 0 | 0 | 0 | 0 | 0 | 1 | 0 | 16 | -1296790861
| Online PSC |  | https://podminky.urs.cz/item/CS_URS_2022_01/741421823 | [14 empty] | Online PSC | 2
| VV |  | stávající hromosvod - předpoklad - po celém obvodu střechy + 1 x délka | [14 empty] | VV | 2 | 1 | True | 0 | ROZPOCET
| VV |  | 2*(37,22+21,96+6,7) |  | 131.76 | [12 empty] | VV | 2 | 2 | True | 0 | ROZPOCET
| VV |  | 37,22 |  | 37.22 | [12 empty] | VV | 2 | 2 | True | 0 | ROZPOCET
| VV |  | zaokrouhlení | [14 empty] | VV | 2 | 1 | True | 0 | ROZPOCET
| VV |  | 1,02 |  | 1.02 | [12 empty] | VV | 2 | 2 | True | 0 | ROZPOCET
| VV |  | Součet |  | 170 | [12 empty] | VV | 2 | 4 | True | 1 | ROZPOCET
40 | K | 741421855 | Demontáž hromosvodného vedení podpěr střešního vedení pro plochou střechu | kus | 38 |  | 0 | CS ÚRS 2022 01 |  | základní |  | 0 | 0 | 0 | 0.00028 | 0.01064 | 16 | K | 2 |  |  |  | ROZPOCET | 0 | 0 | 0 | 0 | 0 | 1 | 0 | 16 | -2062437735
| Online PSC |  | https://podminky.urs.cz/item/CS_URS_2022_01/741421855 | [14 empty] | Online PSC | 2
| VV |  | stávající hromosvod - předpoklad 1 x délka | [14 empty] | VV | 2 | 1 | True | 0 | ROZPOCET
| VV |  | 37,22 |  | 37.22 | [12 empty] | VV | 2 | 2 | True | 0 | ROZPOCET
| VV |  | zaokrouhlení | [14 empty] | VV | 2 | 1 | True | 0 | ROZPOCET
| VV |  | 0,78 |  | 0.78 | [12 empty] | VV | 2 | 2 | True | 0 | ROZPOCET
| VV |  | Součet |  | 38 | [12 empty] | VV | 2 | 4 | True | 1 | ROZPOCET
41 | K | 741421843 | Demontáž hromosvodného vedení bez zachování funkčnosti svorek šroubových se 2 šrouby | kus | 132 |  | 0 | CS ÚRS 2022 01 |  | základní |  | 0 | 0 | 0 | 0.00025 | 0.033 | 16 | K | 2 |  |  |  | ROZPOCET | 0 | 0 | 0 | 0 | 0 | 1 | 0 | 16 | -2006245079
| Online PSC |  | https://podminky.urs.cz/item/CS_URS_2022_01/741421843 | [14 empty] | Online PSC | 2
| VV |  | stávající hromosvod - předpoklad - po celém obvodu střechy | [14 empty] | VV | 2 | 1 | True | 0 | ROZPOCET
| VV |  | 2*(37,22+21,96+6,7) |  | 131.76 | [12 empty] | VV | 2 | 2 | True | 0 | ROZPOCET
| VV |  | zaokrouhlení | [14 empty] | VV | 2 | 1 | True | 0 | ROZPOCET
| VV |  | 0,24 |  | 0.24 | [12 empty] | VV | 2 | 2 | True | 0 | ROZPOCET
| VV |  | Součet |  | 132 | [12 empty] | VV | 2 | 4 | True | 1 | ROZPOCET
42 | K | 741810001 | Zkoušky a prohlídky elektrických rozvodů a zařízení celková prohlídka a vyhotovení revizní zprávy pro objem montážních prací do 100 tis. Kč | kus | 1 |  | 0 | CS ÚRS 2022 01 |  | základní |  | 0 | 0 | 0 | 0 | 0 | 16 | K | 2 |  |  |  | ROZPOCET | 0 | 0 | 0 | 0 | 0 | 1 | 0 | 16 | 1136214136
| Online PSC |  | https://podminky.urs.cz/item/CS_URS_2022_01/741810001 | [14 empty] | Online PSC | 2
| P |  | Poznámka k položce: revize hromosvodu | [14 empty] | P | 2
43 | K | 998741202 | Přesun hmot pro silnoproud stanovený procentní sazbou (%) z ceny vodorovná dopravní vzdálenost do 50 m v objektech výšky přes 6 do 12 m | % |  |  | 0 | CS ÚRS 2022 01 |  | základní |  | 0 | 0 | 0 | 0 | 0 | 16 | K | 2 |  |  |  | ROZPOCET | 0 | 0 | 0 | 0 | 0 | 1 | 0 | 16 | -1418393871
| Online PSC |  | https://podminky.urs.cz/item/CS_URS_2022_01/998741202 | [14 empty] | Online PSC | 2
| D | 751 | Vzduchotechnika |  |  |  | 0 |  |  |  |  | 0 |  | 0 |  | 0.00155 | 2 | D | 1 |  |  |  | ROZPOCET | [6 empty] | 0
44 | K | 751398821 | Demontáž ostatních zařízení větrací mřížky stěnové, průřezu do 0,040 m2 | kus | 31 |  | 0 | CS ÚRS 2022 01 |  | základní |  | 0 | 0 | 0 | 5e-05 | 0.00155 | 16 | K | 2 |  |  |  | ROZPOCET | 0 | 0 | 0 | 0 | 0 | 1 | 0 | 16 | 223841071
| Online PSC |  | https://podminky.urs.cz/item/CS_URS_2022_01/751398821 | [14 empty] | Online PSC | 2
| VV |  | zadělání 31 ks větracích otvorů - demontáž stávajících mřížek | [14 empty] | VV | 2 | 1 | True | 0 | ROZPOCET
| VV |  | 31 |  | 31 | [12 empty] | VV | 2 | 2 | True | 1 | ROZPOCET
| D | 762 | Konstrukce tesařské |  |  |  | 0 |  |  |  |  | 0 |  | 13.7015 |  | 0.51718 | 2 | D | 1 |  |  |  | ROZPOCET | [6 empty] | 0
45 | K | 762341024 | Bednění střech střech rovných sklonu do 60° s vyřezáním otvorů z dřevoštěpkových desek OSB šroubovaných na krokve na pero a drážku, tloušťky desky 18 mm | m2 | 634.2 |  | 0 | CS ÚRS 2022 01 |  | základní |  | 0 | 0.01152 | 7.306 | 0 | 0 | 16 | K | 2 |  |  |  | ROZPOCET | 0 | 0 | 0 | 0 | 0 | 1 | 0 | 16 | -1144186878
| Online PSC |  | https://podminky.urs.cz/item/CS_URS_2022_01/762341024 | [14 empty] | Online PSC | 2
| VV |  | nová podkladní konstrukce | [14 empty] | VV | 2 | 1 | True | 0 | ROZPOCET
| VV |  | 1,05*604 |  | 634.2 | [12 empty] | VV | 2 | 2 | True | 1 | ROZPOCET
46 | K | 762342812 | Demontáž bednění a laťování laťování střech sklonu do 60° se všemi nadstřešními konstrukcemi, z latí průřezové plochy do 25 cm2 při osové vzdálenosti přes 0,22 do 0,50 m | m2 | 50.736 |  | 0 | CS ÚRS 2022 01 |  | základní |  | 0 | 0 | 0 | 0.005 | 0.25368 | 16 | K | 2 |  |  |  | ROZPOCET | 0 | 0 | 0 | 0 | 0 | 1 | 0 | 16 | 797139074
| Online PSC |  | https://podminky.urs.cz/item/CS_URS_2022_01/762342812 | [14 empty] | Online PSC | 2
| VV |  | výměna laťování v rozsahu 8% | [14 empty] | VV | 2 | 1 | True | 0 | ROZPOCET
| VV |  | 1,05*604*0,08 |  | 50.736 | [12 empty] | VV | 2 | 2 | True | 1 | ROZPOCET
47 | K | 762342214 | Montáž laťování střech jednoduchých sklonu do 60° při osové vzdálenosti latí přes 150 do 360 mm | m2 | 50.736 |  | 0 | CS ÚRS 2022 01 |  | základní |  | 0 | 0 | 0 | 0 | 0 | 16 | K | 2 |  |  |  | ROZPOCET | 0 | 0 | 0 | 0 | 0 | 1 | 0 | 16 | -378299590
| Online PSC |  | https://podminky.urs.cz/item/CS_URS_2022_01/762342214 | [14 empty] | Online PSC | 2
| VV |  | výměna laťování v rozsahu 8% | [14 empty] | VV | 2 | 1 | True | 0 | ROZPOCET
| VV |  | 1,05*604*0,08 |  | 50.736 | [12 empty] | VV | 2 | 2 | True | 1 | ROZPOCET
48 | M | 60514114 | řezivo jehličnaté lať impregnovaná dl 4 m | m3 | 0.246 |  | 0 | CS ÚRS 2022 01 |  | základní |  | 0 | 0.55 | 0.1353 | 0 | 0 | 32 | M | 2 |  |  |  | ROZPOCET | 0 | 0 | 0 | 0 | 0 | 1 | 0 | 16 | 463946728
| VV |  | laťování á 0,34 m | [14 empty] | VV | 2 | 1 | True | 0 | ROZPOCET
| VV |  | 50,736/0,34*0,06*0,025 |  | 0.224 | [12 empty] | VV | 2 | 2 | True | 1 | ROZPOCET
| VV |  | 0,224*1,1 'Přepočtené koeficientem množství |  | 0.246 | [12 empty] | VV | 2 | 2 | False | 1 | ROZPOCET
49 | K | 762420011 | Obložení stropů nebo střešních podhledů z cementotřískových desek šroubovaných na sraz, tloušťky desky 12 mm | m2 | 49.875 |  | 0 | CS ÚRS 2022 01 |  | základní |  | 0 | 0.01772 | 0.88379 | 0 | 0 | 16 | K | 2 |  |  |  | ROZPOCET | 0 | 0 | 0 | 0 | 0 | 1 | 0 | 16 | -195417443
| Online PSC |  | https://podminky.urs.cz/item/CS_URS_2022_01/762420011 | [14 empty] | Online PSC | 2
| VV |  | obložení podhledu - přesahu střechy | [14 empty] | VV | 2 | 1 | True | 0 | ROZPOCET
| VV |  | 0,67*37,22*2 |  | 49.875 | [12 empty] | VV | 2 | 2 | True | 1 | ROZPOCET
50 | K | 762430012 | Obložení stěn z cementotřískových desek šroubovaných na sraz, tloušťky desky 12 mm | m2 | 179.296 |  | 0 | CS ÚRS 2022 01 |  | základní |  | 0 | 0.01771 | 3.1753 | 0 | 0 | 16 | K | 2 |  |  |  | ROZPOCET | 0 | 0 | 0 | 0 | 0 | 1 | 0 | 16 | 850026502
| Online PSC |  | https://podminky.urs.cz/item/CS_URS_2022_01/762430012 | [14 empty] | Online PSC | 2
| VV |  | dle pohledů na obložení střešní konstrukce | [14 empty] | VV | 2 | 1 | True | 0 | ROZPOCET
| VV |  | pohled 1-1 | [14 empty] | VV | 2 | 1 | True | 0 | ROZPOCET
| VV |  | 12,05*0,78 |  | 9.399 | [12 empty] | VV | 2 | 2 | True | 0 | ROZPOCET
| VV |  | 12,92*0,24 |  | 3.101 | [12 empty] | VV | 2 | 2 | True | 0 | ROZPOCET
| VV |  | 12,25*0,78 |  | 9.555 | [12 empty] | VV | 2 | 2 | True | 0 | ROZPOCET
| VV |  | pohled 2-2 | [14 empty] | VV | 2 | 1 | True | 0 | ROZPOCET
| VV |  | (16,19*0,78)+((1,47*16,19)/2) |  | 24.528 | [12 empty] | VV | 2 | 2 | True | 0 | ROZPOCET
| VV |  | (5,57*0,24)+((0,54*5,77)/2) |  | 2.895 | [12 empty] | VV | 2 | 2 | True | 0 | ROZPOCET
| VV |  | pohled 3-3 | [14 empty] | VV | 2 | 1 | True | 0 | ROZPOCET
| VV |  | 13,14*2,25 |  | 29.565 | [12 empty] | VV | 2 | 2 | True | 0 | ROZPOCET
| VV |  | 10,93*1,63 |  | 17.816 | [12 empty] | VV | 2 | 2 | True | 0 | ROZPOCET
| VV |  | 13,15*2,25 |  | 29.588 | [12 empty] | VV | 2 | 2 | True | 0 | ROZPOCET
| VV |  | pohled 4-4 | [14 empty] | VV | 2 | 1 | True | 0 | ROZPOCET
| VV |  | (6,7*1,631)+((0,533*6,7)/2) |  | 12.713 | [12 empty] | VV | 2 | 2 | True | 0 | ROZPOCET
| VV |  | pohled 5-5 | [14 empty] | VV | 2 | 1 | True | 0 | ROZPOCET
| VV |  | (6,7*1,631)+((0,533*6,7)/2) |  | 12.713 | [12 empty] | VV | 2 | 2 | True | 0 | ROZPOCET
| VV |  | pohled 6-6 | [14 empty] | VV | 2 | 1 | True | 0 | ROZPOCET
| VV |  | (16,19*0,78)+((1,47*16,19)/2) |  | 24.528 | [12 empty] | VV | 2 | 2 | True | 0 | ROZPOCET
| VV |  | (5,57*0,24)+((0,54*5,77)/2) |  | 2.895 | [12 empty] | VV | 2 | 2 | True | 0 | ROZPOCET
| VV |  | Součet |  | 179.296 | [12 empty] | VV | 2 | 4 | True | 1 | ROZPOCET
51 | K | 762101961 | Vyřezání jednotlivých otvorů ve stěnách a příčkách s vyřezáním konstrukce s bedněním z desek tvrdých (cementotřískových, cementových, dřevoštěpkových apod.), otvoru plochy jednotlivě do 1 m2 | m | 34 |  | 0 | CS ÚRS 2022 01 |  | základní |  | 0 | 0 | 0 | 0.00775 | 0.2635 | 16 | K | 2 |  |  |  | ROZPOCET | 0 | 0 | 0 | 0 | 0 | 1 | 0 | 16 | -892602947
| Online PSC |  | https://podminky.urs.cz/item/CS_URS_2022_01/762101961 | [14 empty] | Online PSC | 2
| VV |  | zřízení větracích otvorů do podstřešního bednění | [14 empty] | VV | 2 | 1 | True | 0 | ROZPOCET
| VV |  | 68*(0,05+0,2)*2 |  | 34 | [12 empty] | VV | 2 | 2 | True | 1 | ROZPOCET
52 | K | 762521108 | Položení podlah nehoblovaných na sraz z fošen hrubých | m2 | 23.05 |  | 0 | CS ÚRS 2022 01 |  | základní |  | 0 | 0 | 0 | 0 | 0 | 16 | K | 2 |  |  |  | ROZPOCET | 0 | 0 | 0 | 0 | 0 | 1 | 0 | 16 | 454760303
| Online PSC |  | https://podminky.urs.cz/item/CS_URS_2022_01/762521108 | [14 empty] | Online PSC | 2
| VV |  | dle půdorysu - revizní lávka | [14 empty] | VV | 2 | 1 | True | 0 | ROZPOCET
| VV |  | 0,5*35 |  | 17.5 | [12 empty] | VV | 2 | 2 | True | 0 | ROZPOCET
| VV |  | 0,5*7,9 |  | 3.95 | [12 empty] | VV | 2 | 2 | True | 0 | ROZPOCET
| VV |  | 1*1,6 |  | 1.6 | [12 empty] | VV | 2 | 2 | True | 0 | ROZPOCET
| VV |  | Součet |  | 23.05 | [12 empty] | VV | 2 | 4 | True | 1 | ROZPOCET
53 | M | 60511081 | řezivo jehličnaté středové smrk tl 18-32mm dl 4-5m | m3 | 0.558 |  | 0 | CS ÚRS 2022 01 |  | základní |  | 0 | 0.55 | 0.3069 | 0 | 0 | 32 | M | 2 |  |  |  | ROZPOCET | 0 | 0 | 0 | 0 | 0 | 1 | 0 | 16 | 903397255
| VV |  | 23,05*0,022 |  | 0.507 | [12 empty] | VV | 2 | 2 | True | 1 | ROZPOCET
| VV |  | 0,507*1,1 'Přepočtené koeficientem množství |  | 0.558 | [12 empty] | VV | 2 | 2 | False | 1 | ROZPOCET
54 | K | 762595001 | Spojovací prostředky podlah a podkladových konstrukcí hřebíky, vruty | m2 | 23.05 |  | 0 | CS ÚRS 2022 01 |  | základní |  | 0 | 0.00018 | 0.004149 | 0 | 0 | 16 | K | 2 |  |  |  | ROZPOCET | 0 | 0 | 0 | 0 | 0 | 1 | 0 | 16 | -1830109852
| Online PSC |  | https://podminky.urs.cz/item/CS_URS_2022_01/762595001 | [14 empty] | Online PSC | 2
55 | K | 763761201 | Montáž otvorových výplní dvířek, poklopů, štítových větracích oken | kus | 1 |  | 0 | CS ÚRS 2022 01 |  | základní |  | 0 | 0 | 0 | 0 | 0 | 16 | K | 2 |  |  |  | ROZPOCET | 0 | 0 | 0 | 0 | 0 | 1 | 0 | 16 | -1681026263
| Online PSC |  | https://podminky.urs.cz/item/CS_URS_2022_01/763761201 | [14 empty] | Online PSC | 2
| VV |  | revizní vlez do podstřešního prostoru | [14 empty] | VV | 2 | 1 | True | 0 | ROZPOCET
| VV |  | 1 |  | 1 | [12 empty] | VV | 2 | 2 | True | 1 | ROZPOCET
56 | M | 59590737 | deska cementotřísková bez povrchové úpravy tl 12mm | m2 | 0.77 |  | 0 | CS ÚRS 2022 01 |  | základní |  | 0 | 0.017 | 0.01309 | 0 | 0 | 32 | M | 2 |  |  |  | ROZPOCET | 0 | 0 | 0 | 0 | 0 | 1 | 0 | 16 | -1811524818
| VV |  | 0,7*1,1 'Přepočtené koeficientem množství |  | 0.77 | [12 empty] | VV | 2 | 2 | False | 1 | ROZPOCET
57 | M | 60514114 | řezivo jehličnaté lať impregnovaná dl 4 m | m3 | 0.011 |  | 0 | CS ÚRS 2022 01 |  | základní |  | 0 | 0.55 | 0.00605 | 0 | 0 | 32 | M | 2 |  |  |  | ROZPOCET | 0 | 0 | 0 | 0 | 0 | 1 | 0 | 16 | 243205671
| VV |  | rám křídla | [14 empty] | VV | 2 | 1 | True | 0 | ROZPOCET
| VV |  | (0,7+0,7+1+1)*0,04*0,04 |  | 0.005 | [12 empty] | VV | 2 | 2 | True | 0 | ROZPOCET
| VV |  | rám - zárubeň | [14 empty] | VV | 2 | 1 | True | 0 | ROZPOCET
| VV |  | (0,7+0,7+1+1)*0,04*0,04 |  | 0.005 | [12 empty] | VV | 2 | 2 | True | 0 | ROZPOCET
| VV |  | Součet |  | 0.01 | [12 empty] | VV | 2 | 4 | True | 1 | ROZPOCET
| VV |  | 0,01*1,1 'Přepočtené koeficientem množství |  | 0.011 | [12 empty] | VV | 2 | 2 | False | 1 | ROZPOCET
58 | M | 59231516 | pant na vrátka Pz dl 350mm v 60mm | kus | 3 |  | 0 | CS ÚRS 2022 01 |  | základní |  | 0 | 0.0008 | 0.0024 | 0 | 0 | 32 | M | 2 |  |  |  | ROZPOCET | 0 | 0 | 0 | 0 | 0 | 1 | 0 | 16 | -1967095921
59 | M | 54916310 | kování dveřní petlice dveřová lakovaná černá 280/100mm | 100 kus | 1 |  | 0 | CS ÚRS 2022 01 |  | základní |  | 0 | 0.004 | 0.004 | 0 | 0 | 32 | M | 2 |  |  |  | ROZPOCET | 0 | 0 | 0 | 0 | 0 | 1 | 0 | 16 | -1520102811
| VV |  | 100*0,01 'Přepočtené koeficientem množství |  | 1 | [12 empty] | VV | 2 | 2 | False | 1 | ROZPOCET
60 | K | 762322911 | Ztužení konstrukcí (materiál v ceně) fošnami nebo hranolky průřezové plochy do 100 cm2 | m | 41.06 |  | 0 | CS ÚRS 2022 01 |  | základní |  | 0 | 0.00483 | 0.19832 | 0 | 0 | 16 | K | 2 |  |  |  | ROZPOCET | 0 | 0 | 0 | 0 | 0 | 1 | 0 | 16 | 1228509003
| Online PSC |  | https://podminky.urs.cz/item/CS_URS_2022_01/762322911 | [14 empty] | Online PSC | 2
| VV |  | ztužení D1 | [14 empty] | VV | 2 | 1 | True | 0 | ROZPOCET
| VV |  | 2*(2,03+2,18+2,98) |  | 14.38 | [12 empty] | VV | 2 | 2 | True | 0 | ROZPOCET
| VV |  | 2*(2+2,18+2,98) |  | 14.32 | [12 empty] | VV | 2 | 2 | True | 0 | ROZPOCET
| VV |  | 2*(2,05+1,56+2,57) |  | 12.36 | [12 empty] | VV | 2 | 2 | True | 0 | ROZPOCET
| VV |  | Součet |  | 41.06 | [12 empty] | VV | 2 | 4 | True | 1 | ROZPOCET
61 | K | 762322911 | Ztužení konstrukcí (materiál v ceně) fošnami nebo hranolky průřezové plochy do 100 cm2 | m | 16.66 |  | 0 | CS ÚRS 2022 01 |  | základní |  | 0 | 0.00483 | 0.080468 | 0 | 0 | 16 | K | 2 |  |  |  | ROZPOCET | 0 | 0 | 0 | 0 | 0 | 1 | 0 | 16 | -2112086876
| Online PSC |  | https://podminky.urs.cz/item/CS_URS_2022_01/762322911 | [14 empty] | Online PSC | 2
| VV |  | ztužení D2 | [14 empty] | VV | 2 | 1 | True | 0 | ROZPOCET
| VV |  | 2*(1,02+0,85+1,33)*2 |  | 12.8 | [12 empty] | VV | 2 | 2 | True | 0 | ROZPOCET
| VV |  | 2*(0,8+0,28+0,85) |  | 3.86 | [12 empty] | VV | 2 | 2 | True | 0 | ROZPOCET
| VV |  | Součet |  | 16.66 | [12 empty] | VV | 2 | 4 | True | 1 | ROZPOCET
62 | K | 762321911 | Ztužení konstrukcí (materiál v ceně) prkny tl. do 32 mm | m | 558.52 |  | 0 | CS ÚRS 2022 01 |  | základní |  | 0 | 0.00269 | 1.5024 | 0 | 0 | 16 | K | 2 |  |  |  | ROZPOCET | 0 | 0 | 0 | 0 | 0 | 1 | 0 | 16 | -225157880
| Online PSC |  | https://podminky.urs.cz/item/CS_URS_2022_01/762321911 | [14 empty] | Online PSC | 2
| VV |  | první dva krajní vazníky A-A | [14 empty] | VV | 2 | 1 | True | 0 | ROZPOCET
| VV |  | sloupky 24/130 | [14 empty] | VV | 2 | 1 | True | 0 | ROZPOCET
| VV |  | 4*(2,25+2,05+1,76+1,62+1,62) |  | 37.2 | [12 empty] | VV | 2 | 2 | True | 0 | ROZPOCET
| VV |  | diagonály 24/85 | [14 empty] | VV | 2 | 1 | True | 0 | ROZPOCET
| VV |  | 4*(3,16+2,42+2,18+2,16+1,99+1,78) |  | 54.76 | [12 empty] | VV | 2 | 2 | True | 0 | ROZPOCET
| VV |  | první dva krajní vazníky B-B | [14 empty] | VV | 2 | 1 | True | 0 | ROZPOCET
| VV |  | sloupky 24/130 | [14 empty] | VV | 2 | 1 | True | 0 | ROZPOCET
| VV |  | 4*1,63 |  | 6.52 | [12 empty] | VV | 2 | 2 | True | 0 | ROZPOCET
| VV |  | diagonály 24/85 | [14 empty] | VV | 2 | 1 | True | 0 | ROZPOCET
| VV |  | 4*(1,95+1,66+1,8+1,37+1,5) |  | 33.12 | [12 empty] | VV | 2 | 2 | True | 0 | ROZPOCET
| VV |  | vnitřní vazníky A-A | [14 empty] | VV | 2 | 1 | True | 0 | ROZPOCET
| VV |  | sloupky 24/130 | [14 empty] | VV | 2 | 1 | True | 0 | ROZPOCET
| VV |  | 20*(2,25+2,05+1,76+1,62+1,62) |  | 186 | [12 empty] | VV | 2 | 2 | True | 0 | ROZPOCET
| VV |  | diagonály 24/85 | [14 empty] | VV | 2 | 1 | True | 0 | ROZPOCET
| VV |  | 20*(3,16+2,42+1,99+1,78) |  | 187 | [12 empty] | VV | 2 | 2 | True | 0 | ROZPOCET
| VV |  | vnitřní vazníky B-B | [14 empty] | VV | 2 | 1 | True | 0 | ROZPOCET
| VV |  | sloupky 24/130 | [14 empty] | VV | 2 | 1 | True | 0 | ROZPOCET
| VV |  | 8*1,63 |  | 13.04 | [12 empty] | VV | 2 | 2 | True | 0 | ROZPOCET
| VV |  | diagonály 24/85 | [14 empty] | VV | 2 | 1 | True | 0 | ROZPOCET
| VV |  | 8*(1,95+1,66+1,5) |  | 40.88 | [12 empty] | VV | 2 | 2 | True | 0 | ROZPOCET
| VV |  | Součet |  | 558.52 | [12 empty] | VV | 2 | 4 | True | 1 | ROZPOCET
63 | K | 762795000 | Spojovací prostředky prostorových vázaných konstrukcí hřebíky, svory, fixační prkna | m3 | 3.236 |  | 0 | CS ÚRS 2022 01 |  | základní |  | 0 | 0.02447 | 0.079185 | 0 | 0 | 16 | K | 2 |  |  |  | ROZPOCET | 0 | 0 | 0 | 0 | 0 | 1 | 0 | 16 | -448555908
| Online PSC |  | https://podminky.urs.cz/item/CS_URS_2022_01/762795000 | [14 empty] | Online PSC | 2
| VV |  | ztužení - přepočet dle objemové hmotnosti řeziva 550 kg/m3 | [14 empty] | VV | 2 | 1 | True | 0 | ROZPOCET
| VV |  | (0,198+0,08+1,502)/0,55 |  | 3.236 | [12 empty] | VV | 2 | 2 | True | 1 | ROZPOCET
64 | K | 762083121 | Impregnace řeziva máčením proti dřevokaznému hmyzu, houbám a plísním, třída ohrožení 1 a 2 (dřevo v interiéru) | m3 | 3.794 |  | 0 | CS ÚRS 2022 01 |  | základní |  | 0 | 0.00108 | 0.0040975 | 0 | 0 | 16 | K | 2 |  |  |  | ROZPOCET | 0 | 0 | 0 | 0 | 0 | 1 | 0 | 16 | -96711893
| Online PSC |  | https://podminky.urs.cz/item/CS_URS_2022_01/762083121 | [14 empty] | Online PSC | 2
| VV |  | lávka | [14 empty] | VV | 2 | 1 | True | 0 | ROZPOCET
| VV |  | 0,558 |  | 0.558 | [12 empty] | VV | 2 | 2 | True | 0 | ROZPOCET
| VV |  | ztužení - přepočet dle objemové hmotnosti řeziva 550 kg/m3 | [14 empty] | VV | 2 | 1 | True | 0 | ROZPOCET
| VV |  | (0,198+0,08+1,502)/0,55 |  | 3.236 | [12 empty] | VV | 2 | 2 | True | 0 | ROZPOCET
| VV |  | Součet |  | 3.794 | [12 empty] | VV | 2 | 4 | True | 1 | ROZPOCET
65 | K | 998762102 | Přesun hmot pro konstrukce tesařské stanovený z hmotnosti přesunovaného materiálu vodorovná dopravní vzdálenost do 50 m v objektech výšky přes 6 do 12 m | t | 13.701 |  | 0 | CS ÚRS 2022 01 |  | základní |  | 0 | 0 | 0 | 0 | 0 | 16 | K | 2 |  |  |  | ROZPOCET | 0 | 0 | 0 | 0 | 0 | 1 | 0 | 16 | 696577921
| Online PSC |  | https://podminky.urs.cz/item/CS_URS_2022_01/998762102 | [14 empty] | Online PSC | 2
| D | 763 | Konstrukce suché výstavby |  |  |  | 0 |  |  |  |  | 0 |  | 0 |  | 1.1122 | 2 | D | 1 |  |  |  | ROZPOCET | [6 empty] | 0
66 | K | 763132812 | Demontáž podhledu nebo samostatného požárního předělu ze sádrokartonových desek desek, opláštění dvojité | m2 | 49.875 |  | 0 | CS ÚRS 2022 01 |  | základní |  | 0 | 0 | 0 | 0.0223 | 1.1122 | 16 | K | 2 |  |  |  | ROZPOCET | 0 | 0 | 0 | 0 | 0 | 1 | 0 | 16 | 8303948
| Online PSC |  | https://podminky.urs.cz/item/CS_URS_2022_01/763132812 | [14 empty] | Online PSC | 2
| VV |  | demontáž SDK podhledu přesahu střechy | [14 empty] | VV | 2 | 1 | True | 0 | ROZPOCET
| VV |  | 0,67*37,22*2 |  | 49.875 | [12 empty] | VV | 2 | 2 | True | 1 | ROZPOCET
| D | 764 | Konstrukce klempířské |  |  |  | 0 |  |  |  |  | 0 |  | 0.40733 |  | 0.3927 | 2 | D | 1 |  |  |  | ROZPOCET | [6 empty] | 0
67 | K | 764212432 | Oplechování střešních prvků z pozinkovaného plechu okapu okapovým plechem střechy rovné rš 200 mm | m | 37.22 |  | 0 | CS ÚRS 2022 01 |  | základní |  | 0 | 0.00106 | 0.039453 | 0 | 0 | 16 | K | 2 |  |  |  | ROZPOCET | 0 | 0 | 0 | 0 | 0 | 1 | 0 | 16 | 707287245
| Online PSC |  | https://podminky.urs.cz/item/CS_URS_2022_01/764212432 | [14 empty] | Online PSC | 2
| VV |  | K.01 | [14 empty] | VV | 2 | 1 | True | 0 | ROZPOCET
| VV |  | 37,22 |  | 37.22 | [12 empty] | VV | 2 | 2 | True | 1 | ROZPOCET
68 | K | 764.Rpol.K.02 | Žlab podokapní z pozinkovaného plechu s povrchovou úpravou včetně háků a čel půlkruhový rš 500 mm | m | 37.22 |  | 0 |  |  | základní |  | 0 | 0.00162 | 0.060296 | 0 | 0 | 16 | K | 2 |  |  |  | ROZPOCET | 0 | 0 | 0 | 0 | 0 | 1 | 0 | 16 | -1486469296
| VV |  | dle půdorysu | [14 empty] | VV | 2 | 1 | True | 0 | ROZPOCET
| VV |  | 37,22 |  | 37.22 | [12 empty] | VV | 2 | 2 | True | 1 | ROZPOCET
69 | K | 764.Rpol.500/150 | Žlab podokapní z pozinkovaného plechu s povrchovou úpravou včetně háků a čel kotlík oválný (trychtýřový), rš žlabu/průměr svodu 500/150 mm | kus | 3 |  | 0 |  |  | základní |  | 0 | 0.00025 | 0.00075 | 0 | 0 | 16 | K | 2 |  |  |  | ROZPOCET | 0 | 0 | 0 | 0 | 0 | 1 | 0 | 16 | 54605059
70 | K | 764.Rpol.150 | Svod z pozinkovaného plechu s upraveným povrchem včetně objímek, kolen a odskoků kruhový, průměru 150 mm | m | 17.5 |  | 0 |  |  | základní |  | 0 | 0.0021 | 0.03675 | 0 | 0 | 16 | K | 2 |  |  |  | ROZPOCET | 0 | 0 | 0 | 0 | 0 | 1 | 0 | 16 | 1013317914
| VV |  | výška dle půdorysu + cca 1 m odklonění ke stěně | [14 empty] | VV | 2 | 1 | True | 0 | ROZPOCET
| VV |  | 2*5,5 |  | 11 | [12 empty] | VV | 2 | 2 | True | 0 | ROZPOCET
| VV |  | 1*6,5 |  | 6.5 | [12 empty] | VV | 2 | 2 | True | 0 | ROZPOCET
| VV |  | Součet |  | 17.5 | [12 empty] | VV | 2 | 4 | True | 1 | ROZPOCET
71 | K | 764.Rpol.K.03.1 | Oplechování střešních prvků z pozinkovaného plechu štítu závětrnou lištou rš 210 mm | m | 94.764 |  | 0 |  |  | základní |  | 0 | 0.00127 | 0.12035 | 0 | 0 | 16 | K | 2 |  |  |  | ROZPOCET | 0 | 0 | 0 | 0 | 0 | 1 | 0 | 16 | 1956358114
| VV |  | K.03 | [14 empty] | VV | 2 | 1 | True | 0 | ROZPOCET
| VV |  | délka dle detailu B | [14 empty] | VV | 2 | 1 | True | 0 | ROZPOCET
| VV |  | 5,795+16,257+5,795+16,257+6,72+6,72+37,22 |  | 94.764 | [12 empty] | VV | 2 | 2 | True | 1 | ROZPOCET
72 | K | 764.Rpol.K.03.2 | Oplechování střešních prvků z pozinkovaného plechu s povrchovou úpravou štítu závětrnou lištou rš 165 mm | m | 94.764 |  | 0 |  |  | základní |  | 0 | 0.00158 | 0.14973 | 0 | 0 | 16 | K | 2 |  |  |  | ROZPOCET | 0 | 0 | 0 | 0 | 0 | 1 | 0 | 16 | -1846395490
| VV |  | K.03 | [14 empty] | VV | 2 | 1 | True | 0 | ROZPOCET
| VV |  | délka dle detailu B | [14 empty] | VV | 2 | 1 | True | 0 | ROZPOCET
| VV |  | 5,795+16,257+5,795+16,257+6,72+6,72+37,22 |  | 94.764 | [12 empty] | VV | 2 | 2 | True | 1 | ROZPOCET
73 | K | 764002812 | Demontáž klempířských konstrukcí okapového plechu do suti, v krytině skládané | m | 37.22 |  | 0 | CS ÚRS 2022 01 |  | základní |  | 0 | 0 | 0 | 0.00177 | 0.065879 | 16 | K | 2 |  |  |  | ROZPOCET | 0 | 0 | 0 | 0 | 0 | 1 | 0 | 16 | 1228220020
| Online PSC |  | https://podminky.urs.cz/item/CS_URS_2022_01/764002812 | [14 empty] | Online PSC | 2
74 | K | 764004801 | Demontáž klempířských konstrukcí žlabu podokapního do suti | m | 37.22 |  | 0 | CS ÚRS 2022 01 |  | základní |  | 0 | 0 | 0 | 0.0026 | 0.096772 | 16 | K | 2 |  |  |  | ROZPOCET | 0 | 0 | 0 | 0 | 0 | 1 | 0 | 16 | 1308868767
| Online PSC |  | https://podminky.urs.cz/item/CS_URS_2022_01/764004801 | [14 empty] | Online PSC | 2
| VV |  | dle půdorysu | [14 empty] | VV | 2 | 1 | True | 0 | ROZPOCET
| VV |  | 37,22 |  | 37.22 | [12 empty] | VV | 2 | 2 | True | 1 | ROZPOCET
75 | K | 764004861 | Demontáž klempířských konstrukcí svodu do suti | m | 17.5 |  | 0 | CS ÚRS 2022 01 |  | základní |  | 0 | 0 | 0 | 0.00394 | 0.06895 | 16 | K | 2 |  |  |  | ROZPOCET | 0 | 0 | 0 | 0 | 0 | 1 | 0 | 16 | 716501256
| Online PSC |  | https://podminky.urs.cz/item/CS_URS_2022_01/764004861 | [14 empty] | Online PSC | 2
| VV |  | výška dle půdorysu + cca 1 m odklonění ke stěně | [14 empty] | VV | 2 | 1 | True | 0 | ROZPOCET
| VV |  | 2*5,5 |  | 11 | [12 empty] | VV | 2 | 2 | True | 0 | ROZPOCET
| VV |  | 1*6,5 |  | 6.5 | [12 empty] | VV | 2 | 2 | True | 0 | ROZPOCET
| VV |  | Součet |  | 17.5 | [12 empty] | VV | 2 | 4 | True | 1 | ROZPOCET
76 | K | 764002801 | Demontáž klempířských konstrukcí závětrné lišty do suti | m | 94.764 |  | 0 | CS ÚRS 2022 01 |  | základní |  | 0 | 0 | 0 | 0.0017 | 0.1611 | 16 | K | 2 |  |  |  | ROZPOCET | 0 | 0 | 0 | 0 | 0 | 1 | 0 | 16 | 57935536
| Online PSC |  | https://podminky.urs.cz/item/CS_URS_2022_01/764002801 | [14 empty] | Online PSC | 2
| VV |  | dle pohledů na boční bednění střechy | [14 empty] | VV | 2 | 1 | True | 0 | ROZPOCET
| VV |  | 5,795+16,257+5,795+16,257+6,72+6,72+37,22 |  | 94.764 | [12 empty] | VV | 2 | 2 | True | 1 | ROZPOCET
77 | K | 998764202 | Přesun hmot pro konstrukce klempířské stanovený procentní sazbou (%) z ceny vodorovná dopravní vzdálenost do 50 m v objektech výšky přes 6 do 12 m | % |  |  | 0 | CS ÚRS 2022 01 |  | základní |  | 0 | 0 | 0 | 0 | 0 | 16 | K | 2 |  |  |  | ROZPOCET | 0 | 0 | 0 | 0 | 0 | 1 | 0 | 16 | 829547244
| Online PSC |  | https://podminky.urs.cz/item/CS_URS_2022_01/998764202 | [14 empty] | Online PSC | 2
| D | 765 | Krytina skládaná |  |  |  | 0 |  |  |  |  | 0 |  | 0 |  | 2.6319 | 2 | D | 1 |  |  |  | ROZPOCET | [6 empty] | 0
78 | K | 765152801 | Demontáž krytiny bitumenové vlnité sklonu do 30° do suti | m2 | 634.2 |  | 0 | CS ÚRS 2022 01 |  | základní |  | 0 | 0 | 0 | 0.00415 | 2.6319 | 16 | K | 2 |  |  |  | ROZPOCET | 0 | 0 | 0 | 0 | 0 | 1 | 0 | 16 | -423446694
| Online PSC |  | https://podminky.urs.cz/item/CS_URS_2022_01/765152801 | [14 empty] | Online PSC | 2
| VV |  | demontáž stávající krytiny | [14 empty] | VV | 2 | 1 | True | 0 | ROZPOCET
| VV |  | 1,05*604 |  | 634.2 | [12 empty] | VV | 2 | 2 | True | 1 | ROZPOCET
| D | 766 | Konstrukce truhlářské |  |  |  | 0 |  |  |  |  | 0 |  | 0 |  | 1.9687 | 2 | D | 1 |  |  |  | ROZPOCET | [6 empty] | 0
79 | K | 766411821 | Demontáž obložení stěn palubkami | m2 | 179.296 |  | 0 | CS ÚRS 2022 01 |  | základní |  | 0 | 0 | 0 | 0.01098 | 1.9687 | 16 | K | 2 |  |  |  | ROZPOCET | 0 | 0 | 0 | 0 | 0 | 1 | 0 | 16 | 1272386940
| Online PSC |  | https://podminky.urs.cz/item/CS_URS_2022_01/766411821 | [14 empty] | Online PSC | 2
| VV |  | dle pohledů na obložení střešní konstrukce | [14 empty] | VV | 2 | 1 | True | 0 | ROZPOCET
| VV |  | pohled 1-1 | [14 empty] | VV | 2 | 1 | True | 0 | ROZPOCET
| VV |  | 12,05*0,78 |  | 9.399 | [12 empty] | VV | 2 | 2 | True | 0 | ROZPOCET
| VV |  | 12,92*0,24 |  | 3.101 | [12 empty] | VV | 2 | 2 | True | 0 | ROZPOCET
| VV |  | 12,25*0,78 |  | 9.555 | [12 empty] | VV | 2 | 2 | True | 0 | ROZPOCET
| VV |  | pohled 2-2 | [14 empty] | VV | 2 | 1 | True | 0 | ROZPOCET
| VV |  | (16,19*0,78)+((1,47*16,19)/2) |  | 24.528 | [12 empty] | VV | 2 | 2 | True | 0 | ROZPOCET
| VV |  | (5,57*0,24)+((0,54*5,77)/2) |  | 2.895 | [12 empty] | VV | 2 | 2 | True | 0 | ROZPOCET
| VV |  | pohled 3-3 | [14 empty] | VV | 2 | 1 | True | 0 | ROZPOCET
| VV |  | 13,14*2,25 |  | 29.565 | [12 empty] | VV | 2 | 2 | True | 0 | ROZPOCET
| VV |  | 10,93*1,63 |  | 17.816 | [12 empty] | VV | 2 | 2 | True | 0 | ROZPOCET
| VV |  | 13,15*2,25 |  | 29.588 | [12 empty] | VV | 2 | 2 | True | 0 | ROZPOCET
| VV |  | pohled 4-4 | [14 empty] | VV | 2 | 1 | True | 0 | ROZPOCET
| VV |  | (6,7*1,631)+((0,533*6,7)/2) |  | 12.713 | [12 empty] | VV | 2 | 2 | True | 0 | ROZPOCET
| VV |  | pohled 5-5 | [14 empty] | VV | 2 | 1 | True | 0 | ROZPOCET
| VV |  | (6,7*1,631)+((0,533*6,7)/2) |  | 12.713 | [12 empty] | VV | 2 | 2 | True | 0 | ROZPOCET
| VV |  | pohled 6-6 | [14 empty] | VV | 2 | 1 | True | 0 | ROZPOCET
| VV |  | (16,19*0,78)+((1,47*16,19)/2) |  | 24.528 | [12 empty] | VV | 2 | 2 | True | 0 | ROZPOCET
| VV |  | (5,57*0,24)+((0,54*5,77)/2) |  | 2.895 | [12 empty] | VV | 2 | 2 | True | 0 | ROZPOCET
| VV |  | Součet |  | 179.296 | [12 empty] | VV | 2 | 4 | True | 1 | ROZPOCET
| D | 767 | Konstrukce zámečnické |  |  |  | 0 |  |  |  |  | 0 |  | 0.26415 |  | 0.12 | 2 | D | 1 |  |  |  | ROZPOCET | [6 empty] | 0
80 | K | 767810111 | Montáž větracích mřížek ocelových čtyřhranných, průřezu do 0,01 m2 | kus | 68 |  | 0 | CS ÚRS 2022 01 |  | základní |  | 0 | 0 | 0 | 0 | 0 | 16 | K | 2 |  |  |  | ROZPOCET | 0 | 0 | 0 | 0 | 0 | 1 | 0 | 16 | 2033463084
| Online PSC |  | https://podminky.urs.cz/item/CS_URS_2022_01/767810111 | [14 empty] | Online PSC | 2
| VV |  | opatření nových větracích otvorů mřížkou | [14 empty] | VV | 2 | 1 | True | 0 | ROZPOCET
| VV |  | 68 |  | 68 | [12 empty] | VV | 2 | 2 | True | 1 | ROZPOCET
81 | M | 429.Rpol.50/200 | mřížka větrací do dřeva kovová 50x200mm lakovaná | kus | 68 |  | 0 |  |  | základní |  | 0 | 0.0003 | 0.0204 | 0 | 0 | 32 | M | 2 |  |  |  | ROZPOCET | 0 | 0 | 0 | 0 | 0 | 1 | 0 | 16 | 168055555
82 | K | 767832802 | Demontáž venkovních požárních žebříků bez ochranného koše | m | 4 |  | 0 | CS ÚRS 2022 01 |  | základní |  | 0 | 0 | 0 | 0.03 | 0.12 | 16 | K | 2 |  |  |  | ROZPOCET | 0 | 0 | 0 | 0 | 0 | 1 | 0 | 16 | 1755935142
| Online PSC |  | https://podminky.urs.cz/item/CS_URS_2022_01/767832802 | [14 empty] | Online PSC | 2
| VV |  | Z1 | [14 empty] | VV | 2 | 1 | True | 0 | ROZPOCET
| VV |  | 4 |  | 4 | [12 empty] | VV | 2 | 2 | True | 1 | ROZPOCET
83 | K | 767832102 | Montáž venkovních požárních žebříků do zdiva bez suchovodu | m | 4 |  | 0 | CS ÚRS 2022 01 |  | základní |  | 0 | 0 | 0 | 0 | 0 | 16 | K | 2 |  |  |  | ROZPOCET | 0 | 0 | 0 | 0 | 0 | 1 | 0 | 16 | -1021255472
| Online PSC |  | https://podminky.urs.cz/item/CS_URS_2022_01/767832102 | [14 empty] | Online PSC | 2
| VV |  | Z1 | [14 empty] | VV | 2 | 1 | True | 0 | ROZPOCET
| VV |  | 4 |  | 4 | [12 empty] | VV | 2 | 2 | True | 1 | ROZPOCET
84 | M | 44983046 | žebřík venkovní s přímým výstupem a ochranným košem bez suchovodu z pozinkované oceli celkem do dl 6m | m | 4 |  | 0 | CS ÚRS 2022 01 |  | základní |  | 0 | 0.0531 | 0.2124 | 0 | 0 | 32 | M | 2 |  |  |  | ROZPOCET | 0 | 0 | 0 | 0 | 0 | 1 | 0 | 16 | 1237267286
| P |  | Poznámka k položce: opatřit uzamykatelným poklopem | [14 empty] | P | 2
85 | K | 767834111 | Montáž venkovních požárních žebříků Příplatek k cenám za montáž ochranného koše, připevněného šroubováním | m | 4 |  | 0 | CS ÚRS 2022 01 |  | základní |  | 0 | 0 | 0 | 0 | 0 | 16 | K | 2 |  |  |  | ROZPOCET | 0 | 0 | 0 | 0 | 0 | 1 | 0 | 16 | -571986918
| Online PSC |  | https://podminky.urs.cz/item/CS_URS_2022_01/767834111 | [14 empty] | Online PSC | 2
86 | K | 767881121 | Montáž záchytného systému proti pádu bodů samostatných nebo v systému s poddajným kotvícím vedením do sendvičových panelů samořeznými vruty, nýtováním | kus | 15 |  | 0 | CS ÚRS 2022 01 |  | základní |  | 0 | 0 | 0 | 0 | 0 | 16 | K | 2 |  |  |  | ROZPOCET | 0 | 0 | 0 | 0 | 0 | 1 | 0 | 16 | -712460650
| Online PSC |  | https://podminky.urs.cz/item/CS_URS_2022_01/767881121 | [14 empty] | Online PSC | 2
| P |  | Poznámka k položce: včetně revize | [14 empty] | P | 2
| VV |  | kotvící body U1 | [14 empty] | VV | 2 | 1 | True | 0 | ROZPOCET
| VV |  | 15 |  | 15 | [12 empty] | VV | 2 | 2 | True | 1 | ROZPOCET
87 | M | 70921355 | kotvicí bod pro tenké dřevěné konstrukce pomocí 16ti vrutů dl 300mm | kus | 15 |  | 0 | CS ÚRS 2022 01 |  | základní |  | 0 | 0.00209 | 0.03135 | 0 | 0 | 32 | M | 2 |  |  |  | ROZPOCET | 0 | 0 | 0 | 0 | 0 | 1 | 0 | 16 | -1135728981
88 | K | 998767102 | Přesun hmot pro zámečnické konstrukce stanovený z hmotnosti přesunovaného materiálu vodorovná dopravní vzdálenost do 50 m v objektech výšky přes 6 do 12 m | t | 0.264 |  | 0 | CS ÚRS 2022 01 |  | základní |  | 0 | 0 | 0 | 0 | 0 | 16 | K | 2 |  |  |  | ROZPOCET | 0 | 0 | 0 | 0 | 0 | 1 | 0 | 16 | -1680837901
| Online PSC |  | https://podminky.urs.cz/item/CS_URS_2022_01/998767102 | [14 empty] | Online PSC | 2
| D | 783 | Dokončovací práce - nátěry |  |  |  | 0 |  |  |  |  | 0 |  | 0.00026054 |  | 0 | 2 | D | 1 |  |  |  | ROZPOCET | [6 empty] | 0
89 | K | 783417103 | Krycí nátěr (email) klempířských konstrukcí jednonásobný syntetický samozákladující | m2 | 1.861 |  | 0 | CS ÚRS 2022 01 |  | základní |  | 0 | 0.00014 | 0.00026054 | 0 | 0 | 16 | K | 2 |  |  |  | ROZPOCET | 0 | 0 | 0 | 0 | 0 | 1 | 0 | 16 | 2005865439
| Online PSC |  | https://podminky.urs.cz/item/CS_URS_2022_01/783417103 | [14 empty] | Online PSC | 2
| VV |  | pro K.01 | [14 empty] | VV | 2 | 1 | True | 0 | ROZPOCET
| VV |  | 37,22*0,05 |  | 1.861 | [12 empty] | VV | 2 | 2 | True | 1 | ROZPOCET
| D | VRN | Vedlejší rozpočtové náklady |  |  |  | 0 |  |  |  |  | 0 |  | 0 |  | 0 | 5 | D | 0 |  |  |  | ROZPOCET | [6 empty] | 0
| D | VRN3 | Zařízení staveniště |  |  |  | 0 |  |  |  |  | 0 |  | 0 |  | 0 | 5 | D | 1 |  |  |  | ROZPOCET | [6 empty] | 0
90 | K | 030001000 | Zařízení staveniště | kpl. | 1 |  | 0 | CS ÚRS 2022 01 |  | základní |  | 0 | 0 | 0 | 0 | 0 | 1024 | K | 2 |  |  |  | ROZPOCET | 0 | 0 | 0 | 0 | 0 | 1 | 0 | 1024 | -433229883
| Online PSC |  | https://podminky.urs.cz/item/CS_URS_2022_01/030001000 | [14 empty] | Online PSC | 2
| D | VRN4 | Inženýrská činnost |  |  |  | 0 |  |  |  |  | 0 |  | 0 |  | 0 | 5 | D | 1 |  |  |  | ROZPOCET | [6 empty] | 0
91 | K | 041103000 | Autorský dozor projektanta | kpl. | 1 |  | 0 | CS ÚRS 2022 01 |  | základní |  | 0 | 0 | 0 | 0 | 0 | 1024 | K | 2 |  |  |  | ROZPOCET | 0 | 0 | 0 | 0 | 0 | 1 | 0 | 1024 | 1315887011
| Online PSC |  | https://podminky.urs.cz/item/CS_URS_2022_01/041103000 | [14 empty] | Online PSC | 2
| D | VRN6 | Územní vlivy |  |  |  | 0 |  |  |  |  | 0 |  | 0 |  | 0 | 5 | D | 1 |  |  |  | ROZPOCET | [6 empty] | 0
92 | K | 061002000 | Vliv klimatických podmínek | kpl. | 1 |  | 0 | CS ÚRS 2022 01 |  | základní |  | 0 | 0 | 0 | 0 | 0 | 1024 | K | 2 |  |  |  | ROZPOCET | 0 | 0 | 0 | 0 | 0 | 1 | 0 | 1024 | 457500458
| Online PSC |  | https://podminky.urs.cz/item/CS_URS_2022_01/061002000 | [14 empty] | Online PSC | 2
| P |  | Poznámka k položce: zakrývání konstrukcí při provádění prací - proti zatečení do interiéru | [14 empty] | P | 2
93 | K | 065002000 | Mimostaveništní doprava materiálů | kpl. | 1 |  | 0 | CS ÚRS 2022 01 |  | základní |  | 0 | 0 | 0 | 0 | 0 | 1024 | K | 2 |  |  |  | ROZPOCET | 0 | 0 | 0 | 0 | 0 | 1 | 0 | 1024 | -1403836160
| Online PSC |  | https://podminky.urs.cz/item/CS_URS_2022_01/065002000 | [14 empty] | Online PSC | 2

## Pokyny pro vyplnění
Struktura údajů, formát souboru a metodika pro zpracování
Struktura
Soubor je složen ze záložky Rekapitulace stavby a záložek s názvem soupisu prací pro jednotlivé objekty ve formátu XLSX. Každá ze záložek přitom obsahuje
ještě samostatné sestavy vymezené orámovaním a nadpisem sestavy.
Rekapitulace stavby obsahuje sestavu Rekapitulace stavby a Rekapitulace objektů stavby a soupisů prací.
V sestavě Rekapitulace stavby jsou uvedeny informace identifikující předmět veřejné zakázky na stavební práce, KSO, CC-CZ, CZ-CPV, CZ-CPA a rekapitulaci
celkové nabídkové ceny uchazeče.
Termínem "uchazeč" (resp. zhotovitel) se myslí "účastník zadávacího řízení" ve smyslu zákona o zadávání veřejných zakázek.
V sestavě Rekapitulace objektů stavby a soupisů prací je uvedena rekapitulace stavebních objektů, inženýrských objektů, provozních souborů,
vedlejších a ostatních nákladů a ostatních nákladů s rekapitulací nabídkové ceny za jednotlivé soupisy prací. Na základě údaje Typ je možné
identifikovat, zda se jedná o objekt nebo soupis prací pro daný objekt:
|  | STA | Stavební objekt pozemní
|  | ING | Stavební objekt inženýrský
|  | PRO | Provozní soubor
|  | VON | Vedlejší a ostatní náklady
|  | OST | Ostatní
|  | Soupis | Soupis prací pro daný typ objektu
Soupis prací pro jednotlivé objekty obsahuje sestavy Krycí list soupisu prací, Rekapitulace členění soupisu prací, Soupis prací. Za soupis prací může být považován
i objekt stavby v případě, že neobsahuje podřízenou zakázku.
Krycí list soupisu obsahuje rekapitulaci informací o předmětu veřejné zakázky ze sestavy Rekapitulace stavby, informaci o zařazení objektu do KSO,
CC-CZ, CZ-CPV, CZ-CPA a rekapitulaci celkové nabídkové ceny uchazeče za aktuální soupis prací.
Rekapitulace členění soupisu prací obsahuje rekapitulaci soupisu prací ve všech úrovních členění soupisu tak, jak byla tato členění použita (např.
stavební díly, funkční díly, případně jiné členění) s rekapitulací nabídkové ceny.
Soupis prací obsahuje položky veškerých stavebních nebo montážních prací, dodávek materiálů a služeb nezbytných pro zhotovení stavebního objektu,
inženýrského objektu, provozního souboru, vedlejších a ostatních nákladů.
Pro položky soupisu prací se zobrazují následující informace:
|  | PČ |  | Pořadové číslo položky v aktuálním soupisu
|  | TYP |  | Typ položky: K - konstrukce, M - materiál, PP - plný popis, PSC - poznámka k souboru cen, P - poznámka k položce, VV - výkaz výměr
|  | Kód |  | Kód položky
|  | Popis |  | Zkrácený popis položky
|  | MJ |  | Měrná jednotka položky
|  | Množství |  | Množství v měrné jednotce
|  | J.cena |  | Jednotková cena položky. Zadaní může obsahovat namísto J.ceny sloupce J.materiál a J.montáž, jejichž součet definuje
J.cenu položky.
|  | Cena celkem |  | Celková cena položky daná jako součin množství a j.ceny
|  | Cenová soustava |  | Příslušnost položky do cenové soustavy
Ke každé položce soupisu prací se na samostatných řádcích může zobrazovat:
Plný popis položky
Poznámka k souboru cen a poznámka zadavatele
Výkaz výměr
Pokud je k řádku výkazu výměr evidovaný údaj ve sloupci Kód, jedná se o definovaný odkaz, na který se může odvolávat výkaz výměr z jiné položky.
Metodika pro zpracování
Jednotlivé sestavy jsou v souboru provázány. Editovatelné pole jsou zvýrazněny žlutým podbarvením, ostatní pole neslouží k editaci a nesmí být jakkoliv
modifikovány.
Uchazeč je pro podání nabídky povinen vyplnit žlutě podbarvená pole:
Pole Uchazeč v sestavě Rekapitulace stavby - zde uchazeč vyplní svůj název (název subjektu)
Pole IČ a DIČ v sestavě Rekapitulace stavby - zde uchazeč vyplní svoje IČ a DIČ
Datum v sestavě Rekapitulace stavby - zde uchazeč vyplní datum vytvoření nabídky
J.cena = jednotková cena v sestavě Soupis prací o maximálním počtu desetinných míst uvedených v poli
- pokud sestavy soupisů prací obsahují pole J.cena, měla by být všechna tato pole vyplněna nenulovými
Poznámka - nepovinný údaj pro položku soupisu
V případě, že sestavy soupisů prací neobsahují pole J.cena, potom ve všech soupisech prací obsahují pole:
- J.materiál - jednotková cena materiálu
- J.montáž - jednotková cena montáže
Uchazeč v tomto případě by měl vyplnit všechna pole J.materiál a pole J.montáž nenulovými kladnými číslicemi. V případech, kdy položka
neobsahuje žádný materiál je přípustné, aby pole J.materiál bylo vyplněno nulou. V případech, kdy položka neobsahuje žádnou montáž je přípustné,
aby pole J.montáž bylo vyplněno nulou. Obě pole - J.materiál, J.Montáž u jedné položky by však neměly být vyplněny nulou.
Rekapitulace stavby
Název |  |  | Povinný |  | Popis | Typ | Max. počet
atributu |  |  | (A/N) |  |  |  | znaků
Kód |  |  | A |  | Kód stavby | String | 20
Stavba |  |  | A |  | Název stavby | String | 120
Místo |  |  | N |  | Místo stavby | String | 50
Datum |  |  | A |  | Datum vykonaného exportu | Date
KSO |  |  | N |  | Klasifikace stavebního objektu | String | 15
CC-CZ |  |  | N |  | Klasifikace stavbeních děl | String | 15
CZ-CPV |  |  | N |  | Společný slovník pro veřejné zakázky | String | 20
CZ-CPA |  |  | N |  | Klasifikace produkce podle činností | String | 20
Zadavatel |  |  | N |  | Zadavatel zadaní | String | 50
IČ |  |  | N |  | IČ zadavatele zadaní | String | 20
DIČ |  |  | N |  | DIČ zadavatele zadaní | String | 20
Uchazeč |  |  | N |  | Uchazeč veřejné zakázky | String | 50
Projektant |  |  | N |  | Projektant | String | 50
Poznámka |  |  | N |  | Poznámka k zadání | String | 255
Sazba DPH |  |  | A |  | Rekapitulace sazeb DPH u položek soupisů | eGSazbaDph
Základna DPH |  |  | A |  | Základna DPH určena součtem celkové ceny z položek soupisů | Double
Hodnota DPH |  |  | A |  | Hodnota DPH | Double
Cena bez DPH |  |  | A |  | Celková cena bez DPH za celou stavbu. Sčítává se ze všech listů. | Double
Cena s DPH |  |  | A |  | Celková cena s DPH za celou stavbu | Double
Rekapitulace objektů stavby a soupisů prací
Název |  |  | Povinný |  | Popis | Typ | Max. počet
atributu |  |  | (A/N) |  |  |  | znaků
Kód |  |  | A |  | Přebírá se z Rekapitulace stavby | String | 20
Stavba |  |  | A |  | Přebírá se z Rekapitulace stavby | String | 120
Místo |  |  | N |  | Přebírá se z Rekapitulace stavby | String | 50
Datum |  |  | A |  | Přebírá se z Rekapitulace stavby | Date
Zadavatel |  |  | N |  | Přebírá se z Rekapitulace stavby | String | 50
Projektant |  |  | N |  | Přebírá se z Rekapitulace stavby | String | 50
Uchazeč |  |  | N |  | Přebírá se z Rekapitulace stavby | String | 50
Kód |  |  | A |  | Kód objektu | String | 20
Objektu, Soupis prací |  |  | A |  | Název objektu | String | 120
Cena bez DPH |  |  | A |  | Cena bez DPH za daný objekt | Double
Cena s DPH |  |  | A |  | Cena spolu s DPH za daný objekt | Double
Typ |  |  | A |  | Typ zakázky | eGTypZakazky
Krycí list soupisu
Název |  |  | Povinný |  | Popis | Typ | Max. počet
atributu |  |  | (A/N) |  |  |  | znaků
Stavba |  |  | A |  | Přebírá se z Rekapitulace stavby | String | 120
Objekt |  |  | A |  | Kód a název objektu | String | 20 + 120
Soupis |  |  | A |  | Kód a název soupisu | String | 20 + 120
KSO |  |  | N |  | Klasifikace stavebního objektu | String | 15
CC-CZ |  |  | N |  | Klasifikace stavbeních děl | String | 15
CZ-CPV |  |  | N |  | Společný slovník pro veřejné zakázky | String | 20
CZ-CPA |  |  | N |  | Klasifikace produkce podle činností | String | 20
Místo |  |  | N |  | Přebírá se z Rekapitulace stavby | String | 50
Zadavatel |  |  | N |  | Přebírá se z Rekapitulace stavby | String | 50
Uchazeč |  |  | N |  | Přebírá se z Rekapitulace stavby | String | 50
Projektant |  |  | N |  | Přebírá se z Rekapitulace stavby | String | 50
Poznámka |  |  | N |  | Poznámka k soupisu prací | String | 255
Sazba DPH |  |  | A |  | Rekapitulace sazeb DPH na položkách aktuálního soupisu | eGSazbaDph
Základna DPH |  |  | A |  | Základna DPH určena součtem celkové ceny z položek aktuálního soupisu | Double
Hodnota DPH |  |  | A |  | Hodnota DPH | Double
Cena bez DPH |  |  | A |  | Cena bez DPH za daný soupis | Double
Cena s DPH |  |  | A |  | Cena s DPH za daný soupis | Double
Rekapitulace členění soupisu prací
Název |  |  | Povinný |  | Popis | Typ | Max. počet
atributu |  |  | (A/N) |  |  |  | znaků
Stavba |  |  | A |  | Přebírá se z Rekapitulace stavby | String | 120
Objekt |  |  | A |  | Kód a název objektu, přebírá se z Krycího listu soupisu | String | 20 + 120
Soupis |  |  | A |  | Kód a název objektu, přebírá se z Krycího listu soupisu | String | 20 + 120
Místo |  |  | N |  | Přebírá se z Rekapitulace stavby | String | 50
Datum |  |  | A |  | Přebírá se z Rekapitulace stavby | Date
Zadavatel |  |  | N |  | Přebírá se z Rekapitulace stavby | String | 50
Projektant |  |  | N |  | Přebírá se z Rekapitulace stavby | String | 50
Uchazeč |  |  | N |  | Přebírá se z Rekapitulace stavby | String | 50
Kód dílu - Popis |  |  | A |  | Kód a název dílu ze soupisu | String | 20 + 100
Cena celkem |  |  | A |  | Cena celkem za díl ze soupisu | Double
Soupis prací
Název |  |  | Povinný |  | Popis | Typ | Max. počet
atributu |  |  | (A/N) |  |  |  | znaků
Stavba |  |  | A |  | Přebírá se z Rekapitulace stavby | String | 120
Objekt |  |  | A |  | Kód a název objektu | String | 20 + 120
Soupis |  |  | A |  | Přebírá se z Krycího listu soupisu | String | 20 + 120
Místo |  |  | N |  | Přebírá se z Krycího listu soupisu | String | 50
Datum |  |  | A |  | Přebírá se z Krycího listu soupisu | Date
Zadavatel |  |  | N |  | Přebírá se z Krycího listu soupisu | String | 50
Projektant |  |  | N |  | Přebírá se z Krycího listu soupisu | String | 50
Uchazeč |  |  | N |  | Přebírá se z Krycího listu soupisu | String | 50
PČ |  |  | A |  | Pořadové číslo položky soupisu | Long
Typ |  |  | A |  | Typ položky soupisu | eGTypPolozky | 1
Kód |  |  | A |  | Kód položky ze soupisu | String | 20
Popis |  |  | A |  | Popis položky ze soupisu | String | 255
MJ |  |  | A |  | Měrná jednotka položky | String | 10
Množství |  |  | A |  | Množství položky soupisu | Double
J.Cena |  |  | A |  | Jednotková cena položky | Double
Cena celkem |  |  | A |  | Cena celkem vyčíslena jako J.Cena * Množství | Double
Cenová soustava |  |  | N |  | Zařazení položky do cenové soustavy | String | 50
p |  |  | N |  | Poznámka položky ze soupisu | Memo
psc |  |  | N |  | Poznámka k souboru cen ze soupisu | Memo
pp |  |  | N |  | Plný popis položky ze soupisu | Memo
vv |  |  | N |  | Výkaz výměr (figura, výraz, výměra) ze soupisu | Text,Text,Double | 20, 150
DPH |  |  | A |  | Sazba DPH pro položku | eGSazbaDPH
Hmotnost |  |  | A |  | Hmotnost položky ze soupisu | Double
Suť |  |  | A |  | Suť položky ze soupisu | Double
Nh |  |  | N |  | Normohodiny položky ze soupisu | Double
Datová věta
Typ věty |  |  | Hodnota |  | Význam
eGSazbaDPH |  |  | základní |  | Základní sazba DPH
|  |  | snížená |  | Snížená sazba DPH
|  |  | nulová |  | Nulová sazba DPH
|  |  | zákl. přenesená |  | Základní sazba DPH přenesená
|  |  | sníž. přenesená |  | Snížená sazba DPH přenesená
eGTypZakazky |  |  | STA |  | Stavební objekt
|  |  | PRO |  | Provozní soubor
|  |  | ING |  | Inženýrský objekt
|  |  | VON |  | Vedlejší a ostatní náklady
|  |  | OST |  | Ostatní náklady
eGTypPolozky |  |  | 1 |  | Položka typu HSV
|  |  | 2 |  | Položka typu PSV
|  |  | 3 |  | Položka typu M
|  |  | 4 |  | Položka typu OST