## 01
ASPE10 |  |  |  | Firma: Ing. Jan Rambousek | [5 empty] | 3
|  |  |  | Soupis prací objektu |  |  |  |  | 0 | 3
S | Stavba: | 2148 |  | Cyklotrasa T 16.1 ulice Pod Bořní - zelená turistická trasa KČT - chata Pod Bořeněm |  |  | 01 | 0 | 0,00 | 2
O | Rozpočet: | 01 |  | Cyklotrasa |  |  |  |  | 15,00 | 2
Typ | Poř. číslo | Kód položky | Varianta | Název položky | MJ | Množství | Jednotková cena |  | 21,00 | 2
[7 empty] | Jednotková | Celkem
0 | 1 | 2 | 3 | 4 | 5 | 6 | 9 | 10
SD |  | 0 |  | Všeobecné konstrukce a práce |  |  |  | 0 | 0 |  | 0 | 0
P | 1 | 014102 |  | POPLATKY ZA SKLÁDKU | T | 473.85 | 0 | 0 | 0 | 2
PP |  |  |  | zemina, kamenivo
VV |  |  |  | dle pol. 121104: 263,25*1,8=473,850 [A]
P | 2 | 02720 |  | POMOC PRÁCE ZŘÍZ NEBO ZAJIŠŤ REGULACI A OCHRANU DOPRAVY | KPL | 1 | 0 | 0 | 0 | 2
PP |  |  |  | Uzavírka stavby pro provoz i pěší po dobu výstavby a do doby povrchového vysušení cesty - dle zvolené technologie, vč. vyznačení uzavírek na příjezdových / přístupových trasách - pro celou stavbu. Termín a provedení uzavírky dle nabídky zhotovitele.
VV
P | 3 | 029113 |  | OSTATNÍ POŽADAVKY - GEODETICKÉ ZAMĚŘENÍ - CELKY | KUS | 1 | 0 | 0 | 0 | 2
PP |  |  |  | práce geodeta vč. závěrečného zaměření stavby
VV
P | 4 | 02920 |  | OSTATNÍ POŽADAVKY - OCHRANA ŽIVOTNÍHO PROSTŘEDÍ | KPL | 1 | 0 | 0 | 0 | 2
PP |  |  |  | Ochrana okolních porostů proti poškození
VV
P | 5 | 02944 |  | OSTAT POŽADAVKY - DOKUMENTACE SKUTEČ PROVEDENÍ V DIGIT FORMĚ | KPL | 1 | 0 | 0 | 0 | 2
PP |  |  |  | vč. příp. tištěné, dle SOD
VV
P | 6 | 03100 |  | ZAŘÍZENÍ STAVENIŠTĚ - ZŘÍZENÍ, PROVOZ, DEMONTÁŽ | KPL | 1 | 0 | 0 | 0 | 2
PP |  |  |  | vč. zajištění BOZP na stavbě
VV
SD |  | 1 |  | Zemní práce |  |  |  | 0 | 0 |  | 0 | 0
P | 7 | 11030 |  | VŠEOBECNÉ VYKLIZENÍ LESNÍCH PLOCH | M2 | 3155 | 0 | 0 | 0 | 2
PP |  |  |  | vč. likvidace odpadu
VV |  |  |  | Bourací, přípravné a zemní práce Vyklizení trasy stavby před zahájením prací (vč. odstranění kamenů mimo zídky, celkem do objemu 2 m3): 234*2,0+858*1,5+1400=3 155,000 [A]
P | 8 | 11120 |  | ODSTRANĚNÍ KŘOVIN | M2 | 100 | 0 | 0 | 0 | 2
PP |  |  |  | vč. likvidace dřevní hmoty dle dispozic zhotovitele
VV |  |  |  | Bourací, přípravné a zemní práce Mýcení křovin vč. náletů D do 100mm: 100=100,000 [A]
P | 9 | 11204 |  | KÁCENÍ STROMŮ D KMENE DO 0,3M S ODSTRANĚNÍM PAŘEZŮ | KUS | 5 | 0 | 0 | 0 | 2
PP |  |  |  | vč. likvidace dřevní hmoty dle dispozic zhotovitele příp. s ponecháním pařezů - dle PD nebo požadavku objednatele
VV |  |  |  | Bourací, přípravné a zemní práce Kácení suchých náletů D do 300mm: 5=5,000 [A]
P | 10 | 11352 |  | ODSTRANĚNÍ CHODNÍKOVÝCH A SILNIČNÍCH OBRUBNÍKŮ BETONOVÝCH | M | 5 | 0 | 0 | 0 | 2
PP |  |  |  | vč. odvozu a uložení na recyklační středisko / trvalou skládku dle dispozic zhotovitele
VV |  |  |  | Bourací, přípravné a zemní práce Vytrhání obrub podél silnice - výměna: 5=5,000 [A]
P | 11 | 121104 |  | SEJMUTÍ ORNICE NEBO LESNÍ PŮDY S ODVOZEM DO 5KM | M3 | 263.25 | 0 | 0 | 0 | 2
PP |  |  |  | vč. odvozu na recyklační středisko / trvalou skládku dle dispozic zhotovitele, vzdálenost uvedena orientačně vrchní část stávajících ploch (zemina, drn, degradovaná ornice nevhodná pro další použití)
VV |  |  |  | Bourací, přípravné a zemní práce Sejmutí ornice / hrabanky v prům. tl. 150mm: (234*2,0+858*1,5)*0,15=263,250 [A]
P | 12 | 17120 |  | ULOŽENÍ SYPANINY DO NÁSYPŮ A NA SKLÁDKY BEZ ZHUTNĚNÍ | M3 | 263.25 | 0 | 0 | 0 | 2
PP
VV |  |  |  | dle pol. 121104: 263,25=263,250 [A]
P | 13 | 18110 |  | ÚPRAVA PLÁNĚ SE ZHUTNĚNÍM V HORNINĚ TŘ. I | M2 | 8065 | 0 | 0 | 0 | 2
PP |  |  |  | provedení vibračním válcem š. do 2m, ve více nájezdech
VV |  |  |  | Bourací, přípravné a zemní práce Zhutnění podloží po provedení sejmutí ornice / hrabanky: 234*2,0+858*1,5=1 755,000 [A] Dokončující práce Zhutnění plochy po provedení recyklace / promíchání grejdrem: 234*2,0+858*1,5+1400=3 155,000 [B] Zhutnění plochy po provedení vrchního penetračního nástřiku: 234*2,0+858*1,5+1400=3 155,000 [C] Celkem: A+B+C=8 065,000 [D]
P | 14 | 18130 |  | ÚPRAVA PLÁNĚ BEZ ZHUTNĚNÍ | M2 | 1755 | 0 | 0 | 0 | 2
PP
VV |  |  |  | Bourací, přípravné a zemní práce Urovnání plochy po provedení recyklace / promíchání grejdrem: 234*2,0+858*1,5=1 755,000 [A]
P | 15 | 18210 |  | ÚPRAVA POVRCHŮ SROVNÁNÍM ÚZEMÍ | M3 | 50 | 0 | 0 | 0 | 2
PP
VV |  |  |  | Bourací, přípravné a zemní práce Vyrovnání dílčích úseků ve výrazném příčném spádu, lokálních vyvýšenin a prohlubní: 50=50,000 [A]
P | 16 | 184721 |  | ZDRAVOTNÍ ŘEZ VĚTVÍ STROMŮ KMENE D DO 50CM | KUS | 3 | 0 | 0 | 0 | 2
PP |  |  |  | vč. likvidace dřevní hmoty dle dispozic zhotovitele
VV |  |  |  | Bourací, přípravné a zemní práce Prořezání stromů: 3=3,000 [A]
SD |  | 2 |  | Základy |  |  |  | 0 | 0 |  | 0 | 0
P | 17 | 21152 |  | SANAČNÍ ŽEBRA Z KAMENIVA DRCENÉHO | M3 | 150 | 0 | 0 | 0 | 2
PP |  |  |  | ŠD fr. 32/63, vč. zhutnění POZN.: Položka stanovena odborným odhadem, bude čerpána pouze se souhlasem a v rozsahu dle pokynů objednatele!
VV |  |  |  | Nové konstrukce ŠD pro vyrovnání ploch cyklostezky v tl. do 0,3m: 500*0,3=150,000 [A]
P | 18 | 22495.R |  | ZÁPORY ZHOTOV NA MÍSTĚ ZE DŘEVA | M3 | 2.25 | 0 | 0 | 0 | 2
PP |  |  |  | Hrubě opracované rovné kmeny / silné větve z tvrdého dřeva D cca 150mm, ve třech řadách nad sebou (celkové výšky do 0,5m), kotvené do svahu zapřením o kovové profily - hřeby. Přesná specifikace v RDS.
VV |  |  |  | Nové konstrukce Zpevnění svahů kulatinou na 3 místech, dl. cca 10m: 3*10*0,15*0,5=2,250 [A]
SD |  | 3 |  | Svislé konstrukce |  |  |  | 0 | 0 |  | 0 | 0
P | 19 | 327215 |  | PŘEZDĚNÍ ZDÍ Z KAMENNÉHO ZDIVA | M3 | 6 | 0 | 0 | 0 | 2
PP |  |  |  | na sucho, s využitím místního materiálu, vč. očištění od vegetace
VV |  |  |  | Opravné práce Lokální opravy a přezdění dvou kamenných zídek o celkovém objemu do 3 m3: 2*3,0=6,000 [A]
SD |  | 5 |  | Komunikace |  |  |  | 0 | 0 |  | 0 | 0
P | 20 | 56330 |  | VOZOVKOVÉ VRSTVY ZE ŠTĚRKODRTI | M3 | 263.25 | 0 | 0 | 0 | 2
PP |  |  |  | ŠD fr. 0/32
VV |  |  |  | Nové konstrukce ŠD pro provedení konstrukce cyklostezky v tl. 0,15m: (234*2,0+858*1,5)*0,15=263,250 [A]
P | 21 | 567336.R |  | ÚPRAVA VOZOVKOVÉ VRSTVY PROMÍSENÍM TL. DO 150MM | M2 | 3155 | 0 | 0 | 0 | 2
PP |  |  |  | za použití grejdru - s provedením výškového příčného a podélného vyrovnání vrstvy
VV |  |  |  | Nové konstrukce Provedení konstrukce cyklostezky v tl. 0,15m promísením ŠD a přísady - vytvrzujícího postřiku: 234*2,0+858*1,5+1400=3 155,000 [A]
P | 22 | 572323.R |  | VRCHNÍ PENETRAČNÍ POSTŘIK VOZOVKY | M2 | 3155 | 0 | 0 | 0 | 2
PP |  |  |  | Použití nekorozivní a ekologické alternativy silničních solí (např. systém DUST/BLOKR®) vč. dodávky směsí, mechanizace, vody, skladovacích kontejnerů ap.
VV |  |  |  | Nové konstrukce Provedení vrchního penetr. postřiku vozovky: 234*2,0+858*1,5+1400=3 155,000 [A]
SD |  | 9 |  | Ostatní konstrukce a práce |  |  |  | 0 | 0 |  | 0 | 0
P | 23 | 9111A1 |  | ZÁBRADLÍ SILNIČNÍ S VODOR MADLY - DODÁVKA A MONTÁŽ | M | 8 | 0 | 0 | 0 | 2
PP
VV |  |  |  | Nové konstrukce Zábradlí kovové vč. PKO, v. do 1,3m: 8,0=8,000 [A]
P | 24 | 9111D1.R |  | ZÁBRADLÍ DŘEVENÉ - DODÁVKA A MONTÁŽ | M | 20 | 0 | 0 | 0 | 2
PP
VV |  |  |  | Nové konstrukce Zábradlí dřevěné vč. impergance a nátěru, v. do 1,3m: 20,0=20,000 [A]
P | 25 | 917224 |  | SILNIČNÍ A CHODNÍKOVÉ OBRUBY Z BETONOVÝCH OBRUBNÍKŮ ŠÍŘ 150MM | M | 5 | 0 | 0 | 0 | 2
PP
VV |  |  |  | Nové konstrukce Osazení nových obrub podél silnice - výměna: 5=5,000 [A]
P | 26 | 935A32.R |  | PŘÍKOPOVÉ ŽLABY Z OCELOVÝCH PROFILŮ ŠÍŘKY 120MM | M | 30 | 0 | 0 | 0 | 2
PP
VV |  |  |  | Nové konstrukce Ocelové svody tvaru "U" dl. 2,5m: 12*2,5=30,000 [A]
P | 27 | 938821 |  | OŠETŘENÍ VOZOVEK VYTVRZUJÍCÍM POSTŘIKEM | M2 | 3155 | 0 | 0 | 0 | 2
PP |  |  |  | Použití nekorozivní a ekologické alternativy silničních solí (např. systém DUST/BLOKR®) vč. dodávky směsí, mechanizace, vody, skladovacích kontejnerů ap.
VV |  |  |  | Nové konstrukce Provedení vytvrzujícího postřiku vrstvy ŠD pro realizaci promísení: 234*2,0+858*1,5+1400=3 155,000 [A]