## Bílina - MKDS 01
Identifikace dodavatele (název):
IČ:
ROZPOČET: "Dodávka kamer MKDS - VZ0006 - vybudování a napojení nového sloupu"
Část | Název položky | jednotka | Počet ks | Cena v Kč bez DPH za 1 ks | Celková cena v Kč bez DPH | DPH (%) | Výše DPH v Kč | Celková cena v Kč vč. DPH
Pol. | Soupis prací + materiálu pro vybudování a napojení nového stožáru | - | - | - | - | - | - | -
1 | Ukončení vodičů izolovaných s označením a zapojením v rozváděči nebo na přístroji, průřezu žíly do 4mm2 | kus | 10 |  | 0 |  | 0 | 0
2 | Montáž kabelů měděných, bez ukončení, uložených volně nebo v liště, plných kulatých (CYKY) počtu a průřezu žil 5x4 až 6mm2 | m | 200 |  | 0 |  | 0 | 0
3 | kabel silový s Cu jádrem CYKY-J 5x4 mm2 | m | 200 |  | 0 |  | 0 | 0
4 | stožár samostatně stojící, délky do 12m | ks | 1 |  | 0 |  | 0 | 0
5 | Stožár ocelový FeZn, v.10,7 / 9,2m Ø159 / 114 / 89mm, JB 11 | ks | 1 |  | 0 |  | 0 | 0
6 | Plastová zátka na stožár Ø89mm, Z 89 | ks | 1 |  | 0 |  | 0 | 0
7 | Montáž uzemňovacího vedení s upevněním, propojením a připojením pomocí svorek, v zemi s izolací spojů, pásku průřezu do 120 mm2 v městské zástavbě | m | 25 |  | 0 |  | 0 | 0
8 | Pásek FeZn 30x4mm | kg | 25 |  | 0 |  | 0 | 0
9 | Přidružený materiál | % | 10 |  | 0 |  | 0 | 0
10 | Podíl přidružených výkonů | % | 15 |  | 0 |  | 0 | 0
11 | Hloubení nezapažených kabelových rýh strojně včetně urovnání dna s přemístěním výkopku do vzdálenosti 3 m od okraje jámy nebo s naložením na dopravní prostředek šířky 35 cm hloubky 80 cm v hornině třídy těžitelnosti II skupiny 4 | m | 195 |  | 0 |  | 0 | 0
12 | Hloubení nezapažených jam strojně včetně urovnáním dna s přemístěním výkopku do vzdálenosti 3 m od okraje jámy nebo s naložením na dopravní prostředek v hornině třídy těžitelnosti II skupiny 4 | m3 | 0.5 |  | 0 |  | 0 | 0
13 | Základové konstrukce základ bez bednění do rostlé zeminy z monolitického betonu tř. C 16/20 | m3 | 1 |  | 0 |  | 0 | 0
14 | Základový beton C16 | m3 | 0.5 |  | 0 |  | 0 | 0
15 | Kabelové lože z písku včetně podsypu, zhutnění a urovnání povrchu pro kabely nn bez zakrytí, šířky přes 35 do 50 cm | m | 195 |  | 0 |  | 0 | 0
16 | Zásypový písek | t | 23.205 |  | 0 |  | 0 | 0
17 | Výstražná fólie z PVC pro krytí kabelů včetně vyrovnání povrchu rýhy, rozvinutí a uložení fólie šířky do 34 cm | m | 195 |  | 0 |  | 0 | 0
18 | Krycí fólie červená s bleskem | m | 195 |  | 0 |  | 0 | 0
19 | Montáž trubek ochranných uložených volně do rýhy plastových ohebných, vnitřního průměru přes 32 do 50 mm | m | 200 |  | 0 |  | 0 | 0
20 | Chránička Ø50 KOPOFLEX KF09050 | m | 200 |  | 0 |  | 0 | 0
21 | Zásyp kabelových rýh strojně s přemístěním sypaniny ze vzdálenosti do 10 m, s uložením výkopku ve vrstvách včetně zhutnění a urovnání povrchu šířky 35 cm hloubky 80 cm z horniny třídy těžitelnosti II skupiny 4 | m | 195 |  | 0 |  | 0 | 0
23 | Odvoz zbylé zeminy, úklid, doprava | kpl | 1 |  | 0 |  | 0 | 0
24 | Zkoušky a prohlídky elektrických rozvodů a zařízení celková prohlídka a vyhotovení revizní zprávy pro objem montážních prací do 100 tis. Kč | kus | 1 |  | 0 |  | 0 | 0
| CENA CELKEM | - | - | - | 0 | - | 0 | 0