## Rekapitulace
SOUHRNNÝ LIST STAVBY
| Kód: |  |  |  |  | 2205
| Stavba: |  |  |  |  | Stavební úpravy, vestavba a přístavba stávajícího objektu
| JKSO: | [15 empty] | CC-CZ:
| Místo: |  |  |  |  | Mírové náměstí 23/12, Bílina - p.č. 124, 125/1, 125/2, 125/3, k.ú. Bílina (604208) | [10 empty] | Datum:
| Objednatel: |  |  |  |  | město Bílina | [10 empty] | IČ:
DIČ:
| Zhotovitel: | [15 empty] | IČ:
DIČ:
| Projektant: | [15 empty] | IČ:
|  | Ing. arch. Bořek Peška | [14 empty] | DIČ:
| Zpracovatel: | [15 empty] | IČ:
|  | Jakub Kulhavý | [14 empty] | DIČ:
Na Základě:
projektové dokumentace ve stupni DPS z 04/2023
Seznam revizí:
|  | REV01 |  | 2023-06-27 |  | Úprava popisů a položek ve vyznačených listech
| Celkové náklady z rozpočtů | [15 empty] | 0
| Cena bez DPH | [15 empty] | 0
| DPH |  | základní |  |  |  | 21% |  | ze |  | 0 | [5 empty] | 0
|  |  | snížená |  |  |  | 15% |  | ze | [7 empty] | 0
|  |  | zákl. přenesená |  |  |  | 21% |  | ze |  | #REF! | [5 empty] | 0
|  |  | sníž. přenesená |  |  |  | 15% |  | ze |  | #REF! | [5 empty] | 0
|  |  | nulová |  |  |  | 0% |  | ze |  | #REF! | [5 empty] | 0
| Cena s DPH | [7 empty] | v |  |  | CZK |  |  |  |  | 0
Poznámky:
- položky uvedené v soupisu prací a dodávek je nutné ocenit včetně veškerých potřebných nákladů na práci a materiál tak, aby byla zajištěna plná a bezpodmínečná bezvadná funkčnost dokončeného předaného díla
- předložením oceněného soupisu prací a dodávek Zhotovitel prohlašuje, že si veškeré položky a výměry zkontroloval a předložená cenová nabídka zahrnuje veškeré náklady pro provedení bezvadného funkčního díla dl uvedené PD
| Projektant | [12 empty] | Zpracovatel
| Datum a podpis: | [6 empty] | Razítko | [5 empty] | Datum a podpis: |  |  |  | Razítko
| Objednavatel | [12 empty] | Zhotovitel
| Datum a podpis: | [6 empty] | Razítko | [5 empty] | Datum a podpis: |  |  |  | Razítko
REKAPITULACE OBJEKTŮ STAVBY
Kód: |  |  |  |  | 2205
Stavba: |  |  |  |  | Stavební úpravy, vestavba a přístavba stávajícího objektu
Místo: |  |  |  |  | Mírové náměstí 23/12, Bílina - p.č. 124, 125/1, 125/2, 125/3, k.ú. Bílina (604208) | [10 empty] | Datum:
Objednatel: |  |  |  |  | město Bílina | [10 empty] | Projektant: |  | Ing. arch. Bořek Peška
Zhotovitel: |  |  |  |  | 0 | [10 empty] | Zpracovatel: |  | Jakub Kulhavý
Kód |  |  |  |  | Objekt | [9 empty] | Cena bez DPH [CZK] |  |  |  | Cena s DPH [CZK] | m2 HPP | CZK bez DPH / m2HPP
1) Bourání a demolice + sanace | [14 empty] | 0 |  |  |  | 0 | 834.43 | 0
| Bourání a demolice | [13 empty] | 0 |  |  |  | 0 |  | 0
| Sanace | [13 empty] | 0 |  |  |  | 0 |  | 0
2) Stavební práce a dodávky | [14 empty] | 0 |  |  |  | 0 | 834.43 | 0
| Stavební úpravy objektu | [13 empty] | 0 |  |  |  | 0 |  | 0
| Venkovní objekty, plochy a oplocení | [13 empty] | 0 |  |  |  | 0 |  | 0
| Výrobky a specifikace | [13 empty] | 0 |  |  |  | 0 |  | 0
3) Technologie | [14 empty] | 0 |  |  |  | 0 | 834.43 | 0
| D.1.4.1 - ZTI vodovod | [13 empty] | 0 |  |  |  | 0 |  | 0
| D.1.4.1 - ZTI kanalizace | [13 empty] | 0 |  |  |  | 0 |  | 0
| D.1.4.2 - plynovod | [13 empty] | 0 |  |  |  | 0 |  | 0
| D.1.4.3 - VZT | [13 empty] | 0 |  |  |  | 0 |  | 0
| D.1.4.4 - Ústřední vytápění | [13 empty] | 0 |  |  |  | 0 |  | 0
| D.1.6.1 - elektro SIL+SLA | [13 empty] | 0 |  |  |  | 0 |  | 0
| D.1.6.2 - EZS+CCTV | [13 empty] | 0 |  |  |  | 0 |  | 0
4) Vedlejší rozpočtové náklady - pro oba objekty dohromady | [14 empty] | 0 |  |  |  | 0 |  | 0
| Zařízení staveniště, včetně návozu a likvidace | [8 empty] | % |  |  | 0 |  |  | 0 |  |  | 0 |  | 0
| Úklid stavby - průběžný a finální, včetně likvidace odpadů | [8 empty] | % |  |  | 0 |  |  | 0 |  |  | 0 |  | 0
| Vertikální přesun hmot na stavbě - stavební výtahy, manipulátory a jeřáby | [8 empty] | % |  |  | 0 |  |  | 0 |  |  | 0 |  | 0
| Dílenská a výrobní dokumentace, vzorkování | [8 empty] | % |  |  | 0 |  |  | 0 |  |  | 0 |  | 0
| Náklady na opatření BOZP při výstavbě | [8 empty] | % |  |  | 0 |  |  | 0 |  |  | 0 |  | 0
| Ostatní náklady stavby z důvodů prací na památkovém objektu | [8 empty] | % |  |  | 0 |  |  | 0 |  |  | 0 |  | 0
| Dokladová část - projekt skutečného provedení a veškeré doklady nutné ke kolaudaci a předání díla | [8 empty] | % |  |  | 0 |  |  | 0 |  |  | 0 |  | 0
| Zábory, místní poplatky a dopravní omezení včetně DIO | [8 empty] | % |  |  | 0 |  |  | 0 |  |  | 0 |  | 0
Celkové náklady za stavbu | [14 empty] | 0 |  |  |  | 0 |  | 0

## bourání a demolice
KRYCÍ LIST ROZPOČTU
| Stavba: |  | Stavební úpravy, vestavba a přístavba stávajícího objektu
| Objekt: |  | Bourání a demolice
| JKSO: | [8 empty] | CC-CZ:
| Místo: |  | Mírové náměstí 23/12, Bílina - p.č. 124, 125/1, 125/2, 125/3, k.ú. Bílina (604208) | [6 empty] | Datum: |  | 0
| Objednatel: |  | město Bílina | [6 empty] | IČ:
DIČ:
| Zhotovitel: |  | 0 | [6 empty] | IČ:
DIČ:
| Projektant: | [8 empty] | IČ:
|  | Ing. arch. Bořek Peška | [7 empty] | DIČ:
| Zpracovatel: | [8 empty] | IČ:
|  | Jakub Kulhavý | [7 empty] | DIČ:
Na základě:
projektové dokumentace ve stupni DPS z 04/2023
Seznam revizí:
| Náklady z rozpočtu | [8 empty] | 0
| Cena bez DPH | [8 empty] | 0
| DPH | základní | 21% | ze | 0 |  |  |  |  | 0
|  | snížená | 15% | ze | 0 |  |  |  |  | 0
| Cena s DPH |  |  | v | CZK |  |  |  | 0
| Projektant | [5 empty] | Zpracovatel
| Datum a podpis: |  |  | Razítko |  |  | Datum a podpis: |  |  |  | Razítko
| Objednavatel | [5 empty] | Zhotovitel
| Datum a podpis: |  |  | Razítko |  |  | Datum a podpis: |  |  |  | Razítko
REKAPITULACE ROZPOČTU
Stavba: |  |  | Stavební úpravy, vestavba a přístavba stávajícího objektu
Objekt: |  |  | Bourání a demolice
Místo: |  |  | Mírové náměstí 23/12, Bílina - p.č. 124, 125/1, 125/2, 125/3, k.ú. Bílina (604208) |  |  |  |  | Datum: |  | 0
Objednatel: |  |  | město Bílina |  |  |  |  | Projektant: |  | Ing. arch. Bořek Peška
Zhotovitel: |  |  | 0 |  |  |  |  | Zpracovatel: |  | Jakub Kulhavý
Kód - Popis |  |  |  |  | m2 HPP | 834.43 |  | CZK / m2 HPP |  |  | Cena celkem [CZK]
1) Náklady z rozpočtu | [7 empty] | 0 |  |  | 0 |  | 0
| HSV - Práce a dodávky HSV | [6 empty] | 0 |  |  | 0 |  | 0
| 5 - Komunikace a venkovní plochy | [6 empty] | 0 |  |  | 0
| 9 - Ostatní konstrukce a práce, bourání | [6 empty] | 0 |  |  | 0
| 997 - Přesuny suti | [6 empty] | 0 |  |  | 0
Celkové náklady | [7 empty] | 0 | 0
ROZPOČET
Stavba: |  |  | Stavební úpravy, vestavba a přístavba stávajícího objektu
Objekt: |  |  | Bourání a demolice
Místo: |  |  | Mírové náměstí 23/12, Bílina - p.č. 124, 125/1, 125/2, 125/3, k.ú. Bílina (604208) |  |  |  |  | Datum: |  | 0
Objednatel: |  |  | město Bílina |  |  |  |  | Projektant: |  | Ing. arch. Bořek Peška
Zhotovitel: |  |  | 0 |  |  |  |  | Zpracovatel: |  | Jakub Kulhavý
Poznámka: |  |  | Výpis materiálu osahuje dodávku a montáž základního materiálu pro danou akci. Dodávka akce se předpokládá včetně souvisejícího doplňkového, podružného a montážního materiálu tak, aby celé dílo bylo bezvadné a funkční a splňovalo všechny předpisy, které se na ně vztahují.
PČ | Typ | Kód | Popis |  |  |  | MJ | Množství | J.cena [CZK] |  | Cena celkem [CZK]
Náklady z rozpočtu | [10 empty] | 0 |  | 0 | 0 | 2.217 | 188.6784 | 204.4217 | 1.8468 | 50.4849 | 154.6586 | 1.8
| HSV - Práce a dodávky HSV | [9 empty] | 0 |  | 0
| 5 - Komunikace a venkovní plochy | [9 empty] | 0 |  | 0
| K | 113107171 | Odstranění podkladu z betonu prostého tl přes 100 do 150 mm strojně pl přes 50 do 200 m2 |  |  |  | m2 | 111.7 |  |  | 0 |  |  |  | 0.36 | 40.212
|  | plocha dvoru | =111,7 | 111.7 | 111.7 | 111.7 |  | 111.7
| 9 - Ostatní konstrukce a práce, bourání | [9 empty] | 0 |  | 0
| K | 961031411 | Bourání základů cihelných na MC |  |  |  | m3 | 39.7771 |  |  | 0 | [5 empty] | 39.7771
|  | základy přístavby | =(3,8+4,8+7,9)*2*0,5*0,7+(4,7*4+19,7)*0,7*0,7+2,5*1,2*0,7 | 32.515 | 32.515 | 32.515 |  | 32.515
|  | základy opěrná zídka | =(6,7+6,65)*0,7*0,67+(0,5*0,2*0,7) | 6.3312 | 6.3312 | 6.3312 |  | 6.3312
|  | základ u HUP | =1,9*0,7*0,7 | 0.931 | 0.931 | 0.931 |  | 0.931
| K | 962031133 | Bourání příček z cihel pálených na MVC tl do 150 mm |  |  |  | m2 | 86.19 |  |  | 0 |  |  |  | 0.15 |  | 12.9285
|  | příčky 1.NP | =1,1*2,2+1*2+(4+1,1*3+2,6+1,1*2+1,8)*3+1,3*2,1+0,4*2,3 | 49.77 | 49.77 | 49.77 |  | 49.77
|  | příčky 2.NP | =1*2,2+4*2,8+5,3*3,4+1,3*2,8+0,4*3,4 | 36.42 | 36.42 | 36.42 |  | 36.42
| K | 962032230 | Bourání zdiva z cihel pálených nebo vápenopískových na MV nebo MVC do 1 m3 |  |  |  | m3 | 75.108 |  |  | 0 | [5 empty] | 75.108
|  | bourání sokl | =0,19*(8,3+0,83) | 1.7347 | 1.7347 | 1.7347 |  | 1.7347
|  | bourání opěrná zídka | =(6,7+6,65)*0,7*0,67+(0,5*0,2*0,7) | 6.3312 | 6.3312 | 6.3312 |  | 6.3312
|  | venkovní nika | =0,915*1,65*0,25 | 0.37744 | 0.37744 | 0.37744 |  | 0.37744
|  | venkovní zdivo | =4*0,9*0,25 | 0.9 | 0.9 | 0.9 |  | 0.9
|  | zdivo oplocení | =4*0,9*0,25 | 0.9 | 0.9 | 0.9 |  | 0.9
|  | zdivo u HUP | =1,4*1,9*0,7 | 1.862 | 1.862 | 1.862 |  | 1.862
|  | zdivo 1.NP - parapety | =1,1*1,08*1,12+1*0,75*0,52+1*0,75*0,25+2,85*0,35*0,2 | 2.1076 | 2.1076 | 2.1076 |  | 2.1076
|  | zdivo 1.NP - bourání a ubourání | =0,25*0,5*2,4*2+0,65*2,36*0,3+0,8*0,85*0,15*6+(3,7*3,77-1,25*2)*0,4+0,2*0,3*2,2*2+1,4*2,25*0,3+0,8*0,2*2,8+16*0,4*2,75*2+0,75*0,28*2*2,435 | 43.1088 | 43.1088 | 43.1088 |  | 44.1315
|  | zdivo 2.NP - bourání a ubourání | =1,5*2,25*0,3+0,35*0,35*1,6+(0,8+0,2)*0,7*3,38+0,1*0,2*2,225*2*2+1*2,2*0,25+3,1*3,26*0,2 | 6.3237 | 6.3237 | 6.3237 |  | 6.3237
|  | zdivo 3.NP - bourání a ubourání | =(1,4+1,5)*2*(0,25*0,6)*12 | 10.8022 | 10.8022 | 10.8022 |  | 10.44
| K | 962081131 | Bourání příček ze skleněných tvárnic tl do 100 mm |  |  |  | m2 | 9.6 |  |  | 0 |  |  |  | 0.17 | 1.632
|  | luxfery 1.NP | =1*1,4*2 | 2.8 | 2.8 | 2.8 |  | 2.8
|  | luxfery 2.NP | =1*1,2*3+1*1,6*2 | 6.8 | 6.8 | 6.8 |  | 6.8
| K | 963012520 | Bourání stropů z ŽB desek š přes 300 mm tl přes 140 mm |  |  |  | m3 | 2.091 |  |  | 0 |  |  |  |  | 2.091
|  | 3.NP desky balkon | =3,45*2*tloušťka | #VALUE! | #VALUE! | #VALUE! | 0.25 | 1.725
|  | 3.NP otvory strop | =(1,2*0,6+1*0,5)*tloušťka | #VALUE! | #VALUE! | #VALUE! | 0.3 | 0.366
| K | 963023711 | Vybourání schodišťových stupňů ze zdi cihelné jednostranně |  |  |  | m | 5.2 |  |  | 0 |  |  |  | 0.03 | 0.156
|  | venkovní schodiště | =2,6*2 | 5.2 | 5.2 | 5.2 |  | 5.2
| K | 963042819 | Bourání schodišťových stupňů betonových zhotovených na místě |  |  |  | m | 9.2 |  |  | 0 |  |  |  | 0.03 | 0.276
|  | 1.NP bar | =2*3 | 6 | 6 | 6 |  | 6
|  | 1.NP hospoda | =1,6*2 | 3.2 | 3.2 | 3.2 |  | 3.2
| K | 965042141 | Bourání podkladů pod dlažby nebo mazanin betonových nebo z litého asfaltu tl do 100 mm pl přes 4 m2 |  |  |  | m3 | 95.0395 |  |  | 0 |  |  |  |  | 95.0395
|  | 1.NP - komplet podlahy bourané objekty | =142,9*tloušťka | #VALUE! | #VALUE! | #VALUE! | 0.25 | 35.725
|  | 1.NP - komplet podlahy skladba P.2 | =(22,76+27,72+40,52)*tloušťka | #VALUE! | #VALUE! | #VALUE! | 0.235 | 21.385
|  | 1.NP - komplet podlahy skladba P.3 | =(20+15,1+30,61+4,95+2,28+23,93+28,19+18,07)*tloušťka | #VALUE! | #VALUE! | #VALUE! | 0.265 | 37.9295
| K | 965081323 | Bourání podlah z dlaždic betonových, teracových nebo čedičových tl do 25 mm plochy přes 1 m2 |  |  |  | m2 | 19.26 |  |  | 0 |  |  |  |  | 19.26
|  | 2.NP | =19,26 | 19.26 | 19.26 | 19.26 |  | 19.26
| R | 965081113.R001 | Bourání dlažby z dlaždic půdních plochy přes 1 m2 k dalšímu použití |  |  |  | m2 | 42.53 |  |  | 0 |  |  |  | 0.05 |  | 2.1265
|  | bourání bod Pt | =4,54+25,32+12,67 | 42.53 | 42.53 | 42.53 |  | 42.53
| K | 965082923 | Odstranění násypů pod podlahami tl do 100 mm pl přes 2 m2 |  |  |  | m3 | 69.6416 |  |  | 0 | [8 empty] | 69.6416
|  | 1.NP - demolice P | =(22,76+27,72+40,52)*(E155-E148)+(20+15,1+30,61+4,95+2,28)*tloušťka | #VALUE! | #VALUE! | #VALUE! | 0.65 | 65.8469
|  | 1.NP - demolice Ps | =(6,86+11,21)*tloušťka | #VALUE! | #VALUE! | #VALUE! | 0.21 | 3.7947
| K | 965082933 | Odstranění násypů pod podlahami tl do 200 mm pl přes 2 m2 |  |  |  | m3 | 3.1675 |  |  | 0 | [8 empty] | 3.1675
|  | 2.NP mezipatro P6 | =(12,67)*tloušťka | #VALUE! | #VALUE! | #VALUE! | 0.25 | 3.1675
| K | 968062245 | Vybourání dřevěných rámů oken jednoduchých včetně křídel pl do 2 m2 |  |  |  | m2 | 23.0106 |  |  | 0 |  |  |  | 0.08 |  |  |  | 1.8408
|  | okna 2.NP | =1,1*1,6 | 1.76 | 1.76 | 1.76 |  | 1.76
|  | okna 3.NP | =1,15*1,111*12+1,11*1,415*2+1,111*1,25*2 | 21.2506 | 21.2506 | 21.2506 |  | 21.2506
| K | 968062246 | Vybourání dřevěných rámů oken jednoduchých včetně křídel pl do 4 m2 |  |  |  | m2 | 27.4756 |  |  | 0 |  |  |  | 0.08 |  |  |  | 2.198
|  | okna 2.NP | =1,1*2,4+1,7*1,65*2+1,6*2+1,6*2,2*2 | 18.49 | 18.49 | 18.49 |  | 18.49
|  | okna 3.NP | =0,96*2,28*2+0,96*2,4*2 | 8.9856 | 8.9856 | 8.9856 |  | 8.9856
| K | 968062247 | Vybourání dřevěných rámů oken jednoduchých včetně křídel pl přes 4 m2 |  |  |  | m2 | 19.4576 |  |  | 0 |  |  |  | 0.08 |  |  |  | 1.5566
|  | okna 1.NP | =2,58*1,92+2,96*2,45*2 | 19.4576 | 19.4576 | 19.4576 |  | 19.4576
| K | 974031164 | Vysekání rýh ve zdivu cihelném hl do 150 mm š do 150 mm |  |  |  | m | 18 |  |  | 0 |  |  |  | 0.08 |  |  |  | 1.44
|  | osazení desky pavlače a schodiště | =18 | 19.4576 | 19.4576 | 19.4576 |  | 18
| K | 974031666 | Vysekání rýh ve zdivu cihelném pro vtahování nosníků hl do 150 mm v do 250 mm |  |  |  | m | 81.66 |  |  | 0 |  |  |  | 0.0375 |  |  |  | 3.0622
|  | 1.NP | =2*2,15+2,8*6+3,5*4+2,28*2+2,1*2+1,9*3+2,5+3 | 65.76 | 65.76 | 65.76 | 1 | 55.06
|  | 2.NP | =1,85*2+1,85*2+1,3*2+3,5*4+1,3*2 | 26.6 | 26.6 | 26.6 | 1 | 26.6
| K | 975043121 | Jednořadové podchycení stropů pro osazení nosníků v do 3,5 m pro zatížení přes 750 do 1000 kg/m |  |  |  | m | 21.9 |  |  | 0 |  |  |  | 1 |  |  |  | 21.9
|  | 1.NP | =2*3*výška | #VALUE! | #VALUE! | #VALUE! | 3.65 | 21.9
|  | 2.NP | =2*výška | #VALUE! | #VALUE! | #VALUE! | 3.38 | 6.76
| K | 978011161 | Otlučení (osekání) vnitřní vápenné nebo vápenocementové omítky stropů v rozsahu přes 30 do 50 % |  |  |  | m2 | 544.99 |  |  | 0 |  |  |  | 0.025 |  |  |  |  | 13.6247
|  | strop 1.NP | =80,02-14,25+102,21+30,61+62,21-6,91 | 253.89 | 253.89 | 253.89 |  | 253.89
|  | strop 2.NP | =43,92+156,64+80,64 | 281.2 | 281.2 | 281.2 |  | 281.2
|  | strop mezipatro 2.NP | =9,9 | 9.9 | 9.9 | 9.9 |  | 9.9
| K | 978013161 | Otlučení (osekání) vnitřní vápenné nebo vápenocementové omítky stěn v rozsahu přes 30 do 50 % |  |  |  | m2 | 1381.774 |  |  | 0 |  |  |  | 0.0345 |  |  |  |  | 47.6712
|  | stěny 1.NP | =(6,66+3,62)*2*3,8+(4,57+6,66)*2*3,8+(4,9+3,7+1,3)*2*3,77+(5,9+3,7+4,7+5,9+6,1+6,6+6,3+3,2+5,6+5,4+4+2,5)*2*3 | 597.522 | 597.522 | 597.522 |  | 597.522
|  | stěny 2.NP | =(5,1+5,6+2,95+5,8+5,8+3,8+11,3+1,1)*2*2,76+(4,5+5,1+5+5,2+6,9+6,3+6+3,5+5,9+5,7+3,6+4,1+7,8+1,1)*2*3,38+(3,1+4,2)*2*3,26 | 754.332 | 754.332 | 754.332 |  | 754.332
|  | stěny mezipatro 2.NP | =(4,2+2,6)*2*2,2 | 29.92 | 29.92 | 29.92 |  | 29.92
| K | 978059541 | Odsekání a odebrání obkladů stěn z vnitřních obkládaček plochy přes 1 m2 |  |  |  | m2 | 25.4 |  |  | 0 |  |  |  | 0.01 |  |  |  |  | 0.254
|  | obklady 1.NP | =(2,1+1,4+1,1+1,1+1,5+1,3+1,4+1,3+1,5)*2 | 25.4 | 25.4 | 25.4 |  | 25.4
| K | 981013313 | Demolice budov zděných na MVC podíl konstrukcí přes 15 do 20 % těžkou mechanizací |  |  |  | m3OP | 575.25 |  |  | 0 |  |  |  |  | 27.612 | 72.4815 |  | 4.602 | 11.505
|  | nízká přístavba | =142,9*3,9 | 557.31 | 557.31 | 557.31 |  | 557.31
|  | zvýšené přístavby | =(2,7*1,8+2,1*1,4)*2,3 | 17.94 | 17.94 | 17.94 |  | 17.94
| K | 713151813 | Odstranění tepelné izolace střech šikmých volně kladené mezi krokve z vláknitých materiálů suchých tl přes 100 mm |  |  |  | m2 | 514.83 |  |  | 0
|  | skladba S.1 | místnosti dle tabulky |  |  |  |  | 202.15
|  | skladba S.1b | místnosti dle tabulky |  |  |  |  | 35.42
|  | skladba S.2 | místnosti dle tabulky |  |  |  |  | 234.78
|  | skladba S.2b | místnosti dle tabulky |  |  |  |  | 42.48
| K | 725110814 | Demontáž klozetu Kombi |  |  |  | kus | 2 |  |  | 0
|  | 1.NP | [5 empty] | 2
| K | 725122817 | Demontáž pisoárových stání bez nádrže a jedním záchodkem |  |  |  | kus | 2 |  |  | 0
|  | 1.NP | [5 empty] | 2
| K | 725210821 | Demontáž umyvadel bez výtokových armatur |  |  |  | kus | 2 |  |  | 0
|  | 1.NP | [5 empty] | 2
| K | 725820801 | Demontáž baterie nástěnné do G 3 / 4 |  |  |  | kus | 2 |  |  | 0
|  | 1.NP | [5 empty] | 2
| K | 762331812 | Demontáž vázaných kcí krovů z hranolů průřezové pl přes 120 do 224 cm2 |  |  |  | m | 6.2 |  |  | 0 | [7 empty] | 0.11152
|  | otvor u výtahu | krokev |  |  |  | 0.016 | 4
|  | otvor u výtahu | pozednice |  |  |  | 0.0216 | 2.2
| K | 762331814 | Demontáž vázaných kcí krovů z hranolů průřezové pl přes 288 do 450 cm2 |  |  |  | m | 42 |  |  | 0 | [7 empty] | 1.3608
|  | vyčištění dispozice 3.NP | sloupky, pásky apod |  |  |  | 0.0324 | 42
| K | 762342811 | Demontáž laťování střech z latí osové vzdálenosti do 0,22 m |  |  |  | m2 | 8.8 |  |  | 0 | [7 empty] | 0.1056
| K | 762342813 | Demontáž laťování střech z latí osové vzdálenosti přes 0,50 m |  |  |  | m2 | 8.8 |  |  | 0 | [7 empty] | 0.1056
| K | 762522811 | Demontáž podlah s polštáři z prken tloušťky do 32 mm |  |  |  | m2 | 231.04 |  |  | 0 | [7 empty] | 9.2416
|  | 2.NP | =27,26+17,17+22,69+23,2+26,64+43,31+24,54+34+7,87+4,36 | 231.04 | 231.04 | 231.04 |  | 231.04
| K | 763131821 | Demontáž SDK podhledu s dvouvrstvou nosnou kcí z ocelových profilů opláštění jednoduché |  |  |  | m2 | 27.72 |  |  | 0
|  | 1.NP podhled | =27,72 | 27.72 | 27.72 | 27.72 |  | 27.72
| K | 765111823 | Demontáž krytiny keramické hladké sklonu do 30° na sucho k dalšímu použití |  |  |  | m2 | 8.8 |  |  | 0 | [6 empty] | 0.6468
|  | otvor u výtahu | =4*2,2 | 8.8 | 8.8 | 8.8 |  | 8.8
| K | 765111831 | Příplatek k demontáži krytiny keramické hladké do suti za sklon přes 30° |  |  |  | m2 | 8.8 |  |  | 0
| K | 766691914 | Vyvěšení nebo zavěšení dřevěných křídel dveří pl do 2 m2 |  |  |  | kus | 32 |  |  | 0 | [7 empty] | 0.96
|  | dveře 1.NP | 14 | 12 | 12 | 12 |  | 14
|  | dveře 2.NP | 18 | 18 | 18 | 18 |  | 18
| K | 771571810 | Demontáž podlah z dlaždic keramických kladených do malty |  |  |  | m2 | 234.13 |  |  | 0 | [8 empty] | 8.1946
|  | 1.NP - komplet podlahy skladba P.2 | =(22,76+27,72+40,52) | 91 | 91 | 91 |  | 91
|  | 1.NP - komplet podlahy skladba P.3 | =(20+15,1+30,61+4,95+2,28+23,93+28,19+18,07) | 143.13 | 143.13 | 143.13 |  | 143.13
| 997 - Přesuny suti | [9 empty] | 0 |  | 0 |  |  | 2.4 | 2 | 1.2 | 2 | 0.6 | 1.8
| K | 997013111 | Vnitrostaveništní doprava suti a vybouraných hmot pro budovy v do 6 m s použitím mechanizace |  |  |  | t | 1057.6527 |  |  | 0
| K | 997013501 | Odvoz suti a vybouraných hmot na skládku nebo meziskládku do 1 km se složením |  |  |  | t | 1057.6527 |  |  | 0
| K | 997013509 | Příplatek k odvozu suti a vybouraných hmot na skládku ZKD 1 km přes 1 km |  |  |  | t | 20095.4022 |  |  | 0
|  |  | vzorec pro 20km |  |  |  | 19 | 20095.4022
| K | 997013861 | Poplatek za uložení stavebního odpadu na recyklační skládce (skládkovné) z prostého betonu kód odpadu 17 01 01 |  |  |  | t | 452.8283 |  |  | 0 |  |  |  |  | 188.6784 | 204.4217 | 1.8468 | 50.4849 | 154.6586 | 1.8
| K | 997013863 | Poplatek za uložení stavebního odpadu na recyklační skládce (skládkovné) cihelného kód odpadu 17 01 02 |  |  |  | t | 408.8434 |  |  | 0 |  |  |  |  | 452.8283 | 408.8434 | 2.2162 | 100.9697 | 92.7952 | 3.24
| K | 997013867 | Poplatek za uložení stavebního odpadu na recyklační skládce (skládkovné) z tašek a keramických výrobků kód odpadu 17 01 03 |  |  |  | t | 2.2162 |  |  | 0
| K | 997013871 | Poplatek za uložení stavebního odpadu na recyklační skládce (skládkovné) směsného stavebního a demoličního kód odpadu 17 09 04 |  |  |  | t | 92.7952 |  |  | 0
| K | 997013811 | Poplatek za uložení na skládce (skládkovné) stavebního odpadu dřevěného kód odpadu 17 02 01 |  |  |  | t | 100.9697 |  |  | 0

## sanace
KRYCÍ LIST ROZPOČTU
| Stavba: |  | Stavební úpravy, vestavba a přístavba stávajícího objektu
| Objekt: |  | Sanace
| JKSO: | [8 empty] | CC-CZ:
| Místo: |  | Mírové náměstí 23/12, Bílina - p.č. 124, 125/1, 125/2, 125/3, k.ú. Bílina (604208) | [6 empty] | Datum: |  | 0
| Objednatel: |  | město Bílina | [6 empty] | IČ:
DIČ:
| Zhotovitel: |  | 0 | [6 empty] | IČ:
DIČ:
| Projektant: | [8 empty] | IČ:
|  | Ing. arch. Bořek Peška | [7 empty] | DIČ:
| Zpracovatel: | [8 empty] | IČ:
|  | Jakub Kulhavý | [7 empty] | DIČ:
Na základě:
projektové dokumentace ve stupni DPS z 04/2023
Seznam revizí:
| Náklady z rozpočtu | [8 empty] | 0
| Cena bez DPH | [8 empty] | 0
| DPH | základní | 21% | ze | 0 |  |  |  |  | 0
|  | snížená | 15% | ze | 0 |  |  |  |  | 0
| Cena s DPH |  |  | v | CZK |  |  |  | 0
| Projektant | [5 empty] | Zpracovatel
| Datum a podpis: |  |  | Razítko |  |  | Datum a podpis: |  |  |  | Razítko
| Objednavatel | [5 empty] | Zhotovitel
| Datum a podpis: |  |  | Razítko |  |  | Datum a podpis: |  |  |  | Razítko
REKAPITULACE ROZPOČTU
Stavba: |  |  | Stavební úpravy, vestavba a přístavba stávajícího objektu
Objekt: |  |  | Sanace
Místo: |  |  | Mírové náměstí 23/12, Bílina - p.č. 124, 125/1, 125/2, 125/3, k.ú. Bílina (604208) |  |  |  |  | Datum: |  | 0
Objednatel: |  |  | město Bílina |  |  |  |  | Projektant: |  | Ing. arch. Bořek Peška
Zhotovitel: |  |  | 0 |  |  |  |  | Zpracovatel: |  | Jakub Kulhavý
Kód - Popis |  |  |  |  | m2 HPP | 834.43 |  | CZK / m2 HPP |  |  | Cena celkem [CZK]
1) Náklady z rozpočtu | [7 empty] | 0 |  |  | 0 |  | 0
| HSV - Práce a dodávky HSV | [6 empty] | 0 |  |  | 0 |  | 0
| 1 - Zemní práce | [6 empty] | 0 |  |  | 0
| 2 - Zakládání | [6 empty] | 0 |  |  | 0
| 5 - Komunikace a venkovní plochy | [6 empty] | 0 |  |  | 0
| 9.1 - Ostatní konstrukce a práce, bourání | [6 empty] | 0 |  |  | 0
| 9.2 - Sanace | [6 empty] | 0 |  |  | 0
| 997 - Přesuny suti | [6 empty] | 0 |  |  | 0
Celkové náklady | [7 empty] | 0 | 0
ROZPOČET
Stavba: |  |  | Stavební úpravy, vestavba a přístavba stávajícího objektu
Objekt: |  |  | Sanace
Místo: |  |  | Mírové náměstí 23/12, Bílina - p.č. 124, 125/1, 125/2, 125/3, k.ú. Bílina (604208) |  |  |  |  | Datum: |  | 0
Objednatel: |  |  | město Bílina |  |  |  |  | Projektant: |  | Ing. arch. Bořek Peška
Zhotovitel: |  |  | 0 |  |  |  |  | Zpracovatel: |  | Jakub Kulhavý
Poznámka: |  |  | Výpis materiálu osahuje dodávku a montáž základního materiálu pro danou akci. Dodávka akce se předpokládá včetně souvisejícího doplňkového, podružného a montážního materiálu tak, aby celé dílo bylo bezvadné a funkční a splňovalo všechny předpisy, které se na ně vztahují.
PČ | Typ | Kód | Popis |  |  |  | MJ | Množství | J.cena [CZK] |  | Cena celkem [CZK]
Náklady z rozpočtu | [10 empty] | 0 |  | 0
| HSV - Práce a dodávky HSV | [9 empty] | 0 |  | 0
| 1 - Zemní práce | [9 empty] | 0 |  | 0
| K | 132212132 | Hloubení nezapažených rýh šířky do 800 mm v nesoudržných horninách třídy těžitelnosti I skupiny 3 ručně |  |  |  | m3 | 46.4925 |  |  | 0
|  | obkopání objektu | =(33,8+20,9)*0,7*hloubka | #VALUE! | #VALUE! | #VALUE! | 0.4 | 15.316
|  | obkopání objektu | =(9,6+3,6)*0,7*hloubka | #VALUE! | #VALUE! | #VALUE! | 0.6 | 5.544
|  | obkopání objektu | =(13,8+7,9)*0,7*hloubka | #VALUE! | #VALUE! | #VALUE! | 1.55 | 23.5445
|  | odvětrací kanál | =17,4*hloubka | #VALUE! | #VALUE! | #VALUE! | 0.12 | 2.088
| K | 965082923 | Odstranění násypů pod podlahami tl do 100 mm pl přes 2 m2 |  |  |  | m3 | 110.3557 |  |  | 0
|  | 1.NP - demolice P | =(22,76+27,72+40,52)*(E123-E115)+(20+15,1+30,61+4,95+2,28)*tloušťka | #VALUE! | #VALUE! | #VALUE! | 0.65 | 106.561
|  | 1.NP - demolice Ps | =(6,86+11,21)*tloušťka | #VALUE! | #VALUE! | #VALUE! | 0.21 | 3.7947
| K | 162751117 | Vodorovné přemístění přes 9 000 do 10000 m výkopku/sypaniny z horniny třídy těžitelnosti I skupiny 1 až 3 |  |  |  | m3 | 154.7602 |  |  | 0
|  | přesun na skládku - výkopek | odkaz |  |  |  |  | 154.7602
| K | 162751119 | Příplatek k vodorovnému přemístění výkopku/sypaniny z horniny třídy těžitelnosti I skupiny 1 až 3 ZKD 1000 m přes 10000 m |  |  |  | m3 | 1547.602 |  |  | 0
|  |  | vzorec pro 20km celkem, zde tedy dopočet 10 km nad |  |  |  | 10 | 1547.602
| K | 167151111 | Nakládání výkopku z hornin třídy těžitelnosti I skupiny 1 až 3 přes 100 m3 |  |  |  | m3 | 154.7602 |  |  | 0
|  | naložení výkopku pro přesun na skládku | výkopek celkem |  |  |  |  | 154.7602
| K | 171251201 | Uložení sypaniny na skládky nebo meziskládky |  |  |  | m3 | 154.7602 |  |  | 0
| K | 171201231 | Poplatek za uložení zeminy a kamení na recyklační skládce (skládkovné) kód odpadu 17 05 04 |  |  |  | t | 247.6163 |  |  | 0
|  | poplatek za recyklační skládku | množství v m3 x sypná hmotnost zeminy 1,6 |  |  |  | 1.6 | 247.6163
| K | 174151101 | Zásyp jam, šachet, rýh nebo kolem objektů sypaninou se zhutněním |  |  |  | m3 | 2.088 |  |  | 0
|  | zásyp odvětrací kanál | [5 empty] | 2.088
| 2 - Zakládání | [9 empty] | 0 |  | 0
| K | 212312111 | Lože pro trativody z betonu prostého |  |  |  | m2 | 3.136 |  |  | 0
|  | spádový beton na dně výkopu | =(33,8+20,9+9,6+3,6+13,8+7,9)*0,7* plocha řezu | #VALUE! | #VALUE! | #VALUE! | 0.05 | 3.136
| 5 - Komunikace a venkovní plochy | [9 empty] | 0 |  | 0
| K | 113106111 | Rozebrání dlažeb z mozaiky komunikací pro pěší ručně |  |  |  | m2 | 38.29 |  |  | 0
|  | rozebrání chodník | =(33,8+20,9)*0,7 | 38.29 | 38.29 | 38.29 |  | 38.29
| K | 113106123 | Rozebrání dlažeb ze zámkových dlaždic komunikací pro pěší ručně |  |  |  | m2 | 9.66 |  |  | 0
|  | rozebrání proluka | =13,8*0,7 | 9.66 | 9.66 | 9.66 |  | 9.66
| K | 113107113 | Odstranění podkladu z kameniva těženého tl přes 200 do 300 mm ručně |  |  |  | m2 | 47.95 |  |  | 0
| K | 564861011 | Podklad ze štěrkodrtě ŠD plochy do 100 m2 tl 200 mm |  |  |  | m2 | 47.95 |  |  | 0
|  | rozebrání chodník | =(33,8+20,9)*0,7 | 38.29 | 38.29 | 38.29 |  | 38.29
|  | rozebrání proluka | =13,8*0,7 | 9.66 | 9.66 | 9.66 |  | 9.66
| K | 591411111 | Kladení dlažby z mozaiky jednobarevné komunikací pro pěší lože z kameniva |  |  |  | m2 | 38.29 |  |  | 0
|  | rozebrání chodník | =(33,8+20,9)*0,7 | 38.29 | 38.29 | 38.29 |  | 38.29
| K | 596211110 | Kladení zámkové dlažby komunikací pro pěší ručně tl 60 mm skupiny A pl do 50 m2 |  |  |  | m2 | 9.66 |  |  | 0
|  | rozebrání proluka | =13,8*0,7 | 9.66 | 9.66 | 9.66 |  | 9.66
| 9.1 - Ostatní konstrukce a práce, bourání | [9 empty] | 0 |  | 0
| K | 978011191 | Otlučení (osekání) vnitřní vápenné nebo vápenocementové omítky stropů v rozsahu přes 50 do 100 % |  |  |  | m2 | 18.07 |  |  | 0 |  |  | 0.03 | 0.5421
|  | klenby sklep | =6,86+11,21 | 18.07 | 18.07 | 18.07 |  | 18.07
| K | 978013191 | Otlučení (osekání) vnitřní vápenné nebo vápenocementové omítky stěn v rozsahu přes 50 do 100 % |  |  |  | m2 | 417.74 |  |  | 0 |  |  | 0.03 | 12.5322
|  | stěny sklep | =(2,6+4,3+4,2+1,4)*2*výška | #VALUE! | #VALUE! | #VALUE! | 2.1 | 52.5
|  | stěny 1.NP | =((6,66+3,62)*2+(4,57+6,66)*2+(4,9+3,7+1,3)*2+(5,9+3,7+4,7+5,9+6,1+6,6+6,3+3,2+5,6+5,4+4+2,5)*2)*výška | 365.24 | 365.24 | 365.24 | 2 | 365.24
| K | 978015391 | Otlučení (osekání) vnější vápenné nebo vápenocementové omítky stupně členitosti 1 a 2 v rozsahu přes 80 do 100 % |  |  |  | m2 | 199.6 |  |  | 0 |  |  | 0.04 | 7.984
|  | obvodové zdivo | =(20,2+8,2+32,7+19+12,5+7,2)*výška | #VALUE! | #VALUE! | #VALUE! | 2 | 199.6
| K | 978023411 | Vyškrabání spár zdiva cihelného mimo komínového |  |  |  | m2 | 710.035 |  |  | 0 |  |  | 0.001 | 0.71004
|  | obvodové zdivo | odkaz |  |  |  |  | 199.6
|  | základové zdivo | =20,2*0,7+(8,2+32,7+19)*0,5+(12,5+7,2)*(1,1+2)/2 | 74.625 | 74.625 | 74.625 |  | 74.625
|  | vnitřní zdivo | odkaz |  |  |  |  | 417.74
|  | vnitřní klenby | odkaz |  |  |  |  | 18.07
| K | 977151121 | Jádrové vrty diamantovými korunkami do stavebních materiálů D přes 110 do 120 mm |  |  |  | m | 13.65 |  |  | 0
|  | prostupy odvětrání | =2*délka | #VALUE! | #VALUE! | #VALUE! | 0.45 | 0.9
|  | prostupy odvětrání | =3*délka | #VALUE! | #VALUE! | #VALUE! | 0.6 | 1.8
|  | prostupy odvětrání | =5*délka | #VALUE! | #VALUE! | #VALUE! | 0.75 | 3.75
|  | prostupy odvětrání | =8*délka | #VALUE! | #VALUE! | #VALUE! | 0.9 | 7.2
| K | 974031164 | Vysekání rýh ve zdivu cihelném hl do 150 mm š do 150 mm |  |  |  | m | 4.5 |  |  | 0 |  |  | 0.0225 | 0.10125
|  | drážky pro odvětrání na fasádu | =9*0,5 | 4.5 | 4.5 | 4.5 |  | 4.5
|  | 612135101 | Hrubá výplň rýh ve stěnách maltou jakékoli šířky rýhy |  |  |  | m2 | 0.675 |  |  | 0
|  | drážky pro odvětrání na fasádu | =9*0,5*šířka | #VALUE! | #VALUE! | #VALUE! | 0.15 | 0.675
| 9.2 - Sanace | [9 empty] | 0 |  | 0
| K | 985131311 | Ruční dočištění ploch stěn, rubu kleneb a podlah ocelových kartáči |  |  |  | m2 | 710.035 |  |  | 0
| SE1 | Svislá hydroizolace podzemního zdiva v exteriéru | [5 empty] | 30.845
|  | výpočet plochy SE1 | =(12,3+7,6)*(1,1+2)/2 | 30.845 | 30.845 | 30.845 |  | 30.845
| K | 985311112 | Reprofilace stěn cementovou sanační maltou tl přes 10 do 20 mm |  |  |  | m2 | 30.845 |  |  | 0
| K | 711191201 | Provedení izolace proti zemní vlhkosti hydroizolační stěrkou vodorovné na betonu, 2 vrstvy |  |  |  | m2 | 15.92 |  |  | 0
|  | spádový podkladní beton | =(12,3+7,6)*0,8 | 15.92 | 15.92 | 15.92 |  | 15.92
| K | 711192202 | Provedení izolace proti zemní vlhkosti hydroizolační stěrkou svislé na zdivu, 2 vrstvy |  |  |  | m2 | 30.845 |  |  | 0
| K | 711199101 | Provedení těsnícího pásu do spoje dilatační nebo styčné spáry podlaha - stěna |  |  |  | m | 24.55 |  |  | 0
|  | stěna - beton | =(12,3+7,6) | 19.9 | 19.9 | 19.9 |  | 19.9
|  | rohy a kouty | =(1,1+2)/2*3 | 4.65 | 4.65 | 4.65 |  | 4.65
| M | 11163004 | stěrka hydroizolační asfaltová jednosložková s přídavkem plastů do spodní stavby |  |  |  | kg | 185.1894 |  |  | 0
|  | materiál stěrka | dvě vrsty + 10% nadspotřeba |  |  |  | 3.96 | 185.1894
| M | 59054220 | páska pružná těsnící hydroizolační š 185mm |  |  |  | m | 27.005 |  |  | 0
|  | stěna - beton | =(12,3+7,6) | 19.9 | 19.9 | 19.9 |  | 19.9
|  | rohy a kouty | =(1,1+2)/2*3 | 4.65 | 4.65 | 4.65 |  | 4.65
|  | 10% přesahy a nadspotřeba |  |  |  |  | 10% | 2.455
| K | 713131141 | Montáž izolace tepelné stěn a základů lepením celoplošně rohoží, pásů, dílců, desek |  |  |  | m2 | 30.845 |  |  | 0
| M | 28376440 | deska XPS hrana rovná a strukturovaný povrch 300kPa tl 50mm |  |  |  | m2 | 33.9295 |  |  | 0
|  | stěna | odkaz |  |  |  |  | 30.845
|  | 10% přesahy a nadspotřeba |  |  |  |  | 10% | 3.0845
| K | 711161122 | Izolace proti zemní vlhkosti nopovou fólií s textilií vodorovná, nopek v 8,0 mm, tl do 0,6 mm |  |  |  | m2 | 15.92 |  |  | 0
|  | spádový podkladní beton | =(12,3+7,6)*0,8 | 15.92 | 15.92 | 15.92 |  | 15.92
| K | 711161222 | Izolace proti zemní vlhkosti nopovou fólií s textilií svislá, nopek v 8,0 mm, tl do 0,6 mm |  |  |  | m2 | 30.845 |  |  | 0
| K | 711161384 | Izolace proti zemní vlhkosti nopovou fólií ukončení provětrávací lištou |  |  |  | m | 19.9 |  |  | 0
|  | stěna - beton | =(12,3+7,6) | 19.9 | 19.9 | 19.9 |  | 19.9
| SE2 | Svislá hydroizolace minerální stěrkou v exteriéru | [5 empty] | 25.5
|  | výpočet plochy SE2 | =2,9*0,6+(32,5+7,7+19,2)*0,4 | 25.5 | 25.5 | 25.5 |  | 25.5
| K | 985311112 | Reprofilace stěn cementovou sanační maltou tl přes 10 do 20 mm |  |  |  | m2 | 25.5 |  |  | 0
| K | 711191201 | Provedení izolace proti zemní vlhkosti hydroizolační stěrkou vodorovné na betonu, 2 vrstvy |  |  |  | m2 | 49.84 |  |  | 0
|  | spádový podkladní beton | =(2,9+32,5+7,7+19,2)*0,8 | 49.84 | 49.84 | 49.84 |  | 49.84
| K | 711192202 | Provedení izolace proti zemní vlhkosti hydroizolační stěrkou svislé na zdivu, 2 vrstvy |  |  |  | m2 | 25.5 |  |  | 0
| K | 711199101 | Provedení těsnícího pásu do spoje dilatační nebo styčné spáry podlaha - stěna |  |  |  | m | 66.95 |  |  | 0
|  | stěna - beton | =(2,9+32,5+7,7+19,2) | 62.3 | 62.3 | 62.3 |  | 62.3
|  | rohy a kouty | =(1,1+2)/2*3 | 4.65 | 4.65 | 4.65 |  | 4.65
| R | 111.R001 | silikátová hydroizolační stěrka |  |  |  | kg | 248.622 |  |  | 0
|  | materiál stěrka |  |  |  |  | 3.3 | 248.622
| M | 59054220 | páska pružná těsnící hydroizolační š 185mm |  |  |  | m | 72.05 |  |  | 0
|  | stěna - beton | =(2,9+32,5+7,7+19,2) | 62.3 | 62.3 | 62.3 |  | 62.3
|  | rohy a kouty | =8*0,4 | 3.2 | 3.2 | 3.2 |  | 3.2
|  | 10% přesahy a nadspotřeba |  |  |  |  | 10% | 6.55
| K | 711161122 | Izolace proti zemní vlhkosti nopovou fólií s textilií vodorovná, nopek v 8,0 mm, tl do 0,6 mm |  |  |  | m2 | 49.84 |  |  | 0
|  | spádový podkladní beton | =(2,9+32,5+7,7+19,2)*0,8 | 49.84 | 49.84 | 49.84 |  | 49.84
| K | 711161222 | Izolace proti zemní vlhkosti nopovou fólií s textilií svislá, nopek v 8,0 mm, tl do 0,6 mm |  |  |  | m2 | 25.5 |  |  | 0
| K | 711161384 | Izolace proti zemní vlhkosti nopovou fólií ukončení provětrávací lištou |  |  |  | m | 19.9 |  |  | 0
|  | stěna - beton | =(12,3+7,6) | 19.9 | 19.9 | 19.9 |  | 19.9
| SE3a | Skladba sanačního omítkového souvrství v exteriéru do v=0,8m | [5 empty] | 65.76
|  | výpočet plochy SE3a | =(12,3+7,6+2,9+32,5+7,7+19,2)*0,8 | 65.76 | 65.76 | 65.76 |  | 65.76
| K | 783803140 | Provedení penetračního nátěru lícového zdiva |  |  |  | m2 | 65.76 |  |  | 0
| R | 111R002 | protisolný nátěr |  |  |  | l | 39.456 |  |  | 0
| K | 985311112 | Reprofilace stěn cementovou sanační maltou tl přes 10 do 20 mm |  |  |  | m2 | 65.76 |  |  | 0
| K | 711192202 | Provedení izolace proti zemní vlhkosti hydroizolační stěrkou svislé na zdivu, 2 vrstvy |  |  |  | m2 | 65.76 |  |  | 0
| K | 711199101 | Provedení těsnícího pásu do spoje dilatační nebo styčné spáry podlaha - stěna |  |  |  | m | 20 |  |  | 0
|  | rohy a kouty | =25*výška | 20 | 20 | 20 |  | 20
| R | 111.R001 | silikátová hydroizolační stěrka |  |  |  | kg | 260.4096 |  |  | 0
|  | materiál stěrka | dvě vrsty + 10% nadspotřeba |  |  |  | 3.96 | 260.4096
| M | 59054220 | páska pružná těsnící hydroizolační š 185mm |  |  |  | m | 22 |  |  | 0
|  | rohy a kouty | =25*výška | 20 | 20 | 20 |  | 20
|  | 10% přesahy a nadspotřeba |  |  |  |  | 10% | 2
| K | 622326121 | Sanační jednovrstvá omítka vnějších stěn nanášená ručně |  |  |  | m2 | 65.76 |  |  | 0
| K | 622326191 | Příplatek k sanační jednovrstvé omítce vnějších stěn za každých dalších 5 mm tloušťky přes 20 mm ručně |  |  |  | m2 | 65.76 |  |  | 0
|  | do celkové tl. 25mm | odkaz |  |  |  | 1 | 65.76
| K | 622142002 | Potažení vnějších stěn sklovláknitým pletivem |  |  |  | m2 | 65.76 |  |  | 0
| K | 783826615 | Hydrofobizační transparentní silikonový nátěr omítek stupně členitosti 1 a 2 |  |  |  | m2 | 65.76 |  |  | 0
| SE3b | Skladba sanačního omítkového souvrství v exteriéru v=0,8-2,0m, HI pouze v=0,8-1,0m | [5 empty] | 98.64
|  | výpočet plochy SE3b | =(12,3+7,6+2,9+32,5+7,7+19,2)*(2-0,8) | 98.64 | 98.64 | 98.64 |  | 98.64
| K | 783803140 | Provedení penetračního nátěru lícového zdiva |  |  |  | m2 | 98.64 |  |  | 0
| R | 111R002 | protisolný nátěr |  |  |  | l | 59.184 |  |  | 0
| K | 985311112 | Reprofilace stěn cementovou sanační maltou tl přes 10 do 20 mm |  |  |  | m2 | 98.64 |  |  | 0
| K | 711192202 | Provedení izolace proti zemní vlhkosti hydroizolační stěrkou svislé na zdivu, 2 vrstvy |  |  |  | m2 | 16.44 |  |  | 0
|  | HI nad terén - zbývající část do v=1,0m | =(12,3+7,6+2,9+32,5+7,7+19,2)*(1-0,8) | 16.44 | 16.44 | 16.44 |  | 16.44
| K | 711199101 | Provedení těsnícího pásu do spoje dilatační nebo styčné spáry podlaha - stěna |  |  |  | m | 5 |  |  | 0
|  | rohy a kouty | =25*výška | 30 | 30 | 30 |  | 5
| R | 111.R001 | silikátová hydroizolační stěrka |  |  |  | kg | 65.1024 |  |  | 0
|  | materiál stěrka | dvě vrsty + 10% nadspotřeba |  |  |  | 3.96 | 65.1024
| M | 59054220 | páska pružná těsnící hydroizolační š 185mm |  |  |  | m | 5.5 |  |  | 0
|  | rohy a kouty | =25*výška | 30 | 30 | 30 |  | 5
|  | 10% přesahy a nadspotřeba |  |  |  |  | 10% | 0.5
| K | 622327121 | Sanační tepelněizolační omítka vnějších stěn nanášená ručně |  |  |  | m2 | 98.64 |  |  | 0
| K | 622327191 | Příplatek k sanační tepelněizolační omítce vnějších stěn za každých dalších 5 mm tloušťky přes 15 mm ručně |  |  |  | m2 | 197.28 |  |  | 0
|  | do celkové tl. 25mm | odkaz | #VALUE! | #VALUE! | #VALUE! | 2 | 197.28
| K | 622142002 | Potažení vnějších stěn sklovláknitým pletivem |  |  |  | m2 | 98.64 |  |  | 0
| K | 783826615 | Hydrofobizační transparentní silikonový nátěr omítek stupně členitosti 1 a 2 |  |  |  | m2 | 98.64 |  |  | 0
| SI1 | Skladba prostého sanačního omítkového souvrství v interiéru | [5 empty] | 279.94
|  | výpočet plochy SI1 | =((6,66+3,62)*2+(4,57+6,66)*2+(4,9+3,7+1,3)*2+(5,9+3,7+4,7+5,9+6,1+6,6+6,3+3,2+5,6+5,4+4+2,5)*2+1,6*4)*2-stěny sklepy - skladba SI4 | #VALUE! | #VALUE! | #VALUE! |  | 279.94
| K | 783803140 | Provedení penetračního nátěru lícového zdiva |  |  |  | m2 | 279.94 |  |  | 0
| R | 111R002 | protisolný nátěr |  |  |  | l | 167.964 |  |  | 0
| K | 985311112 | Reprofilace stěn cementovou sanační maltou tl přes 10 do 20 mm |  |  |  | m2 | 279.94 |  |  | 0
| K | 711192202 | Provedení izolace proti zemní vlhkosti hydroizolační stěrkou svislé na zdivu, 2 vrstvy |  |  |  | m2 | 101.818 |  |  | 0
|  | HI nad terén v=0,5m | =((6,66+3,62)*2+(4,57+6,66)*2+(4,9+3,7+1,3)*2+(5,9+3,7+4,7+5,9+6,1+6,6+6,3+3,2+5,6+5,4+4+2,5)*2+1,6*4)*0,7 | 91.31 | 91.31 | 91.31 |  | 132.314
|  | odpočet část skladby SI2 | odkaz | 16.44 | 16.44 | 16.44 | -1 | -17.5
|  | odpočet sklada SI4 | odkaz | 16.44 | 16.44 | 16.44 | -1 | -12.996
| K | 711199101 | Provedení těsnícího pásu do spoje dilatační nebo styčné spáry podlaha - stěna |  |  |  | m | 204 |  |  | 0
|  | rohy a kouty | =98*2 | 196 | 196 | 196 |  | 204
| R | 111.R001 | silikátová hydroizolační stěrka |  |  |  | kg | 403.1993 |  |  | 0
|  | materiál stěrka | dvě vrsty + 10% nadspotřeba |  |  |  | 3.96 | 403.1993
| M | 59054220 | páska pružná těsnící hydroizolační š 185mm |  |  |  | m | 224.4 |  |  | 0
|  | rohy a kouty | odkaz | 196 | 196 | 196 |  | 204
|  | 10% přesahy a nadspotřeba |  |  |  |  | 10% | 20.4
| K | 612327121 | Sanační omítka tepelněizolační vnitřních stěn nanášená ručně |  |  |  | m2 | 279.94 |  |  | 0
| K | 612327191 | Příplatek k sananční tepelněizolační omítce vnitřních stěn za každých dalších 5 mm tloušťky přes 20 mm ručně |  |  |  | m2 | 279.94 |  |  | 0
|  | do celkové tl. 25mm | odkaz |  |  |  | 1 | 279.94
| K | 622142002 | Potažení vnějších stěn sklovláknitým pletivem |  |  |  | m2 | 279.94 |  |  | 0
| K | 612328131 | Potažení vnitřních stěn sanačním štukem tloušťky do 3 mm |  |  |  | m2 | 279.94 |  |  | 0
| SI2 | Skladba režného zdiva v interieru | [5 empty] | 70.57
|  | výpočet plochy SI2 | =6,86+11,21+(2,6+4,3+4,2+1,4)*2*2,1 | 70.57 | 70.57 | 70.57 |  | 70.57
| K | 611631001 | Spárování spárovací maltou vnitřních pohledových ploch stropů z cihel |  |  |  | m2 | 18.07 |  |  | 0
|  | klenby sklep | =6,86+11,21 | 18.07 | 18.07 | 18.07 |  | 18.07
| K | 612631001 | Spárování spárovací maltou vnitřních pohledových ploch stěn z cihel |  |  |  | m2 | 52.5 |  |  | 0
|  | stěny sklep | =(2,6+4,3+4,2+1,4)*2*výška | #VALUE! | #VALUE! | #VALUE! | 2.1 | 52.5
| K | 783807500 | Provedení krycího dvojnásobného nátěru lícového zdiva |  |  |  | m2 | 70.57 |  |  | 0
| M | 24551000 | nátěr penetrační mineralizační hloubkový |  |  |  | kg | 21.171 |  |  | 0
|  | dvě vrstvy | odkaz |  |  |  | 0.3 | 21.171
| SI4 | Skladba s keramickým obkladem - pouze sanační vrstvy | [5 empty] | 45.6
|  | výpočet plochy SI4 | =(6,7+1,6+6,7+3,7+4,1)*2 | 45.6 | 45.6 | 45.6 |  | 45.6
| K | 783803140 | Provedení penetračního nátěru lícového zdiva |  |  |  | m2 | 45.6 |  |  | 0
| R | 111R002 | protisolný nátěr |  |  |  | l | 27.36 |  |  | 0
| K | 985311112 | Reprofilace stěn cementovou sanační maltou tl přes 10 do 20 mm |  |  |  | m2 | 45.6 |  |  | 0
| K | 711192202 | Provedení izolace proti zemní vlhkosti hydroizolační stěrkou svislé na zdivu, 2 vrstvy |  |  |  | m2 | 45.6 |  |  | 0
| K | 711199101 | Provedení těsnícího pásu do spoje dilatační nebo styčné spáry podlaha - stěna |  |  |  | m | 18 |  |  | 0
|  | rohy a kouty | =9*2 | 18 | 18 | 18 |  | 18
| R | 111.R001 | silikátová hydroizolační stěrka |  |  |  | kg | 180.576 |  |  | 0
|  | materiál stěrka | dvě vrsty + 10% nadspotřeba |  |  |  | 3.96 | 180.576
| M | 59054220 | páska pružná těsnící hydroizolační š 185mm |  |  |  | m | 19.8 |  |  | 0
|  | rohy a kouty | odkaz |  |  |  |  | 18
|  | 10% přesahy a nadspotřeba |  |  |  |  | 10% | 1.8
| P1 | Skladba podlahy s provětrávanou dutinou - pouze sanační vrstvy | [5 empty] | 233.971
|  | výpočet plochy P1 | =28,19+23,93+18,07+4,92+40,52+27,72+22,76+20+17,25+30,611 | 233.971 | 233.971 | 233.971 |  | 233.971
| K | 213141111 | Zřízení vrstvy z geotextilie v rovině nebo ve sklonu do 1:5 š do 3 m |  |  |  | m2 | 233.971 |  |  | 0
| M | 69311068 | geotextilie netkaná separační, ochranná, filtrační, drenážní PP 300g/m2 |  |  |  | m2 | 280.7652 |  |  | 0
|  | plocha | odkaz |  |  |  |  | 233.971
|  | přesahy |  |  |  |  | 20% | 46.7942
| K | 635111142 | Násyp pod podlahy z hrubého kameniva 16-32 s udusáním |  |  |  | m3 | 23.3971 |  |  | 0
|  | plocha | =plocha x tloušťka 10cm |  |  |  | 0.1 | 23.3971
| K | 711211134 | Izolace proti zemní vlhkosti a radonu provětrávaná z plastových segmentů v přes 100 do 150 mm se zabetonováním |  |  |  | m2 | 233.971 |  |  | 0
| K | 631311114 | Mazanina tl přes 50 do 80 mm z betonu prostého bez zvýšených nároků na prostředí tř. C 16/20 |  |  |  | m3 | 14.0383 |  |  | 0
|  | nabetonávka | odkaz |  |  |  | 0.06 | 14.0383
| K | 631362021 | Výztuž mazanin svařovanými sítěmi Kari |  |  |  | t | 0.8423 |  |  | 0
|  | výztuž KARI 150/150/6 |  |  |  |  | 0.003 | 0.70191
|  | přesahy |  |  |  |  | 20% | 0.14038
| K | 711191201 | Provedení izolace proti zemní vlhkosti hydroizolační stěrkou vodorovné na betonu, 2 vrstvy |  |  |  | m2 | 261.772 |  |  | 0
|  | podlaha | odkaz |  |  |  |  | 233.971
|  | svislé vytažení 150mm |  |  |  |  | 0.15 | 27.801
| M | 24551030 | stěrka hydroizolační dvousložková cemento-polymerová vlákny vyztužená proti zemní vlhkosti |  |  |  | kg | 890.0248 |  |  | 0
|  | materiál stěrka | odkaz |  |  |  | 3.4 | 890.0248
| K | 711199101 | Provedení těsnícího pásu do spoje dilatační nebo styčné spáry podlaha - stěna |  |  |  | m | 185.34 |  |  | 0
|  | stěna | =(6,66+3,62+6,66+4,57+3,7+6,66+3,9+5,87+5,87+4,73+6,61+6,12+6,26+3,2+5,4+5,58+3,98+3,28)*2 | 185.34 | 185.34 | 185.34 |  | 185.34
| M | 59054220 | páska pružná těsnící hydroizolační š 185mm |  |  |  | m | 203.874 |  |  | 0
|  | stěna | odkaz |  |  |  |  | 185.34
|  | 10% přesahy a nadspotřeba |  |  |  |  | 10% | 18.534
| P1 | Odvětrávací potrubí | [5 empty] | 18.37
| K | 953731213 | Odvětrání svislé troubami plastovými DN přes 80 do 110 mm ve ventilační šachtě včetně zakotvení |  |  |  | m | 46 |  |  | 0
|  | viz řez B-B´ sanace | =11*délka | #VALUE! | #VALUE! | #VALUE! | 0.5 | 5.5
|  | stoupací potrubí odvětrání |  |  |  |  | 3 | 40.5
| K | 953735113 | Odvětrání vodorovné plastovými troubami DN přes 80 do 110 mm ukládanými na sraz |  |  |  | m | 52.65 |  |  | 0
|  | prostupy | odkaz | 0 | 0 | 0 |  | 13.65
|  | větrací přívod | =1*14+0,5*4+2+7+8 | 33 | 33 | 33 |  | 33
|  | větrací odtah | =1+2+3 | 6 | 6 | 6 |  | 6
| K | 644941111 | Osazování ventilačních mřížek velikosti do 150 x 200 mm |  |  |  | kus | 9 |  |  | 0
|  | větrací mřížky | =9 |  |  |  |  | 9
| R | 429728.R001 | mřížka větrací kruhová se síťkou D 100mm |  |  |  | kus | 9 |  |  | 0
| K | 953731311 | Odvětrání svislé - montáž větrací hlavice plastové DN do 160 mm |  |  |  | kus | 3 |  |  | 0
| R | 553495.R001 | odvětrávací hlavice pro odvětrání podlah, D=100mm |  |  |  | kus | 3 |  |  | 0
| P2 | Difuzně otevřená skladba podlahy | [5 empty] | 18.37
|  | výpočet plochy P2 | =11,21+4,24+2,92 | 18.37 | 18.37 | 18.37 |  | 18.37
| K | 213141111 | Zřízení vrstvy z geotextilie v rovině nebo ve sklonu do 1:5 š do 3 m |  |  |  | m2 | 18.37 |  |  | 0
| M | 69311068 | geotextilie netkaná separační, ochranná, filtrační, drenážní PP 300g/m2 |  |  |  | m2 | 22.044 |  |  | 0
|  | plocha | odkaz |  |  |  |  | 18.37
|  | přesahy |  |  |  |  | 20% | 3.674
| K | 635111142 | Násyp pod podlahy z hrubého kameniva 16-32 s udusáním |  |  |  | m3 | 2.2044 |  |  | 0
|  | plocha | =plocha x tloušťka 12cm |  |  |  | 0.12 | 2.2044
| 997 - Přesuny suti | [9 empty] | 0 |  | 0 | 2 | 21.8696 | 43.7392
| K | 997013213 | Vnitrostaveništní doprava suti a vybouraných hmot pro budovy v přes 9 do 12 m ručně |  |  |  | t | 43.7392 |  |  | 0
| K | 997013501 | Odvoz suti a vybouraných hmot na skládku nebo meziskládku do 1 km se složením |  |  |  | t | 43.7392 |  |  | 0
| K | 997013509 | Příplatek k odvozu suti a vybouraných hmot na skládku ZKD 1 km přes 1 km |  |  |  | t | 831.0442 |  |  | 0
|  |  | vzorec pro 20km |  |  |  | 19 | 831.0442
| K | 997013871 | Poplatek za uložení stavebního odpadu na recyklační skládce (skládkovné) směsného stavebního a demoličního kód odpadu 17 09 04 |  |  |  | t | 43.7392 |  |  | 0

## stavební úpravy
KRYCÍ LIST ROZPOČTU
| Stavba: |  | Stavební úpravy, vestavba a přístavba stávajícího objektu
| Objekt: |  | Stavební úpravy objektu
| JKSO: | [8 empty] | CC-CZ:
| Místo: |  | Mírové náměstí 23/12, Bílina - p.č. 124, 125/1, 125/2, 125/3, k.ú. Bílina (604208) | [6 empty] | Datum: |  | 0
| Objednatel: |  | město Bílina | [6 empty] | IČ:
DIČ:
| Zhotovitel: |  | 0 | [6 empty] | IČ:
DIČ:
| Projektant: | [8 empty] | IČ:
|  | Ing. arch. Bořek Peška | [7 empty] | DIČ:
| Zpracovatel: | [8 empty] | IČ:
|  | Jakub Kulhavý | [7 empty] | DIČ:
Na základě:
projektové dokumentace ve stupni DPS z 04/2023
Seznam revizí:
| Náklady z rozpočtu | [8 empty] | 0
| Cena bez DPH | [8 empty] | 0
| DPH | základní | 21% | ze | 0 |  |  |  |  | 0
|  | snížená | 15% | ze | 0 |  |  |  |  | 0
| Cena s DPH |  |  | v | CZK |  |  |  | 0
| Projektant | [5 empty] | Zpracovatel
| Datum a podpis: |  |  | Razítko |  |  | Datum a podpis: |  |  |  | Razítko
| Objednavatel | [5 empty] | Zhotovitel
| Datum a podpis: |  |  | Razítko |  |  | Datum a podpis: |  |  |  | Razítko
REKAPITULACE ROZPOČTU
Stavba: |  |  | Stavební úpravy, vestavba a přístavba stávajícího objektu
Objekt: |  |  | Stavební úpravy objektu
Místo: |  |  | Mírové náměstí 23/12, Bílina - p.č. 124, 125/1, 125/2, 125/3, k.ú. Bílina (604208) |  |  |  |  | Datum: |  | 0
Objednatel: |  |  | město Bílina |  |  |  |  | Projektant: |  | Ing. arch. Bořek Peška
Zhotovitel: |  |  | 0 |  |  |  |  | Zpracovatel: |  | Jakub Kulhavý
Kód - Popis |  |  |  |  | m2 HPP | 816.3 |  | CZK / m2 HPP |  |  | Cena celkem [CZK]
1) Náklady z rozpočtu | [7 empty] | 0 |  |  | 0 |  | 0
| HSV - Práce a dodávky HSV | [6 empty] | 0 |  |  | 0 |  | 0
| 1 - Zemní práce | [6 empty] | 0 |  |  | 0
| 2 - Zakládání | [6 empty] | 0 |  |  | 0
| 3 - Svislé a kompletní konstrukce | [6 empty] | 0 |  |  | 0
| 4 - Vodorovné konstrukce | [6 empty] | 0 |  |  | 0
| 6 - Úpravy povrchů, podlahy a osazování výplní | [6 empty] | 0 |  |  | 0
| 9 - Ostatní konstrukce a práce, bourání | [6 empty] | 0 |  |  | 0
| 94 - Lešení | [6 empty] | 0 |  |  | 0
| 998 - Přesuny hmot pro HSV | [6 empty] | 0 |  |  | 0
| PSV - Práce a dodávky PSV | [6 empty] | 0 |  |  | 0 |  | 0
| 711 - Izolace proti vodě, vlhkosti a plynům | [6 empty] | 0 |  |  | 0
| 712 - Povlakové krytiny | [6 empty] | 0 |  |  | 0
| 713 - Izolace tepelné | [6 empty] | 0 |  |  | 0
| 762 - Konstrukce tesařské | [6 empty] | 0 |  |  | 0
| 763 - Konstrukce suché výstavby | [6 empty] | 0 |  |  | 0
| 765 - Konstrukce pokrývačské | [6 empty] | 0 |  |  | 0
| 766 - Konstrukce truhlářské | [6 empty] | 0 |  |  | 0
| 771 - Podlahy z dlaždic | [6 empty] | 0 |  |  | 0
| 772 - Podlahy kamenné | [6 empty] | 0 |  |  | 0
| 773 - Podlahy teracové | [6 empty] | 0 |  |  | 0
| 775 - Podlahy skládané | [6 empty] | 0 |  |  | 0
| 777 - Podlahy lité | [6 empty] | 0 |  |  | 0
| 781 - Keramické obklady | [6 empty] | 0 |  |  | 0
| 783 - Dokončovací práce - nátěry | [6 empty] | 0 |  |  | 0
| 784 - Dokončovací práce - malby a tapety | [6 empty] | 0 |  |  | 0
Celkové náklady | [7 empty] | 0 | 0
ROZPOČET
Stavba: |  |  | Stavební úpravy, vestavba a přístavba stávajícího objektu
Objekt: |  |  | Stavební úpravy objektu
Místo: |  |  | Mírové náměstí 23/12, Bílina - p.č. 124, 125/1, 125/2, 125/3, k.ú. Bílina (604208) |  |  |  |  | Datum: |  | 0
Objednatel: |  |  | město Bílina |  |  |  |  | Projektant: |  | Ing. arch. Bořek Peška
Zhotovitel: |  |  | 0 |  |  |  |  | Zpracovatel: |  | Jakub Kulhavý
Poznámka: |  |  | Výpis materiálu osahuje dodávku a montáž základního materiálu pro danou akci. Dodávka akce se předpokládá včetně souvisejícího doplňkového, podružného a montážního materiálu tak, aby celé dílo bylo bezvadné a funkční a splňovalo všechny předpisy, které se na ně vztahují.
PČ | Typ | Kód | Popis |  |  |  | MJ | Množství | J.cena [CZK] |  | Cena celkem [CZK]
Náklady z rozpočtu | [10 empty] | 0 |  | 0
| HSV - Práce a dodávky HSV | [9 empty] | 0 |  | 0
| 1 - Zemní práce | [9 empty] | 0 |  | 0
| K | 132212131 | Hloubení nezapažených rýh šířky do 800 mm v soudržných horninách třídy těžitelnosti I skupiny 3 ručně |  |  |  | m3 | 37.4525 |  |  | 0
|  | základové pasy přístavba | =(2*1+13,755*(0,6+1))*(1,41+0,15) | 15.9947 | 15.9947 | 15.9947 |  | 37.4525
|  | základové pasy doplnění základů u výtahové šachty | =(3+0,5+0,5)*1,9*1 | 7.6 | 7.6 | 7.6 |  | 7.6
| K | 131213701 | Hloubení nezapažených jam v soudržných horninách třídy těžitelnosti I skupiny 3 ručně |  |  |  | m3 | 44.4877 |  |  | 0
|  | šachta dojezdu výtahu | =(2,92+1)*(2,8+1+1)*(1,71+0,15) | 34.9978 | 34.9978 | 34.9978 |  | 34.9978
|  | výkop pro základovou desku | =1,225*16,66*hloubka | #VALUE! | #VALUE! | #VALUE! | 0.465 | 9.49
| K | 132211401 | Hloubená vykopávka pod základy v hornině třídy těžitelnosti I skupiny 3 ručně |  |  |  | m3 | 1.071 |  |  | 0
|  | podkopání základů | =3*0,7*0,51 | 1.071 | 1.071 | 1.071 |  | 1.071
| K | 162751117 | Vodorovné přemístění přes 9 000 do 10000 m výkopku/sypaniny z horniny třídy těžitelnosti I skupiny 1 až 3 |  |  |  | m3 | 31.202 |  |  | 0
|  | přesun na skládku - výkopek | odkaz |  |  |  |  | 31.202
| K | 162751119 | Příplatek k vodorovnému přemístění výkopku/sypaniny z horniny třídy těžitelnosti I skupiny 1 až 3 ZKD 1000 m přes 10000 m |  |  |  | m3 | 312.0204 |  |  | 0
|  | celková vzdálenost tam a zpět do 35km | vzorec pro 20km celkem, zde tedy dopočet 10 km nad |  |  |  | 10 | 312.0204
| K | 167151111 | Nakládání výkopku z hornin třídy těžitelnosti I skupiny 1 až 3 přes 100 m3 |  |  |  | m3 | 31.202 |  |  | 0
|  | naložení výkopku pro přesun na skládku | výkopek celkem |  |  |  |  | 31.202
| K | 171251201 | Uložení sypaniny na skládky nebo meziskládky |  |  |  | m3 | 31.202 |  |  | 0
| K | 171201231 | Poplatek za uložení zeminy a kamení na recyklační skládce (skládkovné) kód odpadu 17 05 04 |  |  |  | t | 49.9233 |  |  | 0
|  | poplatek za recyklační skládku | množství v m3 x sypná hmotnost zeminy 1,6 |  |  |  | 1.6 | 49.9233
| K | 174151101 | Zásyp jam, šachet, rýh nebo kolem objektů sypaninou se zhutněním |  |  |  | m3 | 51.8092 |  |  | 0
|  | komplet výkopy | odkaz | -0.93345 | -0.93345 | -0.93345 |  | 83.0112
|  | odpočet konstrukce | =((2*1+13,755*(0,6))*(1,41+0,15)+(2,92)*(2,8)*(1,71+0,15))*-1 | -31.202 | -31.202 | -31.202 |  | -31.202
| 2 - Zakládání | [9 empty] | 0 |  | 0
| K | 271532212 | Podsyp pod základové konstrukce se zhutněním z hrubého kameniva frakce 16 až 32 mm |  |  |  | m3 | 6.2049 |  |  | 0
|  | plocha základových pasů a jam | =(17,64*(1,38+0,6)+2,205*2,92)*tloušťka | #VALUE! | #VALUE! | #VALUE! | 0.15 | 6.2049
| K | 273313711 | Základové desky z betonu tř. C 20/25 |  |  |  | m3 | 0.6875 |  |  | 0
|  | deska výtahová šachta | =2,5*2,75*0,1 | 0.6875 | 0.6875 | 0.6875 |  | 0.6875
| K | 274313811 | Základové pásy z betonu tř. C 25/30 |  |  |  | m3 | 3.1604 |  |  | 0
|  | pas pod schodiště | =1*(1,38+0,6)*0,7 | 1.386 | 1.386 | 1.386 |  | 1.386
|  | pas zdivo 1. stupeň | =13,755*0,6*0,215 | 1.7744 | 1.7744 | 1.7744 |  | 1.7744
| K | 273321411 | Základové desky ze ŽB bez zvýšených nároků na prostředí tř. C 20/25 |  |  |  | m3 | 3.9575 |  |  | 0
|  | základová deska přístavba | =(17,64-0,1)*(1,38+0,6-0,175)*0,125 | 3.9575 | 3.9575 | 3.9575 |  | 3.9575
| K | 273323611 | Základové desky ze ŽB pro konstrukce bílých van tř. C 30/37 |  |  |  | m3 | 1.375 |  |  | 0
|  | deska výtahová šachta | =2,5*2,75*0,2 | 1.375 | 1.375 | 1.375 |  | 1.375
| K | 273351121 | Zřízení bednění základových desek |  |  |  | m2 | 5.5681 |  |  | 0
|  | základová deska přístavba | =((17,64-0,1)+(1,38+0,6-0,175))*0,125 | 2.4181 | 2.4181 | 2.4181 |  | 2.4181
|  | deska výtahová šachta | =(2,5+2,75)*2*0,3 | 1.375 | 1.375 | 1.375 |  | 3.15
| K | 273351122 | Odstranění bednění základových desek |  |  |  | m2 | 5.5681 |  |  | 0
| K | 273361821 | Výztuž základových desek betonářskou ocelí 10 505 (R) |  |  |  | t | 0.24062 |  |  | 0
|  | odhad | odkaz |  |  |  | 0.175 | 0.24062
| K | 273362021 | Výztuž základových desek svařovanými sítěmi Kari |  |  |  | t | 0.15197 |  |  | 0
|  | KARI 1x 100/100/6 + 20% přesahy | odkaz | 0.36 | 0.36 | 0.36 | 0.0048 | 0.15197
| K | 279113143 | Základová zeď tl přes 200 do 250 mm z tvárnic ztraceného bednění včetně výplně z betonu tř. C 20/25 |  |  |  | m2 | 10.3163 |  |  | 0
|  | pas zdivo 2. stupeň | =13,755*0,75 | 10.3163 | 10.3163 | 10.3163 |  | 10.3163
| K | 279323112 | Základová zeď ze ŽB pro konstrukce bílých van tř. C 30/37 |  |  |  | m3 | 3.465 |  |  | 0
|  | stěny výtahová šachta | =(2,5+2,75)*2*1,1*tloušťka | #VALUE! | #VALUE! | #VALUE! | 0.3 | 3.465
| K | 279351121 | Zřízení oboustranného bednění základových zdí |  |  |  | m2 | 23.1 |  |  | 0
|  | stěny výtahová šachta | =(2,5+2,75)*2*1,1*2 | #VALUE! | #VALUE! | #VALUE! |  | 23.1
| K | 279351122 | Odstranění oboustranného bednění základových zdí |  |  |  | m2 | 23.1 |  |  | 0
| K | 279361821 | Výztuž základových zdí nosných betonářskou ocelí 10 505 |  |  |  | t | 1.2088 |  |  | 0
|  | odhad ztracené bednění | odkaz |  |  |  | 0.05 | 0.51581
|  | odhad vodostavební beton | odkaz |  |  |  | 0.2 | 0.693
| K | 953334315 | Kombinovaný těsnící PVC pás s bobtnavým profilem do pracovních spar betonových kcí š 150 mm |  |  |  | m | 10.5 |  |  | 0
|  | styk deska - stěna šachta | =(2,5+2,75)*2 | 10.5 | 10.5 | 10.5 |  | 10.5
| K | 953945122 | Kotvy mechanické M 10 dl 110 mm pro střední zatížení do betonu, ŽB nebo kamene s vyvrtáním otvoru |  |  |  | kus | 12 |  |  | 0
|  | spojovací pruty se stávajícím základem | =3*4 | 10.5 | 10.5 | 10.5 |  | 12
| K | 279311116 | Postupné podbetonování základového zdiva prostým betonem tř. C 25/30 |  |  |  | m3 | 1.071 |  |  | 0
|  | podbetonování základu | odkaz | 0.36 | 0.36 | 0.36 |  | 1.071
| 3 - Svislé a kompletní konstrukce | [9 empty] | 0 |  | 0
| K | 311236151 | Zdivo jednovrstvé zvukově izolační na cementovou maltu M10 z cihel děrovaných přes P15 do P20 tl 300 mm |  |  |  | m2 | 31.1643 |  |  | 0
|  | 1.NP | =0,8*2+1,08*2,2 | 3.976 | 3.976 | 3.976 |  | 3.976
|  | 2.NP | =1,3*2,8+0,8*2+0,95*1,9+1,06*3,38+0,55*1,11 | 10.6278 | 10.6278 | 10.6278 |  | 11.2383
|  | 3.NP | =(2,1+0,65)*2*2,9 | 15.95 | 15.95 | 15.95 |  | 15.95
| R | 311238650.R001 | Zdivo jednovrstvé tepelně izolační z cihel broušených P10 s vnitřní izolací z minerální vlny na tenkovrstvou maltu U přes 0,18 do 0,22 W/m2K tl 300 mm |  |  |  | m2 | 170.8109 |  |  | 0
|  | 1.NP | =7,4*4,2/2+(0,9+6,23)*4,2+(2,25+2,75+1,1+0,72+0,7+2,75+0,68)*3,5+1,085*1,75+1,1*2,28 | 76.2128 | 76.2128 | 76.2128 |  | 88.2178
|  | 2.NP | =1,87*2,76+2,5*2+(2,55+2,75)*2*3,75+1,17*2,1 | 52.3682 | 52.3682 | 52.3682 |  | 52.3682
|  | 2.NP | =(2,55+2,75)*2*4,25+2,57*2,33 | 51.0381 | 51.0381 | 51.0381 |  | 51.0381
|  | 3.NP | =(1,06*2,33)*2 | 51.0381 | 51.0381 | 51.0381 |  | 4.9396
|  | odpočet otvorů - 80% plochy | =(6,23*3+1,1*2,18+1*1,37+1,1+2,18*2+1,1*2,15+1,06*1,8)*koeficient | #VALUE! | #VALUE! | #VALUE! | -80% | -25.7528
| K | 310238211 | Zazdívka otvorů pl přes 0,25 do 1 m2 ve zdivu nadzákladovém cihlami pálenými na MVC |  |  |  | m2 | 0.3 |  |  | 0
|  | 1.NP | [5 empty] | 0.3
| K | 317168052 | Překlad keramický vysoký v 238 mm dl 1250 mm |  |  |  | kus | 3 |  |  | 0
|  | 2.NP | =1,7*2*hmotnost | #VALUE! | #VALUE! | #VALUE! |  | 3
| K | 317168053 | Překlad keramický vysoký v 238 mm dl 1500 mm |  |  |  | kus | 6 |  |  | 0
|  | 1.NP | [5 empty] | 2
|  | 2.NP | [5 empty] | 4
| K | 317168011 | Překlad keramický plochý š 115 mm dl 1000 mm |  |  |  | kus | 11 |  |  | 0
|  | 1.NP | [5 empty] | 4
|  | 2.NP | [5 empty] | 7
| K | 317168021 | Překlad keramický plochý š 145 mm dl 1000 mm |  |  |  | kus | 1 |  |  | 0
|  | 2.NP | [5 empty] | 1
| K | 317168022 | Překlad keramický plochý š 145 mm dl 1250 mm |  |  |  | kus | 4 |  |  | 0
|  | 1.NP | [5 empty] | 3
|  | 2.NP | [5 empty] | 1
| K | 317944321 | Válcované nosníky do č.12 dodatečně osazované do připravených otvorů |  |  |  | t | 0.020017 |  |  | 0
|  | 2.NP | L6/70/50 | #VALUE! | #VALUE! | #VALUE! | 0.00541 | 0.020017
| K | 317944323 | Válcované nosníky č.14 až 22 dodatečně osazované do připravených otvorů |  |  |  | t | 1.7749 |  |  | 0
|  | 1.NP | IPE 120, 160, 180 a 200 |  |  |  |  | 1.0447
|  | 2.NP | IPE 140, 200 |  |  |  |  | 0.73027
| K | 342244201 | Příčka z cihel broušených na tenkovrstvou maltu tloušťky 80 mm |  |  |  | m2 | 19.1482 |  |  | 0
|  | 1.NP | =(1,735+1,7+1,86)*3,77 | 19.9622 | 19.9622 | 19.9622 |  | 19.9622
|  | 2.NP | =0,9*2,16 | 1.944 | 1.944 | 1.944 |  | 1.944
|  | odpoče otvorů | =(0,7*1,97*2)*koeficient | #VALUE! | #VALUE! | #VALUE! | -1 | -2.758
| K | 342244211 | Příčka z cihel broušených na tenkovrstvou maltu tloušťky 115 mm |  |  |  | m2 | 85.2338 |  |  | 0
|  | 1.NP | =(0,3*2+1,1)*2,1+0,9*2+1,86*3,77+(1,4*2+0,25)*2,1 | 18.7872 | 18.7872 | 18.7872 |  | 18.7872
|  | 2.NP | =(0,4+1,35)*3,38+(3,165+3,2+0,9+1,5*2)*3,26 | 55.8477 | 55.8477 | 55.8477 |  | 52.9221
|  | 3.NP | =(1,5+0,6*2)*3,3 | 55.8477 | 55.8477 | 55.8477 |  | 8.91
|  | skladba St.6 | =1,5*2,4+15,1-(0,85*1,97) | 17.0255 | 17.0255 | 17.0255 |  | 17.0255
|  | odpoče otvorů | =(0,7*1,97*(2+7))*koeficient | #VALUE! | #VALUE! | #VALUE! | -1 | -12.411
| K | 342244221 | Příčka z cihel broušených na tenkovrstvou maltu tloušťky 140 mm |  |  |  | m2 | 47.6844 |  |  | 0
|  | 1.NP | =(6,66+1,7)*3,77+1*1,4+1,53*3,8+1,15*2,2+0,4*2,9+1,1*4+1,1*2,4 | 46.8212 | 46.8212 | 46.8212 |  | 49.4612
|  | 2.NP | =0,6*2,15+1,06*3,11*2 | 7.8832 | 7.8832 | 7.8832 |  | 7.8832
|  | 1.NP odpoče otvorů | =(0,8*2,1*4+0,7*2,1)*koeficient | #VALUE! | #VALUE! | #VALUE! | -1 | -9.66
| 4 - Vodorovné konstrukce | [9 empty] | 0 |  | 0
| K | 411321515 | Stropy deskové ze ŽB tř. C 20/25 |  |  |  | m3 | 3.214 |  |  | 0
|  | deska pavlač | =(9,35+0,6)*(1,43+0,125+0,2)*tloušťka | #VALUE! | #VALUE! | #VALUE! | 0.125 | 2.1828
|  | deska šachta výtah | =(2,5*2,75)*tloušťka | #VALUE! | #VALUE! | #VALUE! | 0.15 | 1.0312
| K | 413321515 | Nosníky ze ŽB tř. C 20/25 |  |  |  | m3 | 2.7342 |  |  | 0
|  | žebrový nosník desky | =(9,35+0,6+0,4+4+3,75+1,43)*(0,7)*tloušťka | #VALUE! | #VALUE! | #VALUE! | 0.2 | 2.7342
| K | 430321515 | Schodišťová konstrukce a rampa ze ŽB tř. C 20/25 |  |  |  | m3 | 2.3829 |  |  | 0
|  | deska pavlač - šikmá část | =(0,4+4+3,75)*(1,43+0,125+0,2)*tloušťka | #VALUE! | #VALUE! | #VALUE! | 0.125 | 1.7879
|  | deska schodiště 2. - 3.NP | =(3,4*1,4)*tloušťka | #VALUE! | #VALUE! | #VALUE! | 0.125 | 0.595
| K | 411351011 | Zřízení bednění stropů deskových tl přes 5 do 25 cm bez podpěrné kce |  |  |  | m2 | 17.4622 |  |  | 0
|  | deska pavlač | =(9,35+0,6)*(1,43+0,125+0,2) | 17.4622 | 17.4622 | 17.4622 |  | 17.4622
|  | deska šachta výtah | =(2,5*2,75) | #VALUE! | #VALUE! | #VALUE! |  | 6.875
| K | 411351012 | Odstranění bednění stropů deskových tl přes 5 do 25 cm bez podpěrné kce |  |  |  | m2 | 17.4622 |  |  | 0
| K | 411354311 | Zřízení podpěrné konstrukce stropů výšky do 4 m tl přes 5 do 15 cm |  |  |  | m2 | 17.4622 |  |  | 0
| K | 411354312 | Odstranění podpěrné konstrukce stropů výšky do 4 m tl přes 5 do 15 cm |  |  |  | m2 | 17.4622 |  |  | 0
| K | 411354311 | Zřízení podpěrné konstrukce stropů výšky do 4 m tl přes 5 do 15 cm |  |  |  | m2 | 6.875 |  |  | 0
| K | 411354312 | Odstranění podpěrné konstrukce stropů výšky do 4 m tl přes 5 do 15 cm |  |  |  | m2 | 6.875 |  |  | 0
| K | 413351111 | Zřízení bednění nosníků a průvlaků bez podpěrné kce výšky do 100 cm |  |  |  | m2 | 27.342 |  |  | 0
|  | žebrový nosník desky | =(9,35+0,6+0,4+4+3,75+1,43)*0,7*2 | 27.342 | 27.342 | 27.342 |  | 27.342
| K | 413351112 | Odstranění bednění nosníků a průvlaků bez podpěrné kce výšky do 100 cm |  |  |  | m2 | 27.342 |  |  | 0
| K | 413352111 | Zřízení podpěrné konstrukce nosníků výšky podepření do 4 m pro nosník výšky do 100 cm |  |  |  | m2 | 27.342 |  |  | 0
| K | 413352112 | Odstranění podpěrné konstrukce nosníků výšky podepření do 4 m pro nosník výšky do 100 cm |  |  |  | m2 | 27.342 |  |  | 0
| K | 431351121 | Zřízení bednění podest schodišť a ramp přímočarých v do 4 m |  |  |  | m2 | 19.0633 |  |  | 0
|  | deska pavlač - šikmá část | =(0,4+4+3,75)*(1,43+0,125+0,2) | 14.3033 | 14.3033 | 14.3033 |  | 14.3033
|  | deska schodiště 2. - 3.NP | =(3,4*1,4) | #VALUE! | #VALUE! | #VALUE! |  | 4.76
| K | 431351122 | Odstranění bednění podest schodišť a ramp přímočarých v do 4 m |  |  |  | m2 | 19.0633 |  |  | 0
| K | 411361821 | Výztuž stropů betonářskou ocelí 10 505 |  |  |  | t | 0.64281 |  |  | 0
|  | odhad | odkaz |  |  |  | 0.2 | 0.64281
| K | 413361821 | Výztuž nosníků, volných trámů nebo průvlaků volných trámů betonářskou ocelí 10 505 |  |  |  | t | 0.54684 |  |  | 0
|  | odhad | odkaz |  |  |  | 0.2 | 0.54684
| K | 430361821 | Výztuž schodišťové konstrukce a rampy betonářskou ocelí 10 505 |  |  |  | t | 0.47658 |  |  | 0
|  | odhad | odkaz |  |  |  | 0.2 | 0.47658
| K | 417321414 | Ztužující pásy a věnce ze ŽB tř. C 20/25 |  |  |  | m3 | 1.7894 |  |  | 0
|  | věnce výtahová šachta | =((2,5+2,75)*2*2+0,7*2)*0,25*0,25 | 1.3125 | 1.3125 | 1.3125 |  | 1.4
|  | věnce přístavba | =(6,23)*0,25*0,25 | 1.3125 | 1.3125 | 1.3125 |  | 0.38938
| K | 417351115 | Zřízení bednění ztužujících věnců |  |  |  | m2 | 14.315 |  |  | 0
|  | věnce výtahová šachta | =((2,5+2,75)*2*2+0,7*2)*0,25*2 | 1.3125 | 1.3125 | 1.3125 |  | 11.2
|  | věnce přístavba | =(6,23)*0,25*2 | 1.3125 | 1.3125 | 1.3125 |  | 3.115
| K | 417351116 | Odstranění bednění ztužujících věnců |  |  |  | m2 | 14.315 |  |  | 0
| K | 417361821 | Výztuž ztužujících pásů a věnců betonářskou ocelí 10 505 |  |  |  | t | 0.26841 |  |  | 0
|  | věnce | odhad 150 kg/m3 |  |  |  | 0.15 | 0.26841
| K | 434311115 | Schodišťové stupně dusané na terén z betonu tř. C 20/25 bez potěru |  |  |  | m | 55.88 |  |  | 0
|  | schody pavlač malé |  |  |  |  | 0.3 | 5.32
|  | schody pavlač velké |  |  |  |  | 0.29 | 41.52
|  | schody infocentrum |  |  |  |  | 0.285 | 9.04
| K | 434351141 | Zřízení bednění stupňů přímočarých schodišť |  |  |  | m2 | 9.1443 |  |  | 0
|  | schody pavlač malé |  |  |  |  | 0.145 | 0.7714
|  | schody pavlač velké |  |  |  |  | 0.169 | 7.0169
|  | schody infocentrum |  |  |  |  | 0.15 | 1.356
| K | 434351142 | Odstranění bednění stupňů přímočarých schodišť |  |  |  | m2 | 9.1443 |  |  | 0
| R | 434311.R001 | Příplatek za pohledové provedení stupňů - nášlapy i postupnice |  |  |  | m2 | 25.3575 |  |  | 0
| 6 - Úpravy povrchů, podlahy a osazování výplní | [9 empty] | 0 |  | 0
| K | 611315418 | Oprava vnitřní vápenné hladké omítky stropů v rozsahu plochy přes 30 do 50 % s celoplošným přeštukováním |  |  |  | m2 | 544.99 |  |  | 0
|  | strop 1.NP | =80,02-14,25+102,21+30,61+62,21-6,91 | 253.89 | 253.89 | 253.89 |  | 253.89
|  | strop 2.NP | =43,92+156,64+80,64 | 281.2 | 281.2 | 281.2 |  | 281.2
|  | strop mezipatro 2.NP | =9,9 | 9.9 | 9.9 | 9.9 |  | 9.9
| K | 612315416 | Oprava vnitřní vápenné hladké omítky stěn v rozsahu plochy do 10 % s celoplošným přeštukováním |  |  |  | m2 | 15.1 |  |  | 0
|  | štít 3.NP jižní strana | =15,1 | 597.522 | 597.522 | 597.522 |  | 15.1
| K | 612315418 | Oprava vnitřní vápenné hladké omítky stěn v rozsahu plochy přes 30 do 50 % s celoplošným přeštukováním |  |  |  | m2 | 1381.774 |  |  | 0
|  | stěny 1.NP | =(6,66+3,62)*2*3,8+(4,57+6,66)*2*3,8+(4,9+3,7+1,3)*2*3,77+(5,9+3,7+4,7+5,9+6,1+6,6+6,3+3,2+5,6+5,4+4+2,5)*2*3 | 597.522 | 597.522 | 597.522 |  | 597.522
|  | stěny 2.NP | =(5,1+5,6+2,95+5,8+5,8+3,8+11,3+1,1)*2*2,76+(4,5+5,1+5+5,2+6,9+6,3+6+3,5+5,9+5,7+3,6+4,1+7,8+1,1)*2*3,38+(3,1+4,2)*2*3,26 | 754.332 | 754.332 | 754.332 |  | 754.332
|  | stěny mezipatro 2.NP | =(4,2+2,6)*2*2,2 | 29.92 | 29.92 | 29.92 |  | 29.92
| K | 612311141 | Vápenná omítka štuková dvouvrstvá vnitřních stěn nanášená ručně |  |  |  | m2 | 537.2722 |  |  | 0
|  | skladba St.3 | odkaz - plocha zdiva obvodového | 30.606 | 30.606 | 30.606 |  | 170.8109
|  | skladba St.5 | odkaz - plocha zdiva vnitřního | 30.606 | 30.606 | 30.606 |  | 366.4613
| K | 622325111 | Oprava vnější vápenné hladké omítky členitosti 1 stěn v rozsahu do 10 % |  |  |  | m2 | 717 |  |  | 0
|  | jih | [5 empty] | 117
|  | sever | [5 empty] | 182
|  | západ | [5 empty] | 218
|  | východ | [5 empty] | 200
| K | 622131121 | Penetrační nátěr vnějších stěn nanášený ručně |  |  |  | m2 | 170.8109 |  |  | 0
|  | skladba St.3 | odkaz | 30.606 | 30.606 | 30.606 |  | 170.8109
| K | 622811002 | Tepelně izolační jednovrstvá omítka vnějších stěn tloušťky do 30 mm |  |  |  | m2 | 170.8109 |  |  | 0
|  | skladba St.3 | odkazy a vzorec |  |  |  |  | 170.8109
| K | 622142001 | Potažení vnějších stěn sklovláknitým pletivem vtlačeným do tenkovrstvé hmoty |  |  |  | m2 | 170.8109 |  |  | 0
|  | skladba St.3 | odkazy a vzorec |  |  |  |  | 170.8109
| K | 622381002 | Tenkovrstvá minerální zatíraná (škrábaná) omítka zrnitost 1,0 mm vnějších stěn |  |  |  | m2 | 170.8109 |  |  | 0
|  | skladba St.3 | odkazy a vzorec |  |  |  |  | 170.8109
| K | 713131143 | Montáž izolace tepelné stěn a základů lepením celoplošně v kombinaci s mechanickým kotvením rohoží, pásů, dílců, desek |  |  |  | m2 | 80.565 |  |  | 0
|  | skladba St.2a |  |  |  |  | 120 | 33.9
|  | skladba St.2b |  |  |  |  | 100 | 46.665
| M | 63152234 | deska tepelně izolační minerální kalciumsilikátová λ=0,043 tl 100mm |  |  |  | m2 | 46.665 |  |  | 0
| M | 63152233 | deska tepelně izolační minerální kalciumsilikátová λ=0,043 tl 120mm |  |  |  | m2 | 33.9 |  |  | 0
| K | 612131121 | Penetrační disperzní nátěr vnitřních stěn nanášený ručně |  |  |  | m2 | 80.565 |  |  | 0
| K | 612142001 | Potažení vnitřních stěn sklovláknitým pletivem vtlačeným do tenkovrstvé hmoty |  |  |  | m2 | 80.565 |  |  | 0
| K | 612381006 | Tenkovrstvá minerální zatíraná (škrábaná) omítka zrnitost 1,0 mm vnitřních stěn |  |  |  | m2 | 80.565 |  |  | 0
| K | 632481213 | Separační vrstva z PE fólie |  |  |  | m2 | 347.07 |  |  | 0
|  | skladba P.2 | místnosti dle tabulky |  |  |  | 1 | 158.86
|  | skladba P.3 | místnosti dle tabulky |  |  |  | 1 | 79.54
|  | skladba P.5 | místnosti dle tabulky |  |  |  | 1 | 29.61
|  | skladba P.5a | místnosti dle tabulky |  |  |  | 1 | 24.14
|  | skladba P.5b | místnosti dle tabulky |  |  |  | 1 | 2.66
|  | skladba P.6 | místnosti dle tabulky |  |  |  | 1 | 21.2
|  | skladba P.6b | místnosti dle tabulky |  |  |  | 1 | 9.9
|  | skladba P.10 | místnosti dle tabulky |  |  |  | 1 | 14.25
|  | skladba P.10a | místnosti dle tabulky |  |  |  | 1 | 6.91
| K | 632481215 | Separační vrstva z geotextilie |  |  |  | m2 | 12.87 |  |  | 0
|  | skladba P.11 | místnosti dle tabulky |  |  |  |  | 12.87
| K | 635211121 | Násyp pod podlahy z keramzitu |  |  |  | m3 | 2.5327 |  |  | 0
|  | skladba P.5b | místnosti dle tabulky |  |  |  | 0.245 | 0.6517
|  | skladba P.6b | místnosti dle tabulky |  |  |  | 0.19 | 1.881
| K | 631311115 | Mazanina tl přes 50 do 80 mm z betonu prostého bez zvýšených nároků na prostředí tř. C 20/25 |  |  |  | m3 | 23.9372 |  |  | 0
mazaniny s KARI sítí
|  | skladba P.1b | místnosti dle tabulky |  |  |  | 0.05 | 0.3025
|  | skladba P.5a | místnosti dle tabulky |  |  |  | 0.05 | 1.207
|  | skladba P.6 | místnosti dle tabulky |  |  |  | 0.05 | 1.06
|  | skladba P.6b | místnosti dle tabulky |  |  |  | 0.07 | 0.693
|  | skladba P.11 | místnosti dle tabulky |  |  |  | 0.13 | 1.6731
mazaniny s rozptýlenou výztuží
|  | skladba P.1b | místnosti dle tabulky |  |  |  | 0.05 | 0.3025
|  | skladba P.2 | místnosti dle tabulky |  |  |  | 0.07 | 11.1202
|  | skladba P.3 | místnosti dle tabulky |  |  |  | 0.05 | 3.977
|  | skladba P.5 | místnosti dle tabulky |  |  |  | 0.07 | 2.0727
|  | skladba P.5b | místnosti dle tabulky |  |  |  | 0.07 | 0.1862
|  | skladba P.10 | místnosti dle tabulky |  |  |  | 0.07 | 0.9975
|  | skladba P.10a | místnosti dle tabulky |  |  |  | 0.05 | 0.3455
| K | 631319232 | Příplatek k mazaninám za přidání skleněných vláken pro objemové vyztužení 3 kg/m3 |  |  |  | m3 | 19.0016 |  |  | 0
| K | 985113131 | Pemrlování povrchu betonu rubu kleneb a podlah |  |  |  | m2 | 38.2275 |  |  | 0
|  | skladba P.11 | místnosti dle tabulky |  |  |  |  | 12.87
|  | schodiště pavlač | odkaz |  |  |  |  | 25.3575
| K | 631362021 | Výztuž mazanin svařovanými sítěmi Kari |  |  |  | t | 0.26698 |  |  | 0
|  | skladba P.1b | místnosti dle tabulky |  |  |  | 0.0036 | 0.02178
|  | skladba P.5a | místnosti dle tabulky |  |  |  | 0.0036 | 0.086904
|  | skladba P.6 | místnosti dle tabulky |  |  |  | 0.0036 | 0.07632
|  | skladba P.6b | místnosti dle tabulky |  |  |  | 0.0036 | 0.03564
|  | skladba P.11 | místnosti dle tabulky |  |  |  | 0.0036 | 0.046332
| 9 - Ostatní konstrukce a práce, bourání | [9 empty] | 0 |  | 0
| K | 629991011 | Zakrytí výplní otvorů a svislých ploch fólií přilepenou lepící páskou |  |  |  | m2 | 216.896 |  |  | 0
|  | fasádní výplně oboustranně | =(2,85*2,05+1,6*2,3+1,7*2,05+1,6*2,05+2,23*1,65+3,06*2,45+1,6*2,91+3,06*2,45+2,26*2,25+6,23*3+1*1,67*3+1,06*1,7+1,16*1,7+1,1*1,7+1,25*1,85*4+0,65*1,8*2+1,17*1,8+1*1,37*4+1*1,87+1,06*1,8*7)*E373 | #VALUE! | #VALUE! | #VALUE! | 2 | 216.896
| 94 - Lešení | [9 empty] | 0 |  | 0
| K | 949101111 | Lešení pomocné pro objekty pozemních staveb s lešeňovou podlahou v do 1,9 m zatížení do 150 kg/m2 |  |  |  | m2 | 834.43 |  |  | 0
|  | pro výstavbu - podlahová plocha | [5 empty] | 834.43
| K | 941311111 | Montáž lešení řadového modulového lehkého zatížení do 200 kg/m2 š do 0,9 m v do 10 m |  |  |  | m2 | 717 |  |  | 0
|  | fasáda | odkaz | #VALUE! | #VALUE! | #VALUE! |  | 717
| K | 941311211 | Příplatek k lešení řadovému modulovému lehkému š 0,9 m v do 25 m za první a ZKD den použití |  |  |  | m2 | 43020 |  |  | 0
|  |  | vzorec pro 60 dní |  |  |  | 60 | 43020
| K | 944511111 | Montáž ochranné sítě z textilie z umělých vláken |  |  |  | m2 | 717 |  |  | 0
|  |  | odkaz |  |  |  |  | 717
| K | 944511211 | Příplatek k ochranné síti za první a ZKD den použití |  |  |  | m2 | 43020 |  |  | 0
|  |  | vzorec pro 60 dní |  |  |  | 60 | 43020
| K | 943311811 | Demontáž lešení prostorového modulového lehkého bez podlah zatížení do 200 kg/m2 v do 10 m |  |  |  | m2 | 834.43 |  |  | 0
| K | 944511811 | Demontáž ochranné sítě z textilie z umělých vláken |  |  |  | m2 | 717 |  |  | 0
| 998 - Přesuny hmot pro HSV | [9 empty] | 0 |  | 0
| R | 998.R001 | Přesun hmot pro budovy zděné v do 15 m |  |  |  | % | 0 |  |  | 0
| PSV - Práce a dodávky PSV | [9 empty] | 0 |  | 0
| 711 - Izolace proti vodě, vlhkosti a plynům | [9 empty] | 0 |  | 0
| K | 711111001 | Provedení izolace proti zemní vlhkosti vodorovné za studena nátěrem penetračním |  |  |  | m2 | 27.21 |  |  | 0
|  | skladba P.1b | místnosti dle tabulky |  |  |  | 1 | 6.05
|  | skladba P.10 | místnosti dle tabulky |  |  |  | 2 | 14.25
|  | skladba P.10a | místnosti dle tabulky |  |  |  | 2 | 6.91
| K | 711112001 | Provedení izolace proti zemní vlhkosti svislé za studena nátěrem penetračním |  |  |  | m2 | 19.257 |  |  | 0
|  | základy přístavba | =13,755*(0,75+0,35+0,3) | #VALUE! | #VALUE! | #VALUE! | 1 | 19.257
| M | 11163150 | lak asfaltový penetrační |  |  |  | t | 0.01394 |  |  | 0
| K | 711141559 | Provedení izolace proti zemní vlhkosti pásy přitavením vodorovné NAIP |  |  |  | m2 | 48.37 |  |  | 0
|  |  | odkazy - plochy skladeb x počet pásů |  |  |  |  | 48.37
| K | 711142559 | Provedení izolace proti zemní vlhkosti pásy přitavením svislé NAIP |  |  |  | m2 | 38.514 |  |  | 0
|  | základy přístavba | =13,755*(0,75+0,35+0,3) | #VALUE! | #VALUE! | #VALUE! | 2 | 38.514
| M | 62853004 | pás asfaltový natavitelný modifikovaný SBS tl 4,0mm s vložkou ze skleněné tkaniny a spalitelnou PE fólií nebo jemnozrnným minerálním posypem na horním povrchu |  |  |  | m2 | 104.2608 |  |  | 0
|  | vrchní | GLASTEK 40
|  | celkem plocha | odkazy |  |  |  |  | 86.884
|  | přesahy |  |  |  |  | 20% | 17.3768
| K | 711161273 | Provedení izolace proti zemní vlhkosti svislé z nopové fólie |  |  |  | m2 | 19.257 |  |  | 0
|  | základy přístavba | =13,755*(0,75+0,35+0,3) | #VALUE! | #VALUE! | #VALUE! | 1 | 19.257
| M | 28323006 | fólie profilovaná (nopová) drenážní HDPE s nakašírovanou filtrační textilií s výškou nopů 8mm |  |  |  | m2 | 23.1084 |  |  | 0
| K | 711191201 | Provedení izolace proti zemní vlhkosti hydroizolační stěrkou vodorovné na betonu, 2 vrstvy |  |  |  | m2 | 55.24 |  |  | 0
|  | skladba P.5a | místnosti dle tabulky |  |  |  |  | 24.14
|  | skladba P.6 | místnosti dle tabulky |  |  |  |  | 21.2
|  | skladba P.6b | místnosti dle tabulky |  |  |  |  | 9.9
| M | 11163004 | stěrka hydroizolační asfaltová jednosložková s přídavkem plastů do spodní stavby |  |  |  | kg | 218.7504 |  |  | 0
|  | materiál stěrka | dvě vrsty + 10% nadspotřeba |  |  |  | 3.96 | 218.7504
| K | 711491172 | Provedení doplňků izolace proti vodě na vodorovné ploše z textilií vrstva ochranná |  |  |  | m2 | 27.57 |  |  | 0
|  | skladba P.10 | místnosti dle tabulky |  |  |  | 2
|  | skladba P.10a | místnosti dle tabulky |  |  |  | 2 | 13.82
|  | skladba P.10b | místnosti dle tabulky |  |  |  | 2 | 13.75
| M | 69311068 | geotextilie netkaná separační, ochranná, filtrační, drenážní PP 300g/m2 |  |  |  | m2 | 33.084 |  |  | 0
| R | 711192.991 | Systémové průchodky hydroizolací |  |  |  | kus | 12 |  |  | 0
| K | 998711202 | Přesun hmot procentní pro izolace proti vodě, vlhkosti a plynům v objektech v přes 6 do 12 m |  |  |  | % | 0 |  |  | 0
| 712 - Povlakové krytiny | [9 empty] | 0 |  | 0
| K | 712311101 | Provedení povlakové krytiny střech do 10° za studena lakem penetračním nebo asfaltovým |  |  |  | m2 | 24.5507 |  |  | 0
|  | skladba P.11 | místnosti dle tabulky |  |  |  |  | 12.87
|  | skladba S.3 | =2,75*1,25 | 11.6807 | 11.6807 | 11.6807 |  | 3.4375
|  | skladba S.4 | =2,22*2,56+(2,56)*2*0,5 | 11.6807 | 11.6807 | 11.6807 |  | 8.2432
| M | 11163150 | lak asfaltový penetrační |  |  |  | t | 0.0073652 |  |  | 0
| K | 712341559 | Provedení povlakové krytiny střech do 10° pásy NAIP přitavením v plné ploše |  |  |  | m2 | 24.5507 |  |  | 0
| M | 62853004 | pás asfaltový natavitelný modifikovaný SBS tl 4,0mm s vložkou ze skleněné tkaniny a spalitelnou PE fólií nebo jemnozrnným minerálním posypem na horním povrchu |  |  |  | m2 | 29.4608 |  |  | 0
| K | 712392171 | Povlakové krytiny střech plochých do 10° podkladní textilní vrstvy |  |  |  | m2 | 36.2314 |  |  | 0
|  | skladba P.11 | místnosti dle tabulky |  |  |  |  | 12.87
|  | skladba S.3 | =2,75*1,25 | 11.6807 | 11.6807 | 11.6807 | 2 | 6.875
|  | skladba S.4 | =2,22*2,56+(2,56)*2*0,5 | 11.6807 | 11.6807 | 11.6807 | 2 | 16.4864
| K | 712363001 | Provedení povlakové krytiny střech do 10° termoplastickou fólií PVC rozvinutím a natažením v ploše |  |  |  | m2 | 36.2314 |  |  | 0
|  |  | odkaz | 13.8476 | 13.8476 | 13.8476 |  | 36.2314
| K | 712363003 | Provedení povlakové krytina střech do 10° spoj 2 pásů fólií PVC horkovzdušným navařením |  |  |  | m | 10.62 |  |  | 0
|  |  | =2,75*2+2,56*2 | 10.62 | 10.62 | 10.62 |  | 10.62
| K | 712363122 | Provedení povlakové krytiny střech do 10° provedení rohů a koutů navařením izolačních tvarovek |  |  |  | kus | 6 |  |  | 0
6
| K | 712363352 | Povlakové krytiny střech do 10° z tvarovaných poplastovaných lišt délky 2 m koutová lišta vnitřní rš 100 mm |  |  |  | m | 5.12 |  |  | 0
5.12
| M | 55344006 | lišta L koutová vnitřní z poplastovaného plechu (PVC-P) rš 100mm |  |  |  | m | 5.632 |  |  | 0
| K | 712363354 | Povlakové krytiny střech do 10° z tvarovaných poplastovaných lišt délky 2 m stěnová lišta vyhnutá rš 70 mm |  |  |  | m | 2.22 |  |  | 0
2.22
| M | 55344004 | lišta stěnová vyhnutá z poplastovaného plechu (PVC-P) rš 70mm |  |  |  | m | 2.442 |  |  | 0
| K | 712771231 | Provedení drenážní vrstvy vegetační střechy z tvarovaných desek sklon do 5° |  |  |  | m2 | 12.87 |  |  | 0
|  | skladba P.11 | místnosti dle tabulky |  |  |  |  | 12.87
| R | 28323.R001 | folie drenážní tl. 8mm |  |  |  | m2 | 14.157 |  |  | 0
| K | 712391382 | Provedení povlakové krytiny střech do 10° násypem z hrubého kameniva tl 50 mm |  |  |  | m2 | 9.1207 |  |  | 0
|  | skladba S.3 | =2,75*1,25 | 11.6807 | 11.6807 | 11.6807 |  | 3.4375
|  | skladba S.4 | =2,22*2,56 | 11.6807 | 11.6807 | 11.6807 |  | 5.6832
| M | 58337401 | kamenivo dekorační (kačírek) frakce 8/16 |  |  |  | t | 0.54724 |  |  | 0
|  | skladba S.4 | odkaz a vzorec | 0 | 0 | 0 | 0.03 | 0.54724
| K | 998712202 | Přesun hmot procentní pro krytiny povlakové v objektech v přes 6 do 12 m |  |  |  | % | 0 |  |  | 0
| 713 - Izolace tepelné | [9 empty] | 0 |  | 0
| St.8 | Nový vikýř | [5 empty] | 8.52
|  | výpočet plochy St.8 | =4,26*2 | 8.52 | 8.52 | 8.52 |  | 8.52
| K | 763111741 | Montáž parotěsné zábrany do SDK příčky |  |  |  | m2 | 8.52 |  |  | 0
8.52
| M | 28329012 | fólie PE vyztužená pro parotěsnou vrstvu (reakce na oheň - třída F) 140g/m2 |  |  |  | m2 | 10.224 |  |  | 0
| K | 713191233 | Montáž izolace tepelné stěn a slopů překrytí fólií s přelepeným spojem |  |  |  | m2 | 17.04 |  |  | 0
|  | první vrstva |  |  |  |  | MW80 | 8.52
|  | druhá vrstva |  |  |  |  | MW180 | 8.52
| M | 63152098 | pás tepelně izolační univerzální λ=0,032-0,033 tl 80mm |  |  |  | m2 | 8.946 |  |  | 0
| M | 63152106 | pás tepelně izolační univerzální λ=0,032-0,033 tl 180mm |  |  |  | m2 | 8.946 |  |  | 0
| S.1 | Střecha nad historickým objektem - severní křídlo | [5 empty] | 202.15
|  | výpočet plochy S.1 | =6,5*2*(18,7+12,4)/2 | 202.15 | 202.15 | 202.15 |  | 202.15
| K | 713151111 | Montáž izolace tepelné střech šikmých kladené volně mezi krokve rohoží, pásů, desek |  |  |  | m2 | 404.3 |  |  | 0
|  | první vrstva |  |  |  |  | MW80 | 202.15
|  | druhá vrstva |  |  |  |  | MW160 | 202.15
| M | 63152098 | pás tepelně izolační univerzální λ=0,032-0,033 tl 80mm |  |  |  | m2 | 212.2575 |  |  | 0
| M | 63152104 | pás tepelně izolační univerzální λ=0,032-0,033 tl 160mm |  |  |  | m2 | 212.2575 |  |  | 0
| K | 713191133 | Montáž izolace tepelné podlah, stropů vrchem nebo střech překrytí fólií s přelepeným spojem |  |  |  | m2 | 202.15 |  |  | 0
| M | 28329028 | fólie PE vyztužená Al vrstvou pro parotěsnou vrstvu 150g/m2 s integrovanou lepící páskou |  |  |  | m2 | 202.15 |  |  | 0
| S.1a | Střecha nad historickým objektem - severní křídlo - doplnění | [5 empty] | 8.16
|  | výpočet plochy S.1a | =2,4*1,7*2 | 8.16 | 8.16 | 8.16 |  | 8.16
| K | 713151111 | Montáž izolace tepelné střech šikmých kladené volně mezi krokve rohoží, pásů, desek |  |  |  | m2 | 16.32 |  |  | 0
|  | první vrstva |  |  |  |  | MW80 | 8.16
|  | druhá vrstva |  |  |  |  | MW160 | 8.16
| M | 63152098 | pás tepelně izolační univerzální λ=0,032-0,033 tl 80mm |  |  |  | m2 | 8.568 |  |  | 0
| M | 63152104 | pás tepelně izolační univerzální λ=0,032-0,033 tl 160mm |  |  |  | m2 | 8.568 |  |  | 0
| K | 713191133 | Montáž izolace tepelné podlah, stropů vrchem nebo střech překrytí fólií s přelepeným spojem |  |  |  | m2 | 8.16 |  |  | 0
| M | 28329028 | fólie PE vyztužená Al vrstvou pro parotěsnou vrstvu 150g/m2 s integrovanou lepící páskou |  |  |  | m2 | 8.568 |  |  | 0
| S.1b | Střecha nad historickým objektem - severní křídlo - pod hřebenem - rovná | [5 empty] | 35.42
|  | výpočet plochy S.1b | =2,3*(12,4+3) | 35.42 | 35.42 | 35.42 |  | 35.42
| K | 713141151 | Montáž izolace tepelné střech plochých kladené volně 1 vrstva rohoží, pásů, dílců, desek |  |  |  | m2 | 70.84 |  |  | 0
|  | první vrstva |  |  |  |  | MW160 | 35.42
|  | druhá vrstva |  |  |  |  | MW200 | 35.42
| M | 63152104 | pás tepelně izolační univerzální λ=0,032-0,033 tl 160mm |  |  |  | m2 | 37.191 |  |  | 0
| M | 63152108 | pás tepelně izolační univerzální λ=0,032-0,033 tl 200mm |  |  |  | m2 | 37.191 |  |  | 0
| K | 713191133 | Montáž izolace tepelné podlah, stropů vrchem nebo střech překrytí fólií s přelepeným spojem |  |  |  | m2 | 35.42 |  |  | 0
| M | 28329028 | fólie PE vyztužená Al vrstvou pro parotěsnou vrstvu 150g/m2 s integrovanou lepící páskou |  |  |  | m2 | 35.42 |  |  | 0
| S.2 | Střecha nad historickým objektem - jižní křídlo | [5 empty] | 234.78
|  | výpočet plochy S.2 | =4,2*2*(23,6+32,3)/2 | 234.78 | 234.78 | 234.78 |  | 234.78
| K | 713151111 | Montáž izolace tepelné střech šikmých kladené volně mezi krokve rohoží, pásů, desek |  |  |  | m2 | 469.56 |  |  | 0
|  | první vrstva |  |  |  |  | MW80 | 234.78
|  | druhá vrstva |  |  |  |  | MW160 | 234.78
| M | 63152098 | pás tepelně izolační univerzální λ=0,032-0,033 tl 80mm |  |  |  | m2 | 246.519 |  |  | 0
| M | 63152104 | pás tepelně izolační univerzální λ=0,032-0,033 tl 160mm |  |  |  | m2 | 246.519 |  |  | 0
| K | 713191133 | Montáž izolace tepelné podlah, stropů vrchem nebo střech překrytí fólií s přelepeným spojem |  |  |  | m2 | 234.78 |  |  | 0
| M | 28329028 | fólie PE vyztužená Al vrstvou pro parotěsnou vrstvu 150g/m2 s integrovanou lepící páskou |  |  |  | m2 | 234.78 |  |  | 0
| S.2a | Střecha nad historickým objektem - jižní křídlo - doplnění | [5 empty] | 36.72
|  | výpočet plochy S.2a | =2,4*1,7*9 | 36.72 | 36.72 | 36.72 |  | 36.72
| K | 713151111 | Montáž izolace tepelné střech šikmých kladené volně mezi krokve rohoží, pásů, desek |  |  |  | m2 | 73.44 |  |  | 0
|  | první vrstva |  |  |  |  | MW80 | 36.72
|  | druhá vrstva |  |  |  |  | MW160 | 36.72
| M | 63152098 | pás tepelně izolační univerzální λ=0,032-0,033 tl 80mm |  |  |  | m2 | 38.556 |  |  | 0
| M | 63152104 | pás tepelně izolační univerzální λ=0,032-0,033 tl 160mm |  |  |  | m2 | 38.556 |  |  | 0
| K | 713191133 | Montáž izolace tepelné podlah, stropů vrchem nebo střech překrytí fólií s přelepeným spojem |  |  |  | m2 | 36.72 |  |  | 0
| M | 28329028 | fólie PE vyztužená Al vrstvou pro parotěsnou vrstvu 150g/m2 s integrovanou lepící páskou |  |  |  | m2 | 38.556 |  |  | 0
| S.2b | Střecha nad historickým objektem - jižní křídlo - pod hřebenem - rovná | [5 empty] | 42.48
|  | výpočet plochy S.2b | =1,8*(23,6) | 42.48 | 42.48 | 42.48 |  | 42.48
| K | 713141151 | Montáž izolace tepelné střech plochých kladené volně 1 vrstva rohoží, pásů, dílců, desek |  |  |  | m2 | 127.44 |  |  | 0
|  | první vrstva |  |  |  |  | MW50 | 42.48
|  | druhá vrstva | dvě vrstvy |  |  |  | MW160 | 84.96
| M | 63152096 | pás tepelně izolační univerzální λ=0,032-0,033 tl 50mm |  |  |  | m2 | 44.604 |  |  | 0
| M | 63152104 | pás tepelně izolační univerzální λ=0,032-0,033 tl 160mm |  |  |  | m2 | 89.208 |  |  | 0
| K | 713191133 | Montáž izolace tepelné podlah, stropů vrchem nebo střech překrytí fólií s přelepeným spojem |  |  |  | m2 | 42.48 |  |  | 0
| M | 28329028 | fólie PE vyztužená Al vrstvou pro parotěsnou vrstvu 150g/m2 s integrovanou lepící páskou |  |  |  | m2 | 42.48 |  |  | 0
S.3 - S.4
| K | 713141151 | Montáž izolace tepelné střech plochých kladené volně 1 vrstva rohoží, pásů, dílců, desek |  |  |  | m2 | 18.2807 |  |  | 0
|  | skladba S.3 | =2,75*1,25 | 9.1207 | 9.1207 | 9.1207 |  | 3.4375
|  | skladba S.3a | =2,75*2,4 | 9.1207 | 9.1207 | 9.1207 |  | 6.6
|  | skladba S.4 | =2,22*2,56+(2,56)*2*0,5 | 11.6807 | 11.6807 | 11.6807 |  | 8.2432
| M | 28376518 | deska izolační PIR s oboustrannou kompozitní fólií s hliníkovou vložkou pro ploché střechy tl 120mm |  |  |  | m2 | 3.6094 |  |  | 0
| M | 28375962 | deska EPS 200 pro konstrukce s velmi vysokým zatížením λ=0,034 tl 180mm |  |  |  | m2 | 8.6554 |  |  | 0
| M | 63152100 | pás tepelně izolační univerzální λ=0,032-0,033 tl 120mm |  |  |  | m2 | 6.93 |  |  | 0
| M | 63152106 | pás tepelně izolační univerzální λ=0,032-0,033 tl 180mm |  |  |  | m2 | 6.93 |  |  | 0
| K | 713141311 | Montáž izolace tepelné střech plochých kladené volně, spádová vrstva |  |  |  | m2 | 11.6807 |  |  | 0
|  | skladba S.3 | =2,75*1,25 | 9.1207 | 9.1207 | 9.1207 |  | 3.4375
|  | skladba S.4 | =2,22*2,56+(2,56)*2*0,5 | 11.6807 | 11.6807 | 11.6807 |  | 8.2432
| M | 28376143 | klín izolační EPS 200 spád do 5% |  |  |  | m3 | 0.40882 |  |  | 0
|  | skladba S.3 | odkaz a výpočet | 9.1207 | 9.1207 | 9.1207 | 0.035 | 0.12031
|  | skladba S.4 | odkaz a výpočet | 9.1207 | 9.1207 | 9.1207 | 0.035 | 0.28851
| K | 713191133 | Montáž izolace tepelné podlah, stropů vrchem nebo střech překrytí fólií s přelepeným spojem |  |  |  | m2 | 6.6 |  |  | 0
| M | 28329028 | fólie PE vyztužená Al vrstvou pro parotěsnou vrstvu 150g/m2 s integrovanou lepící páskou |  |  |  | m2 | 6.93 |  |  | 0
Podlahy
| K | 713121111 | Montáž izolace tepelné podlah volně kladenými rohožemi, pásy, dílci, deskami 1 vrstva |  |  |  | m2 | 506.93 |  |  | 0
|  | skladba P.2 | místnosti dle tabulky |  |  |  | EPS 120 | 158.86
|  | skladba P.3 | místnosti dle tabulky |  |  |  | EPS 120 | 79.54
|  | skladba P.5b | místnosti dle tabulky |  |  |  | EPS 80 | 2.66
|  | skladba P.6 | místnosti dle tabulky |  |  |  | EPS 80 | 21.2
|  | skladba P.6b | místnosti dle tabulky |  |  |  | EPS 80 | 9.9
|  | skladba P.7 | místnosti dle tabulky |  |  |  | MW 20 | 146.42
|  | skladba P.9 | místnosti dle tabulky |  |  |  | MW 40 | 41.45
|  | skladba P.10 | místnosti dle tabulky |  |  |  | EPS 120 | 14.25
|  | skladba P.10a | místnosti dle tabulky |  |  |  | EPS 160 | 6.91
|  | skladba P.11 | místnosti dle tabulky |  |  |  | EPS 220 | 12.87
|  | skladba P.11 - spád | místnosti dle tabulky |  |  |  | EPS 20-30 | 12.87
| M | 28375924 | deska EPS 200 pro konstrukce s velmi vysokým zatížením λ=0,034 tl 80mm |  |  |  | m2 | 35.448 |  |  | 0
| M | 28375927 | deska EPS 200 pro konstrukce s velmi vysokým zatížením λ=0,034 tl 120mm |  |  |  | m2 | 265.2825 |  |  | 0
| M | 28375961 | deska EPS 200 pro konstrukce s velmi vysokým zatížením λ=0,034 tl 160mm |  |  |  | m2 | 7.2555 |  |  | 0
| M | 28375906 | deska EPS 200 pro konstrukce s velmi vysokým zatížením λ=0,034 |  |  |  | m3 | 2.973 |  |  | 0
| M | 28376143 | klín izolační EPS 200 spád do 5% |  |  |  | m3 | 0.33784 |  |  | 0
| M | 63231200 | deska čedičová minerální pro snížení kročejového hluku (max. zatížení 5 kN/m2) tl 20mm |  |  |  | m2 | 153.741 |  |  | 0
| K | 998713202 | Přesun hmot procentní pro izolace tepelné v objektech v přes 6 do 12 m |  |  |  | % | 0 |  |  | 0
| 762 - Konstrukce tesařské | [9 empty] | 0 |  | 0
| St.8 | Nový vikýř | [5 empty] | 8.52
| K | 762112120 | Montáž tesařských stěn na hladko z hraněného řeziva průřezové pl přes 120 do 224 cm2 |  |  |  | m | 12 |  |  | 0
|  | boční stěna | =5*(2,4/2)*2 | 12 | 12 | 12 | 0.0144 | 12
| M | 60512130 | hranol stavební řezivo průřezu do 224cm2 do dl 6m |  |  |  | m3 | 0.1728 |  |  | 0
| K | 762431034 | Obložení stěn z desek OSB tl 18 mm broušených na pero a drážku přibíjených |  |  |  | m2 | 8.52 |  |  | 0
| K | 762195000 | Spojovací prostředky pro montáž stěn, příček, bednění stěn |  |  |  | m3 | 0.1728 |  |  | 0
| K | 762439001 | Montáž obložení stěn podkladový rošt |  |  |  | m | 18 |  |  | 0
|  | podkladní rošt | =6*3/2*2 | 18 | 18 | 18 | 0.0048 | 18
| M | 60514114 | řezivo jehličnaté lať impregnovaná dl 4 m |  |  |  | m3 | 0.0864 |  |  | 0
| S.1 | Střecha nad historickým objektem - severní křídlo | [5 empty] | 202.15
| K | 713191411 | Montáž izolace tepelné střech šikmých provedení podkladového roštu pod krokve |  |  |  | m | 297.2794 |  |  | 0
|  |  | odkazy | 12 | 12 | 12 | 0.0064 | 297.2794
| M | 60514114 | řezivo jehličnaté lať impregnovaná dl 4 m |  |  |  | m3 | 1.9026 |  |  | 0
| K | 762395000 | Spojovací prostředky krovů, bednění, laťování, nadstřešních konstrukcí |  |  |  | m3 | 1.9026 |  |  | 0
| S.1a | Střecha nad historickým objektem - severní křídlo - doplnění | [5 empty] | 8.16
| K | 713191411 | Montáž izolace tepelné střech šikmých provedení podkladového roštu pod krokve |  |  |  | m | 12 |  |  | 0
|  |  | odkazy | 12 | 12 | 12 | 0.0064 | 12
| M | 60514114 | řezivo jehličnaté lať impregnovaná dl 4 m |  |  |  | m3 | 0.0768 |  |  | 0
| K | 762332132 | Montáž vázaných kcí krovů pravidelných z hraněného řeziva průřezové pl přes 120 do 224 cm2 |  |  |  | m | 4.8 |  |  | 0
|  | plocha doplnění | =2,4*2 | 4.8 | 4.8 | 4.8 | 0.016 | 4.8
| M | 60512130 | hranol stavební řezivo průřezu do 224cm2 do dl 6m |  |  |  | m3 | 0.0768 |  |  | 0
| K | 713151111 | Montáž izolace tepelné střech šikmých kladené volně mezi krokve rohoží, pásů, desek |  |  |  | m2 | 8.16 |  |  | 0
| K | 713191133 | Montáž izolace tepelné podlah, stropů vrchem nebo střech překrytí fólií s přelepeným spojem |  |  |  | m2 | 8.16 |  |  | 0
| M | 28329029 | fólie kontaktní difuzně propustná pro doplňkovou hydroizolační vrstvu, monolitická třívrstvá PES/PP 150-160g/m2 |  |  |  | m2 | 8.568 |  |  | 0
| K | 762342511 | Montáž kontralatí na podklad bez tepelné izolace |  |  |  | m | 4.8 |  |  | 0
|  | plocha doplnění | =2,4*2 | 4.8 | 4.8 | 4.8 | 0.0024 | 4.8
| K | 762342214 | Montáž laťování na střechách jednoduchých sklonu do 60° osové vzdálenosti přes 150 do 360 mm |  |  |  | m2 | 8.16 |  |  | 0
|  | plocha doplnění | odkazy |  |  |  | 0.0024 | 8.16
| M | 60514114 | řezivo jehličnaté lať impregnovaná dl 4 m |  |  |  | m3 | 0.06592 |  |  | 0
| K | 762395000 | Spojovací prostředky krovů, bednění, laťování, nadstřešních konstrukcí |  |  |  | m3 | 0.21952 |  |  | 0
| S.2 | Střecha nad historickým objektem - jižní křídlo | [5 empty] | 234.78
| K | 713191411 | Montáž izolace tepelné střech šikmých provedení podkladového roštu pod krokve |  |  |  | m | 345.2647 |  |  | 0
|  |  | odkazy | 12 | 12 | 12 | 0.0064 | 345.2647
| M | 60514114 | řezivo jehličnaté lať impregnovaná dl 4 m |  |  |  | m3 | 2.2097 |  |  | 0
| K | 762395000 | Spojovací prostředky krovů, bednění, laťování, nadstřešních konstrukcí |  |  |  | m3 | 2.2097 |  |  | 0
| S.2a | Střecha nad historickým objektem - jižní křídlo - doplnění | [5 empty] | 36.72
| K | 713191411 | Montáž izolace tepelné střech šikmých provedení podkladového roštu pod krokve |  |  |  | m | 54 |  |  | 0
|  |  | odkazy | 12 | 12 | 12 | 0.0064 | 54
| M | 60514114 | řezivo jehličnaté lať impregnovaná dl 4 m |  |  |  | m3 | 0.3456 |  |  | 0
| K | 762332132 | Montáž vázaných kcí krovů pravidelných z hraněného řeziva průřezové pl přes 120 do 224 cm2 |  |  |  | m | 21.6 |  |  | 0
|  | plocha doplnění | =2,4*9 | 4.8 | 4.8 | 4.8 | 0.016 | 21.6
| M | 60512130 | hranol stavební řezivo průřezu do 224cm2 do dl 6m |  |  |  | m3 | 0.3456 |  |  | 0
| K | 713191133 | Montáž izolace tepelné podlah, stropů vrchem nebo střech překrytí fólií s přelepeným spojem |  |  |  | m2 | 36.72 |  |  | 0
| M | 28329029 | fólie kontaktní difuzně propustná pro doplňkovou hydroizolační vrstvu, monolitická třívrstvá PES/PP 150-160g/m2 |  |  |  | m2 | 38.556 |  |  | 0
| K | 762342511 | Montáž kontralatí na podklad bez tepelné izolace |  |  |  | m | 21.6 |  |  | 0
|  | plocha doplnění | =2,4*2 | 4.8 | 4.8 | 4.8 | 0.0024 | 21.6
| K | 762342214 | Montáž laťování na střechách jednoduchých sklonu do 60° osové vzdálenosti přes 150 do 360 mm |  |  |  | m2 | 36.72 |  |  | 0
|  | plocha doplnění | odkazy |  |  |  | 0.0024 | 36.72
| M | 60514114 | řezivo jehličnaté lať impregnovaná dl 4 m |  |  |  | m3 | 0.29664 |  |  | 0
| K | 762395000 | Spojovací prostředky krovů, bednění, laťování, nadstřešních konstrukcí |  |  |  | m3 | 0.98784 |  |  | 0
| S.3 | Střecha nad novým vstupem v 2.NP | [5 empty] | 9.1207
|  | výpočet plochy S.3 | =2,75*1,25+2,22*2,56 | 9.1207 | 9.1207 | 9.1207 |  | 9.1207
| K | 762341027 | Bednění střech rovných sklon do 60° z desek OSB tl 25 mm na pero a drážku šroubovaných na krokve |  |  |  | m2 | 9.1207 |  |  | 0
| K | 441171111 | Montáž ocelových kcí zastřešení vazníky nebo krovy hmotnosti prvku do 30 kg/m dl do 12 m |  |  |  | t | 7.5 |  |  | 0
|  |  | odkazy | 12 | 12 | 12 | 0.0138 | 7.5
| M | 14550319 | profil ocelový svařovaný jakost S235 průřez čtvercový 80x80x6mm |  |  |  | t | 0.1035 |  |  | 0
| K | 762395000 | Spojovací prostředky krovů, bednění, laťování, nadstřešních konstrukcí |  |  |  | m3 | 0.1035 |  |  | 0
| S.3a | Střecha nad novým vikýřem | [5 empty] | 6.6
|  | výpočet plochy S.3a | =2,75*2,4 | 6.6 | 6.6 | 6.6 |  | 6.6
| K | 762332132 | Montáž vázaných kcí krovů pravidelných z hraněného řeziva průřezové pl přes 120 do 224 cm2 |  |  |  | m | 10.56 |  |  | 0
[7 empty] | 0.0144 | 10.56
| M | 60512130 | hranol stavební řezivo průřezu do 224cm2 do dl 6m |  |  |  | m3 | 0.15206 |  |  | 0
| K | 713191133 | Montáž izolace tepelné podlah, stropů vrchem nebo střech překrytí fólií s přelepeným spojem |  |  |  | m2 | 6.6 |  |  | 0
| M | 28329029 | fólie kontaktní difuzně propustná pro doplňkovou hydroizolační vrstvu, monolitická třívrstvá PES/PP 150-160g/m2 |  |  |  | m2 | 6.93 |  |  | 0
| K | 762342214 | Montáž laťování na střechách jednoduchých sklonu do 60° osové vzdálenosti přes 150 do 360 mm |  |  |  | m2 | 6.6 |  |  | 0
|  | plocha doplnění | odkazy |  |  |  | 0.0024 | 6.6
| M | 60514114 | řezivo jehličnaté lať impregnovaná dl 4 m |  |  |  | m3 | 0.025344 |  |  | 0
| K | 762395000 | Spojovací prostředky krovů, bednění, laťování, nadstřešních konstrukcí |  |  |  | m3 | 0.17741 |  |  | 0
| P.9 | Ocelobetonový strop nad m. 2.A.4 | [5 empty] | 41.45
|  | výpočet plochy P.9 | =16,84+14,96+9,65 | 41.45 | 41.45 | 41.45 |  | 41.45
| K | 762511282 | Podlahové kce podkladové dvouvrstvé z desek OSB tl 2x12 mm broušených na pero a drážku lepených |  |  |  | m2 | 41.45 |  |  | 0
| K | 762595001 | Spojovací prostředky pro položení dřevěných podlah a zakrytí kanálů |  |  |  | m2 | 41.45 |  |  | 0
Ostatní práce a dodávky
| K | 762332134 | Montáž vázaných kcí krovů pravidelných z hraněného řeziva průřezové pl přes 288 do 450 cm2 |  |  |  | m | 70.2 |  |  | 0
|  |  | doplnění vazné trámy | 12 | 12 | 12 | 0.04 | 70.2
| M | 60512140 | hranol stavební řezivo průřezu do 450cm2 do dl 6m |  |  |  | m3 | 2.808 |  |  | 0
| K | 762395000 | Spojovací prostředky krovů, bednění, laťování, nadstřešních konstrukcí |  |  |  | m3 | 2.808 |  |  | 0
| K | 998762202 | Přesun hmot procentní pro kce tesařské v objektech v přes 6 do 12 m |  |  |  | % | 0 |  |  | 0
| 763 - Konstrukce suché výstavby | [9 empty] | 0 |  | 0
| K | 763111431 | SDK příčka tl 100 mm profil CW+UW 50 desky 2xH2 12,5 s izolací EI 60 Rw do 51 dB |  |  |  | m2 | 13.5432 |  |  | 0
|  |  | =(2,685*2+0,9)*2,16 | 57.5953 | 57.5953 | 57.5953 |  | 13.5432
| K | 763111433 | SDK příčka tl 125 mm profil CW+UW 75 desky 2xH2 12,5 bez izolace EI 60 |  |  |  | m2 | 63.6673 |  |  | 0
|  | skladba St.7 | =(3,83+1,1*2)*2,76+15,1+11,6+9,56*2,9-(0,85*2,1+0,85*1,97+0,8*1,97+1,2*1,97) | 57.5953 | 57.5953 | 57.5953 |  | 63.6673
| K | 763121432 | SDK stěna předsazená tl 87,5 mm profil CW+UW 75 deska 1xDFH2 12,5 s izolací EI 30 Rw do 12 dB |  |  |  | m2 | 8.52 |  |  | 0
|  | skladba St.8 | =4,26*2 | 8.52 | 8.52 | 8.52 |  | 8.52
| K | 763121466 | SDK stěna předsazená tl 100 mm profil CW+UW 75 desky 2xDFH2 12,5 s izolací EI 45 |  |  |  | m2 | 10.3575 |  |  | 0
|  | předstěny WC | =(0,9+0,9+1,86+0,97+1+1,275)*1,5 | 10.3575 | 10.3575 | 10.3575 |  | 10.3575
| K | 763121475 | SDK stěna předsazená tl 75 mm profil CW+UW 50 desky s vysokou mechanickou odolností 2xDFRIH2 12,5 s izolací EI 30 Rw do 19 dB |  |  |  | m2 | 22.816 |  |  | 0
|  | předstěna krov | =9,56*1,2+3,42*1,5+4,78*1,3 | 23.772 | 23.772 | 23.772 |  | 22.816
| K | 763181411 | Ztužující výplň otvoru pro dveře pro příčky do 2,75 m zátěž křídla do 25 kg |  |  |  | kus | 4 |  |  | 0
|  |  | =4 |  |  |  |  | 4
| K | 763131491 | SDK podhled deska 1x akustická s izolací dvouvrstvá spodní kce profil CD+UD REI 90 Rw 60 dB |  |  |  | m2 | 41.45 |  |  | 0
|  | skladba P.9 | místnosti dle tabulky |  |  |  |  | 41.45
| K | 763132122 | SDK podhled samostatný požární předěl 2xDF 15 mm TI 60 mm 40 kg/m3 EI Z/S 60/60 dvouvrstvá spodní kce CD+UD |  |  |  | m2 | 268.56 |  |  | 0
|  | skladba P.5b | místnosti dle tabulky |  |  |  |  | 2.66
|  | skladba P.7 | místnosti dle tabulky |  |  |  |  | 146.42
|  | skladba P.8 | místnosti dle tabulky |  |  |  |  | 65.16
|  | skladba P.9 | místnosti dle tabulky |  |  |  |  | 41.45
|  | skladba P.11 | místnosti dle tabulky |  |  |  |  | 12.87
| R | 763131.991 | SDK instalační kastlík pro zaputěná svítidla v protipožárním podhledu |  |  |  | kus | 38 |  |  | 0
| K | 763131751 | Montáž parotěsné zábrany do SDK podhledu |  |  |  | m2 | 310.01 |  |  | 0
|  | podhledy | odkazy |  |  |  |  | 310.01
| M | 28329012 | fólie PE vyztužená pro parotěsnou vrstvu (reakce na oheň - třída F) 140g/m2 |  |  |  | m2 | 372.012 |  |  | 0
| K | 763131752 | Montáž jedné vrstvy tepelné izolace do SDK podhledu |  |  |  | m2 | 2.66 |  |  | 0
|  | skladba P.5b | místnosti dle tabulky |  |  |  |  | 2.66
| M | 63152100 | pás tepelně izolační univerzální λ=0,032-0,033 tl 120mm |  |  |  | m2 | 2.793 |  |  | 0
| K | 763161521 | SDK podkroví deska 1xDF 12,5 TI 100 mm 15 kg/m3 REI 15 DP3 dvouvrstvá spodní kce profil CD+UD na krokvových nástavcích |  |  |  | m2 | 79.2 |  |  | 0
|  | skladba S.2a | místnosti dle tabulky |  |  |  |  | 36.72
|  | skladba S.2b | místnosti dle tabulky |  |  |  |  | 42.48
| K | 763161522 | SDK podkroví deska 1xDF 15 TI 100 mm 15 kg/m3 REI 30 DP3 dvouvrstvá spodní kce profil CD+UD na krokvových nástavcích |  |  |  | m2 | 496.2307 |  |  | 0
|  | skladba S.1 | místnosti dle tabulky |  |  |  |  | 202.15
|  | skladba S.1a | místnosti dle tabulky |  |  |  |  | 8.16
|  | skladba S.1b | místnosti dle tabulky |  |  |  |  | 35.42
|  | skladba S.2 | místnosti dle tabulky |  |  |  |  | 234.78
|  | skladba S.3 | místnosti dle tabulky |  |  |  |  | 3.4375
|  | skladba S.3a | místnosti dle tabulky |  |  |  |  | 6.6
|  | skladba S.4 | místnosti dle tabulky |  |  |  |  | 5.6832
| K | 998763402 | Přesun hmot procentní pro sádrokartonové konstrukce v objektech v přes 6 do 12 m |  |  |  | % | 0 |  |  | 0
| 765 - Konstrukce pokrývačské | [9 empty] | 0 |  | 0
| K | 765112901 | Čištění krytiny keramické kladené na sucho | 0 | 0 | 0 | m2 | 547.55 |  |  | 0
|  | skladba S.1 | místnosti dle tabulky |  |  |  |  | 202.15
|  | skladba S.1b | místnosti dle tabulky |  |  |  |  | 43.54
|  | skladba S.2 | místnosti dle tabulky |  |  |  |  | 234.78
|  | skladba S.2b | místnosti dle tabulky |  |  |  |  | 67.08
| K | 765112931 | Čištění krytiny keramické hřebenů nebo nároží z hřebenáčů na sucho | 0 | 0 | 0 | m | 60.4 |  |  | 0
|  | hřeben | [5 empty] | 48.4
|  | nároží | [5 empty] | 12
| K | 764042419 | Strukturovaná oddělovací rohož s integrovanou pojistnou hydroizolací jakékoliv rš |  |  |  | m2 | 6.6 |  |  | 0
|  | skladba S.3a | =2,75*2,4 | 9.1207 | 9.1207 | 9.1207 |  | 6.6
| K | 765114011 | Krytina keramická bobrovka režná korunové krytí sklonu do 30° na sucho | 0 | 0 | 0 | m2 | 44.88 |  |  | 0
|  | skladba S.1a | =2,4*1,7*2 | 8.16 | 8.16 | 8.16 |  | 8.16
|  | skladba S.2a | =2,4*1,7*9 | 36.72 | 36.72 | 36.72 |  | 36.72
| K | 765111503 | Příplatek k montáži krytiny keramické za připevňovací prostředky za sklon přes 30° do 40° |  |  |  | m2 | 44.88 |  |  | 0
| K | 765111504 | Příplatek k montáži krytiny keramické za připevňovací prostředky za sklon přes 40° do 50° |  |  |  | m2 | 8.16 |  |  | 0
| K | 998764202 | Přesun hmot procentní pro konstrukce klempířské v objektech v přes 6 do 12 m |  |  |  | % | 0 |  |  | 0
| 766 - Konstrukce truhlářské | [9 empty] | 0 |  | 0
| K | 766417211 | Montáž podkladového roštu pro obložení stěn | 0 | 0 | 0 | m | 70.7045 |  |  | 0
|  | skladba St.2b | první vrstva |  |  |  | 0.66 | 70.7045 |  |  |  |  | 0.0048
| M | 60512125 | hranol stavební řezivo průřezu do 120cm2 do dl 6m |  |  |  | m3 | 0.33938 |  |  | 0
| K | 763111741 | Montáž parotěsné zábrany do SDK příčky |  |  |  | m2 | 46.665 |  |  | 0
|  | skladba St.2b | [5 empty] | 46.665
| M | 28329012 | fólie PE vyztužená pro parotěsnou vrstvu (reakce na oheň - třída F) 140g/m2 |  |  |  | m2 | 55.998 |  |  | 0
| K | 766417211 | Montáž podkladového roštu pro obložení stěn | 0 | 0 | 0 | m | 93.33 |  |  | 0
|  | skladba St.2b | druhá vrstva |  |  |  | 0.5 | 93.33
| M | 60515111 | řezivo jehličnaté boční prkno 20-30mm |  |  |  | m3 | 0.20533 |  |  | 0
| K | 766412213 | Montáž obložení stěn pl přes 5 m2 palubkami z měkkého dřeva š přes 80 do 100 mm | 0 | 0 | 0 | m2 | 46.665 |  |  | 0
|  | skladba St.2b | [5 empty] | 46.665
| M | 61191173 | palubky obkladové smrk profil klasický 19x121mm jakost A/B |  |  |  | m2 | 51.3315 |  |  | 0
| K | 766421213 | Montáž obložení podhledů jednoduchých palubkami z měkkého dřeva š přes 80 do 100 mm | 0 | 0 | 0 | m2 | 189.2475 |  |  | 0
|  | skladba S.1 | místnosti dle tabulky - plocha snížena o 25% - mezery mezi prkny |  |  |  | 75% | 151.6125
|  | skladba S.1a | místnosti dle tabulky - plocha snížena o 25% - mezery mezi prkny |  |  |  | 75% | 6.12
|  | skladba S.1b | místnosti dle tabulky - plocha snížena o 25% - mezery mezi prkny |  |  |  | 75% | 26.565
|  | skladba S.3a | místnosti dle tabulky - plocha snížena o 25% - mezery mezi prkny |  |  |  | 75% | 4.95
| M | 61191173 | palubky obkladové smrk profil klasický 19x121mm jakost A/B |  |  |  | m2 | 208.1723 |  |  | 0
| K | 998766202 | Přesun hmot procentní pro kce truhlářské v objektech v přes 6 do 12 m |  |  |  | % | 0 |  |  | 0
| 771 - Podlahy z dlaždic | [9 empty] | 0 |  | 0
| K | 596811220 | Kladení betonové dlažby komunikací pro pěší do lože z kameniva velikosti přes 0,09 do 0,25 m2 pl do 50 m2 |  |  |  | m2 | 14.13 |  |  | 0
|  | skladba P.1 | místnosti dle tabulky |  |  |  |  | 14.13
| M | 59246003 | dlažba plošná betonová terasová hladká 500x500x50mm |  |  |  | m2 | 15.543 |  |  | 0
| K | 771121011 | Nátěr penetrační na podlahu |  |  |  | m2 | 137.84 |  |  | 0
|  | skladba P.1b | místnosti dle tabulky |  |  |  |  | 6.05
|  | skladba P.3 | místnosti dle tabulky |  |  |  |  | 79.54
|  | skladba P.5a | místnosti dle tabulky |  |  |  |  | 24.14
|  | skladba P.6 - dlažba | místnosti dle tabulky |  |  |  |  | 11.3
|  | skladba P.6b | místnosti dle tabulky |  |  |  |  | 9.9
|  | skladba P.10a | místnosti dle tabulky |  |  |  |  | 6.91
| K | 771151021 | Samonivelační stěrka podlah pevnosti 30 MPa tl 3 mm |  |  |  | m2 | 137.84 |  |  | 0
| K | 771591112 | Izolace pod dlažbu nátěrem nebo stěrkou ve dvou vrstvách |  |  |  | m2 | 36.46 |  |  | 0
|  | izolace koupelny a WC | místnosti dle tabulky |  |  |  |  | 36.46
| K | 771591264 | Izolace těsnícími pásy mezi podlahou a stěnou |  |  |  | m | 43 |  |  | 0
| K | 771531047 | Montáž podlahy z dlaždic cihelných lepením flexibilním lepidlem přes 22 do 25 ks/m2 |  |  |  | m2 | 24.14 |  |  | 0
|  | skladba P.5a | místnosti dle tabulky |  |  |  |  | 24.14
| K | 771574154 | Montáž podlah keramických velkoformátových hladkých lepených flexibilním lepidlem přes 4 do 6 ks/m2 |  |  |  | m2 | 77.24 |  |  | 0
|  | dlažba mimo sociální zázemí | místnosti dle tabulky |  |  |  |  | 77.24
| M | 59761420 | dlažba velkoformátová keramická slinutá protiskluzná do interiéru i exteriéru pro vysoké mechanické namáhání přes 4 do 6ks/m2 |  |  |  | m2 | 84.964 |  |  | 0
| K | 771574114 | Montáž podlah keramických hladkých lepených flexibilním lepidlem přes 19 do 22 ks/m2 |  |  |  | m2 | 36.46 |  |  | 0
|  | dlažba sociální zázemí | místnosti dle tabulky |  |  |  |  | 36.46
| M | 59761012 | dlažba keramická hutná reliéfní do interiéru přes 19 do 22ks/m2 |  |  |  | m2 | 40.106 |  |  | 0
| K | 771591115 | Podlahy spárování silikonem |  |  |  | m | 105 |  |  | 0
|  |  | místnosti dle tabulky |  |  |  |  | 105
| K | 771474113 | Montáž soklů z dlaždic keramických rovných flexibilní lepidlo v přes 90 do 120 mm |  |  |  | m | 51.4 |  |  | 0
|  | sokl z materiálu dlažby | místnosti dle tabulky |  |  |  |  | 51.4
| R | 597.R001 | sokl z materiálu dlažby velkoformát, řezáno vodním paprskem |  |  |  | m | 56.54 |  |  | 0
| K | 998771202 | Přesun hmot procentní pro podlahy z dlaždic v objektech v přes 6 do 12 m |  |  |  | % | 0 |  |  | 0
| 772 - Podlahy kamenné | [9 empty] | 0 |  | 0
| K | 772591914 | Dlažby z kamene oprava - očištění dlažby z kamene tryskáním pískem |  |  |  | m2 | 17.01 |  |  | 0
|  | schodiště 1. a 2.NP | místnosti dle tabulky |  |  |  |  | 17.01
| K | 772591912 | Dlažby z kamene oprava - očištění dlažby z kamene vysátím |  |  |  | m2 | 17.01 |  |  | 0
| K | 772591922 | Dlažby z kamene oprava - nátěr impregnační a zpevňující |  |  |  | m2 | 17.01 |  |  | 0
| K | 772591923 | Dlažby z kamene oprava - nátěr uzavírací transparentní |  |  |  | m2 | 17.01 |  |  | 0
| K | 998772202 | Přesun hmot procentní pro podlahy z kamene v objektech v přes 6 do 12 m |  |  |  | % | 0 |  |  | 0
| 773 - Podlahy teracové | [9 empty] | 0 |  | 0
| K | 773511260 | Podlaha z přírodního litého teraca prostá tloušťky do 20 mm |  |  |  | m2 | 205.38 |  |  | 0
|  | skladba P.2 | místnosti dle tabulky |  |  |  |  | 158.86
|  | skladba P.5 | místnosti dle tabulky |  |  |  |  | 29.61
|  | skladba P.5b | místnosti dle tabulky |  |  |  |  | 2.66
|  | skladba P.10 | místnosti dle tabulky |  |  |  |  | 14.25
| K | 773413200 | Soklíky z přírodního litého teraca rovné tloušťky do 20 mm výšky přes 50 do 150 mm s fabionem |  |  |  | m | 176.5 |  |  | 0
| K | 773993905 | Ošetření podlahy z litého teraca polymerním voskem |  |  |  | m2 | 231.855 |  |  | 0
|  | podlaha | odkazy |  |  |  |  | 205.38
|  | sokl z materiálu dlažby | odkazy |  |  |  | 0.15 | 26.475
| K | 998773202 | Přesun hmot procentní pro podlahy teracové lité v objektech v přes 6 do 12 m |  |  |  | % | 0 |  |  | 0
| 775 - Podlahy skládané | [9 empty] | 0 |  | 0
| K | 775413115 | Montáž podlahové lišty ze dřeva tvrdého nebo měkkého lepené |  |  |  | m | 214.4 |  |  | 0
|  | soklová lišta | místnosti dle tabulky |  |  |  |  | 214.4
| M | 61418155 | lišta soklová dřevěná š 15.0 mm, h 60.0 mm |  |  |  | m | 235.84 |  |  | 0
| K | 762526110 | Položení polštáře pod podlahy při osové vzdálenosti 65 cm |  |  |  | m2 | 362.58 |  |  | 0
|  | skladba P.4 | místnosti dle tabulky |  |  |  |  | 216.16
|  | skladba P.7 | místnosti dle tabulky |  |  |  |  | 146.42
| M | 60515111 | řezivo jehličnaté boční prkno 20-30mm |  |  |  | m3 | 1.6481 |  |  | 0
| K | 762524104 | Položení podlahy z hoblovaných prken na pero a drážku |  |  |  | m2 | 362.58 |  |  | 0
| M | 61189990 | palubky podlahové smrk tl 28mm A/B |  |  |  | m2 | 256.1724 |  |  | 0
|  | skladba P.4 | místnosti dle tabulky |  |  |  | 40% | 95.1104
|  | skladba P.7 | místnosti dle tabulky |  |  |  | 1.1 | 161.062
| K | 775591311 | Podlahy dřevěné, základní lak |  |  |  | m2 | 362.58 |  |  | 0
| K | 775591314 | Podlahy dřevěné, vrchní lak pro velmi vysokou zátěž |  |  |  | m2 | 362.58 |  |  | 0
| K | 775591316 | Podlahy dřevěné, mezibroušení mezi vrstvami laku |  |  |  | m2 | 362.58 |  |  | 0
| K | 776991141 | Pastování a leštění podlahovin ručně |  |  |  | m2 | 362.58 |  |  | 0
| K | 998775202 | Přesun hmot procentní pro podlahy dřevěné v objektech v přes 6 do 12 m |  |  |  | % | 0 |  |  | 0
| 777 - Podlahy lité | [9 empty] | 0 |  | 0
| K | 777111123 | Strojní broušení podkladu před provedením lité podlahy |  |  |  | m2 | 51.35 |  |  | 0
|  | skladba P.6 - epoxid | místnosti dle tabulky |  |  |  |  | 9.9
|  | skladba P.9 | místnosti dle tabulky |  |  |  |  | 41.45
| K | 777111111 | Vysátí podkladu před provedením lité podlahy |  |  |  | m2 | 51.35 |  |  | 0
| K | 777131103 | Penetrační epoxidový nátěr podlahy na vlhký nebo nenasákavý podklad |  |  |  | m2 | 51.35 |  |  | 0
| K | 777611121 | Krycí epoxidový průmyslový nátěr podlahy |  |  |  | m2 | 51.35 |  |  | 0
| K | 777612109 | Uzavírací epoxidový protiskluzný nátěr podlahy |  |  |  | m2 | 51.35 |  |  | 0
| K | 777911111 | Tuhé napojení lité podlahy na stěnu nebo sokl |  |  |  | m | 75.4 |  |  | 0
|  | sokl | místnosti dle tabulky |  |  |  | 1 | 75.4
| K | 998777202 | Přesun hmot procentní pro podlahy lité v objektech v přes 6 do 12 m |  |  |  | % | 0 |  |  | 0
| 781 - Keramické obklady | [9 empty] | 0 |  | 0
| K | 781121011 | Nátěr penetrační na stěnu |  |  |  | m2 | 202.86 |  |  | 0
|  | keramický obklad | =(2,6*2+0,9*2+1*3+1,5*3+3,1+1,4+2,3+0,9+1,9+1,3+1,2*2+1,8*3+1,7*3+1,7*2+2,9+1,6+2,6+1,3+2,4)*2*výška+7,7*1,8 | #VALUE! | #VALUE! | #VALUE! | 1.8 | 202.86
| K | 781474115 | Montáž obkladů vnitřních keramických hladkých přes 22 do 25 ks/m2 lepených flexibilním lepidlem |  |  |  | m2 | 202.86 |  |  | 0
| M | 59761068 | obklad keramický reliéfní pro interiér přes 22 do 25ks/m2 |  |  |  | m2 | 223.146 |  |  | 0
| R | 781493.R001 | D+M - nerez profily rohové a ukončovací |  |  |  | m | 112.7 |  |  | 0
| K | 998781202 | Přesun hmot procentní pro obklady keramické v objektech v přes 6 do 12 m |  |  |  | % | 0 |  |  | 0
| 783 - Dokončovací práce - nátěry | [9 empty] | 0 |  | 0
| K | 783801503 | Omytí omítek tlakovou vodou před provedením nátěru |  |  |  | m2 | 717 |  |  | 0
|  | fasáda historická | odkazy | 318.0204 | 318.0204 | 318.0204 |  | 717
| K | 783823133 | Penetrační silikátový nátěr hladkých, tenkovrstvých zrnitých nebo štukových omítek |  |  |  | m2 | 717 |  |  | 0
| K | 783827423 | Krycí dvojnásobný silikátový nátěr omítek stupně členitosti 1 a 2 |  |  |  | m2 | 717 |  |  | 0
| K | 783827425 | Krycí dvojnásobný silikonový nátěr omítek stupně členitosti 1 a 2 |  |  |  | m2 | 88.5 |  |  | 0
|  | vnitřní omítka kavárna |  |  |  |  | 1.5 | 88.5
| K | 783101203 | Jemné obroušení podkladu truhlářských konstrukcí před provedením nátěru |  |  |  | m2 | 235.9125 |  |  | 0
|  | nátěr obklad dřevo | [5 empty] | 235.9125
| K | 783101403 | Oprášení podkladu truhlářských konstrukcí před provedením nátěru |  |  |  | m2 | 235.9125 |  |  | 0
| K | 783168101 | Lazurovací jednonásobný olejový nátěr truhlářských konstrukcí |  |  |  | m2 | 471.825 |  |  | 0
|  | dvě vrstvy |  |  |  |  | 2 | 471.825
| K | 783223011 | Napouštěcí jednonásobný akrylátový biocidní nátěr tesařských prvků nezabudovaných do konstrukce |  |  |  | m2 | 127.168 |  |  | 0
|  | nátěr krov | [5 empty] | 127.168
| K | 783228111 | Lazurovací dvojnásobný akrylátový nátěr tesařských konstrukcí |  |  |  | m2 | 127.168 |  |  | 0
| K | 783226101 | Protipožární akrylátový nátěr tesařských konstrukcí |  |  |  | m2 | 4.48 |  |  | 0
|  | nátěr krov sloupy | [5 empty] | 4.48
| 784 - Dokončovací práce - malby a tapety | [9 empty] | 0 |  | 0
| K | 784181121 | Hloubková jednonásobná penetrace podkladu v místnostech výšky do 3,80 m |  |  |  | m2 | 2782.4007 |  |  | 0
|  | omítky | odkazy |  |  |  |  | 2479.1362
|  | SDK | odkazy |  |  |  |  | 506.1245
|  | odpočet obklad | odkazy |  |  |  | -1 | -202.86
| K | 784211101 | Dvojnásobné bílé malby ze směsí za mokra výborně otěruvzdorných v místnostech výšky do 3,80 m |  |  |  | m2 | 2782.4007 |  |  | 0
|  | celkem plochy | odkazy |  |  |  |  | 2782.4007
|  | odpočet černá | odkazy |  |  |  | -1 | -252.33
|  | odpočet termo | odkazy |  |  |  | -1 | -851.412
|  | odpočet otěruvzdoný nátěr | odkazy |  |  |  | -1 | -88.5
| K | 784211167 | Příplatek k cenám 2x maleb ze směsí za mokra oděruvzdorných za barevnou malbu v náročném odstínu |  |  |  | m2 | 252.33 |  |  | 0
|  | černá SDK podkroví | odkazy |  |  |  |  | 252.33
| K | 784341001 | Termoizolační malby v místnostech do 3,80 m |  |  |  | m2 | 851.412 |  |  | 0
|  | malba přízemí | odkazy |  |  |  |  | 851.412

## venkovní plochy a nové objekty
KRYCÍ LIST ROZPOČTU
| Stavba: |  | Stavební úpravy, vestavba a přístavba stávajícího objektu
| Objekt: |  | Venkovní objekty, plochy a oplocení
| JKSO: | [8 empty] | CC-CZ:
| Místo: |  | Mírové náměstí 23/12, Bílina - p.č. 124, 125/1, 125/2, 125/3, k.ú. Bílina (604208) | [6 empty] | Datum: |  | 0
| Objednatel: |  | město Bílina | [6 empty] | IČ:
DIČ:
| Zhotovitel: |  | 0 | [6 empty] | IČ:
DIČ:
| Projektant: | [8 empty] | IČ:
|  | Ing. arch. Bořek Peška | [7 empty] | DIČ:
| Zpracovatel: | [8 empty] | IČ:
|  | Jakub Kulhavý | [7 empty] | DIČ:
Na základě:
projektové dokumentace ve stupni DPS z 04/2023
Seznam revizí:
| Náklady z rozpočtu | [8 empty] | 0
| Cena bez DPH | [8 empty] | 0
| DPH | základní | 21% | ze | 0 |  |  |  |  | 0
|  | snížená | 15% | ze | 0 |  |  |  |  | 0
| Cena s DPH |  |  | v | CZK |  |  |  | 0
| Projektant | [5 empty] | Zpracovatel
| Datum a podpis: |  |  | Razítko |  |  | Datum a podpis: |  |  |  | Razítko
| Objednavatel | [5 empty] | Zhotovitel
| Datum a podpis: |  |  | Razítko |  |  | Datum a podpis: |  |  |  | Razítko
REKAPITULACE ROZPOČTU
Stavba: |  |  | Stavební úpravy, vestavba a přístavba stávajícího objektu
Objekt: |  |  | Venkovní objekty, plochy a oplocení
Místo: |  |  | Mírové náměstí 23/12, Bílina - p.č. 124, 125/1, 125/2, 125/3, k.ú. Bílina (604208) |  |  |  |  | Datum: |  | 0
Objednatel: |  |  | město Bílina |  |  |  |  | Projektant: |  | Ing. arch. Bořek Peška
Zhotovitel: |  |  | 0 |  |  |  |  | Zpracovatel: |  | Jakub Kulhavý
Kód - Popis | [10 empty] | Cena celkem [CZK]
1) Náklady z rozpočtu | [10 empty] | 0 |  | 0
| Zpevněné a nezpevněné plochy | [9 empty] | 0 |  | 0
| 1 - Stavební práce a dodávky | [9 empty] | 0
| 5 - Komunikace a venkovní plochy | [9 empty] | 0
| 9 - Ostatní konstrukce a práce - drobné objekty a oplocení | [9 empty] | 0
| 998 - Přesuny hmot pro HSV | [9 empty] | 0
Celkové náklady | [8 empty] | 0
ROZPOČET
Stavba: |  |  | Stavební úpravy, vestavba a přístavba stávajícího objektu
Objekt: |  |  | Venkovní objekty, plochy a oplocení
Místo: |  |  | Mírové náměstí 23/12, Bílina - p.č. 124, 125/1, 125/2, 125/3, k.ú. Bílina (604208) |  |  |  |  | Datum: |  | 0
Objednatel: |  |  | město Bílina |  |  |  |  | Projektant: |  | Ing. arch. Bořek Peška
Zhotovitel: |  |  | 0 |  |  |  |  | Zpracovatel: |  | Jakub Kulhavý
Poznámka: |  |  | Výpis materiálu osahuje dodávku a montáž základního materiálu pro danou akci. Dodávka akce se předpokládá včetně souvisejícího doplňkového, podružného a montážního materiálu tak, aby celé dílo bylo bezvadné a funkční a splňovalo všechny předpisy, které se na ně vztahují.
PČ | Typ | Kód | Popis |  |  |  | MJ | Množství | J.cena [CZK] |  | Cena celkem [CZK]
Náklady z rozpočtu | [10 empty] | 0 |  | 0
| Zpevněné a nezpevněné plochy | [9 empty] | 0 |  | 0
| 1 - Stavební práce a dodávky | [9 empty] | 0 |  | 0
| K | 132212131 | Hloubení nezapažených rýh šířky do 800 mm v soudržných horninách třídy těžitelnosti I skupiny 3 ručně |  |  |  | m3 | 7.3762 |  |  | 0
|  | základové pasy přístřešek | =(0,73+0,4*0,6)*(1,45*2+3,2) | 5.917 | 5.917 | 5.917 |  | 5.917
|  | základové pasy schodiště | =(1,36+1,68)*0,6*0,8 | 1.4592 | 1.4592 | 1.4592 |  | 1.4592
| K | 162751117 | Vodorovné přemístění přes 9 000 do 10000 m výkopku/sypaniny z horniny třídy těžitelnosti I skupiny 1 až 3 |  |  |  | m3 | 5.4652 |  |  | 0
|  | přesun na skládku - výkopek | odkaz |  |  |  |  | 5.4652
| K | 162751119 | Příplatek k vodorovnému přemístění výkopku/sypaniny z horniny třídy těžitelnosti I skupiny 1 až 3 ZKD 1000 m přes 10000 m |  |  |  | m3 | 163.956 |  |  | 0
|  | celková vzdálenost tam a zpět do 35km | množství likvidovaného výkopku x 30 - 10 km |  |  |  | 30 | 163.956
| K | 167151111 | Nakládání výkopku z hornin třídy těžitelnosti I skupiny 1 až 3 přes 100 m3 |  |  |  | m3 | 5.4652 |  |  | 0
|  | naložení výkopku pro přesun na skládku | výkopek celkem |  |  |  |  | 5.4652
| K | 171251201 | Uložení sypaniny na skládky nebo meziskládky |  |  |  | m3 | 5.4652 |  |  | 0
| K | 171201231 | Poplatek za uložení zeminy a kamení na recyklační skládce (skládkovné) kód odpadu 17 05 04 |  |  |  | t | 8.7443 |  |  | 0
|  | poplatek za recyklační skládku | množství v m3 x sypná hmotnost zeminy 1,6 |  |  |  | 1.6 | 8.7443
| K | 174151101 | Zásyp jam, šachet, rýh nebo kolem objektů sypaninou se zhutněním |  |  |  | m3 | 5.4652 |  |  | 0
|  | komplet výkopy | odkaz | #REF! | #REF! | #REF! |  | 7.3762
|  | odpočet konstrukce | =((2*1+13,755*(0,6))*(1,41+0,15)+(2,92)*(2,8)*(1,71+0,15))*-1 | -31.202 | -31.202 | -31.202 |  | -1.911
| K | 271532212 | Podsyp pod základové konstrukce se zhutněním z hrubého kameniva frakce 16 až 32 mm |  |  |  | m3 | 1.0968 |  |  | 0
|  | základové pasy přístřešek | =(0,6*0,2)*(1,45*2+3,2) | 0.732 | 0.732 | 0.732 |  | 0.732
|  | základové pasy schodiště | =(1,36+1,68)*0,6*0,2 | 0.3648 | 0.3648 | 0.3648 |  | 0.3648
| K | 274313811 | Základové pásy z betonu tř. C 25/30 |  |  |  | m3 | 1.8264 |  |  | 0
|  | základové pasy přístřešek | =(0,6*0,2)*(1,45*2+3,2) | 0.732 | 0.732 | 0.732 |  | 0.732
|  | základové pasy schodiště | =(1,36+1,68)*0,6*0,6 | 0.3648 | 0.3648 | 0.3648 |  | 1.0944
| K | 279113142 | Základová zeď tl přes 150 do 200 mm z tvárnic ztraceného bednění včetně výplně z betonu tř. C 20/25 |  |  |  | m2 | 11.025 |  |  | 0
|  | zdivo přístřešek | =(1,05*2+2,8)*2,25 | 11.025 | 11.025 | 11.025 |  | 11.025
| K | 279361821 | Výztuž základových zdí nosných betonářskou ocelí 10 505 |  |  |  | t | 0.55125 |  |  | 0
|  | odhad ztracené bednění | odkaz |  |  |  | 0.05 | 0.55125
| K | 411321515 | Stropy deskové ze ŽB tř. C 20/25 |  |  |  | m3 | 0.441 |  |  | 0
|  | deska přístřešek | =1,05*2,8*tloušťka | #VALUE! | #VALUE! | #VALUE! | 0.15 | 0.441
| K | 411351011 | Zřízení bednění stropů deskových tl přes 5 do 25 cm bez podpěrné kce |  |  |  | m2 | 2.94 |  |  | 0
|  | deska přístřešek | =1,05*2,8 | #VALUE! | #VALUE! | #VALUE! |  | 2.94
| K | 411351012 | Odstranění bednění stropů deskových tl přes 5 do 25 cm bez podpěrné kce |  |  |  | m2 | 2.94 |  |  | 0
| K | 411354311 | Zřízení podpěrné konstrukce stropů výšky do 4 m tl přes 5 do 15 cm |  |  |  | m2 | 2.94 |  |  | 0
| K | 411354312 | Odstranění podpěrné konstrukce stropů výšky do 4 m tl přes 5 do 15 cm |  |  |  | m2 | 2.94 |  |  | 0
| K | 411361821 | Výztuž stropů betonářskou ocelí 10 505 |  |  |  | t | 0.0882 |  |  | 0
|  | odhad | odkaz |  |  |  | 0.2 | 0.0882
| K | 622321121 | Vápenocementová omítka hladká jednovrstvá vnějších stěn nanášená ručně |  |  |  | m2 | 16.366 |  |  | 0
|  | skladba St.4 | odkazy a vzorec |  |  |  |  | 16.366
| K | 622142001 | Potažení vnějších stěn sklovláknitým pletivem vtlačeným do tenkovrstvé hmoty |  |  |  | m2 | 16.366 |  |  | 0
| K | 622381002 | Tenkovrstvá minerální zatíraná (škrábaná) omítka zrnitost 1,0 mm vnějších stěn |  |  |  | m2 | 16.366 |  |  | 0
| K | 711111001 | Provedení izolace proti zemní vlhkosti vodorovné za studena nátěrem penetračním |  |  |  | m2 | 2.94 |  |  | 0
|  | skladba S.5 | =1,05*2,8 | #VALUE! | #VALUE! | #VALUE! |  | 2.94
| M | 11163150 | lak asfaltový penetrační |  |  |  | t | 0.000882 |  |  | 0
| K | 711113111 | Izolace proti vlhkosti na vodorovné ploše za studena těsnicím nátěrem na bázi pryže (latexu) a bitumenů |  |  |  | m2 | 2.94 |  |  | 0
| K | 713141311 | Montáž izolace tepelné střech plochých kladené volně, spádová vrstva |  |  |  | m2 | 2.94 |  |  | 0
|  | skladba S.5 | =1,05*2,8 | #VALUE! | #VALUE! | #VALUE! |  | 2.94
| M | 28376143 | klín izolační EPS 200 spád do 5% |  |  |  | m3 | 0.10805 |  |  | 0
|  | skladba S.5 | =1,05*2,8 | #VALUE! | #VALUE! | #VALUE! | 0.035 | 0.10805
| K | 712392171 | Povlakové krytiny střech plochých do 10° podkladní textilní vrstvy |  |  |  | m2 | 2.94 |  |  | 0
|  | skladba S.5 | =1,05*2,8 | #VALUE! | #VALUE! | #VALUE! |  | 2.94
| K | 712363001 | Provedení povlakové krytiny střech do 10° termoplastickou fólií PVC rozvinutím a natažením v ploše |  |  |  | m2 | 2.94 |  |  | 0
|  |  | odkaz | 13.8476 | 13.8476 | 13.8476 |  | 2.94
| K | 712363352 | Povlakové krytiny střech do 10° z tvarovaných poplastovaných lišt délky 2 m koutová lišta vnitřní rš 100 mm |  |  |  | m | 7.7 |  |  | 0
7.7
| M | 55344006 | lišta L koutová vnitřní z poplastovaného plechu (PVC-P) rš 100mm |  |  |  | m | 8.47 |  |  | 0
| K | 712391382 | Provedení povlakové krytiny střech do 10° násypem z hrubého kameniva tl 50 mm |  |  |  | m2 | 2.94 |  |  | 0
|  | skladba S.5 | =1,05*2,8 | #VALUE! | #VALUE! | #VALUE! |  | 2.94
| M | 58337401 | kamenivo dekorační (kačírek) frakce 8/16 |  |  |  | t | 0.1764 |  |  | 0
|  | skladba S.5 | odkaz a vzorec | 0 | 0 | 0 | 0.03 | 0.1764
| 5 - Komunikace a venkovní plochy | [9 empty] | 0 |  | 0
| E.1 | Zpevněný pochozí povrch - kostky | [5 empty] | 80.4
| K | 564851011 | Podklad ze štěrkodrtě ŠD plochy do 100 m2 tl 150 mm |  |  |  | m2 | 80.4 |  |  | 0
|  | skladba E.1 | odkaz | 45.23 | 45.23 | 45.23 |  | 80.4
| K | 591411111 | Kladení dlažby z mozaiky jednobarevné komunikací pro pěší lože z kameniva |  |  |  | m2 | 80.4 |  |  | 0
|  | skladba E.1 | odkaz | 45.23 | 45.23 | 45.23 |  | 80.4
| M | 58381007 | kostka štípaná dlažební žula drobná 8/10 |  |  |  | m2 | 88.44 |  |  | 0
| E.2 | Zpevněný pochozí povrch - válcovaný štěrk | [5 empty] | 97
| K | 564851011 | Podklad ze štěrkodrtě ŠD plochy do 100 m2 tl 150 mm |  |  |  | m2 | 97 |  |  | 0
|  | skladba E.2 | odkaz | 45.23 | 45.23 | 45.23 |  | 97
| K | 564742111 | Podklad z vibrovaného štěrku VŠ tl 120 mm |  |  |  | m2 | 97 |  |  | 0
|  | skladba E.1 | odkaz | 45.23 | 45.23 | 45.23 |  | 97
| K | 571907117 | Posyp krytu kamenivem drceným nebo těženým přes 60 do 65 kg/m2 |  |  |  | m2 | 97 |  |  | 0
| E.3 | Zpevněný povrch s občasným pojezdem - kostky | [5 empty] | 32.3
| K | 564861011 | Podklad ze štěrkodrtě ŠD plochy do 100 m2 tl 200 mm |  |  |  | m2 | 32.3 |  |  | 0
|  | skladba E.3 | odkaz | 45.23 | 45.23 | 45.23 |  | 32.3
| K | 591211111 | Kladení dlažby z kostek drobných z kamene do lože z kameniva těženého tl 50 mm |  |  |  | m2 | 32.3 |  |  | 0
|  | skladba E.3 | odkaz | 45.23 | 45.23 | 45.23 |  | 32.3
| M | 58381007 | kostka štípaná dlažební žula drobná 8/10 |  |  |  | m2 | 35.53 |  |  | 0
| K | 916231113 | Osazení chodníkového obrubníku betonového ležatého s boční opěrou do lože z betonu prostého |  |  |  | m | 69.2 |  |  | 0
|  | obruby | =14,5+7,8+0,9+13,7+7,4+6,9+14+4 | 69.2 | 69.2 | 69.2 |  | 69.2
| M | 59217016 | obrubník betonový chodníkový 1000x80x250mm |  |  |  | m | 76.12 |  |  | 0
| K | 181311105 | Rozprostření ornice tl vrstvy přes 250 do 300 mm v rovině nebo ve svahu do 1:5 ručně |  |  |  | m2 | 50.1 |  |  | 0
|  | zelené plochy | =7,3+18,8+24 | 50.1 | 50.1 | 50.1 | 0.3 | 50.1
| K | 162751117 | Vodorovné přemístění přes 9 000 do 10000 m výkopku/sypaniny z horniny třídy těžitelnosti I skupiny 1 až 3 |  |  |  | m3 | 15.03 |  |  | 0
|  | dovoz nakupované zeminy | odkaz |  |  |  |  | 15.03
| K | 162751119 | Příplatek k vodorovnému přemístění výkopku/sypaniny z horniny třídy těžitelnosti I skupiny 1 až 3 ZKD 1000 m přes 10000 m |  |  |  | m3 | 375.75 |  |  | 0
|  | celková vzdálenost tam a zpět do 35km | množství nakupované zeminy x 35 - 10 km |  |  |  | 25 | 375.75
| K | 167151111 | Nakládání výkopku z hornin třídy těžitelnosti I skupiny 1 až 3 přes 100 m3 |  |  |  | m3 | 15.03 |  |  | 0
|  | naložení ornice pro přesun na stavbu | výkopek celkem |  |  |  |  | 15.03
| K | 171251201 | Uložení sypaniny na skládky nebo meziskládky |  |  |  | m3 | 15.03 |  |  | 0
| M | 10364101 | zemina pro terénní úpravy - ornice |  |  |  | t | 24.048 |  |  | 0
|  | nákup ornice | odkaz | 34.3 | 34.3 | 34.3 |  | 24.048
| K | 181411141 | Založení parterového trávníku výsevem pl do 1000 m2 v rovině a ve svahu do 1:5 |  |  |  | m2 | 50.1 |  |  | 0
| M | 00572420 | osivo směs travní parková okrasná |  |  |  | kg | 5.01 |  |  | 0
|  | Odstranění náletových dřevin | [5 empty] | 772
| K | 111212361 | Odstranění nevhodných dřevin přes 500 m2 v přes 1 m s odstraněním pařezů v rovině nebo svahu do 1:5 |  |  |  | m2 | 386 |  |  | 0
|  | pozemek 125/1 | odhad max 50% celkové plochy | 45.23 | 45.23 | 45.23 | 0.5 | 386
| K | 183554144 | Vodorovné přemístění přes 4 do 5 km zelené hmoty bez naložení se složením |  |  |  | t | 7.72 |  |  | 0
|  |  | odhad cca 10kg/m2 | 45.23 | 45.23 | 45.23 | 0.01 | 7.72
| K | 183554149 | Příplatek ZKD 1 km vodorovného přemístění zelené hmoty |  |  |  | t | 223.88 |  |  | 0
|  |  | vzorec pro 30km |  |  |  | 29 | 223.88
| K | 997221658 | Poplatek za uložení na skládce (skládkovné) z rostlinných pletiv kód odpadu 02 01 03 |  |  |  | t | 7.72 |  |  | 0
| 9 - Ostatní konstrukce a práce - drobné objekty a oplocení | [9 empty] | 0 |  | 0
| K | 916241113 | Osazení obrubníku kamenného ležatého s boční opěrou do lože z betonu prostého |  |  |  | m | 3.1 |  |  | 0
|  | žulová obruba vjezd | [5 empty] | 3.1
| M | 58380003 | obrubník kamenný žulový přímý 1000x300x200mm |  |  |  | m | 3.1 |  |  | 0
| K | 434313115 | Schody z vibrolisovaných prefabrikátů se zřízením podkladních stupňů z betonu C 20/25 |  |  |  | m | 8.5 |  |  | 0
|  | schodiště sever |  |  |  |  | 1.7 | 8.5
| K | 183101121 | Hloubení jamek bez výměny půdy zeminy tř 1 až 4 obj přes 0,4 do 1 m3 v rovině a svahu do 1:5 |  |  |  | kus | 3 |  |  | 0
| K | 184102116 | Výsadba dřeviny s balem D přes 0,6 do 0,8 m do jamky se zalitím v rovině a svahu do 1:5 |  |  |  | kus | 3 |  |  | 0
| R | 0058.R001 | strom s balem, průměr kmene 10-15cm |  |  |  | kus | 3 |  |  | 0
| 998 - Přesuny hmot pro HSV | [9 empty] | 0 |  | 0
| R | 998 | Přesun hmot pro budovy zděné v do 10 m |  |  |  | % | 0 |  |  | 0

## výrobky a specifikace
KRYCÍ LIST ROZPOČTU
| Stavba: |  | Stavební úpravy, vestavba a přístavba stávajícího objektu
| Objekt: |  | Výrobky a specifikace
| JKSO: | [9 empty] | CC-CZ:
| Místo: |  | Mírové náměstí 23/12, Bílina - p.č. 124, 125/1, 125/2, 125/3, k.ú. Bílina (604208) | [7 empty] | Datum: |  | 0
| Objednatel: |  | město Bílina | [7 empty] | IČ:
DIČ:
| Zhotovitel: |  | 0 | [7 empty] | IČ:
DIČ:
| Projektant: | [9 empty] | IČ:
|  | Ing. arch. Bořek Peška | [8 empty] | DIČ:
| Zpracovatel: | [9 empty] | IČ:
|  | Jakub Kulhavý | [8 empty] | DIČ:
Na základě:
projektové dokumentace ve stupni DPS z 04/2023
Seznam revizí:
| REV01 |  | 2023-06-27 | Úprava popisů a položek ve vyznačených listech
| Náklady z rozpočtu | [9 empty] | 0
| Cena bez DPH | [9 empty] | 0
| DPH | základní | 21% | ze | 0 | [5 empty] | 0
|  | snížená | 15% | ze | 0 | [5 empty] | 0
| Cena s DPH |  |  | v | CZK |  |  |  |  | 0
| Projektant |  |  |  |  | Zpracovatel
| Datum a podpis: |  |  | Razítko |  | Datum a podpis: | [5 empty] | Razítko
| Objednavatel |  |  |  |  | Zhotovitel
| Datum a podpis: |  |  | Razítko |  | Datum a podpis: | [5 empty] | Razítko
REKAPITULACE ROZPOČTU
Stavba: |  |  | Stavební úpravy, vestavba a přístavba stávajícího objektu
Objekt: |  |  | Výrobky a specifikace
Místo: |  |  | Mírové náměstí 23/12, Bílina - p.č. 124, 125/1, 125/2, 125/3, k.ú. Bílina (604208) | [5 empty] | Datum: |  | 0
Objednatel: |  |  | město Bílina | [5 empty] | Projektant: |  | Ing. arch. Bořek Peška
Zhotovitel: |  |  | 0 | [5 empty] | Zpracovatel: |  | Jakub Kulhavý
Poznámka: |  |  | Výpis materiálu osahuje dodávku základního materiálu pro danou akci. Dodávka akce se předpokládá včetně souvisejícího doplňkového, podružného a montážního materiálu tak, aby celé dílo bylo bezvadné a funkční a splňovalo všechny předpisy, které se na ně vztahují. Níže uvedený popis je pouze zkráceným popisem z PD, před oceněním je nutné detailně prostudovat přesnou specifikaci uvedenou v příslušné části PD.
Kód - Popis | [11 empty] | Cena celkem [CZK]
1) Náklady z rozpočtu | [11 empty] | 0
| D.1.1.36_SPECIFIKACE VÝPLNÍ VNĚJŠÍCH OTVORŮ | [10 empty] | 0
| D.1.1.37_SPECIFIKACE INTERIÉROVÝCH DVEŘÍ | [10 empty] | 0
| D.1.1.38_SPECIFIKACE KLEMPÍŘSKÝCH PRVKŮ | [10 empty] | 0
| D.1.1.39_SPECIFIKACE ZÁMEČNICKÝCH PRVKŮ | [10 empty] | 0
| D.1.1.40_SPECIFIKACE TRUHLÁŘSKÝCH PRVKŮ | [10 empty] | 0
| D.1.1.41_SPECIFIKACE OSTATNÍCH PRVKŮ | [10 empty] | 0
Celkové náklady | [9 empty] | 0
ROZPOČET
Stavba: |  |  | Stavební úpravy, vestavba a přístavba stávajícího objektu
Objekt: |  |  | Výrobky a specifikace
Místo: |  |  | Mírové náměstí 23/12, Bílina - p.č. 124, 125/1, 125/2, 125/3, k.ú. Bílina (604208) | [5 empty] | Datum: |  | 0
Objednatel: |  |  | město Bílina | [5 empty] | Projektant: |  | Ing. arch. Bořek Peška
Zhotovitel: |  |  | 0 | [5 empty] | Zpracovatel: |  | Jakub Kulhavý
Poznámka: |  |  | Výpis materiálu osahuje dodávku a montáž základního materiálu pro danou akci. Dodávka akce se předpokládá včetně souvisejícího doplňkového, podružného a montážního materiálu tak, aby celé dílo bylo bezvadné a funkční a splňovalo všechny předpisy, které se na ně vztahují.
PČ | Typ | Kód | Popis |  |  | MJ | Plocha | Ks | Celkem množství | J.cena [CZK] |  | Cena celkem [CZK]
1) Náklady z rozpočtu | [11 empty] | 0 |  | 0
| D.1.1.36_SPECIFIKACE VÝPLNÍ VNĚJŠÍCH OTVORŮ | [10 empty] | 0
A/DVEŘE VSTUPNÍ - HISTORIZUJÍCÍ TRUHLÁŘSKÉ KAZETOVÉ / EUROPROFILY
|  | O.1 | HLAVNÍ VSTUP DVOUKŘÍDLÝ, ČÁSTEČNÉ PROSKLENÝ, stavební otvor 1800x2950mm, detailní specifikace viz PD |  |  | m2 | 5.31 | 1 | 5.31 |  |  | 0
|  | O.2 | VSTUP DO OBCHODU DVOUKŘÍDLÝ, ČÁSTEČNÉ PROSKLENÝ, stavební otvor 1800x2500mm, detailní specifikace viz PD |  |  | m2 | 4.5 | 1 | 4.5 |  |  | 0
|  | O.3 | VSTUP DO KANCELÁŘÍ JEDNOKŘÍDLÝ, ČÁSTEČNÉ PROSKLENÝ, stavební otvor 1000x2050mm, detailní specifikace viz PD |  |  | m2 | 2.05 | 1 | 2.05 |  |  | 0
|  | O.4 | VSTUP DO INFOCENTRA DVOUKŘÍDLÝ, PROSKLENÝ, OTVÍRAVÝ VEN, stavební otvor 2000x2400mm, detailní specifikace viz PD |  |  | m2 | 4.8 | 1 | 4.8 |  |  | 0
B/DVEŘE VSTUPNÍ HLINÍKOVÉ
|  | O.5 | VSTUP NA PAVLAČ DVOUKŘÍDLÝ, PROSKLENÝ, stavební otvor 1480x2400mm, detailní specifikace viz PD |  |  | m2 | 3.552 | 1 | 3.552 |  |  | 0
|  | O.6 | DVORNÍ VSTUP DVOUKŘÍDLÝ, PROSKLENÝ, stavební otvor 6160x3000mm, detailní specifikace viz PD |  |  | m2 | 18.48 | 1 | 18.48 |  |  | 0
C/OKNA EUROPROFILY IV92
|  | O.7 | OKNO PRŮČELNÍ FIXNÍ, stavební otvor 2960x2450mm, detailní specifikace viz PD |  |  | m2 | 7.252 | 2 | 14.504 |  |  | 0
|  | O.8 | OKNO S NADSVĚTLÍKEM, stavební otvor 2150x2000mm, detailní specifikace viz PD |  |  | m2 | 4.3 | 1 | 4.3 |  |  | 0
|  | O.9 | OKNO S NADSVĚTLÍKEM, stavební otvor 2100x2000mm, detailní specifikace viz PD |  |  | m2 | 4.2 | 1 | 4.2 |  |  | 0
|  | O.10 | OKNO S NADSVĚTLÍKEM, stavební otvor 1580x2000mm, detailní specifikace viz PD |  |  | m2 | 3.16 | 1 | 3.16 |  |  | 0
|  | O.11 | OKNO S NADSVĚTLÍKEM, stavební otvor 2850x2000mm, detailní specifikace viz PD |  |  | m2 | 5.7 | 1 | 5.7 |  |  | 0
C/OKNA EUROPROFILY IV78
|  | O.12 | OKNO OTVÍRAVÉ SYMETRICKÉ, stavební otvor 1000x1370mm, detailní specifikace viz PD |  |  | m2 | 1.37 | 4 | 5.48 |  |  | 0
|  | O.13 | OKNO OTVÍRAVÉ SYMETRICKÉ, stavební otvor 1060x1550mm, detailní specifikace viz PD |  |  | m2 | 1.643 | 2 | 3.286 |  |  | 0
|  | O.14 | OKNO OTVÍRAVÉ SYMETRICKÉ, stavební otvor 1020x1260mm, detailní specifikace viz PD |  |  | m2 | 1.2852 | 2 | 2.5704 |  |  | 0
|  | O.15 | OKNO OTVÍRAVÉ SYMETRICKÉ, stavební otvor 1020x1490mm, detailní specifikace viz PD |  |  | m2 | 1.5198 | 2 | 3.0396 |  |  | 0
D/OKNA TRUHLÁŘSKÁ, REPASOVANÁ/NOVÁ
|  | O.16 | OKNO OVÁLNÉ, REPASE, rozměr cca 700x450mm, detailní specifikace viz PD |  |  | m2 | 0.315 | 2 | 0.63 |  |  | 0
|  | O.20 | OKNO OTVÍRAVÉ SYMETRICKÉ ŠPALETOVÉ S POUTCEM, REPASE, rozměr ext 1020x1680, int 1180x1860mm, detailní specifikace viz PD |  |  | m2 | 3.9084 | 5 | 19.542 |  |  | 0
|  | O.21 | OKNO OTVÍRAVÉ SYMETRICKÉ ŠPALETOVÉ S POUTCEM, REPASE, rozměr ext 520x1680, int 680x1860mm, detailní specifikace viz PD |  |  | m2 | 2.1384 | 2 | 4.2768 |  |  | 0
|  | O.22 | OKNO OTVÍRAVÉ SYMETRICKÉ ŠPALETOVÉ S POUTCEM, NOVÉ, rozměr ext 1125x1745mm, int 1125x1745mm, detailní specifikace viz PD |  |  | m2 | 3.9263 | 1 | 3.9263 |  |  | 0
|  | O.23 EXT | OKNO OTVÍRAVÉ SYMETRICKÉ ŠPALETOVÉ S POUTCEM, NOVÉ, rozměr 1125x1745mm, detailní specifikace viz PD |  |  | m2 | 1.9631 | 2 | 3.9263 |  |  | 0
|  | O.23 INT | OKNO OTVÍRAVÉ SYMETRICKÉ ŠPALETOVÉ S POUTCEM, REPASOVANÉ, rozměr 1125x1745mm, detailní specifikace viz PD |  |  | m2 | 1.9631 | 2 | 3.9263 |  |  | 0
|  | O.24 EXT | OKNO OTVÍRAVÉ SYMETRICKÉ ŠPALETOVÉ S POUTCEM, NOVÉ, rozměr 1050x1675mm, detailní specifikace viz PD |  |  | m2 | 1.7588 | 3 | 5.2763 |  |  | 0
|  | O.24 INT | OKNO OTVÍRAVÉ SYMETRICKÉ ŠPALETOVÉ S POUTCEM, REPASOVANÉ, rozměr 1050x1675mm, detailní specifikace viz PD |  |  | m2 | 1.7588 | 3 | 5.2763 |  |  | 0
E/OKNA STŘEŠNÍ TYPOVÁ
|  | O.30 | OKNO STŘEŠNÍ stavební otvor 700x700mm, detailní specifikace viz PD |  |  | m2 | 0.49 | 6 | 2.94 |  |  | 0
|  | O.31 | OKNO STŘEŠNÍ stavební otvor 760x800mm, detailní specifikace viz PD |  |  | m2 | 0.608 | 1 | 0.608 |  |  | 0
| D.1.1.37_SPECIFIKACE INTERIÉROVÝCH DVEŘÍ | [5 empty] | PRAVÉ | LEVÉ | CELKEM |  |  | 0
A/DVEŘE HISTORIZUJÍCÍ KAZETOVÉ TRUHLÁŘSKÉ V OBLOŽKOVÉ ZÁRUBNI
|  | D.1 | DVEŘE DVOUKŘÍDLÉ, ČÁSTEČNÉ PROSKLENÉ, S POŽ. ODOLNOSTÍ, rozměr 1600x2250mm, detailní specifikace viz PD |  |  | kus |  | 1 | 1 |  |  | 0
|  | D.2 | DVEŘE JEDNOKŘÍDLÉ PLNÉ, rozměr 800x2100mm, detailní specifikace viz PD |  |  | kus | 2 | 6 | 8 |  |  | 0
|  | D.3 | DVEŘE JEDNOKŘÍDLÉ PLNÉ, S POŽ. ODOLNOSTÍ, rozměr 800x2100mm, detailní specifikace viz PD |  |  | kus | 1 | 1 | 2 |  |  | 0
|  | D.4 | DVEŘE JEDNOKŘÍDLÉ PLNÉ, S POŽ. ODOLNOSTÍ, rozměr 800x1970mm, detailní specifikace viz PD |  |  | kus |  | 1 | 1 |  |  | 0
|  | D.5 | DVEŘE JEDNOKŘÍDLÉ, ČÁSTEČNĚ PROSKLENÉ, rozměr 800x1970mm, detailní specifikace viz PD |  |  | kus |  | 1 | 1 |  |  | 0
|  | D.6 | DVEŘE JEDNOKŘÍDLÉ PLNÉ, S POŽ. ODOLNOSTÍ, rozměr 850x1970mm, detailní specifikace viz PD |  |  | kus | 1 |  | 1 |  |  | 0
|  | D.7 | DVEŘE DVOUKŘÍDLÉ, PLNÉ, S POŽ. ODOLNOSTÍ, rozměr 1250x2225mm, detailní specifikace viz PD |  |  | kus | 1 | 1 | 2 |  |  | 0
|  | D.8 | DVEŘE DVOUKŘÍDLÉ, PLNÉ, rozměr 1250x2225mm, detailní specifikace viz PD |  |  | kus | 1 | 1 | 2 |  |  | 0
|  | D.9 | DVEŘE DVOUKŘÍDLÉ, ČÁSTEČNÉ PROSKLENÉ, rozměr 1250x2225mm, detailní specifikace viz PD |  |  | kus |  | 2 | 2 |  |  | 0
B/DVEŘE VOŠTINOVÉ V OCELOVÉ ZÁRUBNI
|  | D.10 | DVEŘE JEDNOKŘÍDLÉ, PLNÉ, NA WC, rozměr 700x1970mm, detailní specifikace viz PD |  |  | kus | 1 | 3 | 4 |  |  | 0
|  | D.11 | DVEŘE JEDNOKŘÍDLÉ, PLNÉ, DO ZÁZEMÍ, rozměr 700x1970mm, detailní specifikace viz PD |  |  | kus | 1 | 1 | 2 |  |  | 0
|  | D.12 | DVEŘE JEDNOKŘÍDLÉ, PLNÉ, DO ZÁZEMÍ, rozměr 700x1970mm, detailní specifikace viz PD |  |  | kus | 1 |  | 1 |  |  | 0
|  | D.13 | DVEŘE JEDNOKŘÍDLÉ, PLNÉ, DO ZÁZEMÍ, rozměr 600x1970mm, detailní specifikace viz PD |  |  | kus | 1 | 1 | 2 |  |  | 0
|  | D.14 | DVEŘE JEDNOKŘÍDLÉ, PLNÉ, S POŽ. ODOLNOSTÍ, rozměr 900x1970mm, detailní specifikace viz PD |  |  | kus | 1 | 1 | 2 |  |  | 0
|  | D.15 | DVEŘE DVOUKŘÍDLÉ, PLNÉ, S POŽ. ODOLNOSTÍ, rozměr 1200x1970mm, detailní specifikace viz PD |  |  | kus |  | 1 | 1 |  |  | 0
C/DVEŘE HLINÍKOVÉ
|  | D.20 | DVEŘE S FIXNÍ ČÁSTÍ, PROSKLENÉ, S POŽ. ODOLNOSTÍ, rozměr 2400x2310mm, detailní specifikace viz PD |  |  | m2 | 5.544 | 1 | 5.544 |  |  | 0
|  | D.21 | DVEŘE S NADSVĚTLÍKEM, PROSKLENÉ, S POŽ. ODOLNOSTÍ, rozměr 1400x2800mm, detailní specifikace viz PD |  |  | m2 | 3.92 | 1 | 3.92 |  |  | 0
|  | D.22 | DVEŘE PROSKLENÉ, rozměr 1030x2300mm, detailní specifikace viz PD |  |  | m2 | 2.369 | 1 | 2.369 |  |  | 0
D/SANITÁRNÍ PŘÍČKY
|  | D.25 | SANITÁRNÍ STĚNA, rozměr 1700x2600mm, detailní specifikace viz PD |  |  | m2 | 4.42 | 2 | 8.84 |  |  | 0
|  | D.26 | SANITÁRNÍ STĚNA MEZI PŘEDSÍNÍ A PISOÁRY, rozměr 1700x2600mm, detailní specifikace viz PD |  |  | m2 | 4.42 | 1 | 4.42 |  |  | 0
|  | D.27 | SANITÁRNÍ STĚNA, rozměr 1855x2600 + 1180x2600mm, detailní specifikace viz PD |  |  | m2 | 7.891 | 1 | 7.891 |  |  | 0
| D.1.1.38_SPECIFIKACE KLEMPÍŘSKÝCH PRVKŮ | [10 empty] | 0
|  | K.1 | PŮLKULOVÝ OKAPNÍ ŽLAB, TiZn předzvětralý, rš 330mm, detailní specifikace viz PD |  |  | m |  |  | 88 |  |  | 0
|  | K.2 | DEŠŤOVÉ SVODY KULATÉ 100 mm, TiZn předzvětralý, průměr 100mm, detailní specifikace viz PD |  |  | m |  |  | 38 |  |  | 0
|  | K.3 | HRANATÝ OKAPNÍ ŽLAB, TiZn předzvětralý, rš 250mm, detailní specifikace viz PD |  |  | m |  |  | 10 |  |  | 0
|  | K.4 | DEŠŤOVÝ SVOD HRANATÝ, TiZn předzvětralý, rš 320mm, detailní specifikace viz PD |  |  | m |  |  | 7 |  |  | 0
|  | K.5a | OPLECHOVÁNÍ ATIKY, TiZn předzvětralý, rš 455mm, detailní specifikace viz PD |  |  | m |  |  | 11 |  |  | 0
|  | K.5b | OPLECHOVÁNÍ ATIKY, TiZn předzvětralý, rš 305mm, detailní specifikace viz PD |  |  | m |  |  | 8 |  |  | 0
|  | K.6 | ZÁVĚTRNÁ LIŠTA HORNÍ, TiZn předzvětralý, rš 150mm, detailní specifikace viz PD |  |  | m |  |  | 3 |  |  | 0
|  | K.7a | PARAPETNÍ PLECH, TiZn předzvětralý, rš 220mm, detailní specifikace viz PD |  |  | m |  |  | 7 |  |  | 0
|  | K.7b | PARAPETNÍ PLECH, TiZn předzvětralý, rš 245mm, detailní specifikace viz PD |  |  | m |  |  | 7 |  |  | 0
|  | K.7c | PARAPETNÍ PLECH, TiZn předzvětralý, rš 295mm, detailní specifikace viz PD |  |  | m |  |  | 5 |  |  | 0
|  | K.8a | OPLECHOVÁNÍ ŘÍMSY, TiZn předzvětralý, rš 130mm, detailní specifikace viz PD |  |  | m |  |  | 4 |  |  | 0
|  | K.8b | OPLECHOVÁNÍ ŘÍMSY, TiZn předzvětralý, rš 570mm, detailní specifikace viz PD |  |  | m |  |  | 21 |  |  | 0
|  | K.9 | PLECHOVÝ OBKLAD FALCOVANÝ, TiZn předzvětralý, detailní specifikace viz PD |  |  | kus |  |  | 1 |  |  | 0
|  | K.10 | PLECHOVÁ KRYTINA FALCOVANÁ, TiZn předzvětralý, detailní specifikace viz PD |  |  | kus |  |  | 1 |  |  | 0
|  | K.11 | OPLECHOVÁNÍ VZT VIKÝŘE, TiZn předzvětralý, detailní specifikace viz PD |  |  | kus |  |  | 2 |  |  | 0
|  | K.12 | LEMOVÁNÍ U STĚNY S VODNÍ DRÁŽKOU, TiZn předzvětralý, rš 515mm, detailní specifikace viz PD |  |  | m |  |  | 3 |  |  | 0
|  | K.13 | LEMOVÁNÍ U STĚNY, TiZn předzvětralý, rš 375mm, detailní specifikace viz PD |  |  | m |  |  | 6 |  |  | 0
|  | K.14 | LEMOVÁNÍ U ŽLABU, TiZn předzvětralý, rš 335mm, detailní specifikace viz PD |  |  | m |  |  | 3 |  |  | 0
| D.1.1.39_SPECIFIKACE ZÁMEČNICKÝCH PRVKŮ | [10 empty] | 0
|  | Z.1 | VRATA NA DVŮR S OTVÍRAVÝM A FIXNÍM POLEM, detailní specifikace viz PD |  |  | kus |  |  | 1 |  |  | 0
|  | Z.2 | VRÁTKA NA DVŮR STÁVAJÍCÍ - demontáž, zabalení, uskladnění a zpětná montáž stávajícího prvku |  |  | kus |  |  | 1 |  |  | 0
|  | Z.3 | DVÍŘKA, PŘÍSTŘEŠEK NA POPELNICE, detailní specifikace viz PD |  |  | kus |  |  | 1 |  |  | 0
|  | Z.4 | MARKÝZA NAD PAVLAČÍ, detailní specifikace viz PD |  |  | kus |  |  | 1 |  |  | 0
|  | Z.5 | ZÁBRADLÍ NA PAVLAČI, detailní specifikace viz PD |  |  | kus |  |  | 1 |  |  | 0
|  | Z.6 | MARKÝZA NAD BOČNÍM VSTUPEM, detailní specifikace viz PD |  |  | kus |  |  | 1 |  |  | 0
|  | Z.7 | VÝSTRČ, detailní specifikace viz PD |  |  | kus |  |  | 1 |  |  | 0
|  | Z.8 | ZÁBRADLÍ PŘED OKNY, detailní specifikace viz PD |  |  | kus |  |  | 2 |  |  | 0
|  | Z.9 | ZÁBRADLÍ PŘED OKNY, detailní specifikace viz PD |  |  | kus |  |  | 3 |  |  | 0
|  | Z.10 | POROROŠT PŘED PROSKLENÝM PORTÁLEM, detailní specifikace viz PD |  |  | kus |  |  | 1 |  |  | 0
|  | Z.11 | MŘÍŽ DO SKLADU, detailní specifikace viz PD |  |  | kus |  |  | 1 |  |  | 0
|  | Z.12a | MADLO NA SCHODIŠTI V INTERIÉRU, detailní specifikace viz PD |  |  | kus |  |  | 1 |  |  | 0
|  | Z.12b | MADLO NA SCHODIŠTI V INTERIÉRU, detailní specifikace viz PD |  |  | kus |  |  | 1 |  |  | 0
|  | Z.12c | MADLO NA SCHODIŠTI V INTERIÉRU, detailní specifikace viz PD |  |  | kus |  |  | 1 |  |  | 0
|  | Z.12d | MADLO NA SCHODIŠTI V INTERIÉRU, detailní specifikace viz PD |  |  | kus |  |  | 1 |  |  | 0
|  | Z.12e | MADLO NA SCHODIŠTI V INTERIÉRU, detailní specifikace viz PD |  |  | kus |  |  | 1 |  |  | 0
|  | Z.12f | MADLO NA SCHODIŠTI V INTERIÉRU, detailní specifikace viz PD |  |  | kus |  |  | 1 |  |  | 0
|  | Z.12g | MADLO NA SCHODIŠTI V INTERIÉRU, detailní specifikace viz PD |  |  | kus |  |  | 1 |  |  | 0
|  | Z.12h | MADLO NA SCHODIŠTI V INTERIÉRU, detailní specifikace viz PD |  |  | kus |  |  | 1 |  |  | 0
|  | Z.13a | ZÁBRADLÍ U SVĚTLÍKU, detailní specifikace viz PD |  |  | kus |  |  | 1 |  |  | 0
|  | Z.13b | ZÁBRADLÍ U SVĚTLÍKU, detailní specifikace viz PD |  |  | kus |  |  | 1 |  |  | 0
|  | Z.13c | ZÁBRADLÍ U SVĚTLÍKU, detailní specifikace viz PD |  |  | kus |  |  | 1 |  |  | 0
|  | Z.14 | ZÁBRADLÍ U SVĚTLÍKU, detailní specifikace viz PD |  |  | kus |  |  | 1 |  |  | 0
|  | Z.15 | DVÍŘKA, NIKA PRO VENKOVNÍ KOHOUT, detailní specifikace viz PD |  |  | kus |  |  | 1 |  |  | 0
|  | Z.16 | MADLO NA SCHODIŠTI V INTERIÉRU, REPASE, detailní specifikace viz PD |  |  | m |  |  | 6 |  |  | 0
|  | Z.17 | DVEŘNÍ MADLO, ROVNÉ, detailní specifikace viz PD |  |  | kus |  |  | 1 |  |  | 0
| D.1.1.40_SPECIFIKACE TRUHLÁŘSKÝCH PRVKŮ | [10 empty] | 0
|  | T.1a | INTERIÉROVÝ PARAPET ŠPALETOVÁ OKNA, detailní specifikace viz PD |  |  | kus |  |  | 1 |  |  | 0
|  | T.1b | INTERIÉROVÝ PARAPET EUROOKNA , detailní specifikace viz PD |  |  | kus |  |  | 19 |  |  | 0
|  | T.2a | DŘEVĚNÉ SCHODIŠTĚ PŘÍMÉ 6 stupňů, detailní specifikace viz PD |  |  | kus |  |  | 1 |  |  | 0
|  | T.2b | DŘEVĚNÉ SCHODIŠTĚ PŘÍMÉ 10 stupňů, detailní specifikace viz PD |  |  | kus |  |  | 1 |  |  | 0
| D.1.1.41_SPECIFIKACE OSTATNÍCH PRVKŮ | [10 empty] | 0
|  | OS.1a | OPLOCENÍ výplně, detailní specifikace viz PD |  |  | m |  |  | 32 |  |  | 0
|  | OS.1b | OPLOCENÍ sloupky, detailní specifikace viz PD |  |  | kus |  |  | 17 |  |  | 0
|  | OS.2 | ČISTÍCÍ ZÓNA 1800x1000mm, detailní specifikace viz PD |  |  | kus |  |  | 1 |  |  | 0
|  | OS.3 | ELEKTROINSTALAČNÍ ŠACHTA, detailní specifikace viz PD |  |  | kus |  |  | 1 |  |  | 0
|  | OS.4 | POJISTNÝ ZAATIKOVÝ PŘEPAD, detailní specifikace viz PD |  |  | kus |  |  | 2 |  |  | 0
|  | OS.5 | STŘEŠNÍ NÁŠLAP, detailní specifikace viz PD |  |  | kus |  |  | 2 |  |  | 0
|  | OS.6 | PROTIDEŠŤOVÁ ŽALUZIE, detailní specifikace viz PD |  |  | kus |  |  | 1 |  |  | 0
|  | OS.7 | NOVÁ ZÁKRYTOVÁ DESKA KOMÍNU, detailní specifikace viz PD |  |  | kus |  |  | 1 |  |  | 0
|  | OS.8a | REVIZNÍ DVÍŘKA se skrytým rámečkem 400x400mm, detailní specifikace viz PD |  |  | kus |  |  | 1 |  |  | 0
|  | OS.8b | REVIZNÍ DVÍŘKA se skrytým rámečkem 1000x1000mm, detailní specifikace viz PD |  |  | kus |  |  | 1 |  |  | 0
|  | OS.8c | REVIZNÍ DVÍŘKA se skrytým rámečkem 900x1800mm, detailní specifikace viz PD |  |  | kus |  |  | 3 |  |  | 0
|  | OS.9 | PŘEBALOVACÍ PULT SKLÁPĚCÍ, detailní specifikace viz PD |  |  | kus |  |  | 1 |  |  | 0
|  | OS.10 | HYDRANT, detailní specifikace viz PD |  |  | kus |  |  | 1 |  |  | 0
|  | OS.11 | OSOBNÍ VÝTAH, detailní specifikace viz PD |  |  | kus |  |  | 1 |  |  | 0
|  | OS.12 | VĚTRACÍ KOMÍNEK DN 125, detailní specifikace viz PD |  |  | kus |  |  | 3 |  |  | 0

## ZTI vodovod
Stavba: | Stavební úpravy, vestavba a přístavba stávajícího objektu
SOUHRNNÝ VÝKAZ VÝMĚR, DODÁVEK A PRACÍ
D.1.4.1 - ZTI vodovod
Zhotovitel: | 0
Pozn.:Zhotovitel je povinen vykázat množství dodávek a prací a související ocenění dle svého propočtu. Zhotovitel je zodpovědný za množství výměr, dodávek a prací uvedených ve výkazech výměr, dodávek a prací přiložených zhotovitelem k jeho nabídce.
položka , popis | měrná jednotka | množství | jednotková cena [Kč] | celková cena [Kč] | poznámka
Veškeré materiály a výrobky je možné nahradit jinými za dodržení podmínky stejných či lepších technických vlastností.
1) Zařízení |  |  |  | 0 | bez DPH
Zásobníky pro ohřev teplé vody
Elektrický zásobník závěsný 523x318, v=617mm, ref. standard OKHE ONE 30 | kus | 2 |  | 0
Elektrický zásobník závěsný 523x318, v=845mm, ref. standard OKHE ONE 50 | kus | 1 |  | 0
Elektrický zásobník 10l horní připojení 290x275, v=473mm, ref. standard TO10.1IN | kus | 1 |  | 0
Elektrický zásobník 5l horní připojení 290x275, v=338mm, ref. standard TO5.1IN | kus | 2 |  | 0
Elektrický zásobník 5l spodní připojení 290x275, v=330mm, ref. standard TO5.1UP | kus | 2 |  | 0
Napojení elektrických boilerů
Kulový uzávěr páčka – SV, TV DN 20 | kus | 3 |  | 0
Rohové šroubení – SV, TV DN 20 | kus | 3 |  | 0
Kombinovaná armatura zabezpečení DN20, ref. standard Dražice 417543 | kus | 3 |  | 0
Kulový uzávěr páčka – SV, TV DN 15 | kus | 5 |  | 0
Rohové šroubení – SV, TV DN 15 | kus | 5 |  | 0
Kombinovaná armatura zabezpečení DN15, ref. standard Dražice 417543 | kus | 5 |  | 0
Odečtové vodoměry podružné
Kulový uzávěr páčka DN 15 | kus | 7 |  | 0
Vodoměr studené vody, 2,5 m3/hod 80mm včetně radiového modulu | kus | 7 |  | 0
Šroubení k vodoměru DN15 přímé | kus | 14 |  | 0
Sběr dat z vodoměrů a poměrových měřičů tepla
Centrála memonic včetně sim karty memonic | kus | 1 |  | 0
Poplatek za první rok provozu | kus | 1 |  | 0
2) Potrubí a tvarovky venkovního rozvodu (vnější průměr x tl.stěny) |  |  |  | 0 | bez DPH
32x4,4 PEX návin | bm | 25 |  | 0
40x5,5 PEX návin | kus | 65 |  | 0
Přechod na závit 32x1“vnější mosaz T110 | kus | 3 |  | 0
Přechod na závit 40x5/4“vnější mosaz T110 | kus | 3 |  | 0
T-kus 40x40x32 lisovaný mosaz T125 | kus | 1 |  | 0
T-kus 32x40x32 lisovaný mosaz T125 | kus | 1 |  | 0
3) Potrubí vnitřního rozvodu (značeno PPR) |  |  |  | 0 | bez DPH
Studená voda:
20x2.2 PP-RTC EVO | bm | 120 |  | 0
25x2.3 PP-RTC EVO | bm | 18 |  | 0
32x2.9 PP-RTC EVO | bm | 18 |  | 0
Teplá voda:
20x2.2 PP-RTC EVO | bm | 61 |  | 0
4) Izolace potrubí (značeného PPR) |  |  |  | 0 | bez DPH
Studená voda - PE návleky:
22x10 PE návleky pouzdro | bm | 120 |  | 0
28x10 PE návleky pouzdro | bm | 18 |  | 0
35x10 PE návleky pouzdro | bm | 43 |  | 0
42x10 PE návleky pouzdro | bm | 65 |  | 0
Páska na přelepení spojů samolepící | bm | 246 |  | 0
Teplá voda - kaučuková izolace, lepené spoje:
22x13 Kaučukový návlek hadice | bm | 61 |  | 0
Samolepící izolační páska 15m/50mm Kaučuk | kus | 1 |  | 0
Lepidlo (balení 220g) pro kaučukové izolace | kus | 1 |  | 0
5) Upevnění potrubí - (značeného PPR) |  |  |  | 0 | bez DPH
Objímka kovová (pro PPR 20) 20-23 pozink | kus | 40 |  | 0
Objímka kovová (pro PPR 25) 25-30 pozink | kus | 20 |  | 0
Objímka kovová (pro PPR 32) 31-38 pozink | kus | 20 |  | 0
Vrut pro objímku, 80mm M 8 pozink | kus | 80 |  | 0
Hmoždinky 12mm plast | kus | 80 |  | 0
6) Baterie zařizovacích předmětů |  |  |  | 0 | bez DPH
Pisoáry
Pisoárový ventil automatický, tlačítkový - viz specifikace SA.1 | kus | 3 |  | 0
Dřezy kuchyňské - dodávka kuchyně
Umývadlová stojánková se zvedákem - viz specifikace SA.2 + SA.2b | kus | 8 |  | 0
Rohový ventil (2 ks) 3/8“ – 1/2" s filtrem | kus | 16 |  | 0
Sprchové kouty
Nástěnná bez sprchové sady - viz specifikace SA.3 | kus | 1 |  | 0
Sprchová sada se sprchovou tyčí - viz specifikace SA.3 | kus | 1 |  | 0
Dřezy kuchyňské
S otočným výtokem bez sprchy - viz specifikace SA.4 | kus | 1 |  | 0
Rohový ventil (2 ks) 3/8“ – 1/2" s filtrem | kus | 2 |  | 0
Pračky, myčky
Pračkový ventil | kus | 2 |  | 0
Výlevky
Výlevková nástěnná s ramínkem 210mm - viz specifikace SA.5 | kus | 2 |  | 0
Ramínko, chrom 150mm - viz specifikace SA.5 | kus | 2 |  | 0
7) Ostatní práce a dodávky |  |  |  | 0 | bez DPH
Bourací práce, průrazy, drážkování, atd. .. | bm | 31 |  | 0
Úklid pro provedený bouracích a zednických pracech | kus | 1 |  | 0
Hrubé zednické začištění drážek a průrazů pro potrubí | bm | 31 |  | 0
Manipulace a doprava s vešlerým materiálem | % | 0 |  | 0
Tvarovky pro potrubí 20 | % | 0 |  | 0
Tvarovky pro potrubí 25 | % | 0 |  | 0
Tvarovky pro potrubí 32 | % | 0 |  | 0
Tlaková zkouška | bm | 217 |  | 0
Proplach a dezinfekce potrubí domovního vodovodu | bm | 217 |  | 0
Kompletní uvedení do provozu | kus | 1 |  | 0
Zrušení napojení demolovaného objektu veřejné WC | kus | 1 |  | 0
Fotodokumentace - podrobná ( postup prací ) | kus | 1 |  | 0
Dokumentace skutečného provedení trubních rozvodů | paré | 4 |  | 0
Celková cena |  |  |  | 0 | bez DPH | 0
KONEČNÁ - ÚPLNÁ NABÍDKOVÁ CENA DODAVATELE ZA PLNĚ FUNKČNÍ KOMPLET ZTI
K ceně materiálu jsou připočteny veškeré montážní a zemní práce,nátěry,tlakové zkoušky
a revize,včetně pomocných konstrukcí - táhel,konzol a závěsů.V celkové nabídce dodavatele
je zahrnut i odvoz suti na skládku.
Tato specifikace množství je nedílnou součástí celého projektu pro výběr dodavatele dané akce. Ceny pro každou položku veškerý související materiál a práce včetně kompletní montáže, tak jak je uvedeno v technické zprávě. Ceny zařízení, která jsou ve výkresech označena jako celek musí být pro kompletní zařízení, tak jak je uvedeno v technické zprávě . Povinností dodavatele je překontrolovat výše uvedenou specifikaci a případný chybějící materiál doplnit a ocenit.
Výpis materiálu osahuje dodávku základního materiálu pro danou akci. Dodávka akce se předpokládá včetně souvisejícího doplňkového, podružného a montážního materiálu tak, aby celé zřízení bylo funkční a splňovalo všechny předpisy, které se na ně vztahují. Součástí potrubí jsou ne jen kolena, oblouky, redukce, uložení, šroubení ale i odvzdušnění, vypouštění a podpěry, konzoly a závěsy a veškeré ocelové konstrukce potřebné k uložení potrubí, propláchnutí soustavy, .... Závitové armatury budou dodány včetně potřebných připojovacích šroubení, konopí, fermeže .... Přírubové a bezpřírubové armatury budou dodány včetně potřebných protipřírub, těsnění, šroubů .... Manometry jsou včetně smyčky a trojcestného manometrického kohoutu. Teploměry jsou včetně návarku a jímky. Napojení čerpadel a zařízení je myšleno včetně připojovacích šroubení resp. protipřírub, ....
Veškeré použité výrobky musí mít osvědčení o schválení k provozu v České republice.
U zařízení, kde není uvedeno množství (odvzdušnění, vypouštění, izolace, nátěry,….) určí potenciální dodavatel cenu odborným odhadem (odvzdušnění,...), resp. množství vyplývá z předchozích položek (izolace,….).

## ZTI kanalizace
Stavba: | Stavební úpravy, vestavba a přístavba stávajícího objektu
SOUHRNNÝ VÝKAZ VÝMĚR, DODÁVEK A PRACÍ | REV01 | 2023-06-27 | Úprava popisů a položek ve vyznačených listech
D.1.4.1 - ZTI kanalizace
Zhotovitel: | 0
Pozn.:Zhotovitel je povinen vykázat množství dodávek a prací a související ocenění dle svého propočtu. Zhotovitel je zodpovědný za množství výměr, dodávek a prací uvedených ve výkazech výměr, dodávek a prací přiložených zhotovitelem k jeho nabídce.
položka , popis | měrná jednotka | množství | jednotková cena [Kč] | celková cena [Kč] | poznámka
Veškeré materiály a výrobky je možné nahradit jinými za dodržení podmínky stejných či lepších technických vlastností.
1) Šachty, jímky betonové |  |  |  | 0 | bez DPH
Šachta pozice S1
Šachtové dno (potrubí DN200) 600 , ref. Standard TBZ Q PERFECT 200-685 | kus | 1 |  | 0
Šachtová skruž, výška 500mm 500, ref. standard TBS Q 500/1000/120-SP | kus | 1 |  | 0
Šachtové těsnění 1000 1000 DN 1000 | kus | 2 |  | 0
Šachtová skruž – kónus 600, ref. standard TBR Q 600/1000 x 625/120SPK | kus | 1 |  | 0
Beton-Litina poklop D400 s odvětráním 160, ref. standard BEGU KDB 02 | kus | 1 |  | 0
2) Nádrž dešťové vody |  |  |  | 0 | bez DPH
Podzemní betonová samonosná nádrž
Nádrž 7m3, rozměry 3000x2400x1420mm | kus | 1 |  | 0
Nástavec nádrže s pokopem | kus | 1 |  | 0
3) Čerpadla dešťové vody |  |  |  | 0 | bez DPH
Ponorné čerpadlo dešťové vody pro zálivku
Ponorné automatické čerpadlo 6“ s plovákem a sací soupravou, 230V, 750W, ref. standard Divertron X 1200 M | kus | 1 |  | 0
4) Lapače střešních nečistot |  |  |  | 0 | bez DPH
Lapač střešních nečistot s otočným kloubem DN110 HL600 | kus | 3 |  | 0
5) Podlahové vpusti |  |  |  | 0 | bez DPH
Podlahová vpusť vnitřní se záp. uzávěrem DN 110 | kus | 1 |  | 0
6) Zařizovací předměty |  |  |  | 0 | bez DPH
WC komplety
WC závěsné, hluboké splachování, bílé - viz specifikace SA.6, včetně doplňků a splachovacího tlačítka | kus | 8 |  | 0
WC závěsné pro invalidy, bílé - viz specifikace SA.7, včetně doplňků a splachovacího tlačítka | kus | 1 |  | 0
Podomítkový set pro zazdění Basic WC systém compact - viz specifikace SA.8, včetně doplňků | kus | 9 |  | 0
Pisoár s tlakovým splachovačem
Pisoár – horní přívod vody, bílý 305x290x565 - viz specifikace SA.9 | kus | 3 |  | 0
Umývadla
Umývadlo bílé 600 mm - viz specifikace SA.10, vč. doplňků, instalační sady a sifonu (chromovaná mosaz) | kus | 7 |  | 0
Umývadlo pro invalidy, bílé 640 mm - viz specifikace SA.11, vč. doplňků, instalační sady a sifonu (chromovaná mosaz) | kus | 1 |  | 0
Sprchové kouty s odtokovým žlabem
Odtokový žlab se sifonem pro sprchy, mřížka nerez délka 700mm - viz specifikace SA.12 | kus | 1 |  | 0
Zástěna sprchového koutu - viz specifikace SA.13 | kus | 1 |  | 0
Dřezy kuchyňské
Kuchyňský dřez nerezový - pouze příprava, bez dodávky | kus | 2 |  | 0
Odtoková a přepadová souprava | kus | 4 |  | 0
Odtokový spoj pro dvojdřez s hadicovou přípojkou | kus | 2 |  | 0
Zápachový uzávěr lahvový | kus | 4 |  | 0
Pračky, myčky
Pračkový podomítkový sifon | kus | 2 |  | 0
Výlevky
Závěsná výlevka s mřížkou, bílá - viz specifikace SA.15 | kus | 2 |  | 0
7) Splašková kanalizace v zemi, PVC SN4 |  |  |  | 0 | bez DPH
Kanalizační trubky hladké 110 KG-SN4 | bm | 20 |  | 0
Kanalizační trubky hladké 125 KG-SN4 | bm | 34 |  | 0
Kanalizační trubky hladké 160 KG-SN4 | bm | 18 |  | 0
Koleno 110 45o KG-SN4 | kus | 14 |  | 0
Koleno 125 45o KG-SN4 | kus | 20 |  | 0
Odbočka 125/110 45o KG-SN4 | kus | 2 |  | 0
Odbočka 125/125 45o KG-SN4 | kus | 1 |  | 0
Odbočka 160/110 45° KG-SN4 | kus | 2 |  | 0
Odbočka 160/125 45° KG-SN4 | kus | 3 |  | 0
Redukce 125/110 KG-SN4 | kus | 5 |  | 0
Redukce 160/125 KG-SN4 | kus | 1 |  | 0
8) Splašková kanalizace v objektu – standardní (polypropylen) |  |  |  | 0 | bez DPH
Kanalizační trubky hladké 32 HT | bm | 8 |  | 0
Kanalizační trubky hladké 50 HT | bm | 33 |  | 0
Kanalizační trubky hladké 75 HT | bm | 18 |  | 0
Kanalizační trubky hladké 110 HT | bm | 36 |  | 0
Koleno 32 87o HT | kus | 3 |  | 0
Koleno 50 45o HT | kus | 6 |  | 0
Koleno 50 87o HT | kus | 45 |  | 0
Koleno 75 45o HT | kus | 1 |  | 0
Koleno 75 87o HT | kus | 7 |  | 0
Koleno 110 45o HT | kus | 10 |  | 0
Koleno 110 87o HT | kus | 8 |  | 0
Odbočka 50/50 87o HT | kus | 14 |  | 0
Odbočka 75/50 87o HT | kus | 2 |  | 0
Odbočka 110/50 45o HT | kus | 1 |  | 0
Odbočka 110/50 87o HT | kus | 2 |  | 0
Odbočka 110/75 45o HT | kus | 1 |  | 0
Odbočka 110/110 45o HT | kus | 9 |  | 0
Odbočka 110/110 87o HT | kus | 2 |  | 0
Redukce 50/32 HT | kus | 1 |  | 0
Redukce 75/50 HT | kus | 3 |  | 0
Redukce 110/50 HT | kus | 6 |  | 0
Redukce 110/75 HT | kus | 2 |  | 0
9) Upevnění potrubí |  |  |  | 0 | bez DPH
Objímka kovová (pro 32) 31-38 | kus | 5 |  | 0
Objímka kovová (pro 50) 48-54 | kus | 15 |  | 0
Objímka kovová (pro 75) 72-78 | kus | 10 |  | 0
Objímka kovová (pro 110) 102-116 | kus | 20 |  | 0
Vrut pro objímku, 80mm M 8 | kus | 50 |  | 0
Hmoždinky 12mm | kus | 50 |  | 0
10) Prvky pro přivzdušnění potrubí |  |  |  | 0 | bez DPH
Přivzdušňovací ventil 50-75 HL905N | kus | 7 |  | 0
Kryt přivzdušňovacího ventilu bílý 125x125 HL905.1 | kus | 7 |  | 0
11) Střešní vpusti s elektrickým otápěním |  |  |  | 0 | bez DPH
Střešní vtok tepelně izolovaný, PVC příruba, DN75, HL62.1/7 | kus | 2 |  | 0
12) Dešťová kanalizace v zemi, PVC SN4 |  |  |  | 0 | bez DPH
Kanalizační trubky hladké 110 KG-SN4 | bm | 7 |  | 0
Kanalizační trubky hladké 125 KG-SN4 | bm | 36 |  | 0
Kanalizační trubky hladké 160 KG-SN4 | bm | 23 |  | 0
Kanalizační trubky hladké 75 HT | bm | 19 |  | 0
Koleno 110 45o KG-SN4 | kus | 7 |  | 0
Koleno 125 45o KG-SN4 | kus | 10 |  | 0
Koleno 160 45o KG-SN4 | kus | 5 |  | 0
Odbočka 160/110 45o KG-SN4 | kus | 1 |  | 0
Odbočka 160/125 45o KG-SN4 | kus | 2 |  | 0
Odbočka 160/160 45o KG-SN4 | kus | 1 |  | 0
Redukce 160/125 KG-SN4/8 | kus | 2 |  | 0
13) Upevnění potrubí |  |  |  | 0 | bez DPH
Objímka kovová (pro 75) 72-78 | kus | 20 |  | 0
Vrut pro objímku, 80mm M 8 | kus | 20 |  | 0
Hmoždinky 12mm | kus | 20 |  | 0
14) Ostatní práce a dodávky |  |  |  | 0 | bez DPH
Zemní práce - výkop + lože + zásyp | bm | 138 |  | 0
Zemní práce - výkop + lože + zásyp pro nádrž | m3 | 78.75 |  | 0
Bourací práce, průrazy, drážkování, atd. .. | bm | 11 |  | 0
Úklid pro provedený bouracích a zednických pracech | kus | 1 |  | 0
Hrubé zednické začištění drážek a průrazů pro potrubí | bm | 11 |  | 0
Manipulace a doprava s vešlerým materiálem | % | 0 |  | 0
Zkouška těsnosti | bm | 233 |  | 0
Zrušení napojení demolovaného objektu veřejné WC | kus | 1 |  | 0
Kompletní uvedení do provozu | kus | 1 |  | 0
Fotodokumentace - podrobná ( postup prací ) | kus | 1 |  | 0
Dokumentace skutečného provedení trubních rozvodů | paré | 4 |  | 0
Celková cena |  |  |  | 0 | bez DPH
KONEČNÁ - ÚPLNÁ NABÍDKOVÁ CENA DODAVATELE ZA PLNĚ FUNKČNÍ KOMPLET ZTI
K ceně materiálu jsou připočteny veškeré montážní a zemní práce,nátěry,tlakové zkoušky
a revize,včetně pomocných konstrukcí - táhel,konzol a závěsů.V celkové nabídce dodavatele
je zahrnut i odvoz suti na skládku.
Tato specifikace množství je nedílnou součástí celého projektu pro výběr dodavatele dané akce. Ceny pro každou položku veškerý související materiál a práce včetně kompletní montáže, tak jak je uvedeno v technické zprávě. Ceny zařízení, která jsou ve výkresech označena jako celek musí být pro kompletní zařízení, tak jak je uvedeno v technické zprávě . Povinností dodavatele je překontrolovat výše uvedenou specifikaci a případný chybějící materiál doplnit a ocenit.
Výpis materiálu osahuje dodávku základního materiálu pro danou akci. Dodávka akce se předpokládá včetně souvisejícího doplňkového, podružného a montážního materiálu tak, aby celé zřízení bylo funkční a splňovalo všechny předpisy, které se na ně vztahují. Součástí potrubí jsou ne jen kolena, oblouky, redukce, uložení, šroubení ale i odvzdušnění, vypouštění a podpěry, konzoly a závěsy a veškeré ocelové konstrukce potřebné k uložení potrubí, propláchnutí soustavy, .... Závitové armatury budou dodány včetně potřebných připojovacích šroubení, konopí, fermeže .... Přírubové a bezpřírubové armatury budou dodány včetně potřebných protipřírub, těsnění, šroubů .... Manometry jsou včetně smyčky a trojcestného manometrického kohoutu. Teploměry jsou včetně návarku a jímky. Napojení čerpadel a zařízení je myšleno včetně připojovacích šroubení resp. protipřírub, ....
Veškeré použité výrobky musí mít osvědčení o schválení k provozu v České republice.
U zařízení, kde není uvedeno množství (odvzdušnění, vypouštění, izolace, nátěry,….) určí potenciální dodavatel cenu odborným odhadem (odvzdušnění,...), resp. množství vyplývá z předchozích položek (izolace,….).

## ZTI plynovod
Stavba: | Stavební úpravy, vestavba a přístavba stávajícího objektu
SOUHRNNÝ VÝKAZ VÝMĚR, DODÁVEK A PRACÍ | REV01 | 2023-06-27 | Úprava popisů a položek ve vyznačených listech
D.1.4.2 - plynovod
Zhotovitel: | 0
Pozn.:Zhotovitel je povinen vykázat množství dodávek a prací a související ocenění dle svého propočtu. Zhotovitel je zodpovědný za množství výměr, dodávek a prací uvedených ve výkazech výměr, dodávek a prací přiložených zhotovitelem k jeho nabídce.
položka , popis | měrná jednotka | množství | jednotková cena [Kč] | celková cena [Kč] | poznámka
Veškeré materiály a výrobky je možné nahradit jinými za dodržení podmínky stejných či lepších technických vlastností.
1) Potrubí – svařovaná ocel |  |  |  | 0 | bez DPH
DN32 (42,4x3,25) mat 11 353 | bm | 1 |  | 0
2) Upevnění potrubí - svařovaná ocel |  |  |  | 0 | bez DPH
Objímka kovová (pro DN 32) 40-46 | kus | 2 |  | 0
Vrut pro objímku, 120mm M 8 pozink | kus | 2 |  | 0
Hmoždinky 12mm plast | kus | 2 |  | 0
3) Potrubí vícevrstvé – PEX-Al-PE |  |  |  | 0 | bez DPH
32x3 Potrubí PEX-Al-PE, návin GAS | bm | 84 |  | 0
32 Korugovaná ochranná trubka GAS | bm | 84 |  | 0
4) Tvarovky – PEX-Al-PE |  |  |  | 0 | bez DPH
Přímý přechod vnější závit press gas 1“Mx32 GAS | kus | 2 |  | 0
Koleno vnitřní závit press gas 1“Fx32 GAS | kus | 2 |  | 0
Uzávěr rohový protipožární G2T 3/4“F | kus | 2 |  | 0
5) Ostatní armatury a tvarovky - plynoměr včetně rozpěrky a regulátoru dodávkou poskytovatele plynu |  |  |  | 0 | bez DPH
Kulový kohout páčka DN 32 R950 | kus | 2 |  | 0
Šroubení topenářské přímé DN 20 SP603 | kus | 2 |  | 0
6) Ostatní práce a dodávky |  |  |  | 0 | bez DPH
Průrazy včetně chrániček | kus | 8 |  | 0
Úklid pro provedený bouracích a zednických pracech | kus | 1 |  | 0
Manipulace a doprava s vešlerým materiálem | % | 0 |  | 0
Tlaková zkouška | bm | 85 |  | 0
Revize plynu | kus | 1 |  | 0
Fotodokumentace - podrobná ( postup prací ) | kus | 1 |  | 0
Dokumentace skutečného provedení trubních rozvodů | paré | 4 |  | 0
Celková cena |  |  |  | 0 | bez DPH | 0
KONEČNÁ - ÚPLNÁ NABÍDKOVÁ CENA DODAVATELE ZA PLNĚ FUNKČNÍ KOMPLET ZTI
K ceně materiálu jsou připočteny veškeré montážní a zemní práce,nátěry,tlakové zkoušky
a revize,včetně pomocných konstrukcí - táhel,konzol a závěsů.V celkové nabídce dodavatele
je zahrnut i odvoz suti na skládku.
Tato specifikace množství je nedílnou součástí celého projektu pro výběr dodavatele dané akce. Ceny pro každou položku veškerý související materiál a práce včetně kompletní montáže, tak jak je uvedeno v technické zprávě. Ceny zařízení, která jsou ve výkresech označena jako celek musí být pro kompletní zařízení, tak jak je uvedeno v technické zprávě . Povinností dodavatele je překontrolovat výše uvedenou specifikaci a případný chybějící materiál doplnit a ocenit.
Výpis materiálu osahuje dodávku základního materiálu pro danou akci. Dodávka akce se předpokládá včetně souvisejícího doplňkového, podružného a montážního materiálu tak, aby celé zřízení bylo funkční a splňovalo všechny předpisy, které se na ně vztahují. Součástí potrubí jsou ne jen kolena, oblouky, redukce, uložení, šroubení ale i odvzdušnění, vypouštění a podpěry, konzoly a závěsy a veškeré ocelové konstrukce potřebné k uložení potrubí, propláchnutí soustavy, .... Závitové armatury budou dodány včetně potřebných připojovacích šroubení, konopí, fermeže .... Přírubové a bezpřírubové armatury budou dodány včetně potřebných protipřírub, těsnění, šroubů .... Manometry jsou včetně smyčky a trojcestného manometrického kohoutu. Teploměry jsou včetně návarku a jímky. Napojení čerpadel a zařízení je myšleno včetně připojovacích šroubení resp. protipřírub, ....
Veškeré použité výrobky musí mít osvědčení o schválení k provozu v České republice.
U zařízení, kde není uvedeno množství (odvzdušnění, vypouštění, izolace, nátěry,….) určí potenciální dodavatel cenu odborným odhadem (odvzdušnění,...), resp. množství vyplývá z předchozích položek (izolace,….).

## VZT
Stavba: | Stavební úpravy, vestavba a přístavba stávajícího objektu
SOUHRNNÝ VÝKAZ VÝMĚR, DODÁVEK A PRACÍ
D.1.4.3 - VZT
Zhotovitel: | 0
Zař.č. | Kód | Název | Mn. | Jedn. | Jedn. cena (Kč) |  |  | Náklady (Kč)
[5 empty] | Dodávka | Montáž | Celkem za jednot. | Dodávka | Montáž | Celkem za položku
Zařízení 1 větrání kavárny a infocentra
1.01 |  | Kompaktní větrací jednotka s protiproudým deskovým rekuperátorem | 1 | ks |  |  |  | 0
ve vnitřním provedení s hrdly nahoru, s elektrickým ohřívačem a autonomním
systémem měřní a regulace vč. prokabelování s externím ovladačem
Vnitřní provedení, dvojitý sandwichový panel tl. 45mm plněný minerální vatou
Panely z lakovaného ocelového plechu s vysokou odolností proti korozi.
Složení:
- přívod: pružná manžeta, klapka, přívodní filtr F7, přívodní část deskového
výměníku s obtokovou klapkou, elektrický ohřívač,
přívodní ventilátor s EC motorem, pružná manžeta
- odvod: pružná manžeta, klapka, filtr M5, odtahová část deskového výměníku
odtahový ventilátor s EC motorem, pružná manžeta
Výkonnové parametry jsou uvedeny v tabulce výkonů.
vč. příslušenství - upínací manžety 4ks, sifon 1ks a ovladač pro umístění
v prostoru kavárny vč. 20m kabelu, rozvaděč na zdi strojovny
Splňuje požadavky nař.EU č.1253/2014 (Ecodesing 2018) v plném rozsahu.
|  | STARTPACK - zprovoznění jednotky odbornou firmou | 1 | ks |  |  |  |  | 0
| 24051-1320 | Montáž vzduchotechnické jednotky | 1 | ks |  |  |  |  | 0
|  | Umístění ve strojovně vzduchotechniky (výkres "Půdorysu krovu*) |  |  |  |  | 0 |  |  | 0
1.02a |  | Prostorové čidlo pro sledování kvality vzduchu a řízení výkonu větracích systémů | 2 | ks |  |  |  | 0
Bude napájeno pomocí 230V a prokabelováno 0-10V pro plynulé řízení
VZT jednotky - napájení a prokabelování se sumátorem zajistí profese elektro
|  | Montáž čidla kvality vzduchu | 2 | ks |  |  |  |  | 0
|  | Umístění na stěně v prostoru kavárny a infocentra (výkresy "Půdorysu 1.NP*) |  |  |  |  | 0 |  |  | 0
1.02b |  | Sumátor k zapojení více čidel kvality vzduchu do společné VZT | 1 | ks |  |  |  | 0
Komunikační kabel z čidel kvality vzduchu do sumátoru a ze sumátoru do
rozvaděče VZT jednotky - prokabelování zajistí profese elektro
|  | Montáž sumátoru | 1 | ks |  |  |  |  | 0
|  | Umístění na stěně v prostoru strojovny VZT (výkresy "Půdorys krovu*) |  |  |  |  | 0 |  |  | 0
1.02c |  | Kouřové čidlo do VZT potrubí vč. transformátoru 12/15W | 1 | ks |  |  |  | 0
|  | Montáž čidla | 1 | ks |  |  |  |  | 0
|  | Umístění v potrubí nasávání |  |  |  |  | 0 |  |  | 0
1.03 |  | Požární klapka EI 30 400x400, se servopohonem 24V | 1 | ks |  |  |  | 0
1.04 |  | Požární klapka EI 30 500x200, se servopohonem 24V | 1 | ks |  |  |  | 0
| 24071-5118 | Montáž požární klapky | 2 | ks |  |  |  |  | 0
|  | Umístění ve strojovně VZT (výkresy "Půdorys krovu*) |  |  |  |  | 0 |  |  | 0
1.05 |  | Tlumič hluku buňkový 400x500x1000 s buňkami 200x500x1000 (2ks) | 6 | ks |  |  |  | 0
| 24076-1118 | Montáž tlumiče hluku | 6 | ks |  |  |  |  | 0
|  | Umístění v potrubí před a za jednotkou (výkresy "Půdorys krovu*) |  |  |  |  | 0 |  |  | 0
1.06 |  | Multidýza s nastavitelnými mikrodýzami pro kruh. potrubí 500x150, v barvě RAL 9005 | 2 | ks |  |  |  | 0
| 24074-2113 | Montáž multidýzy | 2 | ks |  |  |  |  | 0
|  | Umístění v potrubí pod stropem (výkresy "Půdorysu 1.NP*) |  |  |  |  | 0 |  |  | 0
1.07 |  | Velkoplošná vyúsť 900x1500x300/2x250 pro nástěnnou instalaci | 2 | ks |  |  |  | 0
1.08 |  | Velkoplošná vyúsť 900x1200x300/2x250 pro nástěnnou instalaci | 1 | ks |  |  |  | 0
| 24074-2113 | Montáž vyústě | 3 | ks |  |  |  |  | 0
|  | Umístění ve stěně v prostoru kavárny (výkresy "Půdorysu 1.NP*) |  |  |  |  | 0 |  |  | 0
1.09 |  | Ventilační potrubí s mikrodýzami 250/300°/1000 s mřížkou z tahokovu | 4 | ks |  |  |  | 0
1.10 |  | Ventilační potrubí slepé 250/400 | 4 | ks |  |  |  | 0
| 24074-2113 | Montáž vyústě | 8 | ks |  |  |  |  | 0
|  | Umístění pod stropem v prostoru kavárny (výkresy "Půdorysu 1.NP*) |  |  |  |  | 0 |  |  | 0
1.11 |  | Vyústka odvodní pro čtyřhranné potrubí 600x200 s regulací R1 | 2 | ks |  |  |  | 0
| 24074-2113 | Montáž vyústky | 2 | ks |  |  |  |  | 0
|  | Umístění v potrubí pod stropem (výkresy "Půdorysu 1.NP*) |  |  |  |  | 0 |  |  | 0
1.12 |  | Protidešťová žaluzie 800x500 se sítem, RAL dle výběru architekta | 2 | ks |  |  |  | 0
| 24071-5120 | Montáž žaluzie | 2 | ks |  |  |  |  | 0
|  | Umístění ve střešním vikýři (výkresy "Půdorysu krovu, řez C2-C2*) |  |  |  |  | 0 |  |  | 0
|  | Potrubí Spiro pr. 200, 30% tvarovek | 15 | m |  |  |  | 0
|  | Potrubí Spiro pr. 250 | 10 | m |  |  |  | 0
|  | Potrubí Spiro pr. 355, 50% tvarovek | 5 | m |  |  |  | 0
|  | Potrubí Spiro pr. 400, 30% tvarovek | 2 | m |  |  |  | 0
| 24084-1116 | Montáž Spira potrubí | 32 | m |  |  |  |  | 0
|  | Rozvody potrubí (výkresy "Půdorysy 2.NP*) |  |  |  |  | 0 |  |  | 0
|  | Čtyřhranné potrubí sk. I, pozink, do obvodu 1050, 30% tvarovek | 45 | m2 |  |  |  | 0
|  | Čtyřhranné potrubí sk. I, pozink, do obvodu 1500, 30% tvarovek | 50 | m2 |  |  |  | 0
|  | Čtyřhranné potrubí sk. I, pozink, do obvodu 1890, 50% tvarovek | 35 | m2 |  |  |  | 0
|  | Čtyřhranné potrubí sk. I, pozink, do obvodu 2630 | 5 | m2 |  |  |  | 0
| 24082-1317 | Montáž čtyřhranného potrubí | 95 | m2 |  |  |  |  | 0
|  | Rozvody potrubí (výkresy "Půdorysy 2.NP, krovu, řezy*) |  |  |  |  | 0 |  |  | 0
|  | Tepelná izolace vnitřní, minerální, tl. 40mm, Al folie | 30 | m2 |  |  |  | 0
|  | Montáž tepelné izolace | 30 | m2 |  |  |  |  | 0
|  | Rozvody potrubí ve strojovně VZT (výkresy "Půdorys krovu*) |  |  |  |  | 0 |  |  | 0
|  | Požární izolace EI30 | 60 | m2 |  |  |  | 0
|  | Montáž požární izolace | 60 | m2 |  |  |  |  | 0
|  | Rozvody potrubí (výkresy "Půdorysy 2.NP, krovu, řezy*) |  |  |  |  | 0 |  |  | 0
Zařízení 2 větrání zázemí kavárny
2.01 |  | Malá kompaktní větrací jednotka s rekuperací tepla s vysokou účinností a | 1 | ks |  |  |  | 0
nízkou spotřebou pro montáž na stěnu s hrdly na vrchu jednotky.
Protimrazová ochrana, pružné manžety
Vnitřní provedení, EPP skříň, protiproudý deskový výměnjík z polypropylenu
Výkonnové parametry jsou uvedeny v tabulce výkonů.
vč. příslušenství - upínací manžety 4ks, sifon 1ks
Splňuje požadavky nař.EU č.1253/2014 (Ecodesing 2018) v plném rozsahu.
|  | STARTPACK - zprovoznění jednotky odbornou firmou | 1 | kpl |  |  |  |  | 0
| 24051-1320 | Montáž vzduchotechnické jednotky | 1 | ks |  |  |  |  | 0
|  | Umístění ve skladu (výkres "Půdorysu 1.NP*) |  |  |  |  | 0 |  |  | 0
2.02a |  | Prostorové čidlo pro sledování kvality vzduchu a řízení výkonu větracích systémů | 1 | ks |  |  |  | 0
Bude napájeno pomocí 230V a prokabelováno 0-10V pro plynulé řízení
VZT jednotky - napájení a prokabelování se sumátorem zajistí profese elektro
|  | Montáž čidla kvality vzduchu | 1 | ks |  |  |  |  | 0
|  | Umístění na stěně v prostoru kavárny a infocentra (výkresy "Půdorysu 1.NP*) |  |  |  |  | 0 |  |  | 0
2.02b |  | Kouřové čidlo do VZT potrubí vč. transformátoru 12/15W | 1 | ks |  |  |  | 0
|  | Montáž čidla | 1 | ks |  |  |  |  | 0
|  | Umístění v potrubí nasávání |  |  |  |  | 0 |  |  | 0
2.03 |  | Protidešťová žaluzie 200x200/pr. 160 se sítem, RAL dle výběru architekta | 2 | ks |  |  |  | 0
| 24071-5118 | Montáž žaluzie | 2 | ks |  |  |  |  | 0
|  | Umístění na fasádě (výkresy "Půdorysu 1.NP*) |  |  |  |  | 0 |  |  | 0
2.04 |  | Tlumič hluku kruhový pr. 160/ dl. 600 mm | 4 | ks |  |  |  | 0
| 24076-1118 | Montáž tlumiče hluku | 4 | ks |  |  |  |  | 0
|  | Umístění v potrubí pod stropem (výkresy "Půdorysu 1.NP*) |  |  |  |  | 0 |  |  | 0
2.05 |  | Plastový talířový ventil univerzální pr. 100, vč. montážního rámečku | 2 | ks |  |  |  | 0
2.06 |  | Plastový talířový ventil univerzální pr. 125, vč. montážního rámečku | 3 | ks |  |  |  | 0
| 24074-2113 | Montáž ventilu | 5 | ks |  |  |  |  | 0
|  | Umístění v potrubí pod stropem (výkresy "Půdorysu 1.NP*) |  |  |  |  | 0 |  |  | 0
2.07 |  | Stěnová mřížka 400x200, lamely 12,5 | 2 | ks |  |  |  | 0
| 24074-2113 | Montáž mřížky | 2 | ks |  |  |  |  | 0
|  | Umístění ve zdi (výkresy "Půdorysu 1.NP*) |  |  |  |  | 0 |  |  | 0
|  | Potrubí Spiro pr. 125, 20% tvarovek | 5 | m |  |  |  | 0
|  | Potrubí Spiro pr. 160, 30% tvarovek | 10 | m |  |  |  | 0
|  | Potrubí Spiro pr. 225, 100% tvarovek | 1 | m |  |  |  | 0
| 24084-1116 | Montáž Spira potrubí | 16 | m |  |  |  |  | 0
|  | Rozvody potrubí (výkresy "Půdorysy 2.NP*) |  |  |  |  | 0 |  |  | 0
|  | Tepelná izolace vnitřní, kaučuková, tl. 20mm, samolep | 10 | m2 |  |  |  | 0
|  | Montáž tepelné izolace | 10 | m2 |  |  |  |  | 0
|  | Rozvody potrubí (výkresy "Půdorys 1.NP*) |  |  |  |  | 0 |  |  | 0
Zařízení 3 větrání prodejny - příprava
3.01 |  | Kompaktní větrací jednotka s protiproudým deskovým rekuperátorem | 1 | ks | = dodávka nájemce =
ve vnitřním provedení s hrdly nahoru, s elektrickým ohřívačem a autonomním
systémem měřní a regulace vč. prokabelování s externím ovladačem
Vnitřní provedení, dvojitý sandwichový panel tl. 45mm plněný minerální vatou
Panely z lakovaného ocelového plechu s vysokou odolností proti korozi.
Složení:
- přívod: pružná manžeta, klapka, přívodní filtr F7, přívodní část deskového
výměníku s obtokovou klapkou, elektrický ohřívač,
přívodní ventilátor s EC motorem, pružná manžeta
- odvod: pružná manžeta, klapka, filtr M5, odtahová část deskového výměníku
odtahový ventilátor s EC motorem, pružná manžeta
Výkonnové parametry jsou uvedeny v tabulce výkonů.
vč. příslušenství - upínací manžety 4ks, sifon 1ks a ovladač pro umístění
v prostoru kavárny vč. 20m kabelu, rozvaděč na zdi strojovny
Splňuje požadavky nař.EU č.1253/2014 (Ecodesing 2018) v plném rozsahu.
|  | STARTPACK - zprovoznění jednotky odbornou firmou | 1 | ks | = dodávka nájemce =
| 24051-1320 | Montáž vzduchotechnické jednotky | 1 | ks | = dodávka nájemce =
Umístění ve strojovně vzduchotechniky (výkres "Půdorysu krovu*)
3.02a |  | Prostorové čidlo pro sledování kvality vzduchu a řízení výkonu větracích systémů | 1 | ks | = dodávka nájemce =
Bude napájeno pomocí 230V a prokabelováno 0-10V pro plynulé řízení
VZT jednotky - napájení a prokabelování se sumátorem zajistí profese elektro
|  | Montáž čidla kvality vzduchu | 1 | ks | = dodávka nájemce =
Umístění na stěně v prostoru kavárny a infocentra (výkresy "Půdorysu 1.NP*)
3.02c |  | Kouřové čidlo do VZT potrubí vč. transformátoru 12/15W | 1 | ks | = dodávka nájemce =
|  | Montáž čidla | 1 | ks | = dodávka nájemce =
Umístění v potrubí nasávání
3.03 |  | Protidešťová žaluzie 250x250/pr. 200 se sítem, RAL dle výběru architekta | 2 | ks |  |  |  | 0
| 24071-5118 | Montáž žaluzie | 2 | ks |  |  |  |  | 0
|  | Umístění na fasádě (výkresy "Půdorysu 1.NP*) |  |  |  |  | 0 |  |  | 0
3.04 |  | Tlumič hluku kruhový pr. 150/ dl. 600 mm | 4 | ks | = dodávka nájemce =
| 24076-1118 | Montáž tlumiče hluku | 4 | ks | = dodávka nájemce =
Umístění ve zdi nad dveřmi (výkresy "Půdorysu 1.NP*)
3.05 |  | Textilní vyúsť kruhová pr. 160/dl. 5000 mm | 2 | ks | = dodávka nájemce =
| 24074-2113 | Montáž vyústě | 2 | ks | = dodávka nájemce =
Umístění pod stropem v prostoru prodejny (výkresy "Půdorysu 1.NP*)
3.06 |  | Vyústka odvodní pro čtyřhranné potrubí 500x200 s regulací R1 | 1 | ks | = dodávka nájemce =
| 24074-2113 | Montáž vyústky | 1 | ks | = dodávka nájemce =
Umístění v potrubí pod stropem (výkresy "Půdorysu 1.NP*)
|  | Ohebná akusticky izolovaná hadice pr. 254 | 10 | m | = dodávka nájemce =
Ohebná Al laminátová hadice s tepelnou a hlukovou izolací z vrstvy minerální vaty tloušťky 25 mm, 16 kg/m3, parozábrana – zpevněný Al laminát. Vnitřní hadice je perforovaná jako tlumič hluku.
| 24087-1113 | Montáž ohebné hadice | 10 | m | = dodávka nájemce =
Rozvod potrubí (půdorys 1.NP)
|  | Potrubí Spiro pr. 160, 10% tvarovek | 5 | m |  |  |  | 0
|  | Potrubí Spiro pr. 200, 20% tvarovek | 20 | m |  |  |  | 0
|  | Potrubí Spiro pr. 280, 100% tvarovek | 2 | m |  |  |  | 0
| 24084-1116 | Montáž Spira potrubí | 27 | m |  |  |  |  | 0
|  | Rozvody potrubí (výkresy "Půdorysy 2.NP*) |  |  |  |  | 0 |  |  | 0
|  | Čtyřhranné potrubí sk. I, pozink, do obvodu 1500, 80% tvarovek | 1 | m2 |  |  |  | 0
| 24082-1317 | Montáž čtyřhranného potrubí | 1 | m2 |  |  |  |  | 0
|  | Rozvody potrubí (výkresy "Půdorysy 2.NP, krovu, řezy*) |  |  |  |  | 0 |  |  | 0
|  | Tepelná izolace vnitřní, kaučuková, tl. 20mm, samolep | 10 | m2 | = dodávka nájemce =
|  | Montáž tepelné izolace | 10 | m2 | = dodávka nájemce =
|  | Rozvody potrubí (výkresy "Půdorys 1.NP*) |  |  |  |  | 0 |  |  | 0
|  | Požární izolace EI30 | 20 | m2 |  |  |  | 0
|  | Montáž požární izolace | 20 | m2 |  |  |  |  | 0
|  | Rozvody potrubí (výkresy "Půdorysy 2.NP, krovu, řezy*) |  |  |  |  | 0 |  |  | 0
Zařízení 4 větrání víceúčelového sálu
|  | Čtyřhranné potrubí sk. I, pozink, do obvodu 1050, 50% tvarovek | 15 | m2 |  |  |  | 0
|  | Čtyřhranné potrubí sk. I, pozink, do obvodu 1500, 60% tvarovek | 25 | m2 |  |  |  | 0
| 24082-1317 | Montáž čtyřhranného potrubí | 40 | m2 |  |  |  |  | 0
|  | Rozvody potrubí (výkresy "Půdorysy 2.NP, krovu, řezy*) |  |  |  |  | 0 |  |  | 0
|  | Zaslepení potrubí 300x200 | 2 | ks |  |  |  | 0
|  | Montáž zaslepení | 2 | ks |  |  |  |  | 0
|  | Potrubní rozvody z technické místnosti do 2.NP (výkresy "řez A-A*) |  |  |  |  | 0 |  |  | 0
|  | Požární izolace EI30 | 1 | m2 |  |  |  | 0
|  | Montáž požární izolace | 1 | m2 |  |  |  |  | 0
|  | Rozvody potrubí (výkresy "Půdorysy 2.NP, krovu, řezy*) |  |  |  |  | 0 |  |  | 0
Zařízení 5 - sociálky muži 1.np
5.01 |  | Diagonální ventilátor do kruhového potrubí pr. 160 (250 m3/h, 130 Pa) | 1 | ks |  |  |  | 0
Skříň i oběžné kolo ventilátoru z plastu. Střídavý motor s dvojím vinutím s tepelnou pojistkou. Krytí IP44. Bude dodáno vč.zpětné klapky pr. 160 a pružných manžet 2ks.
| 24013-2110 | Montáž ventilátoru | 1 | ks |  |  |  |  | 0
|  | Umístění v podhledu (půdorys 1.NP) |  |  |  |  | 0 |  |  | 0
5.02 |  | Protidešťová žaluzie 200x200/pr. 160 se sítem, RAL dle výběru architekta | 1 | ks |  |  |  | 0
| 24071-5118 | Montáž žaluzie | 1 | ks |  |  |  |  | 0
|  | Umístění na fasádě (výkresy "Půdorysu 1.NP*) |  |  |  |  | 0 |  |  | 0
5.03 |  | Plastový talířový ventil univerzální pr. 100, vč. montážního rámečku | 3 | ks |  |  |  | 0
5.04 |  | Plastový talířový ventil univerzální pr. 125, vč. montážního rámečku | 1 | ks |  |  |  | 0
| 24074-2113 | Montáž ventilu | 4 | ks |  |  |  |  | 0
|  | Umístění v podhledu (výkresy "Půdorysu 1.NP*) |  |  |  |  | 0 |  |  | 0
|  | Ohebná akusticky izolovaná hadice pr. 102 | 5 | m |  |  |  | 0
|  | Ohebná akusticky izolovaná hadice pr. 127 | 2 | m |  |  |  | 0
Ohebná Al laminátová hadice s tepelnou a hlukovou izolací z vrstvy minerální vaty tloušťky 25 mm, 16 kg/m3, parozábrana – zpevněný Al laminát. Vnitřní hadice je perforovaná jako tlumič hluku.
| 24087-1113 | Montáž ohebné hadice | 7 | m |  |  |  |  | 0
|  | Rozvod potrubí (půdorys 1.NP) |  |  |  |  | 0 |  |  | 0
|  | Potrubí Spiro pr. 100, 20% tvarovek | 3 | m |  |  |  | 0
|  | Potrubí Spiro pr. 125, 50% tvarovek | 3 | m |  |  |  | 0
|  | Potrubí Spiro pr. 160, 30% tvarovek | 3 | m |  |  |  | 0
| 24084-1116 | Montáž Spira potrubí | 9 | m |  |  |  |  | 0
|  | Rozvod potrubí (půdorys 1.NP) |  |  |  |  | 0 |  |  | 0
|  | Tepelná izolace vnitřní, kaučuková, tl. 20mm, samolep | 2 | m2 |  |  |  | 0
|  | Montáž tepelné izolace | 2 | m2 |  |  |  |  | 0
|  | Rozvody potrubí (výkresy "Půdorys 1.NP*) |  |  |  |  | 0 |  |  | 0
Zařízení 6 - sociálky ženy 1.np
6.01 |  | Diagonální ventilátor do kruhového potrubí pr. 160 (250 m3/h, 130 Pa) | 1 | ks |  |  |  | 0
Skříň i oběžné kolo ventilátoru z plastu. Střídavý motor s dvojím vinutím s tepelnou pojistkou. Krytí IP44. Bude dodáno vč.zpětné klapky pr. 160 a pružných manžet 2ks.
| 24013-2110 | Montáž ventilátoru | 1 | ks |  |  |  |  | 0
|  | Umístění v podhledu (půdorys 1.NP) |  |  |  |  | 0 |  |  | 0
6.02 |  | Protidešťová žaluzie 200x200/pr. 160 se sítem, RAL dle výběru architekta | 1 | ks |  |  |  | 0
| 24071-5118 | Montáž žaluzie | 1 | ks |  |  |  |  | 0
|  | Umístění na fasádě (výkresy "Půdorysu 1.NP*) |  |  |  |  | 0 |  |  | 0
6.03 |  | Plastový talířový ventil univerzální pr. 100, vč. montážního rámečku | 6 | ks |  |  |  | 0
| 24074-2113 | Montáž ventilu | 6 | ks |  |  |  |  | 0
|  | Umístění v podhledu (výkresy "Půdorysu 1.NP*) |  |  |  |  | 0 |  |  | 0
|  | Ohebná akusticky izolovaná hadice pr. 102 | 9 | m |  |  |  | 0
Ohebná Al laminátová hadice s tepelnou a hlukovou izolací z vrstvy minerální vaty tloušťky 25 mm, 16 kg/m3, parozábrana – zpevněný Al laminát. Vnitřní hadice je perforovaná jako tlumič hluku.
| 24087-1113 | Montáž ohebné hadice | 9 | m |  |  |  |  | 0
|  | Rozvod potrubí (půdorys 1.NP) |  |  |  |  | 0 |  |  | 0
|  | Potrubí Spiro pr. 100, 20% tvarovek | 7 | m |  |  |  | 0
|  | Potrubí Spiro pr. 125, 30% tvarovek | 1 | m |  |  |  | 0
|  | Potrubí Spiro pr. 160, 20% tvarovek | 5 | m |  |  |  | 0
| 24084-1116 | Montáž Spira potrubí | 13 | m |  |  |  |  | 0
|  | Rozvod potrubí (půdorys 1.NP) |  |  |  |  | 0 |  |  | 0
|  | Tepelná izolace vnitřní, kaučuková, tl. 20mm, samolep | 2 | m2 |  |  |  | 0
|  | Montáž tepelné izolace | 2 | m2 |  |  |  |  | 0
|  | Rozvody potrubí (výkresy "Půdorys 1.NP*) |  |  |  |  | 0 |  |  | 0
Zařízení 7 - sociálky muži 1.np
7.01 |  | Diagonální ventilátor do kruhového potrubí pr. 160 (300 m3/h, 110 Pa) | 1 | ks |  |  |  | 0
Skříň i oběžné kolo ventilátoru z plastu. Střídavý motor s dvojím vinutím s tepelnou pojistkou. Krytí IP44. Bude dodáno vč.zpětné klapky pr. 160 a pružných manžet 2ks.
| 24013-2110 | Montáž ventilátoru | 1 | ks |  |  |  |  | 0
|  | Umístění v podhledu (půdorys 1.NP) |  |  |  |  | 0 |  |  | 0
7.02 |  | Protidešťová žaluzie 200x200/pr. 160 se sítem, RAL dle výběru architekta | 1 | ks |  |  |  | 0
| 24071-5118 | Montáž žaluzie | 1 | ks |  |  |  |  | 0
|  | Umístění na fasádě (výkresy "Půdorysu 1.NP*) |  |  |  |  | 0 |  |  | 0
7.03 |  | Plastový talířový ventil univerzální pr. 100, vč. montážního rámečku | 4 | ks |  |  |  | 0
7.04 |  | Plastový talířový ventil univerzální pr. 125, vč. montážního rámečku | 1 | ks |  |  |  | 0
| 24074-2113 | Montáž ventilu | 5 | ks |  |  |  |  | 0
|  | Umístění v podhledu (výkresy "Půdorysu 1.NP*) |  |  |  |  | 0 |  |  | 0
|  | Ohebná akusticky izolovaná hadice pr. 102 | 6 | m |  |  |  | 0
|  | Ohebná akusticky izolovaná hadice pr. 127 | 2 | m |  |  |  | 0
Ohebná Al laminátová hadice s tepelnou a hlukovou izolací z vrstvy minerální vaty tloušťky 25 mm, 16 kg/m3, parozábrana – zpevněný Al laminát. Vnitřní hadice je perforovaná jako tlumič hluku.
| 24087-1113 | Montáž ohebné hadice | 8 | m |  |  |  |  | 0
|  | Rozvod potrubí (půdorys 1.NP) |  |  |  |  | 0 |  |  | 0
|  | Potrubí Spiro pr. 100, 20% tvarovek | 5 | m |  |  |  | 0
|  | Potrubí Spiro pr. 125, 50% tvarovek | 3 | m |  |  |  | 0
|  | Potrubí Spiro pr. 160, 30% tvarovek | 5 | m |  |  |  | 0
| 24084-1116 | Montáž Spira potrubí | 13 | m |  |  |  |  | 0
|  | Rozvod potrubí (půdorys 1.NP) |  |  |  |  | 0 |  |  | 0
|  | Tepelná izolace vnitřní, kaučuková, tl. 20mm, samolep | 2 | m2 |  |  |  | 0
|  | Montáž tepelné izolace | 2 | m2 |  |  |  |  | 0
|  | Rozvody potrubí (výkresy "Půdorys 1.NP*) |  |  |  |  | 0 |  |  | 0
Zařízení 8 - sociálky kanceláře 2.np
8.01 |  | Malý axiální ventilátor pr. 150 (100 m3/h, 30 Pa) | 1 | ks |  |  |  | 0
Skříň s nárazuvzdorného plastu ABS, k montáži na stěnu s vestavěnou zpětnou klapkou. Vestavěná čidla pohybu a vlhkosti.
| 24013-2110 | Montáž ventilátoru | 1 | ks |  |  |  |  | 0
|  | Umístění ve zdi (půdorys 2.NP) |  |  |  |  | 0 |  |  | 0
8.02 |  | Venkovní mřížka pr. 150, RAL dle výběru architekta | 1 | ks |  |  |  | 0
| 24071-5118 | Montáž mřížky | 1 | ks |  |  |  |  | 0
|  | Umístění na fasádě (výkresy "Půdorysu 2.NP*) |  |  |  |  | 0 |  |  | 0
|  | Potrubí Spiro pr. 150 | 1 | m |  |  |  | 0
| 24084-1116 | Montáž Spira potrubí | 1 | m |  |  |  |  | 0
|  | Rozvod potrubí (půdorys 2.NP) |  |  |  |  | 0 |  |  | 0
|  | Tepelná izolace vnitřní, kaučuková, tl. 20mm, samolep | 1 | m2 |  |  |  | 0
|  | Montáž tepelné izolace | 1 | m2 |  |  |  |  | 0
|  | Rozvody potrubí (výkresy "Půdorys 2.NP*) |  |  |  |  | 0 |  |  | 0
Zařízení 9 - větrání úklidu 1.np
9.01 |  | Malý axiální ventilátor pr. 150 (100 m3/h, 30 Pa) | 1 | ks |  |  |  | 0
Skříň s nárazuvzdorného plastu ABS, k montáži na stěnu s vestavěnou zpětnou klapkou. Vestavěná čidla pohybu a vlhkosti.
| 24013-2110 | Montáž ventilátoru | 1 | ks |  |  |  |  | 0
|  | Umístění ve zdi (půdorys 1.NP) |  |  |  |  | 0 |  |  | 0
9.02 |  | Venkovní mřížka pr. 150, RAL dle výběru architekta | 1 | ks |  |  |  | 0
| 24071-5118 | Montáž mřížky | 1 | ks |  |  |  |  | 0
|  | Umístění na fasádě (výkresy "Půdorysu 1.NP*) |  |  |  |  | 0 |  |  | 0
|  | Potrubí Spiro pr. 150 | 2 | m |  |  |  | 0
| 24084-1116 | Montáž Spira potrubí | 2 | m |  |  |  |  | 0
|  | Rozvod potrubí (půdorys 1.NP) |  |  |  |  | 0 |  |  | 0
|  | Tepelná izolace vnitřní, kaučuková, tl. 20mm, samolep | 2 | m2 |  |  |  | 0
|  | Montáž tepelné izolace | 2 | m2 |  |  |  |  | 0
|  | Rozvody potrubí (výkresy "Půdorys 1.NP*) |  |  |  |  | 0 |  |  | 0
Ostatní
|  | Montážní a spojovací materiál | 200 | kg |  |  | 0 | 0 | 0 | 0
|  | Doprava, výškové práce | 1 | ks |  |  |  |  | 0 | 0
|  | Nátěr potrubí (v kavárně i inforcentru) - 2x základ, 2x vrchní, RAL dle architekta | 10 | m2 |  |  |  |  | 0 | 0
|  | Značení vzduchotechnického zařízení a potrubí dle platných ČSN | 4 | hod |  |  | 0 |  | 0 | 0
|  | Realizační dokumentace | 30 | hod |  |  | 0 |  | 0 | 0
|  | Dokumentace skutečného provedení | 24 | hod |  |  |  |  | 0 | 0
|  | Předávací dokumentace, zaškolení obsluhy | 18 | hod |  |  |  |  | 0 | 0
|  | Zprovoznění, komplexní zkouška, zaregulování | 1 | ks |  |  |  |  | 0 | 0
|  | Celková cena (bez DPH) | [7 empty] | 0
|  | Kontrolní součty: | [5 empty] | 0 | 0 | 0
Poznámka:
veškeré výměry v rozpočtu vzduchotechniky jsou převzaty z výkresové části dokumentace
zatřídění položek (kódy) bylo provedeno dle sborníku „24-M Vzduchotechnika, klimatizace, chlazení“ vydaného společností KONCES spol. s r.o., Brno
nedílnou součástí tohoto výkazu výměr jsou výkresy a technická zpráva

## Ústřední vytápění
Stavba: | Stavební úpravy, vestavba a přístavba stávajícího objektu
SOUHRNNÝ VÝKAZ VÝMĚR, DODÁVEK A PRACÍ |  | REV01 | 2023-06-27 | Úprava popisů a položek ve vyznačených listech
D.1.4.4 - Ústřední vytápění
Zhotovitel: | 0
Pozice | Popis | MJ | množství | cena / mj | cena celkem
1 | Zařízení, zdroje, aparáty, regulace
1.1 | Zařízení zdroje – plynový kondenzační kotel:
1.1.1 | Plynový závěsný kondenzační kotel, ref. standard GB192-35i W K1,2 | kus | 2 |  | 0
1.2 | Příslušenství kotlů:
1.2.1 | Sada připojení topného okruhu HKA | kus | 2 |  | 0
1.2.2 | Sada sifonu G-TA | kus | 2 |  | 0
1.2.3 | Expanzní nádoba kotle | kus | 2 |  | 0
1.2.4 | Plynový kohout 1/2“ (kotle 15-35kW) | kus | 2 |  | 0
1.2.5 | Zkratovací potrubí G-KS | kus | 2 |  | 0
1.2.6 | Neutralizace kondenzátu | kus | 1 |  | 0
1.3 | Regulace:
1.3.1 | Logamatic RC 310 bílá | kus | 1 |  | 0
1.3.2 | Kaskádový modul MC400 (4 kotle) | kus | 1 |  | 0
1.3.3 | Modul MM 100, směšování | kus | 2 |  | 0
1.4 | Odkouření:
1.4.1 | Stavební sada odkouření přes šikmou střechu DN 80/125mm | kus | 2 |  | 0
1.4.2 | Trubka DN 80/125 mm, délka 0,5 m | kus | 2 |  | 0
1.4.3 | Trubka DN 80/125 mm, délka 1 m | kus | 2 |  | 0
1.4.4 | Revizní díl přímý, DN125/80 | kus | 2 |  | 0
1.4.4 | Koleno 87st. DN125/80 | kus | 4 |  | 0
1.5 | Měření spotřeby tepla – okruh podlahového vytápění:
1.5.1 | Ultrazvukový měřič spotřeby tepla utego III perfect, jmenovitý průtok 3,5 m3/hod, 5/4“, 135mm QI3,5 | kus | 1 |  | 0
1.5.2 | Šroubení komplet Rp 1" | kus | 1 |  | 0
1.5.3 | Ponorná jímka závitová R 1/2", 50mm | kus | 1 |  | 0
2 | Expanze
2.1 | Sada expanzního zařízení UT:
2.1.1 | Expanzní nádoba 50 litrů, 6 bar, bílá EN1 | kus | 1 |  | 0
2.1.2 | Bezpečnostní ventil MK3/4 MK3/4 | kus | 1 |  | 0
3 | Úprava vody
3.1 | Sada pro plnění soustavy UT
3.1.1 | Fillsoft II (bez náplně) FS | kus | 1 |  | 0
3.1.2 | Náplň pro Fillsoft demineralizaci 3000 x odH (Al-xx vým.) FS | kus | 2 |  | 0
3.1.3 | Fillguard Mini – měření vodivosti FG | kus | 1 |  | 0
4 | Odlučovače vzduchu a kalů
4.1 | Odlučovač nečistot DN 25 XStream Clean G1"F | kus | 1 |  | 0
5 | Oběhová čerpadla
5.1 | Oběhová čerpadla s autoadaptivní funkcí
5.1.1 | Alpha 2 25-40, 1,0 m3/hod, 25 kPa, 230V, 22W OČ1 | kus | 1 |  | 0
5.2 | Oběhová čerpadla s elektronickou regulací otáček
5.2.1 | Magna1 25-40, 3,5 m3/hod, 25 kPa, 230V, 56W OČ1 | kus | 1 |  | 0
5.3 | Oběhová čerpadla s autoadaptivní funkcí
5.3.1 | Šroubení k čerpadlu DN25, 1“x6/4“, mosaz OČ1 | kus | 4 |  | 0
5.3.2 | Pojistný termostat 20-90oC | kus | 1 |  | 0
6 | Regulační ventily
6.1 | Trojcestné ventily
6.1.1 | Trojcestný ventil DN 32 VRG131 kvs=16 | kus | 1 |  | 0
6.1.2 | Pohon tříbodový 230V typ ARA 661, 120s 6 Nm | kus | 1 |  | 0
7 | Hydraulické vyrovnávače dynamických tlaků
7.1 | Hydraulické vyrovnávače
7.1.1 | Hydraulický vyrovnávač tlaku kompletní, připojení 6/4“ HV1 | kus | 1 |  | 0
8 | Kompaktní rozdělovače
8.1 | Kompaktní rozdělovače
8.1.1 | Kompaktní rozdělovače – sběrače, PN6, modul 120 RS1 | kus | 1 |  | 0
8.1.2 | Upevňovací sada | kus | 1 |  | 0
9 | Potrubí – měď KTO International
9.1 | 15x1 měď polotvrdá R250 | m | 320 |  | 0
9.2 | 18x1 měď polotvrdá R250 | m | 83 |  | 0
9.3 | 22x1 měď polotvrdá R250 | m | 65 |  | 0
9.4 | 28x1 měď tvrdá R290 | m | 52 |  | 0
9.5 | 35x1,2 měď tvrdá R290 | m | 60 |  | 0
9.6 | 42x1,2 měď tvrdá R290 | m | 10 |  | 0
10 | Izolace - měď
10.1 | PE Návleky
10.1.1 | 15x15 PE návleky pouzdro | m | 282 |  | 0
10.1.2 | 18x15 PE návleky pouzdro | m | 54 |  | 0
10.1.3 | 22x15 PE návleky pouzdro | m | 22 |  | 0
10.1.4 | 28x15 PE návleky pouzdro | m | 46 |  | 0
10.1.5 | 35x15 PE návleky pouzdro | m | 8 |  | 0
10.1.6 | Spony pro upevnění izolace (100ks) plast | kus | 6 |  | 0
10.1.7 | Páska PVC 38mm samolepící | kus | 3 |  | 0
10.2 | Minerální vlna s hliníkovou fólií
10.2.1 | 15x20 min.vlna s hliníkovou folií vinuté pouzdro | m | 4 |  | 0
10.2.2 | 22x20 min.vlna s hliníkovou folií vinuté pouzdro | m | 14 |  | 0
10.2.3 | 28x20 min.vlna s hliníkovou folií vinuté pouzdro | m | 10 |  | 0
10.2.4 | 35x20 min.vlna s hliníkovou folií vinuté pouzdro | m | 4 |  | 0
10.2.5 | Al páska 50mm/50m samolepící hliníková páska | kus | 1 |  | 0
11 | Upevnění potrubí - měď
11.1 | Objímka dvojitá plast 2x15 | kus | 10 |  | 0
11.2 | Objímka dvojitá plast 2x18 | kus | 10 |  | 0
11.3 | Objímka jednoduchá plast 22 | kus | 20 |  | 0
11.4 | Objímka (pro 15x1) kovová 14-16 | kus | 50 |  | 0
11.5 | Objímka (pro 18x1) kovová 17-19 | kus | 20 |  | 0
11.6 | Objímka (pro 22x1) kovová 20-23 | kus | 20 |  | 0
11.7 | Objímka (pro 28x1) kovová 25-30 | kus | 20 |  | 0
11.8 | Objímka (pro 35x1,2) kovová 31-38 | kus | 30 |  | 0
11.9 | Objímka (pro 42x1,2) kovová 40-46 | kus | 10 |  | 0
11.10 | Vrut pro kov. objímku 80mm M 8 | kus | 150 |  | 0
11.11 | Hmoždinky 12mm plast | kus | 150 |  | 0
12 | Otopná tělesa KORADO, ref. Standard
12.1 | 11 VKM8/500 11-050040-S0 | kus | 3 |  | 0
12.2 | 21 VKM8/500 21-050050-S0 | kus | 1 |  | 0
12.3 | 21 PLAN VKM8/500 21-050090-S0P | kus | 1 |  | 0
12.4 | 21 VKM8/600 21-060040-S0 | kus | 1 |  | 0
12.5 | 21 VKM8/600 21-060050-S0 | kus | 2 |  | 0
12.6 | 21 VKM8/600 21-060060-S0 | kus | 1 |  | 0
12.7 | 21 VKM8/600 21-060070-S0 | kus | 1 |  | 0
12.8 | 21 VKM8/600 21-060080-S0 | kus | 1 |  | 0
12.9 | 21 VKM8/600 21-060090-S0 | kus | 1 |  | 0
12.10 | 21 PLAN VKM8/600 21-060160-S0P | kus | 1 |  | 0
12.11 | 21 VKM8/900 21-090060-S0 | kus | 1 |  | 0
12.12 | 22 VKM8/300 22-030070-S0 | kus | 2 |  | 0
12.13 | 22 VKM8/300 22-030080-S0 | kus | 2 |  | 0
12.14 | 22 VKM8/500 22-050080-S0 | kus | 1 |  | 0
12.15 | 22 VKM8/600 22-060070-S0 | kus | 2 |  | 0
12.16 | 22 VKM8/600 22-060090-S0 | kus | 2 |  | 0
12.17 | 22 VKM8/700 22-070120-S0 | kus | 1 |  | 0
12.18 | 22 VKM8/900 22-090050-S0 | kus | 1 |  | 0
12.19 | 22 VKM8/900 22-090060-S0 | kus | 2 |  | 0
12.20 | 22 VKM8/900 22-090080-S0 | kus | 1 |  | 0
12.21 | 22 PLAN VKM8/900 22-090080-S0P | kus | 2 |  | 0
12.22 | 33 PLAN VKM8/300 33-030120-S0P | kus | 1 |  | 0
12.23 | 33 VKM8/300 33-030260-S0 | kus | 1 |  | 0
12.24 | 33 VKM8/400 33-040090-S0 | kus | 1 |  | 0
12.25 | 33 VKM8/400 33-040100-S0 | kus | 2 |  | 0
12.26 | 33 PLAN VKM8/500 33-050080-S0P | kus | 2 |  | 0
12.27 | 33 PLAN VKM8/500 33-050090-S0P | kus | 2 |  | 0
12.28 | 33 PLAN VKM8/500 33-050110-S0P | kus | 1 |  | 0
12.29 | 33 VKM8/600 33-060080-S0 | kus | 2 |  | 0
12.30 | 33 PLAN VKM8/600 33-060090-S0P | kus | 2 |  | 0
12.31 | KLCM 1220 KLC-122075-00M | kus | 1 |  | 0
12.32 | KLCM 1820 KLC-182045-00M | kus | 1 |  | 0
13 | Rozdělovače topných nákladů
13.1 | doprimo 3, spodní díl | kus | 46 |  | 0
13.2 | doprimo 3 raio, kompakt vrchní díl včetně plomby typ s radiovým odečtem | kus | 46 |  | 0
13.3 | Montážní materiál | kus | 46 |  | 0
14 | Napojení těles
14.1 | Napojení těles (VK na Cu, rohové)
14.1.1 | Termostatická hlavice M30x1,5 DX | kus | 12 |  | 0
14.1.2 | Termostatická hlavice M30x1,5 B | kus | 10 |  | 0
14.1.3 | Vekolux šroubení vypouštěcí rohové Rp1/2 | kus | 22 |  | 0
14.1.4 | Plastová krytka šroubení bílá | kus | 22 |  | 0
14.1.5 | Svěrné šroubení na měď G 3/4 3831-15351 | kus | 44 |  | 0
14.1.6 | Vypouštěcí přípravek G3/4 | kus | 1 |  | 0
14.2 | Napojení těles (VK na Cu, přímé)
14.2.1 | Termostatická hlavice M30x1,5 DX | kus | 7 |  | 0
14.2.2 | Termostatická hlavice M30x1,5 B | kus | 15 |  | 0
14.2.3 | Vekolux šroubení vypouštěcí přímé Rp1/2 | kus | 22 |  | 0
14.2.4 | Plastová krytka šroubení bílá | kus | 22 |  | 0
14.2.5 | Svěrné šroubení na měď G 3/4 3831-15351 | kus | 44 |  | 0
14.3 | Napojení těles (koupelnové středové na Cu, univerzální)
14.3.1 | Šroubení s ventilem, komplet bílý M30x1,5 Multilux 4 SET, včetně termostatické hlavice | kus | 2 |  | 0
14.3.2 | Svěrné šroubení na měď G 3/4 3831-15351 | kus | 4 |  | 0
15 | Závitové armatury
15.1 | Kulový kohout páčka DN 25 R910 | kus | 4 |  | 0
15.2 | Kulový kohout páčka DN 40 R910 | kus | 4 |  | 0
15.3 | Zpětný ventil s pružinou DN 25 R60 | kus | 1 |  | 0
15.4 | Zpětný ventil s pružinou DN 40 R60 | kus | 1 |  | 0
15.5 | Ruční odvzdušňovač DN 15 R90 | kus | 2 |  | 0
15.6 | Vypouštěcí kohout s kovovou páčkou DN 15 R608D | kus | 10 |  | 0
15.7 | Napouštěcí automatický ventil, manom DN 15 R150M | kus | 1 |  | 0
15.8 | Teploměr axiální s jímkou 0-120oC D63, L50, 1/2“ | kus | 4 |  | 0
16 | Mosazné tvarovky
16.1 | Šroubení topenářské přímé DN 25 SP603 | kus | 2 |  | 0
16.2 | Šroubení topenářské přímé DN 40 SP603 | kus | 4 |  | 0
17 | Podlahová část vytápění
17.1 | Hadice, dilatace
17.1.1 | Hadice 17x2 PEXa | m | 600 |  | 0
17.1.2 | Ochranná trubka v roli PE 24/19 mm | m | 10 |  | 0
17.1.3 | Profilovaná dilatační páska v roli 150/8 mm | m | 100 |  | 0
17.2 | Systémové desky, izolace
17.2.1 | Systémová deska PDL 1400x800 (modul 50mm) | m2 | 130 |  | 0
17.3 | Systémové desky, izolace
17.3.1 | Plastifikátor do betonu (10kg/25m2) 10l PL10 | l | 30 |  | 0
17.4 | Hadice, dilatace
17.4.1 | Sestava nerezového rozdělovače a sběrače s průtokoměr, 8 cestný R HKV-D 8 | kus | 1 |  | 0
17.4.2 | Skříň na omítku, 6-8 okruhů R AP 805 | kus | 1 |  | 0
17.4.3 | Svěrné šroubení pro PEX 17x2 | kus | 16 |  | 0
17.5 | Hadice, dilatace
17.5.1 | Termostaty bez časového programu pro vytápění, prostorový termostat 230 V (CYKY 5Cx1,5mm2) Nea H 230 V | kus | 7 |  | 0
17.5.2 | Rozvaděč Nea H 230 V bez regulace čerpadla max. 6xTS, 15xpohon | kus | 1 |  | 0
17.5.3 | Termopohon 230 V UNI 230 V | kus | 7 |  | 0
18 | Ostatní
18.1 | Tvarovky pro potrubí 15x1 | % | 0 |  | 0
14.1 | Tvarovky pro potrubí 18x1 | % | 0 |  | 0
14.1 | Tvarovky pro potrubí 22x1 | % | 0 |  | 0
14.1 | Tvarovky pro potrubí 28x1 | % | 0 |  | 0
14.1 | Tvarovky pro potrubí 35x1,2 | % | 0 |  | 0
14.1 | Tvarovky pro potrubí 42x1,2 | % | 0 |  | 0
14.1 | Zprovoznění a komplexní vyzkoušení zařízení | hod | 35 |  | 0
14.4 | Dokumentace skutečného provedení | paré | 4 |  | 0
14.7 | Topná zkouška včetně protokolu | kus | 1 |  | 0
14.8 | Zaškolení obsluhy | hod | 8 |  | 0
14.10 | Manipulace a doprava s vešlerým materiálem | % | 0 |  | 0
Cena celkem bez DPH |  |  |  | 0
V jednotlivých položkách je obsažena cena za zhotovení ev. výrobní dokumentace, veškeré přípravné práce, odzkoušení a revize veškerého zařízení a instalací, systémové prostupy konstrukcemi, požární ucpávky dle PBS, koordinace s ostatními profesemi, stavební přípomoce, vypracování ev. provozních řádů, návodů na údržbu a provoz, vypracování servisního plánu, dokumentace skutečného provedení, veškerý podružný materiál, značení potrubí informačními štítky, proplach a desinfekci potrubí, napuštěnění i vypuštění systému při montáži, zaregulování systému, pomocný spojovací materiál, závěsovou techniku a úložné konstrukce- závěsy, pomocná lešení, dopravu veškerého materiálu atd..

## elektro SIL+SLA
Stavba: | Stavební úpravy, vestavba a přístavba stávajícího objektu
SOUHRNNÝ VÝKAZ VÝMĚR, DODÁVEK A PRACÍ
D.1.6.1 - elektro SIL+SLA
Zhotovitel: | 0
| popis | MJ | množství | jednotková cena | celkem montáž
1 | Rozvaděče
1.1 | rozvaděč ELMĚR | ks | 1 |  | 0
| zapuštěná rozvodnice OCEP, 920/1650/250, IP54 | 1 |  |  | 0
| elektroměr, přímé měření, 3f/80A (dodávka ČEZ Distribuce) | 3 |  |  | 0
| přijímač HDO (dodávka ČEZ Distribuce) | 2 |  |  | 0
| jistič 6A/1f/B, 10kA | 4 |  |  | 0
| jistič 20A/3f/B, 10kA | 2 |  |  | 0
| jistič 70A/3f/B, 10kA s podpěťovou spouští | 1 |  |  | 0
| podpěťová spoušť | 2 |  |  | 0
| tlačítko na DIN lištu 1Z+1V | 1 |  |  | 0
1.2 | rozvaděč HR - P (prodejna) | ks | 2 |  | 0
| zapuštěná rozvodnice PLASTOVÝ, IP41,54mod. | 1 |  |  | 0
| vypínač 3f/63A | 1 |  |  | 0
| přepěťová ochrana I a II typu, SPC 12,5/3+1 (Hakel) | 1 |  |  | 0
| pojistkový odpojovač OPV 14/4 | 1 |  |  | 0
| pojistka válcová PV 14, 63A/gG | 4 |  |  | 0
| jistič 6A/1f /B | 2 |  |  | 0
| jistič 16A/1f/B | 1 |  |  | 0
| jistič + proudový chránič 6A/B/1f+N /30mA | 3 |  |  | 0
| jistič + proudový chránič 10A/B/1f+N /30mA | 4 |  |  | 0
| jistič + proudový chránič 16A/B/1f+N /30mA | 5 |  |  | 0
| jistič 16A/3f | 1 |  |  | 0
| Stykač 1f+N/25A | 1 |  |  | 0
| Stykač 3f/25A | 1 |  |  | 0
| propojovací lišta | 1 |  |  | 0
1.3 | rozvaděč HR - K (kavárna) | ks | 2 |  | 0
| zapuštěná rozvodnice PLASTOVÝ, IP41,54mod. | 1 |  |  | 0
| vypínač 3f/63A | 1 |  |  | 0
| přepěťová ochrana I a II typu, SPC 12,5/3+1 (Hakel) | 1 |  |  | 0
| pojistkový odpojovač OPV 14/4 | 1 |  |  | 0
| pojistka válcová PV 14, 63A/gG | 4 |  |  | 0
| jistič 16A/1f/B | 3 |  |  | 0
| jistič + proudový chránič 6A/B/1f+N /30mA | 5 |  |  | 0
| jistič + proudový chránič 10A/B/1f+N /30mA | 6 |  |  | 0
| jistič + proudový chránič 16A/B/1f+N /30mA | 7 |  |  | 0
| Stykač 1f+N/25A | 1 |  |  | 0
| propojovací lišta | 1 |  |  | 0
1.4 | rozvaděč HR - A (administrativa) | ks | 1 |  | 0
| zapuštěná rozvodnice PLASTOVÝ, IP41,54mod. | 1 |  |  | 0
| vypínač 3f/63A | 1 |  |  | 0
| přepěťová ochrana I a II typu, SPC 12,5/3+1 (Hakel) | 1 |  |  | 0
| pojistkový odpojovač OPV 14/4 | 1 |  |  | 0
| pojistka válcová PV 14, 63A/gG | 4 |  |  | 0
| jistič + proudový chránič 6A/B/1f+N /30mA | 1 |  |  | 0
| jistič + proudový chránič 10A/B/1f+N /30mA | 6 |  |  | 0
| jistič + proudový chránič 16A/B/1f+N /30mA | 5 |  |  | 0
| jistič 16A/3f/B | 2 |  |  | 0
| jistič 63A/3f/B | 1 |  |  | 0
| proudový chránič 25A/3f /30mA | 2 |  |  | 0
| propojovací lišta | 1 |  |  | 0
1.5 | rozvaděč 2R1 | ks | 1 |  | 0
| zapuštěná rozvodnice PLASTOVÝ, IP31,144mod. | 1 |  |  | 0
| vypínač 3f/63A | 1 |  |  | 0
| jistič 6A/1f | 3 |  |  | 0
| jistič 10A/1f | 1 |  |  | 0
| jistič 16A/1f | 2 |  |  | 0
| jistič + proudový chránič 6A/B/1f+N /30mA | 10 |  |  | 0
| jistič + proudový chránič 10A/B/1f+N /30mA | 26 |  |  | 0
| jistič + proudový chránič 16A/B/1f+N /30mA | 18 |  |  | 0
| jistič 6A/3f/B | 1 |  |  | 0
| jistič 10A/3f/B | 1 |  |  | 0
| jistič 16A/3f/B | 1 |  |  | 0
| jistič 16A/3f/C | 1 |  |  | 0
| Stykač 1f+N/25A | 1 |  |  | 0
| Stykač 3f/25A | 2 |  |  | 0
| propojovací lišta | 2 |  |  | 0
1.6 | rozvaděč R-DAT1 | ks | 1 |  | 0
| Nástěná rozvodnice OCEP. 600x600x150, IP65 | 1 |  |  | 0
| vypínač 1f/25A | 1 |  |  | 0
| Vybavení aktivními prvkami dle dodavatele internetu a jeho cenové nabídky | 1 |  |  | 0
1.7 | rozvaděč R-DAT2 | ks | 1 |  | 0
| 19" RACK skříň 27U | 1 |  |  | 0
| vypínač 1f/25A | 1 |  |  | 0
| jistič 10A/1f | 5 |  |  | 0
| Vybavení aktivními prvkami dle dodavatele internetu a jeho cenové nabídky | 1 |  |  | 0
1.8 | rozvaděč R-SLAB | ks | 1 |  | 0
| Nástěná rozvodnice OCEP. 600x600x150, IP65 | 1 |  |  | 0
| vypínač 1f/25A | 1 |  |  | 0
| jistič 10A/1f | 2 |  |  | 0
| zásuvka na DIN lištu | 4 |  |  | 0
| DIN lišta | 1 |  |  | 0
| Vybavení aktivními prvkami dle dodavatele STA a jeho cenové nabídky | 1 |  |  | 0
2 | Svítidla
2.1 | TYP C1 - referenční standard WD RAY CEILING SUSPENDED 2.0 PAR16, bílá - 217120W0 | ks | 25 |  | 0
2.2 | rozeta, referenční standard WD RAY SINGLE BASE, bílá - 90052022 | ks | 25 |  | 0
2.3 | sv. zdroj, referenční standard CorePro LEDspot ND 4,6-50W GU10 865 36D 6500K, 390lm, Ra 80 - | ks | 25 |  | 0
2.4 | TYP D - referenční standard HALLA RUNDO 500, LED 3000K, 4500lm, bílá/ opál - 190-250K-10GGEI/830, W | ks | 0 |  | 0
2.5 | TYP Da - referenční standard HALLA RUNDO 600 LED 3000K, 6000lm, bílá/ opál - 190-260K-10GHE/830, W – 6000lm | ks | 0 |  | 0
2.6 | TYP Db - referenční standard HALLA RUNDO 600 LED 3000K, 6790lm, bílá/ opál - 190-260K-10GHE/830, W | ks | 0 |  | 0
2.7 | TYP Dc - referenční standard HALLA RUNDO 600 D/I LED 3000K, 5500lm, bílá/ mikroprisma - 190-261I-10GGEi/830, W | ks | 10 |  | 0
2.8 | TYP De - referenční standard HALLA RUNDO 600 D/I LED 3000K, 4500lm, bílá/ mikroprisma - 190-261I-10GGEi/830, W | ks | 6 |  | 0
2.9 | TYP D1 - referenční standard HALLA RUNDO 400, LED 3000K, 3000lm, bílá/ opál - 190-240K-10GGEI/830, W | ks | 0 |  | 0
2.10 | TYP D1 N - referenční standard HALLA RUNDO 400, LED 3000K, 3000lm,1h nouzový inverter, bílá/ opál - 190-240K-10GGMI/830, W | ks | 1 |  | 0
2.11 | TYP D2 - referenční standard HALLA RUNDO 400, LED 3000K, 2500lm, bílá/ opál - 190-240K-10GGEI/830, W | ks | 4 |  | 0
2.12 | TYP D2 N - referenční standard HALLA RUNDO 400, LED 3000K, 2500lm,1h nouzový inverter, bílá/ opál - 190-240K-10GGMI/830, W | ks | 1 |  | 0
2.13 | TYP D3 - referenční standard OSMONT AURA 8, LED 3000K, 1270lm, IP44, bílá/ opál - 59440 | ks | 12 |  | 0
2.14 | TYP D3N - referenční standard OSMONT AURA 8, LED 3000K, 1270lm, IP44,1h nouzový inverter, bílá/ opál - 59444 | ks | 3 |  | 0
2.15 | TYP D3m - referenční standard OSMONT AURA 8, LED 3000K, 1270lm, IP44, bílá/ opál + límec mosazný - 59440 + 30070 | ks | 3 |  | 0
2.16 | TYP D3Nm - referenční standard OSMONT AURA 8, LED 3000K, 1270lm, IP44, IP44,1h nouzový inverter, bílá/ opál + límec mosazný - 59444 + 30070 | ks | 6 |  | 0
2.17 | TYP D4 - referenční standard OSMONT AURA 10, LED 3000K, 1800lm, IP44, bílá/ opál - 68041 | ks | 16 |  | 0
2.18 | TYP D4N - referenční standard OSMONT AURA 10, LED 3000K, 1800lm, IP44,1h nouzový inverter, bílá/ opál - 68045 | ks | 1 |  | 0
2.19 | TYP Em - referenční standard OSMONT STYX 4, LED 3000K, 3430lm, IP65, mosaz / opál - 61238 | ks | 3 |  | 0
2.20 | TYP E1m - referenční standard OSMONT STYX 3, LED 3000K, 2610lm, IP65, mosaz / opál - 61248 | ks | 9 |  | 0
2.21 | TYP EX1 - referenční standard SLV ESKINA , LED 3000K, 1000lm, IP65, antracit - 1002903 | ks | 6 |  | 0
2.22 | TYP EX2 - referenční standard iLED Cicada Single Emission , LED 3000K, 2234lm, IP65, bílá - 83622W00 | ks | 13 |  | 0
2.23 | TYP F - referenční standard OSMONT ADRIA S4 HP, LED 3000K, 7810lm, IP40, stmívání tlačítkem, bílá / opál - 62221 | ks | 8 |  | 0
2.24 | TYP F1 - referenční standard OSMONT ADRIA S3, LED 3000K, 3430lm, IP40, mosaz / opál - 60345 | ks | 12 |  | 0
2.25 | TYP G - referenční standard WD RAY MINI WALL 2.0 PAR16, bílá - 301220W0 | ks | 8 |  | 0
2.26 | sv. zdroj - referenční standard CorePro LEDspot ND 4,6-50W GU10 865 36D 6500K, 390lm, Ra 80 - | ks | 40 |  | 0
2.27 | TYP H - VTREVOS PRIMA LED , LED 4000K, 1410lm, IP66, šedá / čirá - 65020 | ks | 12 |  | 0
2.28 | TYP J - referenční standard HALLA TURE, LED 3000K, 1980m, bílá / opál - 56-001K-10GHV/830, W + 00-00152E/1980lm | ks | 36 |  | 0
2.29 | TYP K - referenční standard HALLA VALI 55- T, LED 3000K, 1650lm, 68° , bílá - 178-600W-10GGE/930, W | ks | 42 |  | 0
2.30 | TYP K1 - referenční standard HALLA VALI 80- T, LED 3000K, 2970lm, 68° , černá | ks | 18 |  | 0
2.31 | 3F lišta 3m - referenční standard GLOBAL 3.O lišta 3m, bílá - XTS4300-3, black | ks | 3 |  | 0
2.32 | 3F napaječ - referenční standard GLOBAL 3.O napájení, bílá - XTS11-3, black | ks | 3 |  | 0
2.33 | 3F koncovka - referenční standard GLOBAL 3.O koncovka - XTS41-2-3, black | ks | 6 |  | 0
2.34 | 3F lišta 3m - referenční standard GLOBAL 3.O lišta 3m, bílá - XTS4300-3, white | ks | 5 |  | 0
2.35 | 3F lišta 2m - referenční standard GLOBAL 3.O lišta 2m, bílá - XTS4200-3, white | ks | 10 |  | 0
2.36 | 3F lišta 1m - referenční standard GLOBAL 3.O lišta 1m, bílá - XTS4100-3, white | ks | 0 |  | 0
2.37 | 3F napaječ - referenční standard GLOBAL 3.O napájení, bílá - XTS11-3, white | ks | 1 |  | 0
2.38 | 3F spoj L - referenční standard GLOBAL 3.O spoj L, bílá - XTS34-3, white | ks | 8 |  | 0
2.39 | 3F spojka - referenční standard GLOBAL 3.O spojka přímá - XTS21-2-3, white | ks | 5 |  | 0
2.40 | 3F koncovka - referenční standard GLOBAL 3.O koncovka - XTS41-2-3, white | ks | 1 |  | 0
2.41 | TYP L1 - referenční standard HALLA LIPO 35 , 1408 mm, LED 3000K, 2360lm, bílá/ opál - 35-250K-30GEE/830, W | ks | 2 |  | 0
2.42 | TYP L2 - referenční standard HALLA LIPO 35 , 1688 mm, LED 3000K, 2770lm, bílá/ opál - 35-250K-30GEE/830, W | ks | 3 |  | 0
2.43 | TYP L2a - referenční standard HALLA LIPO 35 , 1688 mm, LED 3000K, 2770lm, bílá/ opál - 35-550K-30GEE/830, W | ks | 0 |  | 0
2.44 | TYP L2b - referenční standard HALLA LIPO 35 , 1688 mm, LED 3000K, 2770lm, bílá/ mikroprisma - 35-550I-30GEE/830, W | ks | 2 |  | 0
2.45 | TYP M - referenční standard HALLA LINA 45 , 1964 mm, LED 3000K, 6670lm, bílá/ opál - 45-501K-35GGE/830, W | ks | 5 |  | 0
2.46 | TYP Ma - referenční standard HALLA LINA 45 , 1964 mm, LED 3000K, 6140lm, bílá/ mikroprisma - 45-501I-35GGE/830, W | ks | 8 |  | 0
2.47 | TYP M1 - referenční standard HALLA LINA 45 , 1122 mm, LED 3000K,3330lm, bílá/ opál - 45-501K-20GGE/830, W | ks | 0 |  | 0
2.48 | TYP M2 - referenční standard HALLA LINA 45 , 2244 mm, LED 3000K,5050lm, bílá/ opál - 45-501K-40GEE/830, W | ks | 2 |  | 0
2.49 | TYP M3 - referenční standard HALLA LINA 45 , 1683 mm, LED 3000K,5550lm, bílá/ opál - 45-501K-30GGE/830, W | ks | 2 |  | 0
2.50 | TYP N - referenční standard SCHRACK KM , IP54, 1hod autonomnost, piktogram, autotest, viditelnost 24m, bílá - NLKMU033SC | ks | 26 |  | 0
2.51 | TYP N1 - referenční standard SCHRACK KT , IP54, 1hod autonomnost, piktogram, test tlačítko, viditelnost 16m, bílá - NLKTU003 | ks | 7 |  | 0
2.52 | TYP N3 - referenční standard SEC     LEDLUX-SPOT3 B-P , IP20, 1hod autonomnost, LED 225lm, autotest, antipanic, bílá - 344-B-103-04-00-01 | ks | 24 |  | 0
2.53 | TYP N4 - referenční standard SEC     LEDLUX-SPOT3 A-P , IP20, 1hod autonomnost, LED 225lm, autotest, antipanic corridor , bílá - 344-B-101-04-00-01 | ks | 2 |  | 0
2.54 | TYP N5 - referenční standard SEC     TREND LUX 3-A , IP65, 1hod autonomnost, LED 300lm, exterior, autotest, bílá - 341-B-013-04-00-00 | ks | 4 |  | 0
2.55 | TYP N6 - referenční standard SEC     LEDLUX-SPOT- C , IP20, 1hod autonomnost, LED 450lm, autotest, fire equipment, bílá - 182-b-248-04-00-01 | ks | 8 |  | 0
2.56 | TYP P - referenční standard ENSTO JONO , 1200 mm, IP44, LED 3000K, 1790lm, bílá/ opál - AVR66.120L/3K | ks | 3 |  | 0
2.57 | TYP R - referenční standard AQForm TUBA next 50 LED M930 36°, LED 3000K, 710lm, 36°, bílá - 46975-M930-F1-00-13 | ks | 2 |  | 0
3 | Zásuvky, ovladače, krabice, motory, lišty - referenční standard
3.1 | ABB Tango, (vypínač), komplet | ks | 64 |  | 0
3.2 | ABB Tango, (střídavý), komplet | ks | 8 |  | 0
3.3 | ABB Tango, řazení 1/0So (tlačítko se signálkou), komplet, na chodby | ks | 1 |  | 0
3.4 | ABB Tango, (tlačítko se signálkou), komplet, IP45 | ks | 1 |  | 0
3.5 | Tlačítko pod sklem (TOTAL STOP) | ks | 1 |  | 0
3.6 | Vnitřní infraspínač, komplet | ks | 7 |  | 0
3.7 | zásuvka | ks | 17 |  | 0
3.8 | dvojzásuvka | ks | 117 |  | 0
3.9 | dvojzásuvka s přepěťovou ochranou | ks | 21 |  | 0
3.10 | zásuvka ABB 230V/16A,IP43 | ks | 2 |  | 0
3.11 | zásuvka ABB 400V/16A,IP43 | ks | 1 |  | 0
3.12 | ABB datová dvojzásuvka | ks | 15 |  | 0
3.13 | ABB televizní zásuvka + SAT zásuvka | ks | 6 |  | 0
3.14 | Dvojrámeček ABB Tango | ks | 11 |  | 0
3.15 | Trojrámeček ABB Tango | ks | 6 |  | 0
3.16 | Čtyřrámeček ABB Tango | ks | 1 |  | 0
3.17 | Pětirámeček ABB Tango | ks | 5 |  | 0
3.18 | výkonový vypímač IP45 | ks | 5 |  | 0
3.19 | Zvonek | ks | 1 |  | 0
3.20 | krabice přístrojová pod omítku KP | ks | 261 |  | 0
3.21 | krabice rozvodná pod omítku KR | ks | 120 |  | 0
3.22 | svorkovnice doplň.pospojení EROCOMM obj.č.1242 | ks | 3 |  | 0
3.23 | svorkovnice doplň.pospojení EROCOMM obj.č.1243 | ks | 14 |  | 0
3.24 | chránička pvc pr.16mm | m | 35 |  | 0
3.25 | chránička pvc pr.50mm | m | 80 |  | 0
3.26 | chránička KOPOFLEX KF09040 | m | 50 |  | 0
3.27 | Sada pro nouzovou signalizaci - 3280B-C10001 B | ks | 1 |  | 0
4 | Kabely, vodiče
4.1 | CYKY 3J 1,5 | m | 1600 |  | 0
4.2 | CYKY 3O 1,5 | m | 525 |  | 0
4.3 | CYKY 4J 1,5 | m | 450 |  | 0
4.4 | CYKY 5J 1,5 | m | 230 |  | 0
4.5 | CYKY 3J 2,5 | m | 2050 |  | 0
4.6 | CYKY 5J 2,5 | m | 1200 |  | 0
4.7 | CYKY 5J 6 | m | 90 |  | 0
4.8 | CYKY 5J 10 | m | 70 |  | 0
4.9 | PRAFlaDur® 3x1,5 | m | 960 |  | 0
4.10 | VCEOD 75-5,6 | m | 320 |  | 0
4.11 | UTP cat.6 | m | 1200 |  | 0
4.12 | AY 2,5 - protahovací drát | m | 150 |  | 0
4.13 | CYA 6 | m | 160 |  | 0
4.14 | CYA 16 | m | 35 |  | 0
4.15 | CYA 25 | m | 30 |  | 0
5 | Hromosvod
5.1 | FeZn pr.8mm | m | 420 |  | 0
5.2 | JV 2,0 | ks | 5 |  | 0
5.3 | OSD | ks | 5 |  | 0
5.4 | SJ1b | ks | 5 |  | 0
5.5 | PV | ks | 240 |  | 0
5.6 | SZ | ks | 11 |  | 0
5.7 | PV 01 | ks | 110 |  | 0
5.8 | SO | ks | 11 |  | 0
5.9 | SK | ks | 7 |  | 0
5.10 | SS | ks | 6 |  | 0
5.11 | SP | ks | 8 |  | 0
5.12 | Ochranný trojúhelník | ks | 11 |  | 0
6 | Základový zemnič
6.1 | Pásek FeZn 30x4 | m | 120 |  | 0
6.2 | FeZn pr.10mm | m | 125 |  | 0
6.3 | SR 02 | ks | 12 |  | 0
6.4 | SR 03 | ks | 12 |  | 0
6.5 | zinkový sprej | ks | 1 |  | 0
6.6 | gumoasfalt 10kg/bal | ks | 2 |  | 0
7 | Další nákady
7.1 | Doprava a přesuny | % | 0 |  | 0
7.2 | Revize elektro silnoproud | ks | 1 |  | 0
7.3 | Zemní práce pro elektro | ks | 1 |  | 0
7.4 | Zrušení napojení demolovaného objektu veřejné WC | ks | 1 |  | 0
7.5 | Zprovoznění a komplexní vyzkoušení zařízení | hod | 30 |  | 0
7.6 | Dokumentace skutečného provedení | paré | 4 |  | 0
7.7 | Zaškolení obsluhy | hod | 10 |  | 0
Cena celkem bez DPH |  |  |  | 0
Údaje s jednotkou délky budou před objednáním přeměřeny na konstrukcích a objednány dle skutečné délky.
Firma provádějící nabídku je povinna materiál přepočítat.
V případě položky neuvedené ve výkazu materiálu, bude ocenění takové položky provedeno ve zvláštní části nabídky

## EZS+CCTV
Stavba: | Stavební úpravy, vestavba a přístavba stávajícího objektu
SOUHRNNÝ VÝKAZ VÝMĚR, DODÁVEK A PRACÍ
D.1.6.2 - EZS+CCTV
Zhotovitel: | 0
| popis | MJ | množství | jednotková cena | celkem montáž
1 | EZS
1.1 | Ústředna EZS 8 podsystémů | ks | 1 |  | 0
1.2 | Box | ks | 1 |  | 0
1.2 | Baterie 18Ah | ks | 1 |  | 0
1.2 | Klávesnice | ks | 5 |  | 0
1.2 | Pohybový det. Sběrnicový | ks | 21 |  | 0
1.2 | Magnetický kontakt | ks | 6 |  | 0
1.2 | IR závora 30m | ks | 2 |  | 0
1.2 | GSM modul | ks | 1 |  | 0
1.2 | Ostatní materiál | ks | 1 |  | 0
2 | CCTV
2.1 | NVR 8 vstupů | ks | 1 |  | 0
2.2 | HDD 2TB | ks | 1 |  | 0
2.2 | PC monitor | ks | 1 |  | 0
2.2 | Kamera 2MPix vnitřní, doome | ks | 5 |  | 0
2.3 | Podkladová krabice | ks | 5 |  | 0
2.4 | Ostatní materiál | ks | 1 |  | 0
3 | Kabely, vodiče
2.1 | UTP cat.6 | m | 1500 |  | 0
2.2 | AY 2,5 - protahovací drát | m | 150 |  | 0
2.3 | CYA 6 | m | 5 |  | 0
3 | Další nákady
3.1 | Doprava a přesuny | % | 0 |  | 0
3.2 | Zprovoznění a komplexní vyzkoušení zařízení | hod | 20 |  | 0
3.3 | Dokumentace skutečného provedení | paré | 4 |  | 0
7.6 | Zaškolení obsluhy | hod | 5 |  | 0
Cena celkem bez DPH |  |  |  | 0
Údaje s jednotkou délky budou před objednáním přeměřeny na konstrukcích a objednány dle skutečné délky.
Firma provádějící nabídku je povinna materiál přepočítat.
V případě položky neuvedené ve výkazu materiálu, bude ocenění takové položky provedeno ve zvláštní části nabídky