## Rekapitulace stavby
Export Komplet | [24 empty] | VZ | 2.0 | ZAMOK |  |  |  |  | False | False | {6949b068-dedb-4909-9ef1-75eca972e334}
[31 empty] | 0,01 | 21
[31 empty] | 0,01 | 15
|  | REKAPITULACE STAVBY | [15 empty] | v --- níže se nacházejí doplnkové a pomocné údaje k sestavám --- v | [11 empty] | Návod na vyplnění | 0,001
|  | Kód: |  |  |  |  | EKS-023-2023 | [22 empty] | Měnit lze pouze buňky se žlutým podbarvením! 1) v Rekapitulaci stavby vyplňte údaje o Uchazeči (přenesou se do ostatních sestav i v jiných listech) 2) na vybraných listech vyplňte v sestavě Soupis prací ceny u položek | 0,01
|  | Stavba: |  |  |  |  | Revitalizace prostranství před školní jídelnou Bílina | [23 empty] | 0,01
|  | KSO: | [11 empty] | CC-CZ: | [16 empty] | 0,01
|  | Místo: |  |  |  |  | Bílina, okr.Teplice | [6 empty] | Datum: |  | 11. 4. 2023 | [14 empty] | 0,01
0,01
|  | Zadavatel: | [11 empty] | IČ: |  | 25423126 | [14 empty] | 0,01
|  |  | PS projekty s.r.o., Revoluční 5, Teplice | [10 empty] | DIČ: |  | CZ25423126 | [14 empty] | 0,01
0,01
|  | Uchazeč: | [11 empty] | IČ: |  | Vyplň údaj | [14 empty] | 0,01
|  |  | Vyplň údaj | [10 empty] | DIČ: |  | Vyplň údaj | [14 empty] | 0,01
False
|  | Projektant: | [11 empty] | IČ: |  | 25423126 | [14 empty] | False
|  |  | PS projekty s.r.o., Revoluční 5, Teplice | [10 empty] | DIČ: |  | CZ25423126 | [14 empty] | True
0,01
|  | Zpracovatel: | [11 empty] | IČ: |  | 11944668 | [14 empty] | 0,01
|  |  | STAVINVEST KMS s.r.o., Studentská 285/22, Bílina | [10 empty] | DIČ: |  | CZ11944668 | [14 empty] | False
Poznámka:
Soupis prací je sestaven s využitím Cenové soustavy ÚRS. Položky, které pochází z této cenové soustavy, jsou ve sloupci 'Cenová soustava' označeny popisem 'CS ÚRS' a úrovní příslušného kalendářního pololetí. Veškeré další informace vymezující popis a podmínky použití těchto položek z Cenové soustavy, které nejsou uvedeny přímo v soupisu prací, jsou neomezeně dálkově k dispozici na webu podminky.urs.cz.
|  | Cena bez DPH | [11 empty] | 0
[8 empty] | Sazba daně |  | Základ daně |  |  |  | Výše daně
|  | DPH |  | základní |  |  |  | 21% |  | 0 |  |  |  | 0
|  |  |  | snížená |  |  |  | 15% |  | 0 |  |  |  | 0
|  |  |  | zákl. přenesená |  |  |  | 21% |  | 0 |  |  |  | 0
|  |  |  | sníž. přenesená |  |  |  | 15% |  | 0 |  |  |  | 0
|  |  |  | nulová |  |  |  | 0% |  | 0 |  |  |  | 0
|  | Cena s DPH | [6 empty] | v |  | CZK |  |  | 0
REKAPITULACE OBJEKTŮ STAVBY A SOUPISŮ PRACÍ
| Kód: | [6 empty] | EKS-023-2023
| Stavba: | [6 empty] | Revitalizace prostranství před školní jídelnou Bílina
| Místo: | [6 empty] | Bílina, okr.Teplice |  |  |  |  | Datum: |  | 11. 4. 2023
| Zadavatel: | [6 empty] | PS projekty s.r.o., Revoluční 5, Teplice |  |  |  |  | Projektant: |  | PS projekty s.r.o., Revoluční 5, Teplice |  |  | Informatívní údaje z listů zakázek
| Uchazeč: | [11 empty] | Zpracovatel: |  | STAVINVEST KMS s.r.o., Studentská 285/22, Bílina
| Kód |  |  |  | Popis | [6 empty] | Cena bez DPH [CZK] |  |  |  | Cena s DPH [CZK] | Typ | z toho Ostat. náklady [CZK] | DPH [CZK] | Normohodiny [h] | DPH základní [CZK] | DPH snížená [CZK] | DPH základní přenesená [CZK] | DPH snížená přenesená [CZK] | Základna DPH základní | Základna DPH snížená | Základna DPH zákl. přenesená | Základna DPH sníž. přenesená | Základna DPH nulová
| Náklady stavby celkem | [10 empty] | 0 |  |  |  | 0 |  | 0 | 0 | 0 | 0 | 0 | 0 | 0 | 0 | 0 | 0 | 0 | 0 |  | D | 0 | ###NOIMPORT### | IMPORT | {6949b068-dedb-4909-9ef1-75eca972e334} | {00000000-0000-0000-0000-000000000000}
/ |  | IO 201 |  |  |  | Veřejné osvětlení | [5 empty] | 0 |  |  |  | 0 | ING | 0 | 0 | 0 | 0 | 0 | 0 | 0 | 0 | 0 | 0 | 0 | 0 |  |  | 1 |  | IMPORT | {3a79bf8e-8a65-4bb0-b79f-c2cfd592f110} | {6949b068-dedb-4909-9ef1-75eca972e334} | 2
/ |  | IO 202 |  |  |  | Likvidace dešťových vod | [5 empty] | 0 |  |  |  | 0 | ING | 0 | 0 | 0 | 0 | 0 | 0 | 0 | 0 | 0 | 0 | 0 | 0 |  |  | 1 |  | IMPORT | {d60d6094-2042-4b1d-9d15-fcdea699536d} | {6949b068-dedb-4909-9ef1-75eca972e334} | 2
/ |  | SO 101 |  |  |  | Zpevněné plochy | [5 empty] | 0 |  |  |  | 0 | STA | 0 | 0 | 0 | 0 | 0 | 0 | 0 | 0 | 0 | 0 | 0 | 0 |  |  | 1 |  | IMPORT | {0e179de3-d0fd-4af2-bd14-1dfb2e99cf1a} | {6949b068-dedb-4909-9ef1-75eca972e334} | 2
/ |  | SO 102 |  |  |  | Mobiliář a herní prvky | [5 empty] | 0 |  |  |  | 0 | STA | 0 | 0 | 0 | 0 | 0 | 0 | 0 | 0 | 0 | 0 | 0 | 0 |  |  | 1 |  | IMPORT | {5613216a-af47-473c-af6f-a1ba53f22d30} | {6949b068-dedb-4909-9ef1-75eca972e334} | 2
/ |  | SO 103 |  |  |  | Repase schodů k řece | [5 empty] | 0 |  |  |  | 0 | STA | 0 | 0 | 0 | 0 | 0 | 0 | 0 | 0 | 0 | 0 | 0 | 0 |  |  | 1 |  | IMPORT | {a2e0940a-5436-4135-afab-dbd5b7786f5a} | {6949b068-dedb-4909-9ef1-75eca972e334} | 2
/ |  | SO 104 |  |  |  | Sadové úpravy | [5 empty] | 0 |  |  |  | 0 | STA | 0 | 0 | 0 | 0 | 0 | 0 | 0 | 0 | 0 | 0 | 0 | 0 |  |  | 1 |  | IMPORT | {b0002d56-cb02-4060-8b67-959faa364bc1} | {6949b068-dedb-4909-9ef1-75eca972e334} | 2
/ |  | SO 105 |  |  |  | Nová předělová zeď | [5 empty] | 0 |  |  |  | 0 | STA | 0 | 0 | 0 | 0 | 0 | 0 | 0 | 0 | 0 | 0 | 0 | 0 |  |  | 1 |  | IMPORT | {b2bc357a-5039-4cfd-9387-d911186a5a03} | {6949b068-dedb-4909-9ef1-75eca972e334} | 2
/ |  | VON |  |  |  | Vedlejší rozpočtové náklady | [5 empty] | 0 |  |  |  | 0 | VON | 0 | 0 | 0 | 0 | 0 | 0 | 0 | 0 | 0 | 0 | 0 | 0 |  |  | 1 |  | IMPORT | {6ea08890-3b8b-45c8-82a2-eeb7d9f00244} | {6949b068-dedb-4909-9ef1-75eca972e334} | 2

## IO 201 - Veřejné osvětlení
{3a79bf8e-8a65-4bb0-b79f-c2cfd592f110}
2
| KRYCÍ LIST SOUPISU PRACÍ | [7 empty] | v --- níže se nacházejí doplnkové a pomocné údaje k sestavám --- v | [8 empty] | False
Stavba:
Revitalizace prostranství před školní jídelnou Bílina
Objekt:
IO 201 - Veřejné osvětlení
| KSO: |  |  |  |  | CC-CZ:
| Místo: |  | Bílina, okr.Teplice |  |  | Datum: | 11. 4. 2023
| Zadavatel: |  |  |  |  | IČ: | 25423126
|  | PS projekty s.r.o., Revoluční 5, Teplice |  |  |  | DIČ: | CZ25423126
| Uchazeč: |  |  |  |  | IČ: | Vyplň údaj
|  | Vyplň údaj |  |  |  | DIČ: | Vyplň údaj
| Projektant: |  |  |  |  | IČ: | 25423126
|  | PS projekty s.r.o., Revoluční 5, Teplice |  |  |  | DIČ: | CZ25423126
| Zpracovatel: |  |  |  |  | IČ: | 11944668
|  | STAVINVEST KMS s.r.o., Studentská 285/22, Bílina |  |  |  | DIČ: | CZ11944668
Poznámka:
| Cena bez DPH | [5 empty] | 0
|  |  | Základ daně |  |  | Sazba daně | Výše daně
| DPH | základní | 0 |  |  | 21% | 0
|  | snížená | 0 |  |  | 15% | 0
|  | zákl. přenesená | 0 |  |  | 21% | 0
|  | sníž. přenesená | 0 |  |  | 15% | 0
|  | nulová | 0 |  |  | 0% | 0
| Cena s DPH |  |  | v | CZK |  | 0
REKAPITULACE ČLENĚNÍ SOUPISU PRACÍ
Stavba:
Revitalizace prostranství před školní jídelnou Bílina
Objekt:
IO 201 - Veřejné osvětlení
Místo: |  |  | Bílina, okr.Teplice |  |  | Datum: | 11. 4. 2023
Zadavatel: |  |  | PS projekty s.r.o., Revoluční 5, Teplice |  |  | Projektant: | PS projekty s.r.o., Revoluční 5, Teplice
Uchazeč: |  |  | Vyplň údaj |  |  | Zpracovatel: | STAVINVEST KMS s.r.o., Studentská 285/22, Bílina
Kód dílu - Popis | [6 empty] | Cena celkem [CZK]
Náklady stavby celkem | [6 empty] | 0 | [11 empty] | -1
| M - Práce a dodávky M | [5 empty] | 0
| 21-M - Elektromontáže | [5 empty] | 0
| 46-M - Zemní práce při extr.mont.pracích | [5 empty] | 0
| HZS - Hodinové zúčtovací sazby | [5 empty] | 0
SOUPIS PRACÍ
Stavba:
Revitalizace prostranství před školní jídelnou Bílina
Objekt:
IO 201 - Veřejné osvětlení
Místo: |  |  | Bílina, okr.Teplice |  |  | Datum: | 11. 4. 2023
Zadavatel: |  |  | PS projekty s.r.o., Revoluční 5, Teplice |  |  | Projektant: | PS projekty s.r.o., Revoluční 5, Teplice
Uchazeč: |  |  | Vyplň údaj |  |  | Zpracovatel: | STAVINVEST KMS s.r.o., Studentská 285/22, Bílina
PČ | Typ | Kód | Popis | MJ | Množství | J.cena [CZK] | Cena celkem [CZK] | Cenová soustava |  | DPH | J. Nh [h] | Nh celkem [h] | J. hmotnost [t] | Hmotnost celkem [t] | J. suť [t] | Suť Celkem [t]
Náklady soupisu celkem | [6 empty] | 0 |  |  |  |  | 0 |  | 9.8275 |  | 0 |  | D | -1 | [10 empty] | 0
| D | M | Práce a dodávky M |  |  |  | 0 |  |  |  |  | 0 |  | 9.8275 |  | 0 | 3 | D | 0 |  |  |  | ROZPOCET | [6 empty] | 0
| D | 21-M | Elektromontáže |  |  |  | 0 |  |  |  |  | 0 |  | 0.52585 |  | 0 | 3 | D | 1 |  |  |  | ROZPOCET | [6 empty] | 0
1 | K | 210100251 | Ukončení kabelů smršťovací záklopkou nebo páskou se zapojením bez letování počtu a průřezu žil do 4 x 10 mm2 | kus | 5 |  | 0 | CS ÚRS 2023 01 |  | základní |  | 0 | 0 | 0 | 0 | 0 | 64 | K | 2 |  |  |  | ROZPOCET | 0 | 0 | 0 | 0 | 0 | 1 | 0 | 64 | -320399835
| Online PSC |  | https://podminky.urs.cz/item/CS_URS_2023_01/210100251 | [14 empty] | Online PSC | 2
| VV |  | "dle samostatného výkazu výměr části VO" 5 |  | 5 | [12 empty] | VV | 2 | 2 | True | 0 | ROZPOCET
2 | M | 1214847 | kabelová koncovka KSCZ 4x16mm | kus | 5 |  | 0 |  |  | základní |  | 0 | 0 | 0 | 0 | 0 | 128 | M | 2 |  |  |  | ROZPOCET | 0 | 0 | 0 | 0 | 0 | 1 | 0 | 128 | 1027771959
3 | K | 210100252 | Ukončení kabelů smršťovací záklopkou nebo páskou se zapojením bez letování počtu a průřezu žil do 4 x 25 mm2 | kus | 10 |  | 0 | CS ÚRS 2023 01 |  | základní |  | 0 | 0 | 0 | 0 | 0 | 64 | K | 2 |  |  |  | ROZPOCET | 0 | 0 | 0 | 0 | 0 | 1 | 0 | 64 | 1567140421
| Online PSC |  | https://podminky.urs.cz/item/CS_URS_2023_01/210100252 | [14 empty] | Online PSC | 2
| VV |  | "dle samostatného výkazu výměr části VO" 10 |  | 10 | [12 empty] | VV | 2 | 2 | True | 0 | ROZPOCET
4 | M | 1503501 | kabelová koncovka KSCZ 4x25mm | kus | 10 |  | 0 |  |  | základní |  | 0 | 0 | 0 | 0 | 0 | 128 | M | 2 |  |  |  | ROZPOCET | 0 | 0 | 0 | 0 | 0 | 1 | 0 | 128 | -195096282
5 | K | 210120001 | Montáž pojistek se zapojením vodičů závitových kompletních do 25 A | kus | 5 |  | 0 | CS ÚRS 2023 01 |  | základní |  | 0 | 0 | 0 | 0 | 0 | 64 | K | 2 |  |  |  | ROZPOCET | 0 | 0 | 0 | 0 | 0 | 1 | 0 | 64 | 516643095
| Online PSC |  | https://podminky.urs.cz/item/CS_URS_2023_01/210120001 | [14 empty] | Online PSC | 2
| VV |  | "dle samostatného výkazu výměr části VO" 5 |  | 5 | [12 empty] | VV | 2 | 2 | True | 0 | ROZPOCET
6 | K | 210203901 | Montáž svítidel LED se zapojením vodičů průmyslových nebo venkovních na výložník nebo dřík | kus | 5 |  | 0 | CS ÚRS 2023 01 |  | základní |  | 0 | 0 | 0 | 0 | 0 | 64 | K | 2 |  |  |  | ROZPOCET | 0 | 0 | 0 | 0 | 0 | 1 | 0 | 64 | -1408770149
| Online PSC |  | https://podminky.urs.cz/item/CS_URS_2023_01/210203901 | [14 empty] | Online PSC | 2
7 | M | 34774000 | svítidlo veřejného osvětlení zdroj LED | kus | 5 |  | 0 | CS ÚRS 2023 01 |  | základní |  | 0 | 0.0022 | 0.011 | 0 | 0 | 128 | M | 2 |  |  |  | ROZPOCET | 0 | 0 | 0 | 0 | 0 | 1 | 0 | 128 | -1822004571
| P |  | Poznámka k položce: Parametry svítidla viz technická zpráva části VO. | [14 empty] | P | 2
| VV |  | "dle samostatného výkazu výměr části VO" 5 |  | 5 | [12 empty] | VV | 2 | 2 | True | 0 | ROZPOCET
8 | K | 210204011 | Montáž stožárů osvětlení ocelových samostatně stojících, délky do 12 m | kus | 5 |  | 0 | CS ÚRS 2023 01 |  | základní |  | 0 | 0 | 0 | 0 | 0 | 64 | K | 2 |  |  |  | ROZPOCET | 0 | 0 | 0 | 0 | 0 | 1 | 0 | 64 | -1218785350
| Online PSC |  | https://podminky.urs.cz/item/CS_URS_2023_01/210204011 | [14 empty] | Online PSC | 2
9 | M | 31674063 | stožár osvětlovací sadový Pz 133/89/60 v 4,0m | kus | 1 |  | 0 | CS ÚRS 2023 01 |  | základní |  | 0 | 0.046 | 0.046 | 0 | 0 | 128 | M | 2 |  |  |  | ROZPOCET | 0 | 0 | 0 | 0 | 0 | 1 | 0 | 128 | 1917817783
| VV |  | "dle samostatného výkazu výměr části VO" 1 |  | 1 | [12 empty] | VV | 2 | 2 | True | 0 | ROZPOCET
10 | M | 31674065 | stožár osvětlovací sadový Pz 133/89/60 v 5,0m | kus | 4 |  | 0 | CS ÚRS 2023 01 |  | základní |  | 0 | 0.052 | 0.208 | 0 | 0 | 128 | M | 2 |  |  |  | ROZPOCET | 0 | 0 | 0 | 0 | 0 | 1 | 0 | 128 | -923828111
| VV |  | "dle samostatného výkazu výměr části VO" 4 |  | 4 | [12 empty] | VV | 2 | 2 | True | 0 | ROZPOCET
11 | K | 210204201 | Montáž elektrovýzbroje stožárů osvětlení 1 okruh | kus | 5 |  | 0 | CS ÚRS 2023 01 |  | základní |  | 0 | 0 | 0 | 0 | 0 | 64 | K | 2 |  |  |  | ROZPOCET | 0 | 0 | 0 | 0 | 0 | 1 | 0 | 64 | -1105643234
| Online PSC |  | https://podminky.urs.cz/item/CS_URS_2023_01/210204201 | [14 empty] | Online PSC | 2
12 | M | 31674131 | výzbroj stožárová SV 6.16.4 | kus | 4 |  | 0 | CS ÚRS 2023 01 |  | základní |  | 0 | 0.0003 | 0.0012 | 0 | 0 | 128 | M | 2 |  |  |  | ROZPOCET | 0 | 0 | 0 | 0 | 0 | 1 | 0 | 128 | 101149446
| VV |  | "dle samostatného výkazu výměr části VO" 4 |  | 4 | [12 empty] | VV | 2 | 2 | True | 0 | ROZPOCET
13 | M | 31674134 | výzbroj stožárová SV 9.16.4 | kus | 1 |  | 0 | CS ÚRS 2023 01 |  | základní |  | 0 | 0.0005 | 0.0005 | 0 | 0 | 128 | M | 2 |  |  |  | ROZPOCET | 0 | 0 | 0 | 0 | 0 | 1 | 0 | 128 | -318514427
| VV |  | "dle samostatného výkazu výměr části VO" 1 |  | 1 | [12 empty] | VV | 2 | 2 | True | 0 | ROZPOCET
14 | K | 210220022 | Montáž uzemňovacího vedení s upevněním, propojením a připojením pomocí svorek v zemi s izolací spojů vodičů FeZn drátem nebo lanem průměru do 10 mm v městské zástavbě | m | 141 |  | 0 | CS ÚRS 2023 01 |  | základní |  | 0 | 0 | 0 | 0 | 0 | 64 | K | 2 |  |  |  | ROZPOCET | 0 | 0 | 0 | 0 | 0 | 1 | 0 | 64 | -1105869817
| Online PSC |  | https://podminky.urs.cz/item/CS_URS_2023_01/210220022 | [14 empty] | Online PSC | 2
| VV |  | "dle samostatného výkazu výměr části VO" 141,0 |  | 141 | [12 empty] | VV | 2 | 2 | True | 0 | ROZPOCET
15 | M | 35441073 | drát D 10mm FeZn | kg | 91.791 |  | 0 | CS ÚRS 2023 01 |  | základní |  | 0 | 0.001 | 0.091791 | 0 | 0 | 256 | M | 2 |  |  |  | ROZPOCET | 0 | 0 | 0 | 0 | 0 | 1 | 0 | 64 | -294790989
| VV |  | "dle samostatného výkazu výměr části VO" 141,0*0,62 |  | 87.42 | [12 empty] | VV | 2 | 2 | True | 0 | ROZPOCET
| VV |  | 87,42*1,05 'Přepočtené koeficientem množství |  | 91.791 | [12 empty] | VV | 2 | 2 | False | 1 | ROZPOCET
16 | K | 210220300 | Montáž hromosvodného vedení svorek s jedním šroubem | kus | 10 |  | 0 | CS ÚRS 2023 01 |  | základní |  | 0 | 0 | 0 | 0 | 0 | 64 | K | 2 |  |  |  | ROZPOCET | 0 | 0 | 0 | 0 | 0 | 1 | 0 | 64 | 1260368984
| Online PSC |  | https://podminky.urs.cz/item/CS_URS_2023_01/210220300 | [14 empty] | Online PSC | 2
17 | M | 35441895 | svorka připojovací k připojení kovových částí | kus | 10 |  | 0 | CS ÚRS 2023 01 |  | základní |  | 0 | 0.00016 | 0.0016 | 0 | 0 | 256 | M | 2 |  |  |  | ROZPOCET | 0 | 0 | 0 | 0 | 0 | 1 | 0 | 64 | 1636118620
| VV |  | "celkový počet" 10 |  | 10 | [12 empty] | VV | 2 | 2 | True | 0 | ROZPOCET
18 | K | 210220301 | Montáž hromosvodného vedení svorek se 2 šrouby | kus | 13 |  | 0 | CS ÚRS 2023 01 |  | základní |  | 0 | 0 | 0 | 0 | 0 | 64 | K | 2 |  |  |  | ROZPOCET | 0 | 0 | 0 | 0 | 0 | 1 | 0 | 64 | 211424793
| Online PSC |  | https://podminky.urs.cz/item/CS_URS_2023_01/210220301 | [14 empty] | Online PSC | 2
19 | M | 35441885 | svorka spojovací pro lano D 8-10mm | kus | 13 |  | 0 | CS ÚRS 2023 01 |  | základní |  | 0 | 0.00023 | 0.00299 | 0 | 0 | 256 | M | 2 |  |  |  | ROZPOCET | 0 | 0 | 0 | 0 | 0 | 1 | 0 | 64 | 1288136368
| VV |  | "dle samostatného výkazu výměr části VO" 13 |  | 13 | [12 empty] | VV | 2 | 2 | True | 0 | ROZPOCET
20 | K | 210280002 | Zkoušky a prohlídky elektrických rozvodů a zařízení celková prohlídka, zkoušení, měření a vyhotovení revizní zprávy pro objem montážních prací přes 100 do 500 tisíc Kč | kus | 1 |  | 0 | CS ÚRS 2023 01 |  | základní |  | 0 | 0 | 0 | 0 | 0 | 64 | K | 2 |  |  |  | ROZPOCET | 0 | 0 | 0 | 0 | 0 | 1 | 0 | 64 | 1562581024
| Online PSC |  | https://podminky.urs.cz/item/CS_URS_2023_01/210280002 | [14 empty] | Online PSC | 2
21 | K | 210812011 | Montáž izolovaných kabelů měděných do 1 kV bez ukončení plných nebo laněných kulatých (např. CYKY, CHKE-R) uložených volně nebo v liště počtu a průřezu žil 3x1,5 až 6 mm2 | m | 47 |  | 0 | CS ÚRS 2023 01 |  | základní |  | 0 | 0 | 0 | 0 | 0 | 64 | K | 2 |  |  |  | ROZPOCET | 0 | 0 | 0 | 0 | 0 | 1 | 0 | 64 | -1226382855
| Online PSC |  | https://podminky.urs.cz/item/CS_URS_2023_01/210812011 | [14 empty] | Online PSC | 2
| VV |  | "dle samostatného výkazu výměr části VO" 47,0 |  | 47 | [12 empty] | VV | 2 | 2 | True | 0 | ROZPOCET
22 | M | 34111030 | kabel instalační jádro Cu plné izolace PVC plášť PVC 450/750V (CYKY) 3x1,5mm2 | m | 54.05 |  | 0 | CS ÚRS 2023 01 |  | základní |  | 0 | 0.00012 | 0.006486 | 0 | 0 | 128 | M | 2 |  |  |  | ROZPOCET | 0 | 0 | 0 | 0 | 0 | 1 | 0 | 128 | 554666181
| VV |  | 47*1,15 'Přepočtené koeficientem množství |  | 54.05 | [12 empty] | VV | 2 | 2 | False | 1 | ROZPOCET
23 | K | 210812035 | Montáž izolovaných kabelů měděných do 1 kV bez ukončení plných nebo laněných kulatých (např. CYKY, CHKE-R) uložených volně nebo v liště počtu a průřezu žil 4x16 mm2 | m | 151 |  | 0 | CS ÚRS 2023 01 |  | základní |  | 0 | 0 | 0 | 0 | 0 | 64 | K | 2 |  |  |  | ROZPOCET | 0 | 0 | 0 | 0 | 0 | 1 | 0 | 64 | 1446548790
| Online PSC |  | https://podminky.urs.cz/item/CS_URS_2023_01/210812035 | [14 empty] | Online PSC | 2
| VV |  | "dle samostatného výkazu výměr části VO" 151,0 |  | 151 | [12 empty] | VV | 2 | 2 | True | 0 | ROZPOCET
24 | M | 34111080 | kabel instalační jádro Cu plné izolace PVC plášť PVC 450/750V (CYKY) 4x16mm2 | m | 173.65 |  | 0 | CS ÚRS 2023 01 |  | základní |  | 0 | 0.0009 | 0.15629 | 0 | 0 | 128 | M | 2 |  |  |  | ROZPOCET | 0 | 0 | 0 | 0 | 0 | 1 | 0 | 128 | 589138316
| VV |  | 151*1,15 'Přepočtené koeficientem množství |  | 173.65 | [12 empty] | VV | 2 | 2 | False | 1 | ROZPOCET
25 | K | 218202016 | Demontáž svítidel výbojkových s odpojením vodičů průmyslových nebo venkovních ze sloupku parkového | kus | 3 |  | 0 | CS ÚRS 2023 01 |  | základní |  | 0 | 0 | 0 | 0 | 0 | 64 | K | 2 |  |  |  | ROZPOCET | 0 | 0 | 0 | 0 | 0 | 1 | 0 | 64 | -1008531965
| Online PSC |  | https://podminky.urs.cz/item/CS_URS_2023_01/218202016 | [14 empty] | Online PSC | 2
| VV |  | "dle samostatného výkazu výměr části VO" 3 |  | 3 | [12 empty] | VV | 2 | 2 | True | 0 | ROZPOCET
26 | K | 218204011 | Demontáž stožárů osvětlení ocelových samostatně stojících, délky do 12 m | kus | 3 |  | 0 | CS ÚRS 2023 01 |  | základní |  | 0 | 0 | 0 | 0 | 0 | 64 | K | 2 |  |  |  | ROZPOCET | 0 | 0 | 0 | 0 | 0 | 1 | 0 | 64 | -14962589
| Online PSC |  | https://podminky.urs.cz/item/CS_URS_2023_01/218204011 | [14 empty] | Online PSC | 2
| VV |  | "dle samostatného výkazu výměr části VO" 3 |  | 3 | [12 empty] | VV | 2 | 2 | True | 0 | ROZPOCET
27 | K | 218902012 | Demontáž izolovaných kabelů hliníkových do 1 kV bez odpojení vodičů plných nebo laněných kulatých (např. AYKY) uložených volně počtu a průřezu žil 4x25 mm2 | m | 93 |  | 0 | CS ÚRS 2023 01 |  | základní |  | 0 | 0 | 0 | 0 | 0 | 64 | K | 2 |  |  |  | ROZPOCET | 0 | 0 | 0 | 0 | 0 | 1 | 0 | 64 | 2038696869
| Online PSC |  | https://podminky.urs.cz/item/CS_URS_2023_01/218902012 | [14 empty] | Online PSC | 2
| VV |  | "dle samostatného výkazu výměr části VO" 93,0 |  | 93 | [12 empty] | VV | 2 | 2 | True | 0 | ROZPOCET
28 | K | Kalkulace 21M-001 | Odvoz demontovaných prvků a zařízení vč.poplatku na skládku | sbr | 1 |  | 0 |  |  | základní |  | 0 | 0 | 0 | 0 | 0 | 64 | K | 2 |  |  |  | ROZPOCET | 0 | 0 | 0 | 0 | 0 | 1 | 0 | 64 | -1432369630
29 | K | Agreg.cena 21M-001 | Dodávka a montáž pomocných atypických ocelových konstrukcí | kg | 10 |  | 0 |  |  | základní |  | 0 | 0 | 0 | 0 | 0 | 64 | K | 2 |  |  |  | ROZPOCET | 0 | 0 | 0 | 0 | 0 | 1 | 0 | 64 | -1403061354
| VV |  | "dle samostatného výkazu výměr části VO" 10,0 |  | 10 | [12 empty] | VV | 2 | 2 | True | 0 | ROZPOCET
30 | K | Agreg.cena 21M-002 | Pomocné montážní mechanizmy a činnosti, zednické výpomoci, drobný montážní materiál | sbr | 1 |  | 0 |  |  | základní |  | 0 | 0 | 0 | 0 | 0 | 64 | K | 2 |  |  |  | ROZPOCET | 0 | 0 | 0 | 0 | 0 | 1 | 0 | 64 | 1758909485
| VV |  | "dle samostatného výkazu výměr části VO" 1 |  | 1 | [12 empty] | VV | 2 | 2 | True | 0 | ROZPOCET
| D | 46-M | Zemní práce při extr.mont.pracích |  |  |  | 0 |  |  |  |  | 0 |  | 9.3016 |  | 0 | 3 | D | 1 |  |  |  | ROZPOCET | [6 empty] | 0
31 | K | 460010022 | Vytyčení trasy vedení kabelového (podzemního) podél silnice | km | 0.113 |  | 0 | CS ÚRS 2023 01 |  | základní |  | 0 | 0.00193 | 0.00021809 | 0 | 0 | 64 | K | 2 |  |  |  | ROZPOCET | 0 | 0 | 0 | 0 | 0 | 1 | 0 | 64 | 1341599471
| Online PSC |  | https://podminky.urs.cz/item/CS_URS_2023_01/460010022 | [14 empty] | Online PSC | 2
| VV |  | "dle samostatného výkazu výměr části VO" 0,113 |  | 0.113 | [12 empty] | VV | 2 | 2 | True | 0 | ROZPOCET
32 | K | 460131113 | Hloubení nezapažených jam ručně včetně urovnání dna s přemístěním výkopku do vzdálenosti 3 m od okraje jámy nebo s naložením na dopravní prostředek v hornině třídy těžitelnosti I skupiny 3 | m3 | 5.535 |  | 0 | CS ÚRS 2023 01 |  | základní |  | 0 | 0 | 0 | 0 | 0 | 64 | K | 2 |  |  |  | ROZPOCET | 0 | 0 | 0 | 0 | 0 | 1 | 0 | 64 | -1866363866
| Online PSC |  | https://podminky.urs.cz/item/CS_URS_2023_01/460131113 | [14 empty] | Online PSC | 2
| VV |  | "výkop pro základy stožárů VO" (0,6*0,6+0,75*0,75)*1,2*5 |  | 5.535 | [12 empty] | VV | 2 | 2 | True | 0 | ROZPOCET
33 | K | 460161172 | Hloubení zapažených i nezapažených kabelových rýh ručně včetně urovnání dna s přemístěním výkopku do vzdálenosti 3 m od okraje jámy nebo s naložením na dopravní prostředek šířky 35 cm hloubky 80 cm v hornině třídy těžitelnosti I skupiny 3 | m | 64 |  | 0 | CS ÚRS 2023 01 |  | základní |  | 0 | 0 | 0 | 0 | 0 | 64 | K | 2 |  |  |  | ROZPOCET | 0 | 0 | 0 | 0 | 0 | 1 | 0 | 64 | 1261463371
| Online PSC |  | https://podminky.urs.cz/item/CS_URS_2023_01/460161172 | [14 empty] | Online PSC | 2
| VV |  | "dle samostatného výkazu výměr části VO" 64,0 |  | 64 | [12 empty] | VV | 2 | 2 | True | 0 | ROZPOCET
34 | K | 460161312 | Hloubení zapažených i nezapažených kabelových rýh ručně včetně urovnání dna s přemístěním výkopku do vzdálenosti 3 m od okraje jámy nebo s naložením na dopravní prostředek šířky 50 cm hloubky 120 cm v hornině třídy těžitelnosti I skupiny 3 | m | 49 |  | 0 | CS ÚRS 2023 01 |  | základní |  | 0 | 0 | 0 | 0 | 0 | 64 | K | 2 |  |  |  | ROZPOCET | 0 | 0 | 0 | 0 | 0 | 1 | 0 | 64 | -300565612
| Online PSC |  | https://podminky.urs.cz/item/CS_URS_2023_01/460161312 | [14 empty] | Online PSC | 2
| VV |  | "dle samostatného výkazu výměr části VO" 49,0 |  | 49 | [12 empty] | VV | 2 | 2 | True | 0 | ROZPOCET
35 | K | 460431182 | Zásyp kabelových rýh ručně s přemístění sypaniny ze vzdálenosti do 10 m, s uložením výkopku ve vrstvách včetně zhutnění a úpravy povrchu šířky 35 cm hloubky 80 cm z horniny třídy těžitelnosti I skupiny 3 | m | 64 |  | 0 | CS ÚRS 2023 01 |  | základní |  | 0 | 0 | 0 | 0 | 0 | 64 | K | 2 |  |  |  | ROZPOCET | 0 | 0 | 0 | 0 | 0 | 1 | 0 | 64 | 2130980091
| Online PSC |  | https://podminky.urs.cz/item/CS_URS_2023_01/460431182 | [14 empty] | Online PSC | 2
| VV |  | "dle samostatného výkazu výměr části VO" 64,0 |  | 64 | [12 empty] | VV | 2 | 2 | True | 0 | ROZPOCET
36 | K | 460431332 | Zásyp kabelových rýh ručně s přemístění sypaniny ze vzdálenosti do 10 m, s uložením výkopku ve vrstvách včetně zhutnění a úpravy povrchu šířky 50 cm hloubky 120 cm z horniny třídy těžitelnosti I skupiny 3 | m | 49 |  | 0 | CS ÚRS 2023 01 |  | základní |  | 0 | 0 | 0 | 0 | 0 | 64 | K | 2 |  |  |  | ROZPOCET | 0 | 0 | 0 | 0 | 0 | 1 | 0 | 64 | 1345507153
| Online PSC |  | https://podminky.urs.cz/item/CS_URS_2023_01/460431332 | [14 empty] | Online PSC | 2
| VV |  | "dle samostatného výkazu výměr části VO" 49,0 |  | 49 | [12 empty] | VV | 2 | 2 | True | 0 | ROZPOCET
37 | K | 460641113 | Základové konstrukce základ bez bednění do rostlé zeminy z monolitického betonu tř. C 16/20 | m3 | 5.535 |  | 0 | CS ÚRS 2023 01 |  | základní |  | 0 | 0 | 0 | 0 | 0 | 64 | K | 2 |  |  |  | ROZPOCET | 0 | 0 | 0 | 0 | 0 | 1 | 0 | 64 | 1940787252
| Online PSC |  | https://podminky.urs.cz/item/CS_URS_2023_01/460641113 | [14 empty] | Online PSC | 2
| VV |  | "základy stožárů VO" (0,6*0,6+0,75*0,75)*1,2*5 |  | 5.535 | [12 empty] | VV | 2 | 2 | True | 0 | ROZPOCET
38 | K | 460661111 | Kabelové lože z písku včetně podsypu, zhutnění a urovnání povrchu pro kabely nn bez zakrytí, šířky do 35 cm | m | 64 |  | 0 | CS ÚRS 2023 01 |  | základní |  | 0 | 0 | 0 | 0 | 0 | 64 | K | 2 |  |  |  | ROZPOCET | 0 | 0 | 0 | 0 | 0 | 1 | 0 | 64 | 1060263349
| Online PSC |  | https://podminky.urs.cz/item/CS_URS_2023_01/460661111 | [14 empty] | Online PSC | 2
| VV |  | "dle samostatného výkazu výměr části VO" 64,0 |  | 64 | [12 empty] | VV | 2 | 2 | True | 0 | ROZPOCET
39 | K | 460671112 | Výstražná fólie z PVC pro krytí kabelů včetně vyrovnání povrchu rýhy, rozvinutí a uložení fólie šířky do 25 cm | m | 113 |  | 0 | CS ÚRS 2023 01 |  | základní |  | 0 | 7e-05 | 0.00791 | 0 | 0 | 64 | K | 2 |  |  |  | ROZPOCET | 0 | 0 | 0 | 0 | 0 | 1 | 0 | 64 | 1385924217
| Online PSC |  | https://podminky.urs.cz/item/CS_URS_2023_01/460671112 | [14 empty] | Online PSC | 2
| VV |  | "dle samostatného výkazu výměr části VO" 113,0 |  | 113 | [12 empty] | VV | 2 | 2 | True | 0 | ROZPOCET
40 | K | 460791213 | Montáž trubek ochranných uložených volně do rýhy plastových ohebných, vnitřního průměru přes 50 do 90 mm | m | 135 |  | 0 | CS ÚRS 2023 01 |  | základní |  | 0 | 0 | 0 | 0 | 0 | 64 | K | 2 |  |  |  | ROZPOCET | 0 | 0 | 0 | 0 | 0 | 1 | 0 | 64 | -409487434
| Online PSC |  | https://podminky.urs.cz/item/CS_URS_2023_01/460791213 | [14 empty] | Online PSC | 2
| VV |  | "dle samostatného výkazu výměr části VO" 135,0 |  | 135 | [12 empty] | VV | 2 | 2 | True | 0 | ROZPOCET
41 | M | 34571353 | trubka elektroinstalační ohebná dvouplášťová korugovaná (chránička) D 61/75mm, HDPE+LDPE | m | 141.75 |  | 0 | CS ÚRS 2023 01 |  | základní |  | 0 | 0.00043 | 0.060952 | 0 | 0 | 128 | M | 2 |  |  |  | ROZPOCET | 0 | 0 | 0 | 0 | 0 | 1 | 0 | 128 | -830043959
| VV |  | 135*1,05 'Přepočtené koeficientem množství |  | 141.75 | [12 empty] | VV | 2 | 2 | False | 1 | ROZPOCET
42 | K | 460821111 | Těleso trubkového kabelovodu z prostého betonu tř. C 16/20 v otevřeném výkopu | m3 | 3.675 |  | 0 | CS ÚRS 2023 01 |  | základní |  | 0 | 2.301 | 8.4562 | 0 | 0 | 64 | K | 2 |  |  |  | ROZPOCET | 0 | 0 | 0 | 0 | 0 | 1 | 0 | 64 | -760213298
| Online PSC |  | https://podminky.urs.cz/item/CS_URS_2023_01/460821111 | [14 empty] | Online PSC | 2
| VV |  | "obetonování chráničky v rýze 500/1200mm" 49,0*0,50*0,15 |  | 3.675 | [12 empty] | VV | 2 | 2 | True | 0 | ROZPOCET
43 | K | 460881612 | Kryt vozovek a chodníků kladení dlažby (materiál ve specifikaci) včetně spárování, do lože z kameniva těženého z dlaždic betonových tvarovaných nebo zámkových | m2 | 3.5 |  | 0 | CS ÚRS 2023 01 |  | základní |  | 0 | 0.08425 | 0.29487 | 0 | 0 | 64 | K | 2 |  |  |  | ROZPOCET | 0 | 0 | 0 | 0 | 0 | 1 | 0 | 64 | 1535200850
| Online PSC |  | https://podminky.urs.cz/item/CS_URS_2023_01/460881612 | [14 empty] | Online PSC | 2
| VV |  | "dle samostatného výkazu výměr části VO" 3,5 |  | 3.5 | [12 empty] | VV | 2 | 2 | True | 0 | ROZPOCET
44 | M | 59245018 | dlažba tvar obdélník betonová 200x100x60mm přírodní | m2 | 3.675 |  | 0 | CS ÚRS 2023 01 |  | základní |  | 0 | 0.131 | 0.48142 | 0 | 0 | 256 | M | 2 |  |  |  | ROZPOCET | 0 | 0 | 0 | 0 | 0 | 1 | 0 | 64 | -915334216
| VV |  | 3,5*1,05 'Přepočtené koeficientem množství |  | 3.675 | [12 empty] | VV | 2 | 2 | False | 1 | ROZPOCET
45 | K | 469981111 | Přesun hmot pro pomocné stavební práce při elektromontážích dopravní vzdálenost do 1 000 m | t | 9.302 |  | 0 | CS ÚRS 2023 01 |  | základní |  | 0 | 0 | 0 | 0 | 0 | 64 | K | 2 |  |  |  | ROZPOCET | 0 | 0 | 0 | 0 | 0 | 1 | 0 | 64 | -1120349675
| Online PSC |  | https://podminky.urs.cz/item/CS_URS_2023_01/469981111 | [14 empty] | Online PSC | 2
| D | HZS | Hodinové zúčtovací sazby |  |  |  | 0 |  |  |  |  | 0 |  | 0 |  | 0 | 4 | D | 0 |  |  |  | ROZPOCET | [6 empty] | 0
46 | K | HZS2232 | Hodinové zúčtovací sazby profesí PSV provádění stavebních instalací elektrikář odborný | hod | 50 |  | 0 | CS ÚRS 2023 01 |  | základní |  | 0 | 0 | 0 | 0 | 0 | 512 | K | 1 |  |  |  | ROZPOCET | 0 | 0 | 0 | 0 | 0 | 1 | 0 | 512 | 651952659
| Online PSC |  | https://podminky.urs.cz/item/CS_URS_2023_01/HZS2232 | [14 empty] | Online PSC | 1
| VV |  | "zaměření a zobrazení kabelová trasy na pevný bod vč.zpracování výsledků měření" 50,0 |  | 50 | [12 empty] | VV | 1 | 2 | True | 0 | ROZPOCET

## IO 202 - Likvidace dešťov...
{d60d6094-2042-4b1d-9d15-fcdea699536d}
2
| KRYCÍ LIST SOUPISU PRACÍ | [7 empty] | v --- níže se nacházejí doplnkové a pomocné údaje k sestavám --- v | [8 empty] | False
Stavba:
Revitalizace prostranství před školní jídelnou Bílina
Objekt:
IO 202 - Likvidace dešťových vod
| KSO: |  |  |  |  | CC-CZ:
| Místo: |  | Bílina, okr.Teplice |  |  | Datum: | 11. 4. 2023
| Zadavatel: |  |  |  |  | IČ: | 25423126
|  | PS projekty s.r.o., Revoluční 5, Teplice |  |  |  | DIČ: | CZ25423126
| Uchazeč: |  |  |  |  | IČ: | Vyplň údaj
|  | Vyplň údaj |  |  |  | DIČ: | Vyplň údaj
| Projektant: |  |  |  |  | IČ: | 25423126
|  | PS projekty s.r.o., Revoluční 5, Teplice |  |  |  | DIČ: | CZ25423126
| Zpracovatel: |  |  |  |  | IČ: | 11944668
|  | STAVINVEST KMS s.r.o., Studentská 285/22, Bílina |  |  |  | DIČ: | CZ11944668
Poznámka:
| Cena bez DPH | [5 empty] | 0
|  |  | Základ daně |  |  | Sazba daně | Výše daně
| DPH | základní | 0 |  |  | 21% | 0
|  | snížená | 0 |  |  | 15% | 0
|  | zákl. přenesená | 0 |  |  | 21% | 0
|  | sníž. přenesená | 0 |  |  | 15% | 0
|  | nulová | 0 |  |  | 0% | 0
| Cena s DPH |  |  | v | CZK |  | 0
REKAPITULACE ČLENĚNÍ SOUPISU PRACÍ
Stavba:
Revitalizace prostranství před školní jídelnou Bílina
Objekt:
IO 202 - Likvidace dešťových vod
Místo: |  |  | Bílina, okr.Teplice |  |  | Datum: | 11. 4. 2023
Zadavatel: |  |  | PS projekty s.r.o., Revoluční 5, Teplice |  |  | Projektant: | PS projekty s.r.o., Revoluční 5, Teplice
Uchazeč: |  |  | Vyplň údaj |  |  | Zpracovatel: | STAVINVEST KMS s.r.o., Studentská 285/22, Bílina
Kód dílu - Popis | [6 empty] | Cena celkem [CZK]
Náklady stavby celkem | [6 empty] | 0 | [11 empty] | -1
| HSV - Práce a dodávky HSV | [5 empty] | 0
| 1 - Zemní práce | [5 empty] | 0
| 2 - Zakládání | [5 empty] | 0
| 4 - Vodorovné konstrukce | [5 empty] | 0
| 5 - Komunikace pozemní | [5 empty] | 0
| 8 - Trubní vedení | [5 empty] | 0
| 9 - Ostatní konstrukce a práce, bourání | [5 empty] | 0
| 96 - Bourání konstrukcí | [5 empty] | 0
| 997 - Přesun sutě | [5 empty] | 0
| PSV - Práce a dodávky PSV | [5 empty] | 0
| 721 - Zdravotechnika - vnitřní kanalizace | [5 empty] | 0
SOUPIS PRACÍ
Stavba:
Revitalizace prostranství před školní jídelnou Bílina
Objekt:
IO 202 - Likvidace dešťových vod
Místo: |  |  | Bílina, okr.Teplice |  |  | Datum: | 11. 4. 2023
Zadavatel: |  |  | PS projekty s.r.o., Revoluční 5, Teplice |  |  | Projektant: | PS projekty s.r.o., Revoluční 5, Teplice
Uchazeč: |  |  | Vyplň údaj |  |  | Zpracovatel: | STAVINVEST KMS s.r.o., Studentská 285/22, Bílina
PČ | Typ | Kód | Popis | MJ | Množství | J.cena [CZK] | Cena celkem [CZK] | Cenová soustava |  | DPH | J. Nh [h] | Nh celkem [h] | J. hmotnost [t] | Hmotnost celkem [t] | J. suť [t] | Suť Celkem [t]
Náklady soupisu celkem | [6 empty] | 0 |  |  |  |  | 0 |  | 47.8472 |  | 1.38 |  | D | -1 | [10 empty] | 0
| D | HSV | Práce a dodávky HSV |  |  |  | 0 |  |  |  |  | 0 |  | 47.8448 |  | 1.38 | 1 | D | 0 |  |  |  | ROZPOCET | [6 empty] | 0
| D | 1 | Zemní práce |  |  |  | 0 |  |  |  |  | 0 |  | 45.319 |  | 0 | 1 | D | 1 |  |  |  | ROZPOCET | [6 empty] | 0
1 | K | 131251102 | Hloubení nezapažených jam a zářezů strojně s urovnáním dna do předepsaného profilu a spádu v hornině třídy těžitelnosti I skupiny 3 přes 20 do 50 m3 | m3 | 35.244 |  | 0 | CS ÚRS 2023 01 |  | základní |  | 0 | 0 | 0 | 0 | 0 | 4 | K | 2 |  |  |  | ROZPOCET | 0 | 0 | 0 | 0 | 0 | 1 | 0 | 4 | 680931745
| Online PSC |  | https://podminky.urs.cz/item/CS_URS_2023_01/131251102 | [14 empty] | Online PSC | 2
| VV |  | "výkop pro zasakovací objekt" (10,5*3,75+8,5*1,65)/2*1,32 |  | 35.244 | [12 empty] | VV | 2 | 2 | True | 0 | ROZPOCET
2 | K | 132251101 | Hloubení nezapažených rýh šířky do 800 mm strojně s urovnáním dna do předepsaného profilu a spádu v hornině třídy těžitelnosti I skupiny 3 do 20 m3 | m3 | 34.726 |  | 0 | CS ÚRS 2023 01 |  | základní |  | 0 | 0 | 0 | 0 | 0 | 4 | K | 2 |  |  |  | ROZPOCET | 0 | 0 | 0 | 0 | 0 | 1 | 0 | 4 | 923275063
| Online PSC |  | https://podminky.urs.cz/item/CS_URS_2023_01/132251101 | [14 empty] | Online PSC | 2
| VV |  | "výkop rýhy pro trasu 1" 31,11*0,9*0,685 |  | 19.179 | [12 empty] | VV | 2 | 2 | True | 0 | ROZPOCET
| VV |  | "výkop rýhy pro trasu 2" 23,21*0,9*0,615 |  | 12.847 | [12 empty] | VV | 2 | 2 | True | 0 | ROZPOCET
| VV |  | "výkop rýhy pro odtok do řeky Bíliny" 4,615*0,9*0,65 |  | 2.7 | [12 empty] | VV | 2 | 2 | True | 0 | ROZPOCET
3 | K | 162651112 | Vodorovné přemístění výkopku nebo sypaniny po suchu na obvyklém dopravním prostředku, bez naložení výkopku, avšak se složením bez rozhrnutí z horniny třídy těžitelnosti I skupiny 1 až 3 na vzdálenost přes 4 000 do 5 000 m | m3 | 53.773 |  | 0 | CS ÚRS 2023 01 |  | základní |  | 0 | 0 | 0 | 0 | 0 | 4 | K | 2 |  |  |  | ROZPOCET | 0 | 0 | 0 | 0 | 0 | 1 | 0 | 4 | -1951821500
| Online PSC |  | https://podminky.urs.cz/item/CS_URS_2023_01/162651112 | [14 empty] | Online PSC | 2
| VV |  | "odvoz výkopku na deponii určenou objednatelem (přebytečný objem výkopku z rýh)" 5,294+13,235 |  | 18.529 | [12 empty] | VV | 2 | 2 | True | 0 | ROZPOCET
| VV |  | "odvoz výkopku na deponii určenou objednatelem (100% objemu výkopku z jam)" 35,244 |  | 35.244 | [12 empty] | VV | 2 | 2 | True | 0 | ROZPOCET
4 | K | 167151101 | Nakládání, skládání a překládání neulehlého výkopku nebo sypaniny strojně nakládání, množství do 100 m3, z horniny třídy těžitelnosti I, skupiny 1 až 3 | m3 | 18.529 |  | 0 | CS ÚRS 2023 01 |  | základní |  | 0 | 0 | 0 | 0 | 0 | 4 | K | 2 |  |  |  | ROZPOCET | 0 | 0 | 0 | 0 | 0 | 1 | 0 | 4 | -668197026
| Online PSC |  | https://podminky.urs.cz/item/CS_URS_2023_01/167151101 | [14 empty] | Online PSC | 2
| VV |  | "nakládání přebytečného výkopku z rýh" 5,294+13,235 |  | 18.529 | [12 empty] | VV | 2 | 2 | True | 0 | ROZPOCET
5 | K | 174151101 | Zásyp sypaninou z jakékoliv horniny strojně s uložením výkopku ve vrstvách se zhutněním jam, šachet, rýh nebo kolem objektů v těchto vykopávkách | m3 | 16.197 |  | 0 | CS ÚRS 2023 01 |  | základní |  | 0 | 0 | 0 | 0 | 0 | 4 | K | 2 |  |  |  | ROZPOCET | 0 | 0 | 0 | 0 | 0 | 1 | 0 | 4 | -2080446836
| Online PSC |  | https://podminky.urs.cz/item/CS_URS_2023_01/174151101 | [14 empty] | Online PSC | 2
| VV |  | "zpětný zásyp rýh pro potrubí" 34,726-18,529 |  | 16.197 | [12 empty] | VV | 2 | 2 | True | 0 | ROZPOCET
6 | K | 174251101 | Zásyp sypaninou z jakékoliv horniny strojně s uložením výkopku ve vrstvách bez zhutnění jam, šachet, rýh nebo kolem objektů v těchto vykopávkách | m3 | 18.849 |  | 0 | CS ÚRS 2023 01 |  | základní |  | 0 | 0 | 0 | 0 | 0 | 4 | K | 2 |  |  |  | ROZPOCET | 0 | 0 | 0 | 0 | 0 | 1 | 0 | 4 | 1882467354
| Online PSC |  | https://podminky.urs.cz/item/CS_URS_2023_01/174251101 | [14 empty] | Online PSC | 2
| VV |  | "zásyp vsakovacího tunelového systému štěrkodrtí fr.0/32mm" (8,5*1,85+10,0*3,15)/2*1,01-5,0 |  | 18.849 | [12 empty] | VV | 2 | 2 | True | 0 | ROZPOCET
7 | M | 58337344 | štěrkopísek frakce 0/32 | t | 18.849 |  | 0 | CS ÚRS 2023 01 |  | základní |  | 0 | 1 | 18.849 | 0 | 0 | 8 | M | 2 |  |  |  | ROZPOCET | 0 | 0 | 0 | 0 | 0 | 1 | 0 | 4 | -2036496304
8 | K | 175111101 | Obsypání potrubí ručně sypaninou z vhodných hornin třídy těžitelnosti I a II, skupiny 1 až 4 nebo materiálem připraveným podél výkopu ve vzdálenosti do 3 m od jeho kraje pro jakoukoliv hloubku výkopu a míru zhutnění bez prohození sypaniny | m3 | 13.235 |  | 0 | CS ÚRS 2023 01 |  | základní |  | 0 | 0 | 0 | 0 | 0 | 4 | K | 2 |  |  |  | ROZPOCET | 0 | 0 | 0 | 0 | 0 | 1 | 0 | 4 | -465571368
| Online PSC |  | https://podminky.urs.cz/item/CS_URS_2023_01/175111101 | [14 empty] | Online PSC | 2
| VV |  | "obsyp potrubí DN150" 58,82*0,9*0,25 |  | 13.235 | [12 empty] | VV | 2 | 2 | True | 0 | ROZPOCET
9 | M | 58337303 | štěrkopísek frakce 0/8 | t | 26.47 |  | 0 | CS ÚRS 2023 01 |  | základní |  | 0 | 1 | 26.47 | 0 | 0 | 8 | M | 2 |  |  |  | ROZPOCET | 0 | 0 | 0 | 0 | 0 | 1 | 0 | 4 | -569131045
| VV |  | 13,235*2 'Přepočtené koeficientem množství |  | 26.47 | [12 empty] | VV | 2 | 2 | False | 1 | ROZPOCET
| D | 2 | Zakládání |  |  |  | 0 |  |  |  |  | 0 |  | 0.017533 |  | 0 | 1 | D | 1 |  |  |  | ROZPOCET | [6 empty] | 0
10 | K | 213141111 | Zřízení vrstvy z geotextilie filtrační, separační, odvodňovací, ochranné, výztužné nebo protierozní v rovině nebo ve sklonu do 1:5, šířky do 3 m | m2 | 38.504 |  | 0 | CS ÚRS 2023 01 |  | základní |  | 0 | 0.0001 | 0.0038504 | 0 | 0 | 4 | K | 2 |  |  |  | ROZPOCET | 0 | 0 | 0 | 0 | 0 | 1 | 0 | 4 | -1465701080
| Online PSC |  | https://podminky.urs.cz/item/CS_URS_2023_01/213141111 | [14 empty] | Online PSC | 2
| VV |  | "textilie na lože pro retenční objekt" 8,5*1,65*0,15 |  | 2.104 | [12 empty] | VV | 2 | 2 | True | 0 | ROZPOCET
| VV |  | "textilia na retenční objekt" 8,0*4,55 |  | 36.4 | [12 empty] | VV | 2 | 2 | True | 0 | ROZPOCET
11 | M | 69311081 | geotextilie netkaná separační, ochranná, filtrační, drenážní PES 300g/m2 | m2 | 45.608 |  | 0 | CS ÚRS 2023 01 |  | základní |  | 0 | 0.0003 | 0.013682 | 0 | 0 | 8 | M | 2 |  |  |  | ROZPOCET | 0 | 0 | 0 | 0 | 0 | 1 | 0 | 4 | -541593965
| VV |  | 38,504*1,1845 'Přepočtené koeficientem množství |  | 45.608 | [12 empty] | VV | 2 | 2 | False | 1 | ROZPOCET
| D | 4 | Vodorovné konstrukce |  |  |  | 0 |  |  |  |  | 0 |  | 0 |  | 0 | 1 | D | 1 |  |  |  | ROZPOCET | [6 empty] | 0
12 | K | 451573111 | Lože pod potrubí, stoky a drobné objekty v otevřeném výkopu z písku a štěrkopísku do 63 mm | m3 | 7.398 |  | 0 | CS ÚRS 2023 01 |  | základní |  | 0 | 0 | 0 | 0 | 0 | 4 | K | 2 |  |  |  | ROZPOCET | 0 | 0 | 0 | 0 | 0 | 1 | 0 | 4 | -1536583404
| Online PSC |  | https://podminky.urs.cz/item/CS_URS_2023_01/451573111 | [14 empty] | Online PSC | 2
| VV |  | "lože pod potrubí DN150mm" 58,82*0,9*0,10 |  | 5.294 | [12 empty] | VV | 2 | 2 | True | 0 | ROZPOCET
| VV |  | "lože pro retenční objekt" 8,5*1,65*0,15 |  | 2.104 | [12 empty] | VV | 2 | 2 | True | 0 | ROZPOCET
| D | 5 | Komunikace pozemní |  |  |  | 0 |  |  |  |  | 0 |  | 2.2472 |  | 0 | 1 | D | 1 |  |  |  | ROZPOCET | [6 empty] | 0
13 | K | 566901143 | Vyspravení podkladu po překopech inženýrských sítí plochy do 15 m2 s rozprostřením a zhutněním kamenivem hrubým drceným tl. 200 mm | m2 | 2.64 |  | 0 | CS ÚRS 2023 01 |  | základní |  | 0 | 0.38 | 1.0032 | 0 | 0 | 4 | K | 2 |  |  |  | ROZPOCET | 0 | 0 | 0 | 0 | 0 | 1 | 0 | 4 | -48897854
| Online PSC |  | https://podminky.urs.cz/item/CS_URS_2023_01/566901143 | [14 empty] | Online PSC | 2
| VV |  | "překop stávajícího chodníku" 2,2*1,2 |  | 2.64 | [12 empty] | VV | 2 | 2 | True | 0 | ROZPOCET
14 | K | 566901161 | Vyspravení podkladu po překopech inženýrských sítí plochy do 15 m2 s rozprostřením a zhutněním obalovaným kamenivem ACP (OK) tl. 100 mm | m2 | 2.64 |  | 0 | CS ÚRS 2023 01 |  | základní |  | 0 | 0.26376 | 0.69633 | 0 | 0 | 4 | K | 2 |  |  |  | ROZPOCET | 0 | 0 | 0 | 0 | 0 | 1 | 0 | 4 | 1335300416
| Online PSC |  | https://podminky.urs.cz/item/CS_URS_2023_01/566901161 | [14 empty] | Online PSC | 2
| VV |  | "překop stávajícího chodníku" 2,2*1,2 |  | 2.64 | [12 empty] | VV | 2 | 2 | True | 0 | ROZPOCET
15 | K | 572340112 | Vyspravení krytu komunikací po překopech inženýrských sítí plochy do 15 m2 asfaltovým betonem ACO (AB), po zhutnění tl. přes 50 do 70 mm | m2 | 2.64 |  | 0 | CS ÚRS 2023 01 |  | základní |  | 0 | 0.20745 | 0.54767 | 0 | 0 | 4 | K | 2 |  |  |  | ROZPOCET | 0 | 0 | 0 | 0 | 0 | 1 | 0 | 4 | 1262270397
| Online PSC |  | https://podminky.urs.cz/item/CS_URS_2023_01/572340112 | [14 empty] | Online PSC | 2
| VV |  | "překop stávajícího chodníku" 2,2*1,2 |  | 2.64 | [12 empty] | VV | 2 | 2 | True | 0 | ROZPOCET
| D | 8 | Trubní vedení |  |  |  | 0 |  |  |  |  | 0 |  | 0.25943 |  | 0 | 1 | D | 1 |  |  |  | ROZPOCET | [6 empty] | 0
16 | K | 871315221 | Kanalizační potrubí z tvrdého PVC v otevřeném výkopu ve sklonu do 20 %, hladkého plnostěnného jednovrstvého, tuhost třídy SN 8 DN 160 | m | 58.82 |  | 0 | CS ÚRS 2023 01 |  | základní |  | 0 | 0.00276 | 0.16234 | 0 | 0 | 4 | K | 2 |  |  |  | ROZPOCET | 0 | 0 | 0 | 0 | 0 | 1 | 0 | 4 | -1962632994
| Online PSC |  | https://podminky.urs.cz/item/CS_URS_2023_01/871315221 | [14 empty] | Online PSC | 2
| VV |  | "potrubí trasy 1" 31,11 |  | 31.11 | [12 empty] | VV | 2 | 2 | True | 0 | ROZPOCET
| VV |  | "potrubí trasy 2" 23,21 |  | 23.21 | [12 empty] | VV | 2 | 2 | True | 0 | ROZPOCET
| VV |  | "potrubí odtoku do řeky Bíliny" 4,5 |  | 4.5 | [12 empty] | VV | 2 | 2 | True | 0 | ROZPOCET
17 | K | 877315211 | Montáž tvarovek na kanalizačním potrubí z trub z plastu z tvrdého PVC nebo z polypropylenu v otevřeném výkopu jednoosých DN 160 | kus | 9 |  | 0 | CS ÚRS 2023 01 |  | základní |  | 0 | 0 | 0 | 0 | 0 | 4 | K | 2 |  |  |  | ROZPOCET | 0 | 0 | 0 | 0 | 0 | 1 | 0 | 4 | 201986203
| Online PSC |  | https://podminky.urs.cz/item/CS_URS_2023_01/877315211 | [14 empty] | Online PSC | 2
18 | M | 28611360 | koleno kanalizace PVC KG 160x30° | kus | 1 |  | 0 | CS ÚRS 2023 01 |  | základní |  | 0 | 0.00064 | 0.00064 | 0 | 0 | 8 | M | 2 |  |  |  | ROZPOCET | 0 | 0 | 0 | 0 | 0 | 1 | 0 | 4 | 1603467453
| VV |  | "trasové tvarovky" 1 |  | 1 | [12 empty] | VV | 2 | 2 | True | 0 | ROZPOCET
19 | M | 28611361 | koleno kanalizační PVC KG 160x45° | kus | 7 |  | 0 | CS ÚRS 2023 01 |  | základní |  | 0 | 0.00065 | 0.00455 | 0 | 0 | 8 | M | 2 |  |  |  | ROZPOCET | 0 | 0 | 0 | 0 | 0 | 1 | 0 | 4 | -1741194167
| VV |  | "trasové tvarovky" 3 |  | 3 | [12 empty] | VV | 2 | 2 | True | 0 | ROZPOCET
| VV |  | "odtoky z UV" 2*2 |  | 4 | [12 empty] | VV | 2 | 2 | True | 0 | ROZPOCET
20 | M | Mat/8-001 | zpětná klapka PVC KG DN150 | kus | 1 |  | 0 |  |  | základní |  | 0 | 0 | 0 | 0 | 0 | 8 | M | 2 |  |  |  | ROZPOCET | 0 | 0 | 0 | 0 | 0 | 1 | 0 | 4 | -1583704864
| VV |  | "celkový počet" 1 |  | 1 | [12 empty] | VV | 2 | 2 | True | 0 | ROZPOCET
21 | K | 894812001 | Revizní a čistící šachta z polypropylenu PP pro hladké trouby DN 400 šachtové dno (DN šachty / DN trubního vedení) DN 400/150 přímý tok | kus | 2 |  | 0 | CS ÚRS 2023 01 |  | základní |  | 0 | 0.04005 | 0.0801 | 0 | 0 | 4 | K | 2 |  |  |  | ROZPOCET | 0 | 0 | 0 | 0 | 0 | 1 | 0 | 4 | 1556561283
| Online PSC |  | https://podminky.urs.cz/item/CS_URS_2023_01/894812001 | [14 empty] | Online PSC | 2
| VV |  | "revizní šachty RŠ.1 a RŠ.2" 2 |  | 2 | [12 empty] | VV | 2 | 2 | True | 0 | ROZPOCET
22 | K | 894812031 | Revizní a čistící šachta z polypropylenu PP pro hladké trouby DN 400 roura šachtová korugovaná bez hrdla, světlé hloubky 1000 mm | kus | 2 |  | 0 | CS ÚRS 2023 01 |  | základní |  | 0 | 0.00396 | 0.00792 | 0 | 0 | 4 | K | 2 |  |  |  | ROZPOCET | 0 | 0 | 0 | 0 | 0 | 1 | 0 | 4 | 32003037
| Online PSC |  | https://podminky.urs.cz/item/CS_URS_2023_01/894812031 | [14 empty] | Online PSC | 2
| VV |  | "revizní šachty RŠ.1 a RŠ.2" 2 |  | 2 | [12 empty] | VV | 2 | 2 | True | 0 | ROZPOCET
23 | K | 894812041 | Revizní a čistící šachta z polypropylenu PP pro hladké trouby DN 400 roura šachtová korugovaná Příplatek k cenám 2031 - 2035 za uříznutí šachtové roury | kus | 2 |  | 0 | CS ÚRS 2023 01 |  | základní |  | 0 | 0 | 0 | 0 | 0 | 4 | K | 2 |  |  |  | ROZPOCET | 0 | 0 | 0 | 0 | 0 | 1 | 0 | 4 | 2115093235
| Online PSC |  | https://podminky.urs.cz/item/CS_URS_2023_01/894812041 | [14 empty] | Online PSC | 2
| VV |  | "revizní šachty RŠ.1 a RŠ.2" 2 |  | 2 | [12 empty] | VV | 2 | 2 | True | 0 | ROZPOCET
24 | K | 894812051 | Revizní a čistící šachta z polypropylenu PP pro hladké trouby DN 400 poklop plastový (pro třídu zatížení) pochůzí (A15) | kus | 2 |  | 0 | CS ÚRS 2023 01 |  | základní |  | 0 | 0.00194 | 0.00388 | 0 | 0 | 4 | K | 2 |  |  |  | ROZPOCET | 0 | 0 | 0 | 0 | 0 | 1 | 0 | 4 | 497118378
| Online PSC |  | https://podminky.urs.cz/item/CS_URS_2023_01/894812051 | [14 empty] | Online PSC | 2
| VV |  | "revizní šachty RŠ.1 a RŠ.2" 2 |  | 2 | [12 empty] | VV | 2 | 2 | True | 0 | ROZPOCET
25 | K | Kalkulace 8-001 | Montáž tunelového vsakovacího objektu v otevřeném výkopu hl. do 1,5m vč.připojení přítokového a odtokového potrubí | sbr | 1 |  | 0 |  |  | základní |  | 0 | 0 | 0 | 0 | 0 | 4 | K | 2 |  |  |  | ROZPOCET | 0 | 0 | 0 | 0 | 0 | 1 | 0 | 4 | -1187248195
26 | M | Mat/8-002 | konstrukce tunelového vsakovacího systému (3x středový kus, čela) o celkovém objemu 5000l | sbr | 1 |  | 0 |  |  | základní |  | 0 | 0 | 0 | 0 | 0 | 8 | M | 2 |  |  |  | ROZPOCET | 0 | 0 | 0 | 0 | 0 | 1 | 0 | 4 | -342811369
| P |  | Poznámka k položce: Konkrétní technické parametry výrobku poskytuje výkres č.D1: IO 202.05 | [14 empty] | P | 2
| VV |  | "celkový počet" 1 |  | 1 | [12 empty] | VV | 2 | 2 | True | 0 | ROZPOCET
| D | 9 | Ostatní konstrukce a práce, bourání |  |  |  | 0 |  |  |  |  | 0 |  | 0 |  | 0 | 1 | D | 1 |  |  |  | ROZPOCET | [6 empty] | 0
27 | K | 919731122 | Zarovnání styčné plochy podkladu nebo krytu podél vybourané části komunikace nebo zpevněné plochy živičné tl. přes 50 do 100 mm | m | 4.4 |  | 0 | CS ÚRS 2023 01 |  | základní |  | 0 | 0 | 0 | 0 | 0 | 4 | K | 2 |  |  |  | ROZPOCET | 0 | 0 | 0 | 0 | 0 | 1 | 0 | 4 | 1669125494
| Online PSC |  | https://podminky.urs.cz/item/CS_URS_2023_01/919731122 | [14 empty] | Online PSC | 2
28 | K | 919735112 | Řezání stávajícího živičného krytu nebo podkladu hloubky přes 50 do 100 mm | m | 4.4 |  | 0 | CS ÚRS 2023 01 |  | základní |  | 0 | 0 | 0 | 0 | 0 | 4 | K | 2 |  |  |  | ROZPOCET | 0 | 0 | 0 | 0 | 0 | 1 | 0 | 4 | -2089680473
| Online PSC |  | https://podminky.urs.cz/item/CS_URS_2023_01/919735112 | [14 empty] | Online PSC | 2
| VV |  | "překop stávajícího chodníku" 2,2*2 |  | 4.4 | [12 empty] | VV | 2 | 2 | True | 0 | ROZPOCET
| D | 96 | Bourání konstrukcí |  |  |  | 0 |  |  |  |  | 0 |  | 0.001674 |  | 1.38 | 1 | D | 1 |  |  |  | ROZPOCET | [6 empty] | 0
29 | K | 113107422 | Odstranění podkladů nebo krytů při překopech inženýrských sítí s přemístěním hmot na skládku ve vzdálenosti do 3 m nebo s naložením na dopravní prostředek strojně plochy jednotlivě do 15 m2 z kameniva hrubého drceného, o tl. vrstvy přes 100 do 200 mm | m2 | 2.64 |  | 0 | CS ÚRS 2023 01 |  | základní |  | 0 | 0 | 0 | 0.29 | 0.7656 | 4 | K | 2 |  |  |  | ROZPOCET | 0 | 0 | 0 | 0 | 0 | 1 | 0 | 4 | 1132750720
| Online PSC |  | https://podminky.urs.cz/item/CS_URS_2023_01/113107422 | [14 empty] | Online PSC | 2
| VV |  | "překop stávajícího chodníku" 2,2*1,2 |  | 2.64 | [12 empty] | VV | 2 | 2 | True | 0 | ROZPOCET
30 | K | 113107442 | Odstranění podkladů nebo krytů při překopech inženýrských sítí s přemístěním hmot na skládku ve vzdálenosti do 3 m nebo s naložením na dopravní prostředek strojně plochy jednotlivě do 15 m2 živičných, o tl. vrstvy přes 50 do 100 mm | m2 | 2.64 |  | 0 | CS ÚRS 2023 01 |  | základní |  | 0 | 0 | 0 | 0.22 | 0.5808 | 4 | K | 2 |  |  |  | ROZPOCET | 0 | 0 | 0 | 0 | 0 | 1 | 0 | 4 | 153765931
| Online PSC |  | https://podminky.urs.cz/item/CS_URS_2023_01/113107442 | [14 empty] | Online PSC | 2
| VV |  | "překop stávajícího chodníku" 2,2*1,2 |  | 2.64 | [12 empty] | VV | 2 | 2 | True | 0 | ROZPOCET
31 | K | 977151124 | Jádrové vrty diamantovými korunkami do stavebních materiálů (železobetonu, betonu, cihel, obkladů, dlažeb, kamene) průměru přes 150 do 180 mm | m | 0.6 |  | 0 | CS ÚRS 2023 01 |  | základní |  | 0 | 0.00279 | 0.001674 | 0.056 | 0.0336 | 4 | K | 2 |  |  |  | ROZPOCET | 0 | 0 | 0 | 0 | 0 | 1 | 0 | 4 | -1104152026
| Online PSC |  | https://podminky.urs.cz/item/CS_URS_2023_01/977151124 | [14 empty] | Online PSC | 2
| VV |  | "jádrový vývrt prostupu stěnou koryta řeky Bíliny" 0,6 |  | 0.6 | [12 empty] | VV | 2 | 2 | True | 0 | ROZPOCET
| D | 997 | Přesun sutě |  |  |  | 0 |  |  |  |  | 0 |  | 0 |  | 0 | 1 | D | 1 |  |  |  | ROZPOCET | [6 empty] | 0
32 | K | 997221551 | Vodorovná doprava suti bez naložení, ale se složením a s hrubým urovnáním ze sypkých materiálů, na vzdálenost do 1 km | t | 0.766 |  | 0 | CS ÚRS 2023 01 |  | základní |  | 0 | 0 | 0 | 0 | 0 | 4 | K | 2 |  |  |  | ROZPOCET | 0 | 0 | 0 | 0 | 0 | 1 | 0 | 4 | 468442234
| Online PSC |  | https://podminky.urs.cz/item/CS_URS_2023_01/997221551 | [14 empty] | Online PSC | 2
| VV |  | "kamenivo" 0,766 |  | 0.766 | [12 empty] | VV | 2 | 2 | True | 0 | ROZPOCET
33 | K | 997221559 | Vodorovná doprava suti bez naložení, ale se složením a s hrubým urovnáním Příplatek k ceně za každý další i započatý 1 km přes 1 km | t | 9.192 |  | 0 | CS ÚRS 2023 01 |  | základní |  | 0 | 0 | 0 | 0 | 0 | 4 | K | 2 |  |  |  | ROZPOCET | 0 | 0 | 0 | 0 | 0 | 1 | 0 | 4 | 256615440
| Online PSC |  | https://podminky.urs.cz/item/CS_URS_2023_01/997221559 | [14 empty] | Online PSC | 2
| VV |  | 0,766*12 'Přepočtené koeficientem množství |  | 9.192 | [12 empty] | VV | 2 | 2 | False | 1 | ROZPOCET
34 | K | 997221561 | Vodorovná doprava suti bez naložení, ale se složením a s hrubým urovnáním z kusových materiálů, na vzdálenost do 1 km | t | 0.615 |  | 0 | CS ÚRS 2023 01 |  | základní |  | 0 | 0 | 0 | 0 | 0 | 4 | K | 2 |  |  |  | ROZPOCET | 0 | 0 | 0 | 0 | 0 | 1 | 0 | 4 | 1423603385
| Online PSC |  | https://podminky.urs.cz/item/CS_URS_2023_01/997221561 | [14 empty] | Online PSC | 2
| VV |  | "kusová frakce asfaltu" 0,581 |  | 0.581 | [12 empty] | VV | 2 | 2 | True | 0 | ROZPOCET
| VV |  | "beton" 0,034 |  | 0.034 | [12 empty] | VV | 2 | 2 | True | 0 | ROZPOCET
35 | K | 997221569 | Vodorovná doprava suti bez naložení, ale se složením a s hrubým urovnáním Příplatek k ceně za každý další i započatý 1 km přes 1 km | t | 7.38 |  | 0 | CS ÚRS 2023 01 |  | základní |  | 0 | 0 | 0 | 0 | 0 | 4 | K | 2 |  |  |  | ROZPOCET | 0 | 0 | 0 | 0 | 0 | 1 | 0 | 4 | 1394287588
| Online PSC |  | https://podminky.urs.cz/item/CS_URS_2023_01/997221569 | [14 empty] | Online PSC | 2
| VV |  | 0,615*12 'Přepočtené koeficientem množství |  | 7.38 | [12 empty] | VV | 2 | 2 | False | 1 | ROZPOCET
36 | K | 997221861 | Poplatek za uložení stavebního odpadu na recyklační skládce (skládkovné) z prostého betonu zatříděného do Katalogu odpadů pod kódem 17 01 01 | t | 0.034 |  | 0 | CS ÚRS 2023 01 |  | základní |  | 0 | 0 | 0 | 0 | 0 | 4 | K | 2 |  |  |  | ROZPOCET | 0 | 0 | 0 | 0 | 0 | 1 | 0 | 4 | 1595942999
| Online PSC |  | https://podminky.urs.cz/item/CS_URS_2023_01/997221861 | [14 empty] | Online PSC | 2
37 | K | 997221873 | Poplatek za uložení stavebního odpadu na recyklační skládce (skládkovné) zeminy a kamení zatříděného do Katalogu odpadů pod kódem 17 05 04 | t | 0.766 |  | 0 | CS ÚRS 2023 01 |  | základní |  | 0 | 0 | 0 | 0 | 0 | 4 | K | 2 |  |  |  | ROZPOCET | 0 | 0 | 0 | 0 | 0 | 1 | 0 | 4 | -949184584
| Online PSC |  | https://podminky.urs.cz/item/CS_URS_2023_01/997221873 | [14 empty] | Online PSC | 2
38 | K | 997221875 | Poplatek za uložení stavebního odpadu na recyklační skládce (skládkovné) asfaltového bez obsahu dehtu zatříděného do Katalogu odpadů pod kódem 17 03 02 | t | 0.581 |  | 0 | CS ÚRS 2023 01 |  | základní |  | 0 | 0 | 0 | 0 | 0 | 4 | K | 2 |  |  |  | ROZPOCET | 0 | 0 | 0 | 0 | 0 | 1 | 0 | 4 | 1266195320
| Online PSC |  | https://podminky.urs.cz/item/CS_URS_2023_01/997221875 | [14 empty] | Online PSC | 2
| D | PSV | Práce a dodávky PSV |  |  |  | 0 |  |  |  |  | 0 |  | 0.002385 |  | 0 | 2 | D | 0 |  |  |  | ROZPOCET | [6 empty] | 0
| D | 721 | Zdravotechnika - vnitřní kanalizace |  |  |  | 0 |  |  |  |  | 0 |  | 0.002385 |  | 0 | 2 | D | 1 |  |  |  | ROZPOCET | [6 empty] | 0
39 | K | 721173746 | Potrubí z trub polyetylenových svařované větrací DN 100 | m | 1.25 |  | 0 | CS ÚRS 2023 01 |  | základní |  | 0 | 0.0015 | 0.001875 | 0 | 0 | 16 | K | 2 |  |  |  | ROZPOCET | 0 | 0 | 0 | 0 | 0 | 1 | 0 | 16 | 1431335583
| Online PSC |  | https://podminky.urs.cz/item/CS_URS_2023_01/721173746 | [14 empty] | Online PSC | 2
| VV |  | "odvětrání vsakovacího systému" 1,25 |  | 1.25 | [12 empty] | VV | 2 | 2 | True | 0 | ROZPOCET
40 | K | 721274103 | Ventily přivzdušňovací odpadních potrubí venkovní DN 110 | kus | 1 |  | 0 | CS ÚRS 2023 01 |  | základní |  | 0 | 0.00051 | 0.00051 | 0 | 0 | 16 | K | 2 |  |  |  | ROZPOCET | 0 | 0 | 0 | 0 | 0 | 1 | 0 | 16 | -1720425123
| Online PSC |  | https://podminky.urs.cz/item/CS_URS_2023_01/721274103 | [14 empty] | Online PSC | 2
| VV |  | "odvětrání vsakovacího systému" 1 |  | 1 | [12 empty] | VV | 2 | 2 | True | 0 | ROZPOCET
41 | K | 998721201 | Přesun hmot pro vnitřní kanalizace stanovený procentní sazbou (%) z ceny vodorovná dopravní vzdálenost do 50 m v objektech výšky do 6 m | % |  |  | 0 | CS ÚRS 2023 01 |  | základní |  | 0 | 0 | 0 | 0 | 0 | 16 | K | 2 |  |  |  | ROZPOCET | 0 | 0 | 0 | 0 | 0 | 1 | 0 | 16 | 1092878032
| Online PSC |  | https://podminky.urs.cz/item/CS_URS_2023_01/998721201 | [14 empty] | Online PSC | 2

## SO 101 - Zpevněné plochy
{0e179de3-d0fd-4af2-bd14-1dfb2e99cf1a}
2
| KRYCÍ LIST SOUPISU PRACÍ | [7 empty] | v --- níže se nacházejí doplnkové a pomocné údaje k sestavám --- v | [8 empty] | False
Stavba:
Revitalizace prostranství před školní jídelnou Bílina
Objekt:
SO 101 - Zpevněné plochy
| KSO: |  |  |  |  | CC-CZ:
| Místo: |  | Bílina, okr.Teplice |  |  | Datum: | 11. 4. 2023
| Zadavatel: |  |  |  |  | IČ: | 25423126
|  | PS projekty s.r.o., Revoluční 5, Teplice |  |  |  | DIČ: | CZ25423126
| Uchazeč: |  |  |  |  | IČ: | Vyplň údaj
|  | Vyplň údaj |  |  |  | DIČ: | Vyplň údaj
| Projektant: |  |  |  |  | IČ: | 25423126
|  | PS projekty s.r.o., Revoluční 5, Teplice |  |  |  | DIČ: | CZ25423126
| Zpracovatel: |  |  |  |  | IČ: | 11944668
|  | STAVINVEST KMS s.r.o., Studentská 285/22, Bílina |  |  |  | DIČ: | CZ11944668
Poznámka:
| Cena bez DPH | [5 empty] | 0
|  |  | Základ daně |  |  | Sazba daně | Výše daně
| DPH | základní | 0 |  |  | 21% | 0
|  | snížená | 0 |  |  | 15% | 0
|  | zákl. přenesená | 0 |  |  | 21% | 0
|  | sníž. přenesená | 0 |  |  | 15% | 0
|  | nulová | 0 |  |  | 0% | 0
| Cena s DPH |  |  | v | CZK |  | 0
REKAPITULACE ČLENĚNÍ SOUPISU PRACÍ
Stavba:
Revitalizace prostranství před školní jídelnou Bílina
Objekt:
SO 101 - Zpevněné plochy
Místo: |  |  | Bílina, okr.Teplice |  |  | Datum: | 11. 4. 2023
Zadavatel: |  |  | PS projekty s.r.o., Revoluční 5, Teplice |  |  | Projektant: | PS projekty s.r.o., Revoluční 5, Teplice
Uchazeč: |  |  | Vyplň údaj |  |  | Zpracovatel: | STAVINVEST KMS s.r.o., Studentská 285/22, Bílina
Kód dílu - Popis | [6 empty] | Cena celkem [CZK]
Náklady stavby celkem | [6 empty] | 0 | [11 empty] | -1
| HSV - Práce a dodávky HSV | [5 empty] | 0
| 1 - Zemní práce | [5 empty] | 0
| 2 - Zakládání | [5 empty] | 0
| 3 - Svislé a kompletní konstrukce | [5 empty] | 0
| 5 - Komunikace pozemní | [5 empty] | 0
| 6 - Úpravy povrchů, podlahy a osazování výplní | [5 empty] | 0
| 9 - Ostatní konstrukce a práce, bourání | [5 empty] | 0
| 96 - Bourání konstrukcí | [5 empty] | 0
| 997 - Přesun sutě | [5 empty] | 0
| 998 - Přesun hmot | [5 empty] | 0
| PSV - Práce a dodávky PSV | [5 empty] | 0
| 783 - Dokončovací práce - nátěry | [5 empty] | 0
| HZS - Hodinové zúčtovací sazby | [5 empty] | 0
SOUPIS PRACÍ
Stavba:
Revitalizace prostranství před školní jídelnou Bílina
Objekt:
SO 101 - Zpevněné plochy
Místo: |  |  | Bílina, okr.Teplice |  |  | Datum: | 11. 4. 2023
Zadavatel: |  |  | PS projekty s.r.o., Revoluční 5, Teplice |  |  | Projektant: | PS projekty s.r.o., Revoluční 5, Teplice
Uchazeč: |  |  | Vyplň údaj |  |  | Zpracovatel: | STAVINVEST KMS s.r.o., Studentská 285/22, Bílina
PČ | Typ | Kód | Popis | MJ | Množství | J.cena [CZK] | Cena celkem [CZK] | Cenová soustava |  | DPH | J. Nh [h] | Nh celkem [h] | J. hmotnost [t] | Hmotnost celkem [t] | J. suť [t] | Suť Celkem [t]
Náklady soupisu celkem | [6 empty] | 0 |  |  |  |  | 0 |  | 502.5672 |  | 567.1664 |  | D | -1 | [10 empty] | 0
| D | HSV | Práce a dodávky HSV |  |  |  | 0 |  |  |  |  | 0 |  | 502.5422 |  | 567.1664 | 1 | D | 0 |  |  |  | ROZPOCET | [6 empty] | 0
| D | 1 | Zemní práce |  |  |  | 0 |  |  |  |  | 0 |  | 0 |  | 0 | 1 | D | 1 |  |  |  | ROZPOCET | [6 empty] | 0
1 | K | 111251101 | Odstranění křovin a stromů s odstraněním kořenů strojně průměru kmene do 100 mm v rovině nebo ve svahu sklonu terénu do 1:5, při celkové ploše do 100 m2 | m2 | 12 |  | 0 | CS ÚRS 2023 01 |  | základní |  | 0 | 0 | 0 | 0 | 0 | 4 | K | 2 |  |  |  | ROZPOCET | 0 | 0 | 0 | 0 | 0 | 1 | 0 | 4 | -1426435188
| Online PSC |  | https://podminky.urs.cz/item/CS_URS_2023_01/111251101 | [14 empty] | Online PSC | 2
| VV |  | "odstranění porostu před CŠJ" 12,0 |  | 12 | [12 empty] | VV | 2 | 2 | True | 0 | ROZPOCET
2 | K | 122452204 | Odkopávky a prokopávky nezapažené pro silnice a dálnice strojně v hornině třídy těžitelnosti II přes 100 do 500 m3 | m3 | 411.198 |  | 0 | CS ÚRS 2023 01 |  | základní |  | 0 | 0 | 0 | 0 | 0 | 4 | K | 2 |  |  |  | ROZPOCET | 0 | 0 | 0 | 0 | 0 | 1 | 0 | 4 | -1064356839
| Online PSC |  | https://podminky.urs.cz/item/CS_URS_2023_01/122452204 | [14 empty] | Online PSC | 2
| VV |  | "skladba A - odkopávka plochy v tl.700mm" 134,20*0,7 |  | 93.94 | [12 empty] | VV | 2 | 2 | True | 0 | ROZPOCET
| VV |  | "skladba B - odkopávka plochy v tl.340mm" 196,77*0,34 |  | 66.902 | [12 empty] | VV | 2 | 2 | True | 0 | ROZPOCET
| VV |  | "skladba C - odkopávka plochy v tl.350mm" (60,84+108,87)*0,45 |  | 76.37 | [12 empty] | VV | 2 | 2 | True | 0 | ROZPOCET
| VV |  | "skladba D - odkopávka plochy v tl.490mm" 254,48*0,49 |  | 124.695 | [12 empty] | VV | 2 | 2 | True | 0 | ROZPOCET
| VV |  | "skladba H - odkopávka plochy v tl.245mm" 21,20*0,245 |  | 5.194 | [12 empty] | VV | 2 | 2 | True | 0 | ROZPOCET
| VV |  | "skladba J - odkopávka plochy v tl.490mm" 62,51*0,49 |  | 30.63 | [12 empty] | VV | 2 | 2 | True | 0 | ROZPOCET
| VV |  | "skladba K - odkopávka plochy v tl.490mm" 44,89*0,30 |  | 13.467 | [12 empty] | VV | 2 | 2 | True | 0 | ROZPOCET
3 | K | 132212131 | Hloubení nezapažených rýh šířky do 800 mm ručně s urovnáním dna do předepsaného profilu a spádu v hornině třídy těžitelnosti I skupiny 3 soudržných | m3 | 3.988 |  | 0 | CS ÚRS 2023 01 |  | základní |  | 0 | 0 | 0 | 0 | 0 | 4 | K | 2 |  |  |  | ROZPOCET | 0 | 0 | 0 | 0 | 0 | 1 | 0 | 4 | -578292441
| Online PSC |  | https://podminky.urs.cz/item/CS_URS_2023_01/132212131 | [14 empty] | Online PSC | 2
| VV |  | "skladba E - výkop rýhy" 18,8*0,30*0,31 |  | 1.748 | [12 empty] | VV | 2 | 2 | True | 0 | ROZPOCET
| VV |  | "skladba G - výkop rýhy" 7,0*4*0,20*0,40 |  | 2.24 | [12 empty] | VV | 2 | 2 | True | 0 | ROZPOCET
4 | K | 162651112 | Vodorovné přemístění výkopku nebo sypaniny po suchu na obvyklém dopravním prostředku, bez naložení výkopku, avšak se složením bez rozhrnutí z horniny třídy těžitelnosti I skupiny 1 až 3 na vzdálenost přes 4 000 do 5 000 m | m3 | 413.52 |  | 0 | CS ÚRS 2023 01 |  | základní |  | 0 | 0 | 0 | 0 | 0 | 4 | K | 2 |  |  |  | ROZPOCET | 0 | 0 | 0 | 0 | 0 | 1 | 0 | 4 | -22866754
| Online PSC |  | https://podminky.urs.cz/item/CS_URS_2023_01/162651112 | [14 empty] | Online PSC | 2
| VV |  | "odvoz výkopku na deponii určenou objednatelem" 411,198+3,988-1,666 |  | 413.52 | [12 empty] | VV | 2 | 2 | True | 0 | ROZPOCET
5 | K | 174111101 | Zásyp sypaninou z jakékoliv horniny ručně s uložením výkopku ve vrstvách se zhutněním jam, šachet, rýh nebo kolem objektů v těchto vykopávkách | m3 | 1.666 |  | 0 | CS ÚRS 2023 01 |  | základní |  | 0 | 0 | 0 | 0 | 0 | 4 | K | 2 |  |  |  | ROZPOCET | 0 | 0 | 0 | 0 | 0 | 1 | 0 | 4 | 1146025125
| Online PSC |  | https://podminky.urs.cz/item/CS_URS_2023_01/174111101 | [14 empty] | Online PSC | 2
| VV |  | "skladba G - zpětný zásyp kolem palisád" 7,0*4*0,35*(0,2-0,115)*2 |  | 1.666 | [12 empty] | VV | 2 | 2 | True | 0 | ROZPOCET
6 | K | 181912112 | Úprava pláně vyrovnáním výškových rozdílů ručně v hornině třídy těžitelnosti I skupiny 3 se zhutněním | m2 | 11.24 |  | 0 | CS ÚRS 2023 01 |  | základní |  | 0 | 0 | 0 | 0 | 0 | 4 | K | 2 |  |  |  | ROZPOCET | 0 | 0 | 0 | 0 | 0 | 1 | 0 | 4 | 901361510
| Online PSC |  | https://podminky.urs.cz/item/CS_URS_2023_01/181912112 | [14 empty] | Online PSC | 2
| VV |  | "skladba E - úprava pláně" 18,8*0,3 |  | 5.64 | [12 empty] | VV | 2 | 2 | True | 0 | ROZPOCET
| VV |  | "skladba G - úprava pláně" 7,0*4*0,20 |  | 5.6 | [12 empty] | VV | 2 | 2 | True | 0 | ROZPOCET
7 | K | 181951114 | Úprava pláně vyrovnáním výškových rozdílů strojně v hornině třídy těžitelnosti II, skupiny 4 a 5 se zhutněním | m2 | 883.76 |  | 0 | CS ÚRS 2023 01 |  | základní |  | 0 | 0 | 0 | 0 | 0 | 4 | K | 2 |  |  |  | ROZPOCET | 0 | 0 | 0 | 0 | 0 | 1 | 0 | 4 | 1538122913
| Online PSC |  | https://podminky.urs.cz/item/CS_URS_2023_01/181951114 | [14 empty] | Online PSC | 2
| P |  | Poznámka k položce: Způsob strojního hutnění stanovuje projektová dokumentace (technická zpráva), dostatečná míra zhutnění pláně (modul Edef) bude doložena dodavatelem provedenými zkouškami (nákladově je zahrnuto v objektu VRN). | [14 empty] | P | 2
| VV |  | "skladba A - úprava pláně" 134,20 |  | 134.2 | [12 empty] | VV | 2 | 2 | True | 0 | ROZPOCET
| VV |  | "skladba B - úprava pláně" 196,77 |  | 196.77 | [12 empty] | VV | 2 | 2 | True | 0 | ROZPOCET
| VV |  | "skladba C - úprava pláně" 60,84+108,87 |  | 169.71 | [12 empty] | VV | 2 | 2 | True | 0 | ROZPOCET
| VV |  | "skladba D - úprava pláně" 254,48 |  | 254.48 | [12 empty] | VV | 2 | 2 | True | 0 | ROZPOCET
| VV |  | "skladba H - úprava pláně" 21,20 |  | 21.2 | [12 empty] | VV | 2 | 2 | True | 0 | ROZPOCET
| VV |  | "skladba J - úprava pláně" 62,51 |  | 62.51 | [12 empty] | VV | 2 | 2 | True | 0 | ROZPOCET
| VV |  | "skladba K - úprava pláně" 44,89 |  | 44.89 | [12 empty] | VV | 2 | 2 | True | 0 | ROZPOCET
| D | 2 | Zakládání |  |  |  | 0 |  |  |  |  | 0 |  | 1.5618 |  | 0 | 1 | D | 1 |  |  |  | ROZPOCET | [6 empty] | 0
8 | K | 279113132 | Základové zdi z tvárnic ztraceného bednění včetně výplně z betonu bez zvláštních nároků na vliv prostředí třídy C 16/20, tloušťky zdiva přes 150 do 200 mm | m2 | 3.3 |  | 0 | CS ÚRS 2023 01 |  | základní |  | 0 | 0.47326 | 1.5618 | 0 | 0 | 4 | K | 2 |  |  |  | ROZPOCET | 0 | 0 | 0 | 0 | 0 | 1 | 0 | 4 | 383374633
| Online PSC |  | https://podminky.urs.cz/item/CS_URS_2023_01/279113132 | [14 empty] | Online PSC | 2
| VV |  | "prefabrikovaná část základu gabionové zdi" 13,2*0,25 |  | 3.3 | [12 empty] | VV | 2 | 2 | True | 0 | ROZPOCET
| D | 3 | Svislé a kompletní konstrukce |  |  |  | 0 |  |  |  |  | 0 |  | 12.768 |  | 0 | 1 | D | 1 |  |  |  | ROZPOCET | [6 empty] | 0
9 | K | 317941121 | Osazování ocelových válcovaných nosníků na zdivu I nebo IE nebo U nebo UE nebo L do č. 12 nebo výšky do 120 mm | t | 0.456 |  | 0 | CS ÚRS 2023 01 |  | základní |  | 0 | 0.01954 | 0.0089102 | 0 | 0 | 4 | K | 2 |  |  |  | ROZPOCET | 0 | 0 | 0 | 0 | 0 | 1 | 0 | 4 | 1259625334
| Online PSC |  | https://podminky.urs.cz/item/CS_URS_2023_01/317941121 | [14 empty] | Online PSC | 2
10 | M | 13314003 | tyč ocelová čtvercová jakost S235JR (11 375) 60x60mm | t | 0.479 |  | 0 | CS ÚRS 2023 01 |  | základní |  | 0 | 1 | 0.479 | 0 | 0 | 8 | M | 2 |  |  |  | ROZPOCET | 0 | 0 | 0 | 0 | 0 | 1 | 0 | 4 | 209826720
| VV |  | "výztužné prvky gabionové zdi - 2x profil 60/60mm dl.1150mm + 5% ztratné" 2*7*1,15*28,3/1000 |  | 0.456 | [12 empty] | VV | 2 | 2 | True | 0 | ROZPOCET
| VV |  | 0,456*1,05 'Přepočtené koeficientem množství |  | 0.479 | [12 empty] | VV | 2 | 2 | False | 1 | ROZPOCET
11 | K | 327215221 | Opěrné zdi z prefabrikovaných drátokamenných gravitačních konstrukcí (gabionů) předplněné kamenivem ze splétané dvouzákrutové ocelové sítě s povrchovou úpravou galfan | m3 | 2.64 |  | 0 | CS ÚRS 2023 01 |  | základní |  | 0 | 2.3115 | 6.1025 | 0 | 0 | 4 | K | 2 |  |  |  | ROZPOCET | 0 | 0 | 0 | 0 | 0 | 1 | 0 | 4 | -1980671298
| Online PSC |  | https://podminky.urs.cz/item/CS_URS_2023_01/327215221 | [14 empty] | Online PSC | 2
| VV |  | "nová předělová zeď" 13,2*0,20*1,0 |  | 2.64 | [12 empty] | VV | 2 | 2 | True | 0 | ROZPOCET
12 | K | 339921131 | Osazování palisád betonových v řadě se zabetonováním výšky palisády do 500 mm | m | 28 |  | 0 | CS ÚRS 2023 01 |  | základní |  | 0 | 0.12064 | 3.3779 | 0 | 0 | 4 | K | 2 |  |  |  | ROZPOCET | 0 | 0 | 0 | 0 | 0 | 1 | 0 | 4 | 1157291262
| Online PSC |  | https://podminky.urs.cz/item/CS_URS_2023_01/339921131 | [14 empty] | Online PSC | 2
| VV |  | "skladba G" 7,0*4 |  | 28 | [12 empty] | VV | 2 | 2 | True | 0 | ROZPOCET
13 | M | 59228276 | palisáda betonová hranatá barevná 115x115x350mm | kus | 254.52 |  | 0 | CS ÚRS 2023 01 |  | základní |  | 0 | 0.011 | 2.7997 | 0 | 0 | 8 | M | 2 |  |  |  | ROZPOCET | 0 | 0 | 0 | 0 | 0 | 1 | 0 | 4 | -480116908
| VV |  | 28*9,09 'Přepočtené koeficientem množství |  | 254.52 | [12 empty] | VV | 2 | 2 | False | 1 | ROZPOCET
| D | 5 | Komunikace pozemní |  |  |  | 0 |  |  |  |  | 0 |  | 405.177 |  | 0 | 1 | D | 1 |  |  |  | ROZPOCET | [6 empty] | 0
14 | K | 5611211.R | Zřízení podkladu nebo ochranné vrstvy vozovky z mechanicky zpevněné zeminy MZ bez přidání pojiva nebo vylepšovacího materiálu, s rozprostřením, vlhčením, promísením a zhutněním, tloušťka po zhutnění 50 mm | m2 | 62.51 |  | 0 |  |  | základní |  | 0 | 0 | 0 | 0 | 0 | 4 | K | 2 |  |  |  | ROZPOCET | 0 | 0 | 0 | 0 | 0 | 1 | 0 | 4 | -684491249
| VV |  | "skladba J - vyrovnávací vrstva" 62,51 |  | 62.51 | [12 empty] | VV | 2 | 2 | True | 0 | ROZPOCET
15 | M | 58343810 | kamenivo drcené hrubé frakce 4/8 | t | 4.594 |  | 0 | CS ÚRS 2023 01 |  | základní |  | 0 | 1 | 4.594 | 0 | 0 | 8 | M | 2 |  |  |  | ROZPOCET | 0 | 0 | 0 | 0 | 0 | 1 | 0 | 4 | 1739948151
| VV |  | "skladba J - vyrovnávací vrstva" 62,51*0,05*0,70*2,1 |  | 4.594 | [12 empty] | VV | 2 | 2 | True | 0 | ROZPOCET
16 | M | 10321100 | zahradní substrát pro výsadbu VL | m3 | 0.469 |  | 0 | CS ÚRS 2023 01 |  | základní |  | 0 | 0.22 | 0.10318 | 0 | 0 | 8 | M | 2 |  |  |  | ROZPOCET | 0 | 0 | 0 | 0 | 0 | 1 | 0 | 4 | -1331562797
| VV |  | "skladba J - vyrovnávací vrstva" 62,51*0,05*0,15 |  | 0.469 | [12 empty] | VV | 2 | 2 | True | 0 | ROZPOCET
17 | K | 564201111 | Podklad nebo podsyp ze štěrkopísku ŠP s rozprostřením, vlhčením a zhutněním plochy přes 100 m2, po zhutnění tl. 40 mm | m2 | 169.71 |  | 0 | CS ÚRS 2023 01 |  | základní |  | 0 | 0 | 0 | 0 | 0 | 4 | K | 2 |  |  |  | ROZPOCET | 0 | 0 | 0 | 0 | 0 | 1 | 0 | 4 | -1057523240
| Online PSC |  | https://podminky.urs.cz/item/CS_URS_2023_01/564201111 | [14 empty] | Online PSC | 2
| VV |  | "skladba C - vrstva kameniva fr.4-8mm" 60,84+108,87 |  | 169.71 | [12 empty] | VV | 2 | 2 | True | 0 | ROZPOCET
18 | K | 564710001 | Podklad nebo kryt z kameniva hrubého drceného vel. 8-16 mm s rozprostřením a zhutněním plochy jednotlivě do 100 m2, po zhutnění tl. 50 mm | m2 | 21.2 |  | 0 | CS ÚRS 2023 01 |  | základní |  | 0 | 0 | 0 | 0 | 0 | 4 | K | 2 |  |  |  | ROZPOCET | 0 | 0 | 0 | 0 | 0 | 1 | 0 | 4 | 564354293
| Online PSC |  | https://podminky.urs.cz/item/CS_URS_2023_01/564710001 | [14 empty] | Online PSC | 2
| VV |  | "skladba H - podkladní kamenivo" 21,20 |  | 21.2 | [12 empty] | VV | 2 | 2 | True | 0 | ROZPOCET
19 | K | 564750001 | Podklad nebo kryt z kameniva hrubého drceného vel. 8-16 mm s rozprostřením a zhutněním plochy jednotlivě do 100 m2, po zhutnění tl. 150 mm | m2 | 175.35 |  | 0 | CS ÚRS 2023 01 |  | základní |  | 0 | 0 | 0 | 0 | 0 | 4 | K | 2 |  |  |  | ROZPOCET | 0 | 0 | 0 | 0 | 0 | 1 | 0 | 4 | -1254981872
| Online PSC |  | https://podminky.urs.cz/item/CS_URS_2023_01/564750001 | [14 empty] | Online PSC | 2
| VV |  | "skladba C - nosná vrstva" 60,84+108,87 |  | 169.71 | [12 empty] | VV | 2 | 2 | True | 0 | ROZPOCET
| VV |  | "skladba E - podkladní kamenivo" 18,8*0,3 |  | 5.64 | [12 empty] | VV | 2 | 2 | True | 0 | ROZPOCET
20 | K | 564750101 | Podklad nebo kryt z kameniva hrubého drceného vel. 16-32 mm s rozprostřením a zhutněním plochy jednotlivě do 100 m2, po zhutnění tl. 150 mm | m2 | 21.2 |  | 0 | CS ÚRS 2023 01 |  | základní |  | 0 | 0 | 0 | 0 | 0 | 4 | K | 2 |  |  |  | ROZPOCET | 0 | 0 | 0 | 0 | 0 | 1 | 0 | 4 | -1038209495
| Online PSC |  | https://podminky.urs.cz/item/CS_URS_2023_01/564750101 | [14 empty] | Online PSC | 2
| VV |  | "skladba H - podkladní kamenivo" 21,20 |  | 21.2 | [12 empty] | VV | 2 | 2 | True | 0 | ROZPOCET
21 | K | 564750105 | Podklad nebo kryt z kameniva hrubého drceného vel. 16-32 mm s rozprostřením a zhutněním plochy jednotlivě do 100 m2, po zhutnění tl. 190 mm | m2 | 62.51 |  | 0 | CS ÚRS 2023 01 |  | základní |  | 0 | 0 | 0 | 0 | 0 | 4 | K | 2 |  |  |  | ROZPOCET | 0 | 0 | 0 | 0 | 0 | 1 | 0 | 4 | -581659875
| Online PSC |  | https://podminky.urs.cz/item/CS_URS_2023_01/564750105 | [14 empty] | Online PSC | 2
| VV |  | "skladba J - drenážní vrstva" 62,51 |  | 62.51 | [12 empty] | VV | 2 | 2 | True | 0 | ROZPOCET
22 | K | 564760101 | Podklad nebo kryt z kameniva hrubého drceného vel. 16-32 mm s rozprostřením a zhutněním plochy jednotlivě do 100 m2, po zhutnění tl. 200 mm | m2 | 62.51 |  | 0 | CS ÚRS 2023 01 |  | základní |  | 0 | 0 | 0 | 0 | 0 | 4 | K | 2 |  |  |  | ROZPOCET | 0 | 0 | 0 | 0 | 0 | 1 | 0 | 4 | 1653427610
| Online PSC |  | https://podminky.urs.cz/item/CS_URS_2023_01/564760101 | [14 empty] | Online PSC | 2
| VV |  | "skladba J - drenážní vrstva" 62,51 |  | 62.51 | [12 empty] | VV | 2 | 2 | True | 0 | ROZPOCET
23 | K | 564761111 | Podklad nebo kryt z kameniva hrubého drceného vel. 32-63 mm s rozprostřením a zhutněním plochy přes 100 m2, po zhutnění tl. 200 mm | m2 | 254.48 |  | 0 | CS ÚRS 2023 01 |  | základní |  | 0 | 0 | 0 | 0 | 0 | 4 | K | 2 |  |  |  | ROZPOCET | 0 | 0 | 0 | 0 | 0 | 1 | 0 | 4 | 357557442
| Online PSC |  | https://podminky.urs.cz/item/CS_URS_2023_01/564761111 | [14 empty] | Online PSC | 2
| VV |  | "skladba D - podkladní kamenivo" 254,48 |  | 254.48 | [12 empty] | VV | 2 | 2 | True | 0 | ROZPOCET
24 | K | 564831111 | Podklad ze štěrkodrti ŠD s rozprostřením a zhutněním plochy přes 100 m2, po zhutnění tl. 100 mm | m2 | 196.77 |  | 0 | CS ÚRS 2023 01 |  | základní |  | 0 | 0 | 0 | 0 | 0 | 4 | K | 2 |  |  |  | ROZPOCET | 0 | 0 | 0 | 0 | 0 | 1 | 0 | 4 | -235491038
| Online PSC |  | https://podminky.urs.cz/item/CS_URS_2023_01/564831111 | [14 empty] | Online PSC | 2
| VV |  | "zpevněné plochy, skladba B - nosná vrstva" 196,77 |  | 196.77 | [12 empty] | VV | 2 | 2 | True | 0 | ROZPOCET
25 | K | 564851111 | Podklad ze štěrkodrti ŠD s rozprostřením a zhutněním plochy přes 100 m2, po zhutnění tl. 150 mm | m2 | 451.25 |  | 0 | CS ÚRS 2023 01 |  | základní |  | 0 | 0 | 0 | 0 | 0 | 4 | K | 2 |  |  |  | ROZPOCET | 0 | 0 | 0 | 0 | 0 | 1 | 0 | 4 | -1478063979
| Online PSC |  | https://podminky.urs.cz/item/CS_URS_2023_01/564851111 | [14 empty] | Online PSC | 2
| VV |  | "skladba B - roznášecí vrstva" 196,77 |  | 196.77 | [12 empty] | VV | 2 | 2 | True | 0 | ROZPOCET
| VV |  | "skladba D - podkladní kamenivo" 254,48 |  | 254.48 | [12 empty] | VV | 2 | 2 | True | 0 | ROZPOCET
26 | K | 564871111 | Podklad ze štěrkodrti ŠD s rozprostřením a zhutněním plochy přes 100 m2, po zhutnění tl. 250 mm | m2 | 268.4 |  | 0 | CS ÚRS 2023 01 |  | základní |  | 0 | 0 | 0 | 0 | 0 | 4 | K | 2 |  |  |  | ROZPOCET | 0 | 0 | 0 | 0 | 0 | 1 | 0 | 4 | 243550873
| Online PSC |  | https://podminky.urs.cz/item/CS_URS_2023_01/564871111 | [14 empty] | Online PSC | 2
| VV |  | "zpevněné plochy, skladba A - nosná a ochranná vrstva" 134,20*2 |  | 268.4 | [12 empty] | VV | 2 | 2 | True | 0 | ROZPOCET
27 | K | 564932111 | Podklad z mechanicky zpevněného kameniva MZK (minerální beton) s rozprostřením a s hutněním, po zhutnění tl. 100 mm | m2 | 2.79 |  | 0 | CS ÚRS 2023 01 |  | základní |  | 0 | 0 | 0 | 0 | 0 | 4 | K | 2 |  |  |  | ROZPOCET | 0 | 0 | 0 | 0 | 0 | 1 | 0 | 4 | -803832496
| Online PSC |  | https://podminky.urs.cz/item/CS_URS_2023_01/564932111 | [14 empty] | Online PSC | 2
| VV |  | "skladba E - podkladní beton" 0,3*0,3*31 |  | 2.79 | [12 empty] | VV | 2 | 2 | True | 0 | ROZPOCET
28 | K | 565181111 | Vyrovnání povrchu dosavadních podkladů s rozprostřením hmot a zhutněním obalovaným kamenivem ACP (OK) tl. 150 mm | m2 | 2.34 |  | 0 | CS ÚRS 2023 01 |  | základní |  | 0 | 0.39561 | 0.92573 | 0 | 0 | 4 | K | 2 |  |  |  | ROZPOCET | 0 | 0 | 0 | 0 | 0 | 1 | 0 | 4 | -1127082886
| Online PSC |  | https://podminky.urs.cz/item/CS_URS_2023_01/565181111 | [14 empty] | Online PSC | 2
| VV |  | "doplnění vozovkového souvrství u SO101" 2,34 |  | 2.34 | [12 empty] | VV | 2 | 2 | True | 0 | ROZPOCET
29 | K | 572141112 | Vyrovnání povrchu dosavadních krytů s rozprostřením hmot a zhutněním asfaltovým betonem ACO (AB) tl. přes 40 do 60 mm | m2 | 2.34 |  | 0 | CS ÚRS 2023 01 |  | základní |  | 0 | 0.1562 | 0.36551 | 0 | 0 | 4 | K | 2 |  |  |  | ROZPOCET | 0 | 0 | 0 | 0 | 0 | 1 | 0 | 4 | -844495559
| Online PSC |  | https://podminky.urs.cz/item/CS_URS_2023_01/572141112 | [14 empty] | Online PSC | 2
| VV |  | "doplnění vozovkového souvrství u SO101" 2,34 |  | 2.34 | [12 empty] | VV | 2 | 2 | True | 0 | ROZPOCET
30 | K | 572211111 | Vyspravení výtluků a propadlých míst na krajnicích a komunikacích s rozprostřením a zhutněním kamenivem hrubým drceným | m3 | 0.702 |  | 0 | CS ÚRS 2023 01 |  | základní |  | 0 | 1.48 | 1.039 | 0 | 0 | 4 | K | 2 |  |  |  | ROZPOCET | 0 | 0 | 0 | 0 | 0 | 1 | 0 | 4 | -1975986865
| Online PSC |  | https://podminky.urs.cz/item/CS_URS_2023_01/572211111 | [14 empty] | Online PSC | 2
| VV |  | "doplnění vozovkového souvrství u SO101" 2,34*0,30 |  | 0.702 | [12 empty] | VV | 2 | 2 | True | 0 | ROZPOCET
31 | K | 572340112 | Vyspravení krytu komunikací po překopech inženýrských sítí plochy do 15 m2 asfaltovým betonem ACO (AB), po zhutnění tl. přes 50 do 70 mm | m2 | 1.172 |  | 0 | CS ÚRS 2023 01 |  | základní |  | 0 | 0.20745 | 0.24313 | 0 | 0 | 4 | K | 2 |  |  |  | ROZPOCET | 0 | 0 | 0 | 0 | 0 | 1 | 0 | 4 | 206955752
| Online PSC |  | https://podminky.urs.cz/item/CS_URS_2023_01/572340112 | [14 empty] | Online PSC | 2
| VV |  | "skladba B - doasfaltování podél nového obrubníku" 7,815*0,15 |  | 1.172 | [12 empty] | VV | 2 | 2 | True | 0 | ROZPOCET
32 | K | 591111111 | Kladení dlažby z kostek s provedením lože do tl. 50 mm, s vyplněním spár, s dvojím beraněním a se smetením přebytečného materiálu na krajnici velkých z kamene, do lože z kameniva těženého | m2 | 254.48 |  | 0 | CS ÚRS 2023 01 |  | základní |  | 0 | 0.1837 | 46.748 | 0 | 0 | 4 | K | 2 |  |  |  | ROZPOCET | 0 | 0 | 0 | 0 | 0 | 1 | 0 | 4 | 225925137
| Online PSC |  | https://podminky.urs.cz/item/CS_URS_2023_01/591111111 | [14 empty] | Online PSC | 2
| VV |  | "skladba D - dlažba" 254,48 |  | 254.48 | [12 empty] | VV | 2 | 2 | True | 0 | ROZPOCET
33 | M | Mat/5-001 | kamenná dlažba řezaná mrazuvzdorná protiskluzná formát 120/250mm tl.100mm, odstín šedý | m2 | 262.114 |  | 0 |  |  | základní |  | 0 | 0.7486 | 196.2185 | 0 | 0 | 8 | M | 2 |  |  |  | ROZPOCET | 0 | 0 | 0 | 0 | 0 | 1 | 0 | 4 | 1443318307
| VV |  | 254,48*1,03 'Přepočtené koeficientem množství |  | 262.114 | [12 empty] | VV | 2 | 2 | False | 1 | ROZPOCET
34 | K | 593531212 | Kladení dlažby z plastových vegetačních tvárnic komunikací pro pěší s vyrovnávací vrstvou z kameniva tl. do 20 mm a s vyplněním vegetačních otvorů bez zámku tl. do 60 mm, pro plochy přes 50 do 100 m2 | m2 | 62.51 |  | 0 | CS ÚRS 2023 01 |  | základní |  | 0 | 0.04 | 2.5004 | 0 | 0 | 4 | K | 2 |  |  |  | ROZPOCET | 0 | 0 | 0 | 0 | 0 | 1 | 0 | 4 | -1227155650
| Online PSC |  | https://podminky.urs.cz/item/CS_URS_2023_01/593531212 | [14 empty] | Online PSC | 2
| VV |  | "skladba J - zatravňovací dlažba" 62,51 |  | 62.51 | [12 empty] | VV | 2 | 2 | True | 0 | ROZPOCET
35 | M | 56245141 | dlažba zatravňovací recyklovaný PE nosnost 350t/m2 330x330x50mm | m2 | 65.636 |  | 0 | CS ÚRS 2023 01 |  | základní |  | 0 | 0.0108 | 0.70887 | 0 | 0 | 8 | M | 2 |  |  |  | ROZPOCET | 0 | 0 | 0 | 0 | 0 | 1 | 0 | 4 | -70055898
| VV |  | 62,51*1,05 'Přepočtené koeficientem množství |  | 65.636 | [12 empty] | VV | 2 | 2 | False | 1 | ROZPOCET
36 | K | 596211112 | Kladení dlažby z betonových zámkových dlaždic komunikací pro pěší ručně s ložem z kameniva těženého nebo drceného tl. do 40 mm, s vyplněním spár s dvojitým hutněním, vibrováním a se smetením přebytečného materiálu na krajnici tl. 60 mm skupiny A, pro plochy přes 100 do 300 m2 | m2 | 196.77 |  | 0 | CS ÚRS 2023 01 |  | základní |  | 0 | 0.08922 | 17.5558 | 0 | 0 | 4 | K | 2 |  |  |  | ROZPOCET | 0 | 0 | 0 | 0 | 0 | 1 | 0 | 4 | -1239841281
| Online PSC |  | https://podminky.urs.cz/item/CS_URS_2023_01/596211112 | [14 empty] | Online PSC | 2
| VV |  | "zpevněné plochy, skladba B - dlažba" 196,77 |  | 196.77 | [12 empty] | VV | 2 | 2 | True | 0 | ROZPOCET
37 | M | 59245021 | dlažba betonová mrazuvzdorná protiskluzná formát 200/200mm tl.60mm, odstín šedý | m2 | 202.673 |  | 0 | CS ÚRS 2023 01 |  | základní |  | 0 | 0.131 | 26.5502 | 0 | 0 | 8 | M | 2 |  |  |  | ROZPOCET | 0 | 0 | 0 | 0 | 0 | 1 | 0 | 4 | 106218526
| VV |  | 196,77*1,03 'Přepočtené koeficientem množství |  | 202.673 | [12 empty] | VV | 2 | 2 | False | 1 | ROZPOCET
38 | K | 596212210 | Kladení dlažby z betonových zámkových dlaždic pozemních komunikací ručně s ložem z kameniva těženého nebo drceného tl. do 50 mm, s vyplněním spár, s dvojitým hutněním vibrováním a se smetením přebytečného materiálu na krajnici tl. 80 mm skupiny A, pro plochy do 50 m2 | m2 | 1.4 |  | 0 | CS ÚRS 2023 01 |  | základní |  | 0 | 0.11162 | 0.15627 | 0 | 0 | 4 | K | 2 |  |  |  | ROZPOCET | 0 | 0 | 0 | 0 | 0 | 1 | 0 | 4 | -1538496977
| Online PSC |  | https://podminky.urs.cz/item/CS_URS_2023_01/596212210 | [14 empty] | Online PSC | 2
| VV |  | "skladba B - dodláždění stávajícího chodníku" 1,4 |  | 1.4 | [12 empty] | VV | 2 | 2 | True | 0 | ROZPOCET
39 | M | 59245213 | dlažba zámková tvaru I 196x161x80mm přírodní | m2 | 1.442 |  | 0 | CS ÚRS 2023 01 |  | základní |  | 0 | 0.176 | 0.25379 | 0 | 0 | 8 | M | 2 |  |  |  | ROZPOCET | 0 | 0 | 0 | 0 | 0 | 1 | 0 | 4 | 186833216
| VV |  | 1,4*1,03 'Přepočtené koeficientem množství |  | 1.442 | [12 empty] | VV | 2 | 2 | False | 1 | ROZPOCET
40 | K | 596811311 | Kladení velkoformátové dlažby pozemních komunikací a komunikací pro pěší s ložem z kameniva tl. 40 mm, s vyplněním spár, s hutněním, vibrováním a se smetením přebytečného materiálu tl. do 100 mm, velikosti dlaždic do 0,5 m2, pro plochy do 300 m2 | m2 | 2.79 |  | 0 | CS ÚRS 2023 01 |  | základní |  | 0 | 0.0888 | 0.24775 | 0 | 0 | 4 | K | 2 |  |  |  | ROZPOCET | 0 | 0 | 0 | 0 | 0 | 1 | 0 | 4 | 694173136
| Online PSC |  | https://podminky.urs.cz/item/CS_URS_2023_01/596811311 | [14 empty] | Online PSC | 2
| VV |  | "skladba E - dlažba" 0,3*0,3*31 |  | 2.79 | [12 empty] | VV | 2 | 2 | True | 0 | ROZPOCET
41 | M | 59246115 | dlažba betonová mrazuvzdorná protiskuzná formát 300/300mm tl.60mm, odstín šedý | m2 | 2.874 |  | 0 | CS ÚRS 2023 01 |  | základní |  | 0 | 0.067 | 0.19256 | 0 | 0 | 8 | M | 2 |  |  |  | ROZPOCET | 0 | 0 | 0 | 0 | 0 | 1 | 0 | 4 | -212168698
| VV |  | 2,79*1,03 'Přepočtené koeficientem množství |  | 2.874 | [12 empty] | VV | 2 | 2 | False | 1 | ROZPOCET
42 | K | 596811511 | Kladení velkoformátové dlažby pozemních komunikací a komunikací pro pěší s ložem z kameniva tl. 40 mm, s vyplněním spár, s hutněním, vibrováním a se smetením přebytečného materiálu tl. přes 150 do 200 mm, velikosti dlaždic do 0,5 m2, pro plochy do 300 m2 | m2 | 60.84 |  | 0 | CS ÚRS 2023 01 |  | základní |  | 0 | 0.1116 | 6.7897 | 0 | 0 | 4 | K | 2 |  |  |  | ROZPOCET | 0 | 0 | 0 | 0 | 0 | 1 | 0 | 4 | -747451903
| Online PSC |  | https://podminky.urs.cz/item/CS_URS_2023_01/596811511 | [14 empty] | Online PSC | 2
| VV |  | "zpevněné plochy, skladba C - velkoformátová dlažba" 60,84 |  | 60.84 | [12 empty] | VV | 2 | 2 | True | 0 | ROZPOCET
43 | M | 59246022 | dlažba betonová mrazuvzdorná protiskuzná formát 600/600mm tl.160mm, odstín šedý | m2 | 62.665 |  | 0 | CS ÚRS 2023 01 |  | základní |  | 0 | 0.42 | 26.3193 | 0 | 0 | 8 | M | 2 |  |  |  | ROZPOCET | 0 | 0 | 0 | 0 | 0 | 1 | 0 | 4 | 21837700
| VV |  | 60,84*1,03 'Přepočtené koeficientem množství |  | 62.665 | [12 empty] | VV | 2 | 2 | False | 1 | ROZPOCET
44 | K | 596811521 | Kladení velkoformátové dlažby pozemních komunikací a komunikací pro pěší s ložem z kameniva tl. 40 mm, s vyplněním spár, s hutněním, vibrováním a se smetením přebytečného materiálu tl. přes 150 do 200 mm, velikosti dlaždic přes 0,5 do 1 m2, pro plochy do 300 m2 | m2 | 134.2 |  | 0 | CS ÚRS 2023 01 |  | základní |  | 0 | 0.104 | 13.9568 | 0 | 0 | 4 | K | 2 |  |  |  | ROZPOCET | 0 | 0 | 0 | 0 | 0 | 1 | 0 | 4 | 521785153
| Online PSC |  | https://podminky.urs.cz/item/CS_URS_2023_01/596811521 | [14 empty] | Online PSC | 2
| VV |  | "zpevněné plochy, skladba A - velkoformátová dlažba" 134,20 |  | 134.2 | [12 empty] | VV | 2 | 2 | True | 0 | ROZPOCET
45 | M | 59246023 | dlažba betonová mrazuvzdorná protiskluzná formát 1000/1000mm tl.160mm, odstín šedý | m2 | 138.226 |  | 0 | CS ÚRS 2023 01 |  | základní |  | 0 | 0.42 | 58.0549 | 0 | 0 | 8 | M | 2 |  |  |  | ROZPOCET | 0 | 0 | 0 | 0 | 0 | 1 | 0 | 4 | 1131652108
| VV |  | 134,2*1,03 'Přepočtené koeficientem množství |  | 138.226 | [12 empty] | VV | 2 | 2 | False | 1 | ROZPOCET
46 | K | Agreg.cena 5-001 | Zpevněné mlatové plochy celkové tl.45mm (35mm jílová vrstva + 10mm písek s čedičovým zásypem) | m2 | 21.2 |  | 0 |  |  | základní |  | 0 | 0.078 | 1.6536 | 0 | 0 | 4 | K | 2 |  |  |  | ROZPOCET | 0 | 0 | 0 | 0 | 0 | 1 | 0 | 4 | 852230444
| VV |  | "skladba H - mlatová plocha" 21,20 |  | 21.2 | [12 empty] | VV | 2 | 2 | True | 0 | ROZPOCET
| D | 6 | Úpravy povrchů, podlahy a osazování výplní |  |  |  | 0 |  |  |  |  | 0 |  | 0.93212 |  | 0 | 1 | D | 1 |  |  |  | ROZPOCET | [6 empty] | 0
47 | K | 622327121 | Omítka sanační vnějších ploch tepelněizolační nanášená ručně stěn | m2 | 30.06 |  | 0 | CS ÚRS 2023 01 |  | základní |  | 0 | 0.0108 | 0.32465 | 0 | 0 | 4 | K | 2 |  |  |  | ROZPOCET | 0 | 0 | 0 | 0 | 0 | 1 | 0 | 4 | -1071246123
| Online PSC |  | https://podminky.urs.cz/item/CS_URS_2023_01/622327121 | [14 empty] | Online PSC | 2
| VV |  | "soklová omítka CŠJ" (2,5+6,15+4,65+24,78+2,0)*0,75 |  | 30.06 | [12 empty] | VV | 2 | 2 | True | 0 | ROZPOCET
48 | K | 631311122 | Mazanina z betonu prostého bez zvýšených nároků na prostředí tl. přes 80 do 120 mm tř. C 8/10 | m3 | 0.264 |  | 0 | CS ÚRS 2023 01 |  | základní |  | 0 | 2.301 | 0.60747 | 0 | 0 | 4 | K | 2 |  |  |  | ROZPOCET | 0 | 0 | 0 | 0 | 0 | 1 | 0 | 4 | 2029108265
| Online PSC |  | https://podminky.urs.cz/item/CS_URS_2023_01/631311122 | [14 empty] | Online PSC | 2
| VV |  | "podkladní beton základového pasu gabionové zdi" 13,2*0,20*0,10 |  | 0.264 | [12 empty] | VV | 2 | 2 | True | 0 | ROZPOCET
| D | 9 | Ostatní konstrukce a práce, bourání |  |  |  | 0 |  |  |  |  | 0 |  | 82.1033 |  | 0 | 1 | D | 1 |  |  |  | ROZPOCET | [6 empty] | 0
49 | K | 914111111 | Montáž svislé dopravní značky základní velikosti do 1 m2 objímkami na sloupky nebo konzoly | kus | 4 |  | 0 | CS ÚRS 2023 01 |  | základní |  | 0 | 0.0007 | 0.0028 | 0 | 0 | 4 | K | 2 |  |  |  | ROZPOCET | 0 | 0 | 0 | 0 | 0 | 1 | 0 | 4 | 1888672524
| Online PSC |  | https://podminky.urs.cz/item/CS_URS_2023_01/914111111 | [14 empty] | Online PSC | 2
50 | M | 40445619 | zákazové, příkazové dopravní značky B1-B34, C1-15 500mm | kus | 2 |  | 0 | CS ÚRS 2023 01 |  | základní |  | 0 | 0.0013 | 0.0026 | 0 | 0 | 8 | M | 2 |  |  |  | ROZPOCET | 0 | 0 | 0 | 0 | 0 | 1 | 0 | 4 | 2062100514
| VV |  | "skladba A" 1 |  | 1 | [12 empty] | VV | 2 | 2 | True | 0 | ROZPOCET
| VV |  | "skladba B" 1 |  | 1 | [12 empty] | VV | 2 | 2 | True | 0 | ROZPOCET
51 | M | 40445650 | dodatkové tabulky E7, E12, E13 500x300mm | kus | 2 |  | 0 | CS ÚRS 2023 01 |  | základní |  | 0 | 0.0017 | 0.0034 | 0 | 0 | 8 | M | 2 |  |  |  | ROZPOCET | 0 | 0 | 0 | 0 | 0 | 1 | 0 | 4 | -609659725
| VV |  | "skladba A" 1 |  | 1 | [12 empty] | VV | 2 | 2 | True | 0 | ROZPOCET
| VV |  | "skladba B" 1 |  | 1 | [12 empty] | VV | 2 | 2 | True | 0 | ROZPOCET
52 | K | 914511111 | Montáž sloupku dopravních značek délky do 3,5 m do betonového základu | kus | 2 |  | 0 | CS ÚRS 2023 01 |  | základní |  | 0 | 0.10941 | 0.21882 | 0 | 0 | 4 | K | 2 |  |  |  | ROZPOCET | 0 | 0 | 0 | 0 | 0 | 1 | 0 | 4 | -1273776525
| Online PSC |  | https://podminky.urs.cz/item/CS_URS_2023_01/914511111 | [14 empty] | Online PSC | 2
53 | M | 40445225 | sloupek pro dopravní značku Zn D 60mm v 3,5m | kus | 2 |  | 0 | CS ÚRS 2023 01 |  | základní |  | 0 | 0.0061 | 0.0122 | 0 | 0 | 8 | M | 2 |  |  |  | ROZPOCET | 0 | 0 | 0 | 0 | 0 | 1 | 0 | 4 | 2115292985
| VV |  | "skladba A" 1 |  | 1 | [12 empty] | VV | 2 | 2 | True | 0 | ROZPOCET
| VV |  | "skladba B" 1 |  | 1 | [12 empty] | VV | 2 | 2 | True | 0 | ROZPOCET
54 | K | 916131213 | Osazení silničního obrubníku betonového se zřízením lože, s vyplněním a zatřením spár cementovou maltou stojatého s boční opěrou z betonu prostého, do lože z betonu prostého | m | 59.95 |  | 0 | CS ÚRS 2023 01 |  | základní |  | 0 | 0.1554 | 9.3162 | 0 | 0 | 4 | K | 2 |  |  |  | ROZPOCET | 0 | 0 | 0 | 0 | 0 | 1 | 0 | 4 | 2055763591
| Online PSC |  | https://podminky.urs.cz/item/CS_URS_2023_01/916131213 | [14 empty] | Online PSC | 2
55 | M | 59217034 | obrubník betonový silniční 1000x150x300mm | m | 50.626 |  | 0 | CS ÚRS 2023 01 |  | základní |  | 0 | 0.102 | 5.1639 | 0 | 0 | 8 | M | 2 |  |  |  | ROZPOCET | 0 | 0 | 0 | 0 | 0 | 1 | 0 | 4 | -803876642
| VV |  | "skladba A" 4,0 |  | 4 | [12 empty] | VV | 2 | 2 | True | 0 | ROZPOCET
| VV |  | "skladba B - prodloužení stávajícího obrubníku + nové obrubníky" 2,0+7,815 |  | 9.815 | [12 empty] | VV | 2 | 2 | True | 0 | ROZPOCET
| VV |  | "skladba J" 34,4 |  | 34.4 | [12 empty] | VV | 2 | 2 | True | 0 | ROZPOCET
| VV |  | 48,215*1,05 'Přepočtené koeficientem množství |  | 50.626 | [12 empty] | VV | 2 | 2 | False | 1 | ROZPOCET
56 | M | 59217029 | obrubník betonový silniční nájezdový 1000x150x150mm | m | 11.272 |  | 0 | CS ÚRS 2023 01 |  | základní |  | 0 | 0.0483 | 0.54444 | 0 | 0 | 8 | M | 2 |  |  |  | ROZPOCET | 0 | 0 | 0 | 0 | 0 | 1 | 0 | 4 | -998173425
| VV |  | "skladba A" 5,0 |  | 5 | [12 empty] | VV | 2 | 2 | True | 0 | ROZPOCET
| VV |  | "skladba B" 5,735 |  | 5.735 | [12 empty] | VV | 2 | 2 | True | 0 | ROZPOCET
| VV |  | 10,735*1,05 'Přepočtené koeficientem množství |  | 11.272 | [12 empty] | VV | 2 | 2 | False | 1 | ROZPOCET
57 | M | 59217030 | obrubník betonový silniční přechodový 1000x150x150-250mm | m | 1.05 |  | 0 | CS ÚRS 2023 01 |  | základní |  | 0 | 0.06567 | 0.068954 | 0 | 0 | 8 | M | 2 |  |  |  | ROZPOCET | 0 | 0 | 0 | 0 | 0 | 1 | 0 | 4 | 1448758275
| VV |  | "skladba A" 1,0 |  | 1 | [12 empty] | VV | 2 | 2 | True | 0 | ROZPOCET
| VV |  | 1*1,05 'Přepočtené koeficientem množství |  | 1.05 | [12 empty] | VV | 2 | 2 | False | 1 | ROZPOCET
58 | K | 916231213 | Osazení chodníkového obrubníku betonového se zřízením lože, s vyplněním a zatřením spár cementovou maltou stojatého s boční opěrou z betonu prostého, do lože z betonu prostého | m | 66.24 |  | 0 | CS ÚRS 2023 01 |  | základní |  | 0 | 0.1295 | 8.5781 | 0 | 0 | 4 | K | 2 |  |  |  | ROZPOCET | 0 | 0 | 0 | 0 | 0 | 1 | 0 | 4 | -1690799934
| Online PSC |  | https://podminky.urs.cz/item/CS_URS_2023_01/916231213 | [14 empty] | Online PSC | 2
59 | M | 59217017 | obrubník betonový chodníkový 1000x100x250mm | m | 69.552 |  | 0 | CS ÚRS 2023 01 |  | základní |  | 0 | 0.05612 | 3.9033 | 0 | 0 | 8 | M | 2 |  |  |  | ROZPOCET | 0 | 0 | 0 | 0 | 0 | 1 | 0 | 4 | -1279593553
| VV |  | "skladba C" 12,94 |  | 12.94 | [12 empty] | VV | 2 | 2 | True | 0 | ROZPOCET
| VV |  | "skladba E" 5,3 |  | 5.3 | [12 empty] | VV | 2 | 2 | True | 0 | ROZPOCET
| VV |  | "skladba F (lemování podél stávajícího chodníku)" 48,0 |  | 48 | [12 empty] | VV | 2 | 2 | True | 0 | ROZPOCET
| VV |  | 66,24*1,05 'Přepočtené koeficientem množství |  | 69.552 | [12 empty] | VV | 2 | 2 | False | 1 | ROZPOCET
60 | K | 916331112 | Osazení zahradního obrubníku betonového s ložem tl. od 50 do 100 mm z betonu prostého tř. C 12/15 s boční opěrou z betonu prostého tř. C 12/15 | m | 29.6 |  | 0 | CS ÚRS 2023 01 |  | základní |  | 0 | 0.10095 | 2.9881 | 0 | 0 | 4 | K | 2 |  |  |  | ROZPOCET | 0 | 0 | 0 | 0 | 0 | 1 | 0 | 4 | -809128508
| Online PSC |  | https://podminky.urs.cz/item/CS_URS_2023_01/916331112 | [14 empty] | Online PSC | 2
61 | M | 59217001 | obrubník betonový zahradní 1000x50x250mm | m | 31.08 |  | 0 | CS ÚRS 2023 01 |  | základní |  | 0 | 0.028 | 0.87024 | 0 | 0 | 8 | M | 2 |  |  |  | ROZPOCET | 0 | 0 | 0 | 0 | 0 | 1 | 0 | 4 | -288877884
| VV |  | "lemování záhonů Z1-Z3" (1,3+1,2*2)*8 |  | 29.6 | [12 empty] | VV | 2 | 2 | True | 0 | ROZPOCET
| VV |  | 29,6*1,05 'Přepočtené koeficientem množství |  | 31.08 | [12 empty] | VV | 2 | 2 | False | 1 | ROZPOCET
62 | K | 919122132 | Utěsnění dilatačních spár zálivkou za tepla v cementobetonovém nebo živičném krytu včetně adhezního nátěru s těsnicím profilem pod zálivkou, pro komůrky šířky 20 mm, hloubky 40 mm | m | 7.815 |  | 0 | CS ÚRS 2023 01 |  | základní |  | 0 | 0.00034 | 0.0026571 | 0 | 0 | 4 | K | 2 |  |  |  | ROZPOCET | 0 | 0 | 0 | 0 | 0 | 1 | 0 | 4 | 1348655377
| Online PSC |  | https://podminky.urs.cz/item/CS_URS_2023_01/919122132 | [14 empty] | Online PSC | 2
| VV |  | "skladba B - těsnění spáry u doasfaltování podél nového obrubníku" 7,815 |  | 7.815 | [12 empty] | VV | 2 | 2 | True | 0 | ROZPOCET
63 | K | 9197241.R | Sorpčníí geosyntetikum z porézních hydrofobních vláken REO-Fb/BS-NTRF16 obj.hm.400g/m2 | m2 | 316.99 |  | 0 |  |  | základní |  | 0 | 0.00046 | 0.14582 | 0 | 0 | 4 | K | 2 |  |  |  | ROZPOCET | 0 | 0 | 0 | 0 | 0 | 1 | 0 | 4 | -1055775629
| VV |  | "skladba D - sorpční vrstva" 254,48 |  | 254.48 | [12 empty] | VV | 2 | 2 | True | 0 | ROZPOCET
| VV |  | "skladba J - sorpční vrstva" 62,51 |  | 62.51 | [12 empty] | VV | 2 | 2 | True | 0 | ROZPOCET
64 | K | 919731122 | Zarovnání styčné plochy podkladu nebo krytu podél vybourané části komunikace nebo zpevněné plochy živičné tl. přes 50 do 100 mm | m | 89.03 |  | 0 | CS ÚRS 2023 01 |  | základní |  | 0 | 0 | 0 | 0 | 0 | 4 | K | 2 |  |  |  | ROZPOCET | 0 | 0 | 0 | 0 | 0 | 1 | 0 | 4 | 1196768922
| Online PSC |  | https://podminky.urs.cz/item/CS_URS_2023_01/919731122 | [14 empty] | Online PSC | 2
65 | K | 919735112 | Řezání stávajícího živičného krytu nebo podkladu hloubky přes 50 do 100 mm | m | 89.03 |  | 0 | CS ÚRS 2023 01 |  | základní |  | 0 | 0 | 0 | 0 | 0 | 4 | K | 2 |  |  |  | ROZPOCET | 0 | 0 | 0 | 0 | 0 | 1 | 0 | 4 | 1878308567
| Online PSC |  | https://podminky.urs.cz/item/CS_URS_2023_01/919735112 | [14 empty] | Online PSC | 2
| VV |  | "celková délka (dle v.č.C.5)" 34,605+31,56+22,865 |  | 89.03 | [12 empty] | VV | 2 | 2 | True | 0 | ROZPOCET
66 | K | 9351141.R | Mikroštěrbinový odvodňovací betonový žlab 205x200 mm bez vnitřního spádu se základem z betonu tř.C12/15-X0 | m | 85.32 |  | 0 |  |  | základní |  | 0 | 0.26837 | 22.8973 | 0 | 0 | 4 | K | 2 |  |  |  | ROZPOCET | 0 | 0 | 0 | 0 | 0 | 1 | 0 | 4 | -971243498
| VV |  | "skladba A" 13,2 |  | 13.2 | [12 empty] | VV | 2 | 2 | True | 0 | ROZPOCET
| VV |  | "skladba B" 24,78 |  | 24.78 | [12 empty] | VV | 2 | 2 | True | 0 | ROZPOCET
| VV |  | "skladba C" 12,94 |  | 12.94 | [12 empty] | VV | 2 | 2 | True | 0 | ROZPOCET
| VV |  | "skladba D" 34,4 |  | 34.4 | [12 empty] | VV | 2 | 2 | True | 0 | ROZPOCET
67 | K | 936009113 | Bezpečnostní dopadová plocha na dětském hřišti tloušťky 30 cm z kačírku | m2 | 44.89 |  | 0 | CS ÚRS 2023 01 |  | základní |  | 0 | 0.60028 | 26.9466 | 0 | 0 | 4 | K | 2 |  |  |  | ROZPOCET | 0 | 0 | 0 | 0 | 0 | 1 | 0 | 4 | 415349469
| Online PSC |  | https://podminky.urs.cz/item/CS_URS_2023_01/936009113 | [14 empty] | Online PSC | 2
| VV |  | "skladba K" 44,89 |  | 44.89 | [12 empty] | VV | 2 | 2 | True | 0 | ROZPOCET
68 | K | 966006211 | Odstranění (demontáž) svislých dopravních značek s odklizením materiálu na skládku na vzdálenost do 20 m nebo s naložením na dopravní prostředek ze sloupů, sloupků nebo konzol | kus | 1 |  | 0 | CS ÚRS 2023 01 |  | základní |  | 0 | 0.004 | 0.004 | 0 | 0 | 4 | K | 2 |  |  |  | ROZPOCET | 0 | 0 | 0 | 0 | 0 | 1 | 0 | 4 | -1332880029
| Online PSC |  | https://podminky.urs.cz/item/CS_URS_2023_01/966006211 | [14 empty] | Online PSC | 2
| VV |  | "skladba B - demontáž stávající značky" 1 |  | 1 | [12 empty] | VV | 2 | 2 | True | 0 | ROZPOCET
69 | K | Kalkulace 9-001 | Zřízení rovného lemování ploch z ocelových profilů s kotvením ocelovými trny | m | 28 |  | 0 |  |  | základní |  | 0 | 0 | 0 | 0 | 0 | 4 | K | 2 |  |  |  | ROZPOCET | 0 | 0 | 0 | 0 | 0 | 1 | 0 | 4 | -1885675035
| VV |  | "skladba K - lemování dopadové plochy" 7,0*4 |  | 28 | [12 empty] | VV | 2 | 2 | True | 0 | ROZPOCET
70 | M | 13332003 | úhelník ocelový nerovnostranný jakost S235JR (11 375) 100x75x7mm | t | 0.274 |  | 0 | CS ÚRS 2023 01 |  | základní |  | 0 | 1 | 0.274 | 0 | 0 | 8 | M | 2 |  |  |  | ROZPOCET | 0 | 0 | 0 | 0 | 0 | 1 | 0 | 4 | 1644424588
| VV |  | 28,0*9,32/1000 |  | 0.261 | [12 empty] | VV | 2 | 2 | True | 0 | ROZPOCET
| VV |  | 0,261*1,05 'Přepočtené koeficientem množství |  | 0.274 | [12 empty] | VV | 2 | 2 | False | 1 | ROZPOCET
71 | M | 13021012 | tyč ocelová kruhová žebírková DIN 488 jakost B500B (10 505) výztuž do betonu D 10mm | t | 0.011 |  | 0 | CS ÚRS 2023 01 |  | základní |  | 0 | 1 | 0.011 | 0 | 0 | 8 | M | 2 |  |  |  | ROZPOCET | 0 | 0 | 0 | 0 | 0 | 1 | 0 | 4 | 135279137
| VV |  | 32*0,5*0,617/1000 |  | 0.01 | [12 empty] | VV | 2 | 2 | True | 0 | ROZPOCET
| VV |  | 0,01*1,05 'Přepočtené koeficientem množství |  | 0.011 | [12 empty] | VV | 2 | 2 | False | 1 | ROZPOCET
72 | K | Kalkulace 9-002 | Zřízení obloukového lemování ploch z ocelových profilů s kotvením ocelovými trny | m | 28.26 |  | 0 |  |  | základní |  | 0 | 0 | 0 | 0 | 0 | 4 | K | 2 |  |  |  | ROZPOCET | 0 | 0 | 0 | 0 | 0 | 1 | 0 | 4 | 176560319
| VV |  | "skladba H - lemování mlatových ploch" 3,14*3,0*3 |  | 28.26 | [12 empty] | VV | 2 | 2 | True | 0 | ROZPOCET
73 | M | 13010284 | tyč ocelová plochá jakost S235JR (11 375) 100x6mm | t | 0.14 |  | 0 | CS ÚRS 2023 01 |  | základní |  | 0 | 1 | 0.14 | 0 | 0 | 8 | M | 2 |  |  |  | ROZPOCET | 0 | 0 | 0 | 0 | 0 | 1 | 0 | 4 | -1104313226
| VV |  | 28,26*4,71/1000 |  | 0.133 | [12 empty] | VV | 2 | 2 | True | 0 | ROZPOCET
| VV |  | 0,133*1,05 'Přepočtené koeficientem množství |  | 0.14 | [12 empty] | VV | 2 | 2 | False | 1 | ROZPOCET
74 | M | 13021012 | tyč ocelová kruhová žebírková DIN 488 jakost B500B (10 505) výztuž do betonu D 10mm | t | 0.009 |  | 0 | CS ÚRS 2023 01 |  | základní |  | 0 | 1 | 0.009 | 0 | 0 | 8 | M | 2 |  |  |  | ROZPOCET | 0 | 0 | 0 | 0 | 0 | 1 | 0 | 4 | 1892116759
| VV |  | 29*0,5*0,617/1000 |  | 0.009 | [12 empty] | VV | 2 | 2 | True | 0 | ROZPOCET
| VV |  | 0,009*1,05 'Přepočtené koeficientem množství |  | 0.009 | [12 empty] | VV | 2 | 2 | False | 1 | ROZPOCET
| D | 96 | Bourání konstrukcí |  |  |  | 0 |  |  |  |  | 0 |  | 0 |  | 567.1664 | 1 | D | 1 |  |  |  | ROZPOCET | [6 empty] | 0
75 | K | 113106571 | Rozebrání dlažeb vozovek a ploch s přemístěním hmot na skládku na vzdálenost do 3 m nebo s naložením na dopravní prostředek, s jakoukoliv výplní spár strojně plochy jednotlivě přes 200 m2 ze zámkové dlažby s ložem z kameniva | m2 | 205.39 |  | 0 | CS ÚRS 2023 01 |  | základní |  | 0 | 0 | 0 | 0.295 | 60.59 | 4 | K | 2 |  |  |  | ROZPOCET | 0 | 0 | 0 | 0 | 0 | 1 | 0 | 4 | 265830723
| Online PSC |  | https://podminky.urs.cz/item/CS_URS_2023_01/113106571 | [14 empty] | Online PSC | 2
| VV |  | "vybourání stávajícího souvrství zámkové dlažby (výměra dle v.č.C.5)" 205,39 |  | 205.39 | [12 empty] | VV | 2 | 2 | True | 0 | ROZPOCET
76 | K | 113107212 | Odstranění podkladů nebo krytů strojně plochy jednotlivě přes 200 m2 s přemístěním hmot na skládku na vzdálenost do 20 m nebo s naložením na dopravní prostředek z kameniva těženého, o tl. vrstvy přes 100 do 200 mm | m2 | 351.92 |  | 0 | CS ÚRS 2023 01 |  | základní |  | 0 | 0 | 0 | 0.3 | 105.576 | 4 | K | 2 |  |  |  | ROZPOCET | 0 | 0 | 0 | 0 | 0 | 1 | 0 | 4 | -1898337364
| Online PSC |  | https://podminky.urs.cz/item/CS_URS_2023_01/113107212 | [14 empty] | Online PSC | 2
| VV |  | "vybourání stávajícího živičného souvrství (výměra dle v.č.C.5)" 351,92 |  | 351.92 | [12 empty] | VV | 2 | 2 | True | 0 | ROZPOCET
77 | K | 113107223 | Odstranění podkladů nebo krytů strojně plochy jednotlivě přes 200 m2 s přemístěním hmot na skládku na vzdálenost do 20 m nebo s naložením na dopravní prostředek z kameniva hrubého drceného, o tl. vrstvy přes 200 do 300 mm | m2 | 205.39 |  | 0 | CS ÚRS 2023 01 |  | základní |  | 0 | 0 | 0 | 0.44 | 90.3716 | 4 | K | 2 |  |  |  | ROZPOCET | 0 | 0 | 0 | 0 | 0 | 1 | 0 | 4 | 1280799880
| Online PSC |  | https://podminky.urs.cz/item/CS_URS_2023_01/113107223 | [14 empty] | Online PSC | 2
| VV |  | "vybourání stávajícího souvrství zámkové dlažby (výměra dle v.č.C.5)" 205,39 |  | 205.39 | [12 empty] | VV | 2 | 2 | True | 0 | ROZPOCET
78 | K | 113107231 | Odstranění podkladů nebo krytů strojně plochy jednotlivě přes 200 m2 s přemístěním hmot na skládku na vzdálenost do 20 m nebo s naložením na dopravní prostředek z betonu prostého, o tl. vrstvy přes 100 do 150 mm | m2 | 351.92 |  | 0 | CS ÚRS 2023 01 |  | základní |  | 0 | 0 | 0 | 0.325 | 114.374 | 4 | K | 2 |  |  |  | ROZPOCET | 0 | 0 | 0 | 0 | 0 | 1 | 0 | 4 | -168952812
| Online PSC |  | https://podminky.urs.cz/item/CS_URS_2023_01/113107231 | [14 empty] | Online PSC | 2
| VV |  | "vybourání stávajícího živičného souvrství (výměra dle v.č.C.5)" 351,92 |  | 351.92 | [12 empty] | VV | 2 | 2 | True | 0 | ROZPOCET
79 | K | 113107242 | Odstranění podkladů nebo krytů strojně plochy jednotlivě přes 200 m2 s přemístěním hmot na skládku na vzdálenost do 20 m nebo s naložením na dopravní prostředek živičných, o tl. vrstvy přes 50 do 100 mm | m2 | 351.92 |  | 0 | CS ÚRS 2023 01 |  | základní |  | 0 | 0 | 0 | 0.22 | 77.4224 | 4 | K | 2 |  |  |  | ROZPOCET | 0 | 0 | 0 | 0 | 0 | 1 | 0 | 4 | -434360973
| Online PSC |  | https://podminky.urs.cz/item/CS_URS_2023_01/113107242 | [14 empty] | Online PSC | 2
| VV |  | "vybourání stávajícího živičného souvrství (výměra dle v.č.C.5)" 351,92 |  | 351.92 | [12 empty] | VV | 2 | 2 | True | 0 | ROZPOCET
80 | K | 113107322 | Odstranění podkladů nebo krytů strojně plochy jednotlivě do 50 m2 s přemístěním hmot na skládku na vzdálenost do 3 m nebo s naložením na dopravní prostředek z kameniva hrubého drceného, o tl. vrstvy přes 100 do 200 mm | m2 | 43 |  | 0 | CS ÚRS 2023 01 |  | základní |  | 0 | 0 | 0 | 0.29 | 12.47 | 4 | K | 2 |  |  |  | ROZPOCET | 0 | 0 | 0 | 0 | 0 | 1 | 0 | 4 | -1870437096
| Online PSC |  | https://podminky.urs.cz/item/CS_URS_2023_01/113107322 | [14 empty] | Online PSC | 2
| VV |  | "vybourání stávajícího souvrství z prostého betonu (výměra dle v.č.C.5)" 43,0 |  | 43 | [12 empty] | VV | 2 | 2 | True | 0 | ROZPOCET
81 | K | 113107332 | Odstranění podkladů nebo krytů strojně plochy jednotlivě do 50 m2 s přemístěním hmot na skládku na vzdálenost do 3 m nebo s naložením na dopravní prostředek z betonu prostého, o tl. vrstvy přes 150 do 300 mm | m2 | 43 |  | 0 | CS ÚRS 2023 01 |  | základní |  | 0 | 0 | 0 | 0.625 | 26.875 | 4 | K | 2 |  |  |  | ROZPOCET | 0 | 0 | 0 | 0 | 0 | 1 | 0 | 4 | -368186982
| Online PSC |  | https://podminky.urs.cz/item/CS_URS_2023_01/113107332 | [14 empty] | Online PSC | 2
| VV |  | "vybourání stávajícího souvrství z prostého betonu (výměra dle v.č.C.5)" 43,0 |  | 43 | [12 empty] | VV | 2 | 2 | True | 0 | ROZPOCET
82 | K | 113202111 | Vytrhání obrub s vybouráním lože, s přemístěním hmot na skládku na vzdálenost do 3 m nebo s naložením na dopravní prostředek z krajníků nebo obrubníků stojatých | m | 177.4 |  | 0 | CS ÚRS 2023 01 |  | základní |  | 0 | 0 | 0 | 0.205 | 36.367 | 4 | K | 2 |  |  |  | ROZPOCET | 0 | 0 | 0 | 0 | 0 | 1 | 0 | 4 | -1407683644
| Online PSC |  | https://podminky.urs.cz/item/CS_URS_2023_01/113202111 | [14 empty] | Online PSC | 2
| VV |  | "výměra dle výkresu C.5" 72,4+34,0+71,0 |  | 177.4 | [12 empty] | VV | 2 | 2 | True | 0 | ROZPOCET
83 | K | 113204111 | Vytrhání obrub s vybouráním lože, s přemístěním hmot na skládku na vzdálenost do 3 m nebo s naložením na dopravní prostředek záhonových | m | 87 |  | 0 | CS ÚRS 2023 01 |  | základní |  | 0 | 0 | 0 | 0.04 | 3.48 | 4 | K | 2 |  |  |  | ROZPOCET | 0 | 0 | 0 | 0 | 0 | 1 | 0 | 4 | 1252029544
| Online PSC |  | https://podminky.urs.cz/item/CS_URS_2023_01/113204111 | [14 empty] | Online PSC | 2
| VV |  | "výměra dle výkresu C.5" 21,0+66,0 |  | 87 | [12 empty] | VV | 2 | 2 | True | 0 | ROZPOCET
84 | K | 965042241 | Bourání mazanin betonových nebo z litého asfaltu tl. přes 100 mm, plochy přes 4 m2 | m3 | 8.579 |  | 0 | CS ÚRS 2023 01 |  | základní |  | 0 | 0 | 0 | 2.2 | 18.8738 | 4 | K | 2 |  |  |  | ROZPOCET | 0 | 0 | 0 | 0 | 0 | 1 | 0 | 4 | -95707609
| Online PSC |  | https://podminky.urs.cz/item/CS_URS_2023_01/965042241 | [14 empty] | Online PSC | 2
| VV |  | "odstranění nosné konstrukce podlahy závětří CŠJ" 6,15*4,65*0,30 |  | 8.579 | [12 empty] | VV | 2 | 2 | True | 0 | ROZPOCET
85 | K | 965049112 | Bourání mazanin Příplatek k cenám za bourání mazanin betonových se svařovanou sítí, tl. přes 100 mm | m3 | 8.579 |  | 0 | CS ÚRS 2023 01 |  | základní |  | 0 | 0 | 0 | 0.029 | 0.24879 | 4 | K | 2 |  |  |  | ROZPOCET | 0 | 0 | 0 | 0 | 0 | 1 | 0 | 4 | -132258998
| Online PSC |  | https://podminky.urs.cz/item/CS_URS_2023_01/965049112 | [14 empty] | Online PSC | 2
86 | K | 965081213 | Bourání podlah z dlaždic bez podkladního lože nebo mazaniny, s jakoukoliv výplní spár keramických nebo xylolitových tl. do 10 mm, plochy přes 1 m2 | m2 | 28.598 |  | 0 | CS ÚRS 2023 01 |  | základní |  | 0 | 0 | 0 | 0.035 | 1.0009 | 512 | K | 2 |  |  |  | ROZPOCET | 0 | 0 | 0 | 0 | 0 | 1 | 0 | 512 | -1973330197
| Online PSC |  | https://podminky.urs.cz/item/CS_URS_2023_01/965081213 | [14 empty] | Online PSC | 2
| VV |  | "odstranění podlahy závětří CŠJ" 6,15*4,65 |  | 28.598 | [12 empty] | VV | 2 | 2 | True | 0 | ROZPOCET
87 | K | 966001211 | Odstranění lavičky parkové stabilní zabetonované | kus | 2 |  | 0 | CS ÚRS 2023 01 |  | základní |  | 0 | 0 | 0 | 0.482 | 0.964 | 4 | K | 2 |  |  |  | ROZPOCET | 0 | 0 | 0 | 0 | 0 | 1 | 0 | 4 | -102326734
| Online PSC |  | https://podminky.urs.cz/item/CS_URS_2023_01/966001211 | [14 empty] | Online PSC | 2
| VV |  | "celkový počet (dle v.č.C.5)" 2 |  | 2 | [12 empty] | VV | 2 | 2 | True | 0 | ROZPOCET
88 | K | 966001311 | Odstranění odpadkového koše s betonovou patkou | kus | 2 |  | 0 | CS ÚRS 2023 01 |  | základní |  | 0 | 0 | 0 | 0.087 | 0.174 | 4 | K | 2 |  |  |  | ROZPOCET | 0 | 0 | 0 | 0 | 0 | 1 | 0 | 4 | 246001562
| Online PSC |  | https://podminky.urs.cz/item/CS_URS_2023_01/966001311 | [14 empty] | Online PSC | 2
| VV |  | "celkový počet (dle v.č.C.5)" 2 |  | 2 | [12 empty] | VV | 2 | 2 | True | 0 | ROZPOCET
89 | K | 981511116 | Demolice konstrukcí objektů postupným rozebíráním konstrukcí z betonu prostého | m3 | 7.754 |  | 0 | CS ÚRS 2023 01 |  | základní |  | 0 | 0 | 0 | 2.2 | 17.0588 | 4 | K | 2 |  |  |  | ROZPOCET | 0 | 0 | 0 | 0 | 0 | 1 | 0 | 4 | -60582705
| Online PSC |  | https://podminky.urs.cz/item/CS_URS_2023_01/981511116 | [14 empty] | Online PSC | 2
| VV |  | "odstranění stávajícího okapového chodníku CŠJ" (10,142+24,78+2,0)*0,6*0,35 |  | 7.754 | [12 empty] | VV | 2 | 2 | True | 0 | ROZPOCET
90 | K | 981513116 | Demolice konstrukcí objektů těžkými mechanizačními prostředky konstrukcí z betonu prostého | m3 | 0.6 |  | 0 | CS ÚRS 2023 01 |  | základní |  | 0 | 0 | 0 | 2.2 | 1.32 | 4 | K | 2 |  |  |  | ROZPOCET | 0 | 0 | 0 | 0 | 0 | 1 | 0 | 4 | 242890170
| Online PSC |  | https://podminky.urs.cz/item/CS_URS_2023_01/981513116 | [14 empty] | Online PSC | 2
| VV |  | "odstranění stávajícího základu rozměru 1500/800/500mm" 1,5*0,8*0,5 |  | 0.6 | [12 empty] | VV | 2 | 2 | True | 0 | ROZPOCET
| D | 997 | Přesun sutě |  |  |  | 0 |  |  |  |  | 0 |  | 0 |  | 0 | 1 | D | 1 |  |  |  | ROZPOCET | [6 empty] | 0
91 | K | 997221551 | Vodorovná doprava suti bez naložení, ale se složením a s hrubým urovnáním ze sypkých materiálů, na vzdálenost do 1 km | t | 269.008 |  | 0 | CS ÚRS 2023 01 |  | základní |  | 0 | 0 | 0 | 0 | 0 | 4 | K | 2 |  |  |  | ROZPOCET | 0 | 0 | 0 | 0 | 0 | 1 | 0 | 4 | -1686768294
| Online PSC |  | https://podminky.urs.cz/item/CS_URS_2023_01/997221551 | [14 empty] | Online PSC | 2
| VV |  | "kamenivo" 269,008 |  | 269.008 | [12 empty] | VV | 2 | 2 | True | 0 | ROZPOCET
92 | K | 997221559 | Vodorovná doprava suti bez naložení, ale se složením a s hrubým urovnáním Příplatek k ceně za každý další i započatý 1 km přes 1 km | t | 2959.088 |  | 0 | CS ÚRS 2023 01 |  | základní |  | 0 | 0 | 0 | 0 | 0 | 4 | K | 2 |  |  |  | ROZPOCET | 0 | 0 | 0 | 0 | 0 | 1 | 0 | 4 | 1236763738
| Online PSC |  | https://podminky.urs.cz/item/CS_URS_2023_01/997221559 | [14 empty] | Online PSC | 2
| VV |  | 269,008*11 'Přepočtené koeficientem množství |  | 2959.088 | [12 empty] | VV | 2 | 2 | False | 1 | ROZPOCET
93 | K | 997221561 | Vodorovná doprava suti bez naložení, ale se složením a s hrubým urovnáním z kusových materiálů, na vzdálenost do 1 km | t | 295.771 |  | 0 | CS ÚRS 2023 01 |  | základní |  | 0 | 0 | 0 | 0 | 0 | 4 | K | 2 |  |  |  | ROZPOCET | 0 | 0 | 0 | 0 | 0 | 1 | 0 | 4 | -1154486947
| Online PSC |  | https://podminky.urs.cz/item/CS_URS_2023_01/997221561 | [14 empty] | Online PSC | 2
| VV |  | "kusové frakce betonu a železobetonu" 199,475+18,874 |  | 218.349 | [12 empty] | VV | 2 | 2 | True | 0 | ROZPOCET
| VV |  | "kusové frakce asfaltu" 77,422 |  | 77.422 | [12 empty] | VV | 2 | 2 | True | 0 | ROZPOCET
94 | K | 997221569 | Vodorovná doprava suti bez naložení, ale se složením a s hrubým urovnáním Příplatek k ceně za každý další i započatý 1 km přes 1 km | t | 3253.481 |  | 0 | CS ÚRS 2023 01 |  | základní |  | 0 | 0 | 0 | 0 | 0 | 4 | K | 2 |  |  |  | ROZPOCET | 0 | 0 | 0 | 0 | 0 | 1 | 0 | 4 | -693803893
| Online PSC |  | https://podminky.urs.cz/item/CS_URS_2023_01/997221569 | [14 empty] | Online PSC | 2
| VV |  | 295,771*11 'Přepočtené koeficientem množství |  | 3253.481 | [12 empty] | VV | 2 | 2 | False | 1 | ROZPOCET
95 | K | 997221571 | Vodorovná doprava vybouraných hmot bez naložení, ale se složením a s hrubým urovnáním na vzdálenost do 1 km | t | 1.138 |  | 0 | CS ÚRS 2023 01 |  | základní |  | 0 | 0 | 0 | 0 | 0 | 4 | K | 2 |  |  |  | ROZPOCET | 0 | 0 | 0 | 0 | 0 | 1 | 0 | 4 | 182264039
| Online PSC |  | https://podminky.urs.cz/item/CS_URS_2023_01/997221571 | [14 empty] | Online PSC | 2
| VV |  | 1,138 |  | 1.138 | [12 empty] | VV | 2 | 2 | True | 0 | ROZPOCET
96 | K | 997221579 | Vodorovná doprava vybouraných hmot bez naložení, ale se složením a s hrubým urovnáním na vzdálenost Příplatek k ceně za každý další i započatý 1 km přes 1 km | t | 12.518 |  | 0 | CS ÚRS 2023 01 |  | základní |  | 0 | 0 | 0 | 0 | 0 | 4 | K | 2 |  |  |  | ROZPOCET | 0 | 0 | 0 | 0 | 0 | 1 | 0 | 4 | -960343756
| Online PSC |  | https://podminky.urs.cz/item/CS_URS_2023_01/997221579 | [14 empty] | Online PSC | 2
| VV |  | 1,138*11 'Přepočtené koeficientem množství |  | 12.518 | [12 empty] | VV | 2 | 2 | False | 1 | ROZPOCET
97 | K | 997221861 | Poplatek za uložení stavebního odpadu na recyklační skládce (skládkovné) z prostého betonu zatříděného do Katalogu odpadů pod kódem 17 01 01 | t | 199.475 |  | 0 | CS ÚRS 2023 01 |  | základní |  | 0 | 0 | 0 | 0 | 0 | 4 | K | 2 |  |  |  | ROZPOCET | 0 | 0 | 0 | 0 | 0 | 1 | 0 | 4 | -1654274053
| Online PSC |  | https://podminky.urs.cz/item/CS_URS_2023_01/997221861 | [14 empty] | Online PSC | 2
98 | K | 997221862 | Poplatek za uložení stavebního odpadu na recyklační skládce (skládkovné) z armovaného betonu zatříděného do Katalogu odpadů pod kódem 17 01 01 | t | 18.874 |  | 0 | CS ÚRS 2023 01 |  | základní |  | 0 | 0 | 0 | 0 | 0 | 4 | K | 2 |  |  |  | ROZPOCET | 0 | 0 | 0 | 0 | 0 | 1 | 0 | 4 | -1787704145
| Online PSC |  | https://podminky.urs.cz/item/CS_URS_2023_01/997221862 | [14 empty] | Online PSC | 2
99 | K | 997221873 | Poplatek za uložení stavebního odpadu na recyklační skládce (skládkovné) zeminy a kamení zatříděného do Katalogu odpadů pod kódem 17 05 04 | t | 269.008 |  | 0 | CS ÚRS 2023 01 |  | základní |  | 0 | 0 | 0 | 0 | 0 | 4 | K | 2 |  |  |  | ROZPOCET | 0 | 0 | 0 | 0 | 0 | 1 | 0 | 4 | -1518953524
| Online PSC |  | https://podminky.urs.cz/item/CS_URS_2023_01/997221873 | [14 empty] | Online PSC | 2
100 | K | 997221875 | Poplatek za uložení stavebního odpadu na recyklační skládce (skládkovné) asfaltového bez obsahu dehtu zatříděného do Katalogu odpadů pod kódem 17 03 02 | t | 77.422 |  | 0 | CS ÚRS 2023 01 |  | základní |  | 0 | 0 | 0 | 0 | 0 | 4 | K | 2 |  |  |  | ROZPOCET | 0 | 0 | 0 | 0 | 0 | 1 | 0 | 4 | 1442310506
| Online PSC |  | https://podminky.urs.cz/item/CS_URS_2023_01/997221875 | [14 empty] | Online PSC | 2
101 | K | 997013867 | Poplatek za uložení stavebního odpadu na recyklační skládce (skládkovné) z tašek a keramických výrobků zatříděného do Katalogu odpadů pod kódem 17 01 03 | t | 1.001 |  | 0 | CS ÚRS 2023 01 |  | základní |  | 0 | 0 | 0 | 0 | 0 | 4 | K | 2 |  |  |  | ROZPOCET | 0 | 0 | 0 | 0 | 0 | 1 | 0 | 4 | 1238868667
| Online PSC |  | https://podminky.urs.cz/item/CS_URS_2023_01/997013867 | [14 empty] | Online PSC | 2
102 | K | 997013631 | Poplatek za uložení stavebního odpadu na skládce (skládkovné) směsného stavebního a demoličního zatříděného do Katalogu odpadů pod kódem 17 09 04 | t | 1.138 |  | 0 | CS ÚRS 2023 01 |  | základní |  | 0 | 0 | 0 | 0 | 0 | 4 | K | 2 |  |  |  | ROZPOCET | 0 | 0 | 0 | 0 | 0 | 1 | 0 | 4 | 2026166457
| Online PSC |  | https://podminky.urs.cz/item/CS_URS_2023_01/997013631 | [14 empty] | Online PSC | 2
| D | 998 | Přesun hmot |  |  |  | 0 |  |  |  |  | 0 |  | 0 |  | 0 | 1 | D | 1 |  |  |  | ROZPOCET | [6 empty] | 0
103 | K | 998223011 | Přesun hmot pro pozemní komunikace s krytem dlážděným dopravní vzdálenost do 200 m jakékoliv délky objektu | t | 502.542 |  | 0 | CS ÚRS 2023 01 |  | základní |  | 0 | 0 | 0 | 0 | 0 | 4 | K | 2 |  |  |  | ROZPOCET | 0 | 0 | 0 | 0 | 0 | 1 | 0 | 4 | 1800655950
| Online PSC |  | https://podminky.urs.cz/item/CS_URS_2023_01/998223011 | [14 empty] | Online PSC | 2
| D | PSV | Práce a dodávky PSV |  |  |  | 0 |  |  |  |  | 0 |  | 0.02495 |  | 0 | 2 | D | 0 |  |  |  | ROZPOCET | [6 empty] | 0
| D | 783 | Dokončovací práce - nátěry |  |  |  | 0 |  |  |  |  | 0 |  | 0.02495 |  | 0 | 2 | D | 1 |  |  |  | ROZPOCET | [6 empty] | 0
104 | K | 783801403 | Příprava podkladu omítek před provedením nátěru oprášení | m2 | 30.06 |  | 0 | CS ÚRS 2023 01 |  | základní |  | 0 | 0 | 0 | 0 | 0 | 16 | K | 2 |  |  |  | ROZPOCET | 0 | 0 | 0 | 0 | 0 | 1 | 0 | 16 | -1172964477
| Online PSC |  | https://podminky.urs.cz/item/CS_URS_2023_01/783801403 | [14 empty] | Online PSC | 2
| VV |  | "předúprava plochy pro nátěr soklové omítky CŠJ" (2,5+6,15+4,65+24,78+2,0)*0,75 |  | 30.06 | [12 empty] | VV | 2 | 2 | True | 0 | ROZPOCET
105 | K | 783823133 | Penetrační nátěr omítek hladkých omítek hladkých, zrnitých tenkovrstvých nebo štukových stupně členitosti 1 a 2 silikátový | m2 | 30.06 |  | 0 | CS ÚRS 2023 01 |  | základní |  | 0 | 0.00011 | 0.0033066 | 0 | 0 | 16 | K | 2 |  |  |  | ROZPOCET | 0 | 0 | 0 | 0 | 0 | 1 | 0 | 16 | 1384799931
| Online PSC |  | https://podminky.urs.cz/item/CS_URS_2023_01/783823133 | [14 empty] | Online PSC | 2
106 | K | 783827423 | Krycí (ochranný ) nátěr omítek dvojnásobný hladkých omítek hladkých, zrnitých tenkovrstvých nebo štukových stupně členitosti 1 a 2 silikátový | m2 | 30.06 |  | 0 | CS ÚRS 2023 01 |  | základní |  | 0 | 0.00072 | 0.021643 | 0 | 0 | 16 | K | 2 |  |  |  | ROZPOCET | 0 | 0 | 0 | 0 | 0 | 1 | 0 | 16 | 1345049387
| Online PSC |  | https://podminky.urs.cz/item/CS_URS_2023_01/783827423 | [14 empty] | Online PSC | 2
| VV |  | "nátěr soklové omítky CŠJ" (2,5+6,15+4,65+24,78+2,0)*0,75 |  | 30.06 | [12 empty] | VV | 2 | 2 | True | 0 | ROZPOCET
| D | HZS | Hodinové zúčtovací sazby |  |  |  | 0 |  |  |  |  | 0 |  | 0 |  | 0 | 4 | D | 0 |  |  |  | ROZPOCET | [6 empty] | 0
107 | K | HZS1331 | Hodinové zúčtovací sazby profesí HSV provádění konstrukcí montér konstrukcí | hod | 64 |  | 0 | CS ÚRS 2023 01 |  | základní |  | 0 | 0 | 0 | 0 | 0 | 512 | K | 1 |  |  |  | ROZPOCET | 0 | 0 | 0 | 0 | 0 | 1 | 0 | 512 | 267761014
| Online PSC |  | https://podminky.urs.cz/item/CS_URS_2023_01/HZS1331 | [14 empty] | Online PSC | 1
| VV |  | "demontáž, přesunutí, skladnění a zpětná montáž rampy u č.p.388 (dle výkresu č.C.5) - předpoklad 2 pracovníci 4 dny" 2*8,0*4 |  | 64 | [12 empty] | VV | 1 | 2 | True | 0 | ROZPOCET

## SO 102 - Mobiliář a herní...
{5613216a-af47-473c-af6f-a1ba53f22d30}
2
| KRYCÍ LIST SOUPISU PRACÍ | [7 empty] | v --- níže se nacházejí doplnkové a pomocné údaje k sestavám --- v | [8 empty] | False
Stavba:
Revitalizace prostranství před školní jídelnou Bílina
Objekt:
SO 102 - Mobiliář a herní prvky
| KSO: |  |  |  |  | CC-CZ:
| Místo: |  | Bílina, okr.Teplice |  |  | Datum: | 11. 4. 2023
| Zadavatel: |  |  |  |  | IČ: | 25423126
|  | PS projekty s.r.o., Revoluční 5, Teplice |  |  |  | DIČ: | CZ25423126
| Uchazeč: |  |  |  |  | IČ: | Vyplň údaj
|  | Vyplň údaj |  |  |  | DIČ: | Vyplň údaj
| Projektant: |  |  |  |  | IČ: | 25423126
|  | PS projekty s.r.o., Revoluční 5, Teplice |  |  |  | DIČ: | CZ25423126
| Zpracovatel: |  |  |  |  | IČ: | 11944668
|  | STAVINVEST KMS s.r.o., Studentská 285/22, Bílina |  |  |  | DIČ: | CZ11944668
Poznámka:
| Cena bez DPH | [5 empty] | 0
|  |  | Základ daně |  |  | Sazba daně | Výše daně
| DPH | základní | 0 |  |  | 21% | 0
|  | snížená | 0 |  |  | 15% | 0
|  | zákl. přenesená | 0 |  |  | 21% | 0
|  | sníž. přenesená | 0 |  |  | 15% | 0
|  | nulová | 0 |  |  | 0% | 0
| Cena s DPH |  |  | v | CZK |  | 0
REKAPITULACE ČLENĚNÍ SOUPISU PRACÍ
Stavba:
Revitalizace prostranství před školní jídelnou Bílina
Objekt:
SO 102 - Mobiliář a herní prvky
Místo: |  |  | Bílina, okr.Teplice |  |  | Datum: | 11. 4. 2023
Zadavatel: |  |  | PS projekty s.r.o., Revoluční 5, Teplice |  |  | Projektant: | PS projekty s.r.o., Revoluční 5, Teplice
Uchazeč: |  |  | Vyplň údaj |  |  | Zpracovatel: | STAVINVEST KMS s.r.o., Studentská 285/22, Bílina
Kód dílu - Popis | [6 empty] | Cena celkem [CZK]
Náklady stavby celkem | [6 empty] | 0 | [11 empty] | -1
| HSV - Práce a dodávky HSV | [5 empty] | 0
| 1 - Zemní práce | [5 empty] | 0
| 2 - Zakládání | [5 empty] | 0
| 9 - Ostatní konstrukce a práce, bourání | [5 empty] | 0
| 998 - Přesun hmot | [5 empty] | 0
SOUPIS PRACÍ
Stavba:
Revitalizace prostranství před školní jídelnou Bílina
Objekt:
SO 102 - Mobiliář a herní prvky
Místo: |  |  | Bílina, okr.Teplice |  |  | Datum: | 11. 4. 2023
Zadavatel: |  |  | PS projekty s.r.o., Revoluční 5, Teplice |  |  | Projektant: | PS projekty s.r.o., Revoluční 5, Teplice
Uchazeč: |  |  | Vyplň údaj |  |  | Zpracovatel: | STAVINVEST KMS s.r.o., Studentská 285/22, Bílina
PČ | Typ | Kód | Popis | MJ | Množství | J.cena [CZK] | Cena celkem [CZK] | Cenová soustava |  | DPH | J. Nh [h] | Nh celkem [h] | J. hmotnost [t] | Hmotnost celkem [t] | J. suť [t] | Suť Celkem [t]
Náklady soupisu celkem | [6 empty] | 0 |  |  |  |  | 0 |  | 2.7088 |  | 0.0584 |  | D | -1 | [10 empty] | 0
| D | HSV | Práce a dodávky HSV |  |  |  | 0 |  |  |  |  | 0 |  | 2.7088 |  | 0.0584 | 1 | D | 0 |  |  |  | ROZPOCET | [6 empty] | 0
| D | 1 | Zemní práce |  |  |  | 0 |  |  |  |  | 0 |  | 0 |  | 0 | 1 | D | 1 |  |  |  | ROZPOCET | [6 empty] | 0
1 | K | 131213701 | Hloubení nezapažených jam ručně s urovnáním dna do předepsaného profilu a spádu v hornině třídy těžitelnosti I skupiny 3 soudržných | m3 | 6.664 |  | 0 | CS ÚRS 2023 01 |  | základní |  | 0 | 0 | 0 | 0 | 0 | 4 | K | 2 |  |  |  | ROZPOCET | 0 | 0 | 0 | 0 | 0 | 1 | 0 | 4 | -870686698
| Online PSC |  | https://podminky.urs.cz/item/CS_URS_2023_01/131213701 | [14 empty] | Online PSC | 2
| VV |  | výkop pro základové patky prvků mobiliáře : | [14 empty] | VV | 2 | 1 | True | 0 | ROZPOCET
| VV |  | "mobiliář 1" (0,67*0,20*0,40)*4 |  | 0.214 | [12 empty] | VV | 2 | 2 | True | 0 | ROZPOCET
| VV |  | "mobiliář 2" (0,55*0,20*0,40)*(7*2+10*4) |  | 2.376 | [12 empty] | VV | 2 | 2 | True | 0 | ROZPOCET
| VV |  | "mobiliář 3" (0,67*0,20*0,40)*5*3 |  | 0.804 | [12 empty] | VV | 2 | 2 | True | 0 | ROZPOCET
| VV |  | "mobiliář 4" (3,14*0,20^2*0,70)*4 |  | 0.352 | [12 empty] | VV | 2 | 2 | True | 0 | ROZPOCET
| VV |  | "mobiliář 5" (0,4*0,4*0,37)*2 |  | 0.118 | [12 empty] | VV | 2 | 2 | True | 0 | ROZPOCET
| VV |  | "mobiliář 6" (0,64*0,25*0,37)*2*4 |  | 0.474 | [12 empty] | VV | 2 | 2 | True | 0 | ROZPOCET
| VV |  | "mobiliář 7" (0,64*0,25*0,37)*9 |  | 0.533 | [12 empty] | VV | 2 | 2 | True | 0 | ROZPOCET
| VV |  | "mobiliář 8" (0,64*0,25*0,37)*2 |  | 0.118 | [12 empty] | VV | 2 | 2 | True | 0 | ROZPOCET
| VV |  | "mobiliář 9" (1,2*0,30*0,47)*5 |  | 0.846 | [12 empty] | VV | 2 | 2 | True | 0 | ROZPOCET
| VV |  | "mobiliář 10" (0,40*0,40*0,37)*2*7 |  | 0.829 | [12 empty] | VV | 2 | 2 | True | 0 | ROZPOCET
2 | K | 162651112 | Vodorovné přemístění výkopku nebo sypaniny po suchu na obvyklém dopravním prostředku, bez naložení výkopku, avšak se složením bez rozhrnutí z horniny třídy těžitelnosti I skupiny 1 až 3 na vzdálenost přes 4 000 do 5 000 m | m3 | 6.664 |  | 0 | CS ÚRS 2023 01 |  | základní |  | 0 | 0 | 0 | 0 | 0 | 4 | K | 2 |  |  |  | ROZPOCET | 0 | 0 | 0 | 0 | 0 | 1 | 0 | 4 | -1607903430
| Online PSC |  | https://podminky.urs.cz/item/CS_URS_2023_01/162651112 | [14 empty] | Online PSC | 2
| VV |  | "odvoz výkopku na deponii určenou objednatelem" 6,664 |  | 6.664 | [12 empty] | VV | 2 | 2 | True | 0 | ROZPOCET
| D | 2 | Zakládání |  |  |  | 0 |  |  |  |  | 0 |  | 2.471 |  | 0 | 1 | D | 1 |  |  |  | ROZPOCET | [6 empty] | 0
3 | K | 271532212 | Podsyp pod základové konstrukce se zhutněním a urovnáním povrchu z kameniva hrubého, frakce 16 - 32 mm | m3 | 1.144 |  | 0 | CS ÚRS 2023 01 |  | základní |  | 0 | 2.16 | 2.471 | 0 | 0 | 4 | K | 2 |  |  |  | ROZPOCET | 0 | 0 | 0 | 0 | 0 | 1 | 0 | 4 | 1668038472
| Online PSC |  | https://podminky.urs.cz/item/CS_URS_2023_01/271532212 | [14 empty] | Online PSC | 2
| VV |  | základové patky pro prvky mobiliáře : | [14 empty] | VV | 2 | 1 | True | 0 | ROZPOCET
| VV |  | "mobiliář 1" (0,67*0,20*0,07)*4 |  | 0.038 | [12 empty] | VV | 2 | 2 | True | 0 | ROZPOCET
| VV |  | "mobiliář 2" (0,55*0,20*0,07)*(7*2+10*4) |  | 0.416 | [12 empty] | VV | 2 | 2 | True | 0 | ROZPOCET
| VV |  | "mobiliář 3" (0,67*0,20*0,07)*5*3 |  | 0.141 | [12 empty] | VV | 2 | 2 | True | 0 | ROZPOCET
| VV |  | "mobiliář 4" (3,14*0,20^2*0,07)*4 |  | 0.035 | [12 empty] | VV | 2 | 2 | True | 0 | ROZPOCET
| VV |  | "mobiliář 5" (0,4*0,4*0,07)*2 |  | 0.022 | [12 empty] | VV | 2 | 2 | True | 0 | ROZPOCET
| VV |  | "mobiliář 6" (0,64*0,25*0,07)*2*4 |  | 0.09 | [12 empty] | VV | 2 | 2 | True | 0 | ROZPOCET
| VV |  | "mobiliář 7" (0,64*0,25*0,07)*9 |  | 0.101 | [12 empty] | VV | 2 | 2 | True | 0 | ROZPOCET
| VV |  | "mobiliář 8" (0,64*0,20*0,07)*2 |  | 0.018 | [12 empty] | VV | 2 | 2 | True | 0 | ROZPOCET
| VV |  | "mobiliář 9" (1,2*0,30*0,07)*5 |  | 0.126 | [12 empty] | VV | 2 | 2 | True | 0 | ROZPOCET
| VV |  | "mobiliář 10" (0,40*0,40*0,07)*2*7 |  | 0.157 | [12 empty] | VV | 2 | 2 | True | 0 | ROZPOCET
4 | K | 275313511 | Základy z betonu prostého patky a bloky z betonu kamenem neprokládaného tř. C 12/15 | m3 | 4.803 |  | 0 | CS ÚRS 2023 01 |  | základní |  | 0 | 0 | 0 | 0 | 0 | 4 | K | 2 |  |  |  | ROZPOCET | 0 | 0 | 0 | 0 | 0 | 1 | 0 | 4 | -856871381
| Online PSC |  | https://podminky.urs.cz/item/CS_URS_2023_01/275313511 | [14 empty] | Online PSC | 2
| VV |  | základové patky pro prvky mobiliáře : | [14 empty] | VV | 2 | 1 | True | 0 | ROZPOCET
| VV |  | "mobiliář 1" (0,67*0,20*0,30)*4 |  | 0.161 | [12 empty] | VV | 2 | 2 | True | 0 | ROZPOCET
| VV |  | "mobiliář 2" (0,55*0,20*0,30)*(7*2+10*4) |  | 1.782 | [12 empty] | VV | 2 | 2 | True | 0 | ROZPOCET
| VV |  | "mobiliář 3" (0,67*0,20*0,30)*5*3 |  | 0.603 | [12 empty] | VV | 2 | 2 | True | 0 | ROZPOCET
| VV |  | "mobiliář 6" (0,64*0,25*0,25)*2*4 |  | 0.32 | [12 empty] | VV | 2 | 2 | True | 0 | ROZPOCET
| VV |  | "mobiliář 7" (0,64*0,25*0,25)*9 |  | 0.36 | [12 empty] | VV | 2 | 2 | True | 0 | ROZPOCET
| VV |  | "mobiliář 8" (0,64*0,25*0,25)*9 |  | 0.36 | [12 empty] | VV | 2 | 2 | True | 0 | ROZPOCET
| VV |  | "mobiliář 9" (1,2*0,30*0,30)*5 |  | 0.54 | [12 empty] | VV | 2 | 2 | True | 0 | ROZPOCET
| VV |  | "mobiliář 10" (0,40*0,40*0,20)*2*7 |  | 0.448 | [12 empty] | VV | 2 | 2 | True | 0 | ROZPOCET
| VV |  | 4,574*1,05 'Přepočtené koeficientem množství |  | 4.803 | [12 empty] | VV | 2 | 2 | False | 1 | ROZPOCET
5 | K | 275313611 | Základy z betonu prostého patky a bloky z betonu kamenem neprokládaného tř. C 16/20 | m3 | 0.417 |  | 0 | CS ÚRS 2023 01 |  | základní |  | 0 | 0 | 0 | 0 | 0 | 4 | K | 2 |  |  |  | ROZPOCET | 0 | 0 | 0 | 0 | 0 | 1 | 0 | 4 | 1743068294
| Online PSC |  | https://podminky.urs.cz/item/CS_URS_2023_01/275313611 | [14 empty] | Online PSC | 2
| VV |  | "mobiliář 4" (3,14*0,20^2*0,60)*4 |  | 0.301 | [12 empty] | VV | 2 | 2 | True | 0 | ROZPOCET
| VV |  | "mobiliář 5" (0,4*0,4*0,3)*2 |  | 0.096 | [12 empty] | VV | 2 | 2 | True | 0 | ROZPOCET
| VV |  | 0,397*1,05 'Přepočtené koeficientem množství |  | 0.417 | [12 empty] | VV | 2 | 2 | False | 1 | ROZPOCET
| D | 9 | Ostatní konstrukce a práce, bourání |  |  |  | 0 |  |  |  |  | 0 |  | 0.23779 |  | 0.0584 | 1 | D | 1 |  |  |  | ROZPOCET | [6 empty] | 0
6 | K | 936001001 | Montáž prvků městské a zahradní architektury hmotnosti do 0,1 t | kus | 1 |  | 0 | CS ÚRS 2023 01 |  | základní |  | 0 | 0 | 0 | 0 | 0 | 4 | K | 2 |  |  |  | ROZPOCET | 0 | 0 | 0 | 0 | 0 | 1 | 0 | 4 | 2116686171
| Online PSC |  | https://podminky.urs.cz/item/CS_URS_2023_01/936001001 | [14 empty] | Online PSC | 2
7 | M | Mat/MOB-5 | cvičební kladina dřevěná dl.3000mm, ozn.mobiliář 5 | kus | 1 |  | 0 |  |  | základní |  | 0 | 0 | 0 | 0 | 0 | 8 | M | 2 |  |  |  | ROZPOCET | 0 | 0 | 0 | 0 | 0 | 1 | 0 | 4 | 602547707
| P |  | Poznámka k položce: Konkrétní provedení a technické parametry prvku poskytuje výkres č.D1: SO 102.1.05. Výrobek musí být před montáží doložen příslušným certifikátem. | [14 empty] | P | 2
| VV |  | "celkový počet" 1 |  | 1 | [12 empty] | VV | 2 | 2 | True | 0 | ROZPOCET
8 | K | 936001002 | Montáž prvků městské a zahradní architektury hmotnosti přes 0,1 do 1,5 t | kus | 21 |  | 0 | CS ÚRS 2023 01 |  | základní |  | 0 | 0 | 0 | 0 | 0 | 4 | K | 2 |  |  |  | ROZPOCET | 0 | 0 | 0 | 0 | 0 | 1 | 0 | 4 | 1566436464
| Online PSC |  | https://podminky.urs.cz/item/CS_URS_2023_01/936001002 | [14 empty] | Online PSC | 2
9 | M | Mat/MOB-4 | cvičební trojhrazda, ozn.mobiliář 4 | kus | 1 |  | 0 |  |  | základní |  | 0 | 0 | 0 | 0 | 0 | 8 | M | 2 |  |  |  | ROZPOCET | 0 | 0 | 0 | 0 | 0 | 1 | 0 | 4 | 1789833113
| P |  | Poznámka k položce: Konkrétní provedení a technické parametry prvku poskytuje výkres č.D1: SO 102.1.04. Výrobek musí být před montáží doložen příslušným certifikátem. | [14 empty] | P | 2
| VV |  | "celkový počet" 1 |  | 1 | [12 empty] | VV | 2 | 2 | True | 0 | ROZPOCET
10 | M | Mat/MOB-6 | dřevěný sedák z masivního dřeva rozměr 1000/500/440mm, ozn.mobiliář 6 | kus | 4 |  | 0 |  |  | základní |  | 0 | 0 | 0 | 0 | 0 | 8 | M | 2 |  |  |  | ROZPOCET | 0 | 0 | 0 | 0 | 0 | 1 | 0 | 4 | -351553125
| P |  | Poznámka k položce: Konkrétní provedení a technické parametry prvku poskytuje výkres č.D1: SO 102.1.06. Výrobek musí být před montáží doložen příslušným certifikátem. | [14 empty] | P | 2
| VV |  | "celkový počet" 4 |  | 4 | [12 empty] | VV | 2 | 2 | True | 0 | ROZPOCET
11 | M | Mat/MOB-7 | dřevěný sedák z masivního dřeva rozměr 500/500/440mm, ozn.mobiliář 7 | kus | 9 |  | 0 |  |  | základní |  | 0 | 0 | 0 | 0 | 0 | 8 | M | 2 |  |  |  | ROZPOCET | 0 | 0 | 0 | 0 | 0 | 1 | 0 | 4 | 2129557645
| P |  | Poznámka k položce: Konkrétní provedení a technické parametry prvku poskytuje výkres č.D1: SO 102.1.07. Výrobek musí být před montáží doložen příslušným certifikátem. | [14 empty] | P | 2
| VV |  | "celkový počet" 9 |  | 9 | [12 empty] | VV | 2 | 2 | True | 0 | ROZPOCET
12 | M | Mat/MOB-10 | výstavní panel ocelový s plastovou výplní, ozn.mobiliář 10 | kus | 7 |  | 0 |  |  | základní |  | 0 | 0 | 0 | 0 | 0 | 8 | M | 2 |  |  |  | ROZPOCET | 0 | 0 | 0 | 0 | 0 | 1 | 0 | 4 | 454617480
| P |  | Poznámka k položce: Konkrétní provedení a technické parametry prvku poskytuje výkres č.D1: SO 102.1.10. Výrobek musí být před montáží doložen příslušným certifikátem. | [14 empty] | P | 2
| VV |  | "celkový počet" 7 |  | 7 | [12 empty] | VV | 2 | 2 | True | 0 | ROZPOCET
13 | K | 936104211 | Montáž odpadkového koše do betonové patky | kus | 2 |  | 0 | CS ÚRS 2023 01 |  | základní |  | 0 | 0.07287 | 0.14574 | 0 | 0 | 4 | K | 2 |  |  |  | ROZPOCET | 0 | 0 | 0 | 0 | 0 | 1 | 0 | 4 | 1491131125
| Online PSC |  | https://podminky.urs.cz/item/CS_URS_2023_01/936104211 | [14 empty] | Online PSC | 2
14 | M | Mat/MOB-8 | odpadkový koš, ozn."mobiliář 8" | kus | 2 |  | 0 |  |  | základní |  | 0 | 0 | 0 | 0 | 0 | 8 | M | 2 |  |  |  | ROZPOCET | 0 | 0 | 0 | 0 | 0 | 1 | 0 | 4 | -1557569227
| P |  | Poznámka k položce: Konkrétní provedení a technické parametry prvku poskytuje výkres č.D1: SO 102.1.08. Výrobek musí být před montáží doložen příslušným certifikátem. | [14 empty] | P | 2
| VV |  | "celkový počet" 2 |  | 2 | [12 empty] | VV | 2 | 2 | True | 0 | ROZPOCET
15 | K | 936124113 | Montáž lavičky parkové stabilní přichycené kotevními šrouby | kus | 46 |  | 0 | CS ÚRS 2023 01 |  | základní |  | 0 | 0.001 | 0.046 | 0 | 0 | 4 | K | 2 |  |  |  | ROZPOCET | 0 | 0 | 0 | 0 | 0 | 1 | 0 | 4 | -1708260747
| Online PSC |  | https://podminky.urs.cz/item/CS_URS_2023_01/936124113 | [14 empty] | Online PSC | 2
| VV |  | "mobiliář 1 - lavička bez opěradla (počet modulů)" 2*4 |  | 8 | [12 empty] | VV | 2 | 2 | True | 0 | ROZPOCET
| VV |  | "mobiliář 2 - lineární lomená lavička (počet modulů)" 5*2+7*4 |  | 38 | [12 empty] | VV | 2 | 2 | True | 0 | ROZPOCET
16 | M | Mat/MOB-1 | lavička rovná bez opěradla (2-modulová sestava), ozn.mobiliář 1 | kus | 4 |  | 0 |  |  | základní |  | 0 | 0 | 0 | 0 | 0 | 8 | M | 2 |  |  |  | ROZPOCET | 0 | 0 | 0 | 0 | 0 | 1 | 0 | 4 | 902101112
| P |  | Poznámka k položce: Konkrétní provedení a technické parametry prvku poskytuje výkres č.D1: SO 102.1.01. Výrobek musí být před montáží doložen příslušným certifikátem. | [14 empty] | P | 2
| VV |  | "celkový počet" 4 |  | 4 | [12 empty] | VV | 2 | 2 | True | 0 | ROZPOCET
17 | M | Mat/MOB-2a | lavička lomená tvaru L bez opěradla (5-modulová sestava), ozn.mobiliář 2 | kus | 2 |  | 0 |  |  | základní |  | 0 | 0 | 0 | 0 | 0 | 8 | M | 2 |  |  |  | ROZPOCET | 0 | 0 | 0 | 0 | 0 | 1 | 0 | 4 | -824124837
| P |  | Poznámka k položce: Konkrétní provedení a technické parametry prvku poskytuje výkres č.D1: SO 102.1.02. Výrobek musí být před montáží doložen příslušným certifikátem. | [14 empty] | P | 2
| VV |  | "celkový počet" 2 |  | 2 | [12 empty] | VV | 2 | 2 | True | 0 | ROZPOCET
18 | M | Mat/MOB-2b | lavička lomená tvaru U bez opěradla (7-modulová sestava), ozn.mobiliář 2 | kus | 4 |  | 0 |  |  | základní |  | 0 | 0 | 0 | 0 | 0 | 8 | M | 2 |  |  |  | ROZPOCET | 0 | 0 | 0 | 0 | 0 | 1 | 0 | 4 | 1962329590
| P |  | Poznámka k položce: Konkrétní provedení a technické parametry prvku poskytuje výkres č.D1: SO 102.1.02. Výrobek musí být před montáží doložen příslušným certifikátem. | [14 empty] | P | 2
| VV |  | "celkový počet" 4 |  | 4 | [12 empty] | VV | 2 | 2 | True | 0 | ROZPOCET
19 | M | Mat/MOB-3 | lavička půlkruhová s opěradlem, ozn.mobiliář 3 | kus | 3 |  | 0 |  |  | základní |  | 0 | 0 | 0 | 0 | 0 | 8 | M | 2 |  |  |  | ROZPOCET | 0 | 0 | 0 | 0 | 0 | 1 | 0 | 4 | 958544716
| P |  | Poznámka k položce: Konkrétní provedení a technické parametry prvku poskytuje výkres č.D1: SO 102.1.03. Výrobek musí být před montáží doložen příslušným certifikátem. | [14 empty] | P | 2
| VV |  | "celkový počet" 3 |  | 3 | [12 empty] | VV | 2 | 2 | True | 0 | ROZPOCET
20 | K | 936174311 | Montáž stojanu na kola přichyceného kotevními šrouby do 5 kol | kus | 5 |  | 0 | CS ÚRS 2023 01 |  | základní |  | 0 | 0.0008 | 0.004 | 0 | 0 | 4 | K | 2 |  |  |  | ROZPOCET | 0 | 0 | 0 | 0 | 0 | 1 | 0 | 4 | 820256914
| Online PSC |  | https://podminky.urs.cz/item/CS_URS_2023_01/936174311 | [14 empty] | Online PSC | 2
21 | M | Mat/MOB-9 | stojan na kola, ozn.mobiliář 9 | kus | 5 |  | 0 |  |  | základní |  | 0 | 0 | 0 | 0 | 0 | 8 | M | 2 |  |  |  | ROZPOCET | 0 | 0 | 0 | 0 | 0 | 1 | 0 | 4 | 1601899792
| P |  | Poznámka k položce: Konkrétní provedení a technické parametry prvku poskytuje výkres č.D1: SO 102.1.09. Výrobek musí být před montáží doložen příslušným certifikátem. | [14 empty] | P | 2
| VV |  | "celkový počet" 5 |  | 5 | [12 empty] | VV | 2 | 2 | True | 0 | ROZPOCET
22 | K | 953961212 | Kotvy chemické s vyvrtáním otvoru do betonu, železobetonu nebo tvrdého kamene chemická patrona, velikost M 10, hloubka 90 mm | kus | 292 |  | 0 | CS ÚRS 2023 01 |  | základní |  | 0 | 4e-05 | 0.01168 | 0 | 0 | 4 | K | 2 |  |  |  | ROZPOCET | 0 | 0 | 0 | 0 | 0 | 1 | 0 | 4 | -119340093
| Online PSC |  | https://podminky.urs.cz/item/CS_URS_2023_01/953961212 | [14 empty] | Online PSC | 2
| VV |  | kotvení prvků mobiliáře : | [14 empty] | VV | 2 | 1 | True | 0 | ROZPOCET
| VV |  | "mobiliář 1" 4*3*4 |  | 48 | [12 empty] | VV | 2 | 2 | True | 0 | ROZPOCET
| VV |  | "mobiliář 2" 7*4+10*4 |  | 68 | [12 empty] | VV | 2 | 2 | True | 0 | ROZPOCET
| VV |  | "mobiliář 3" 5*4*3 |  | 60 | [12 empty] | VV | 2 | 2 | True | 0 | ROZPOCET
| VV |  | "mobiliář 4" 2*4 |  | 8 | [12 empty] | VV | 2 | 2 | True | 0 | ROZPOCET
| VV |  | "mobiliář 5" 2*2 |  | 4 | [12 empty] | VV | 2 | 2 | True | 0 | ROZPOCET
| VV |  | "mobiliář 6" 2*2*4 |  | 16 | [12 empty] | VV | 2 | 2 | True | 0 | ROZPOCET
| VV |  | "mobiliář 7" 2*2*9 |  | 36 | [12 empty] | VV | 2 | 2 | True | 0 | ROZPOCET
| VV |  | "mobiliář 8" 2*2 |  | 4 | [12 empty] | VV | 2 | 2 | True | 0 | ROZPOCET
| VV |  | "mobiliář 9" 2*2*5 |  | 20 | [12 empty] | VV | 2 | 2 | True | 0 | ROZPOCET
| VV |  | "mobiliář 10" 4*7 |  | 28 | [12 empty] | VV | 2 | 2 | True | 0 | ROZPOCET
23 | K | 953965117 | Kotvy chemické s vyvrtáním otvoru kotevní šrouby pro chemické kotvy, velikost M 10, délka 190 mm | kus | 292 |  | 0 | CS ÚRS 2023 01 |  | základní |  | 0 | 0.0001 | 0.0292 | 0 | 0 | 4 | K | 2 |  |  |  | ROZPOCET | 0 | 0 | 0 | 0 | 0 | 1 | 0 | 4 | -294105833
| Online PSC |  | https://podminky.urs.cz/item/CS_URS_2023_01/953965117 | [14 empty] | Online PSC | 2
24 | K | 977131110 | Vrty příklepovými vrtáky do cihelného zdiva nebo prostého betonu průměru do 16 mm | m | 58.4 |  | 0 | CS ÚRS 2023 01 |  | základní |  | 0 | 2e-05 | 0.001168 | 0.001 | 0.0584 | 4 | K | 2 |  |  |  | ROZPOCET | 0 | 0 | 0 | 0 | 0 | 1 | 0 | 4 | 1263061510
| Online PSC |  | https://podminky.urs.cz/item/CS_URS_2023_01/977131110 | [14 empty] | Online PSC | 2
| VV |  | 292,0*0,20 |  | 58.4 | [12 empty] | VV | 2 | 2 | True | 0 | ROZPOCET
| D | 998 | Přesun hmot |  |  |  | 0 |  |  |  |  | 0 |  | 0 |  | 0 | 1 | D | 1 |  |  |  | ROZPOCET | [6 empty] | 0
25 | K | 998231411 | Přesun hmot pro sadovnické a krajinářské úpravy - ručně bez užití mechanizace vodorovná dopravní vzdálenost do 100 m | t | 2.709 |  | 0 | CS ÚRS 2023 01 |  | základní |  | 0 | 0 | 0 | 0 | 0 | 4 | K | 2 |  |  |  | ROZPOCET | 0 | 0 | 0 | 0 | 0 | 1 | 0 | 4 | -54380179
| Online PSC |  | https://podminky.urs.cz/item/CS_URS_2023_01/998231411 | [14 empty] | Online PSC | 2

## SO 103 - Repase schodů k ...
{a2e0940a-5436-4135-afab-dbd5b7786f5a}
2
| KRYCÍ LIST SOUPISU PRACÍ | [7 empty] | v --- níže se nacházejí doplnkové a pomocné údaje k sestavám --- v | [8 empty] | False
Stavba:
Revitalizace prostranství před školní jídelnou Bílina
Objekt:
SO 103 - Repase schodů k řece
| KSO: |  |  |  |  | CC-CZ:
| Místo: |  | Bílina, okr.Teplice |  |  | Datum: | 11. 4. 2023
| Zadavatel: |  |  |  |  | IČ: | 25423126
|  | PS projekty s.r.o., Revoluční 5, Teplice |  |  |  | DIČ: | CZ25423126
| Uchazeč: |  |  |  |  | IČ: | Vyplň údaj
|  | Vyplň údaj |  |  |  | DIČ: | Vyplň údaj
| Projektant: |  |  |  |  | IČ: | 25423126
|  | PS projekty s.r.o., Revoluční 5, Teplice |  |  |  | DIČ: | CZ25423126
| Zpracovatel: |  |  |  |  | IČ: | 11944668
|  | STAVINVEST KMS s.r.o., Studentská 285/22, Bílina |  |  |  | DIČ: | CZ11944668
Poznámka:
| Cena bez DPH | [5 empty] | 0
|  |  | Základ daně |  |  | Sazba daně | Výše daně
| DPH | základní | 0 |  |  | 21% | 0
|  | snížená | 0 |  |  | 15% | 0
|  | zákl. přenesená | 0 |  |  | 21% | 0
|  | sníž. přenesená | 0 |  |  | 15% | 0
|  | nulová | 0 |  |  | 0% | 0
| Cena s DPH |  |  | v | CZK |  | 0
REKAPITULACE ČLENĚNÍ SOUPISU PRACÍ
Stavba:
Revitalizace prostranství před školní jídelnou Bílina
Objekt:
SO 103 - Repase schodů k řece
Místo: |  |  | Bílina, okr.Teplice |  |  | Datum: | 11. 4. 2023
Zadavatel: |  |  | PS projekty s.r.o., Revoluční 5, Teplice |  |  | Projektant: | PS projekty s.r.o., Revoluční 5, Teplice
Uchazeč: |  |  | Vyplň údaj |  |  | Zpracovatel: | STAVINVEST KMS s.r.o., Studentská 285/22, Bílina
Kód dílu - Popis | [6 empty] | Cena celkem [CZK]
Náklady stavby celkem | [6 empty] | 0 | [11 empty] | -1
| HSV - Práce a dodávky HSV | [5 empty] | 0
| 9 - Ostatní konstrukce a práce, bourání | [5 empty] | 0
| 998 - Přesun hmot | [5 empty] | 0
SOUPIS PRACÍ
Stavba:
Revitalizace prostranství před školní jídelnou Bílina
Objekt:
SO 103 - Repase schodů k řece
Místo: |  |  | Bílina, okr.Teplice |  |  | Datum: | 11. 4. 2023
Zadavatel: |  |  | PS projekty s.r.o., Revoluční 5, Teplice |  |  | Projektant: | PS projekty s.r.o., Revoluční 5, Teplice
Uchazeč: |  |  | Vyplň údaj |  |  | Zpracovatel: | STAVINVEST KMS s.r.o., Studentská 285/22, Bílina
PČ | Typ | Kód | Popis | MJ | Množství | J.cena [CZK] | Cena celkem [CZK] | Cenová soustava |  | DPH | J. Nh [h] | Nh celkem [h] | J. hmotnost [t] | Hmotnost celkem [t] | J. suť [t] | Suť Celkem [t]
Náklady soupisu celkem | [6 empty] | 0 |  |  |  |  | 0 |  | 1.5443 |  | 0 |  | D | -1 | [10 empty] | 0
| D | HSV | Práce a dodávky HSV |  |  |  | 0 |  |  |  |  | 0 |  | 1.5443 |  | 0 | 1 | D | 0 |  |  |  | ROZPOCET | [6 empty] | 0
| D | 9 | Ostatní konstrukce a práce, bourání |  |  |  | 0 |  |  |  |  | 0 |  | 1.5443 |  | 0 | 1 | D | 1 |  |  |  | ROZPOCET | [6 empty] | 0
1 | K | 949111122 | Montáž lešení lehkého kozového trubkového ve schodišti o výšce lešeňové podlahy přes 1,5 do 3,5 m | sada | 1 |  | 0 | CS ÚRS 2023 01 |  | základní |  | 0 | 0 | 0 | 0 | 0 | 4 | K | 2 |  |  |  | ROZPOCET | 0 | 0 | 0 | 0 | 0 | 1 | 0 | 4 | 815891172
| Online PSC |  | https://podminky.urs.cz/item/CS_URS_2023_01/949111122 | [14 empty] | Online PSC | 2
2 | K | 949111212 | Montáž lešení lehkého kozového trubkového Příplatek za první a každý další den použití lešení k ceně -1112 | sada | 15 |  | 0 | CS ÚRS 2023 01 |  | základní |  | 0 | 0 | 0 | 0 | 0 | 4 | K | 2 |  |  |  | ROZPOCET | 0 | 0 | 0 | 0 | 0 | 1 | 0 | 4 | -3921000
| Online PSC |  | https://podminky.urs.cz/item/CS_URS_2023_01/949111212 | [14 empty] | Online PSC | 2
| VV |  | 1*15 'Přepočtené koeficientem množství |  | 15 | [12 empty] | VV | 2 | 2 | False | 1 | ROZPOCET
3 | K | 949121822 | Demontáž lešení lehkého kozového dílcového ve schodišti o výšce lešeňové podlahy přes 1,5 do 3,5 m | sada | 1 |  | 0 | CS ÚRS 2023 01 |  | základní |  | 0 | 0 | 0 | 0 | 0 | 4 | K | 2 |  |  |  | ROZPOCET | 0 | 0 | 0 | 0 | 0 | 1 | 0 | 4 | 416805712
| Online PSC |  | https://podminky.urs.cz/item/CS_URS_2023_01/949121822 | [14 empty] | Online PSC | 2
4 | K | 985131111 | Očištění ploch stěn, rubu kleneb a podlah tlakovou vodou | m2 | 58.6 |  | 0 | CS ÚRS 2023 01 |  | základní |  | 0 | 0 | 0 | 0 | 0 | 4 | K | 2 |  |  |  | ROZPOCET | 0 | 0 | 0 | 0 | 0 | 1 | 0 | 4 | 1026068184
| Online PSC |  | https://podminky.urs.cz/item/CS_URS_2023_01/985131111 | [14 empty] | Online PSC | 2
| VV |  | "celková plocha schodiště" 18,45 |  | 18.45 | [12 empty] | VV | 2 | 2 | True | 0 | ROZPOCET
| VV |  | "celková plocha stěn" 30,05 |  | 30.05 | [12 empty] | VV | 2 | 2 | True | 0 | ROZPOCET
| VV |  | "celková plocha koruny zdí" 10,1 |  | 10.1 | [12 empty] | VV | 2 | 2 | True | 0 | ROZPOCET
5 | K | 985131311 | Očištění ploch stěn, rubu kleneb a podlah ruční dočištění ocelovými kartáči | m2 | 58.6 |  | 0 | CS ÚRS 2023 01 |  | základní |  | 0 | 0 | 0 | 0 | 0 | 4 | K | 2 |  |  |  | ROZPOCET | 0 | 0 | 0 | 0 | 0 | 1 | 0 | 4 | 1712877051
| Online PSC |  | https://podminky.urs.cz/item/CS_URS_2023_01/985131311 | [14 empty] | Online PSC | 2
| VV |  | "celková plocha schodiště" 18,45 |  | 18.45 | [12 empty] | VV | 2 | 2 | True | 0 | ROZPOCET
| VV |  | "celková plocha stěn" 30,05 |  | 30.05 | [12 empty] | VV | 2 | 2 | True | 0 | ROZPOCET
| VV |  | "celková plocha koruny zdí" 10,1 |  | 10.1 | [12 empty] | VV | 2 | 2 | True | 0 | ROZPOCET
6 | K | 985131411 | Očištění ploch stěn, rubu kleneb a podlah vysušení stlačeným vzduchem | m2 | 58.6 |  | 0 | CS ÚRS 2023 01 |  | základní |  | 0 | 0 | 0 | 0 | 0 | 4 | K | 2 |  |  |  | ROZPOCET | 0 | 0 | 0 | 0 | 0 | 1 | 0 | 4 | 1435322491
| Online PSC |  | https://podminky.urs.cz/item/CS_URS_2023_01/985131411 | [14 empty] | Online PSC | 2
| VV |  | "celková plocha schodiště" 18,45 |  | 18.45 | [12 empty] | VV | 2 | 2 | True | 0 | ROZPOCET
| VV |  | "celková plocha stěn" 30,05 |  | 30.05 | [12 empty] | VV | 2 | 2 | True | 0 | ROZPOCET
| VV |  | "celková plocha koruny zdí" 10,1 |  | 10.1 | [12 empty] | VV | 2 | 2 | True | 0 | ROZPOCET
7 | K | 985132111 | Očištění ploch líce kleneb a podhledů tlakovou vodou | m2 | 3.75 |  | 0 | CS ÚRS 2023 01 |  | základní |  | 0 | 0 | 0 | 0 | 0 | 4 | K | 2 |  |  |  | ROZPOCET | 0 | 0 | 0 | 0 | 0 | 1 | 0 | 4 | -1682244831
| Online PSC |  | https://podminky.urs.cz/item/CS_URS_2023_01/985132111 | [14 empty] | Online PSC | 2
| VV |  | "celková plocha stropu" 3,75 |  | 3.75 | [12 empty] | VV | 2 | 2 | True | 0 | ROZPOCET
8 | K | 985132311 | Očištění ploch líce kleneb a podhledů ruční dočištění ocelovými kartáči | m2 | 3.75 |  | 0 | CS ÚRS 2023 01 |  | základní |  | 0 | 0 | 0 | 0 | 0 | 4 | K | 2 |  |  |  | ROZPOCET | 0 | 0 | 0 | 0 | 0 | 1 | 0 | 4 | -1833603687
| Online PSC |  | https://podminky.urs.cz/item/CS_URS_2023_01/985132311 | [14 empty] | Online PSC | 2
| VV |  | "celková plocha stropu" 3,75 |  | 3.75 | [12 empty] | VV | 2 | 2 | True | 0 | ROZPOCET
9 | K | 985132411 | Očištění ploch líce kleneb a podhledů vysušení stlačeným vzduchem | m2 | 3.75 |  | 0 | CS ÚRS 2023 01 |  | základní |  | 0 | 0 | 0 | 0 | 0 | 4 | K | 2 |  |  |  | ROZPOCET | 0 | 0 | 0 | 0 | 0 | 1 | 0 | 4 | 678601416
| Online PSC |  | https://podminky.urs.cz/item/CS_URS_2023_01/985132411 | [14 empty] | Online PSC | 2
| VV |  | "celková plocha stropu" 3,75 |  | 3.75 | [12 empty] | VV | 2 | 2 | True | 0 | ROZPOCET
10 | K | 985311111 | Reprofilace betonu sanačními maltami na cementové bázi ručně stěn, tloušťky do 10 mm | m2 | 30.05 |  | 0 | CS ÚRS 2023 01 |  | základní |  | 0 | 0.02014 | 0.60521 | 0 | 0 | 4 | K | 2 |  |  |  | ROZPOCET | 0 | 0 | 0 | 0 | 0 | 1 | 0 | 4 | 984150614
| Online PSC |  | https://podminky.urs.cz/item/CS_URS_2023_01/985311111 | [14 empty] | Online PSC | 2
| VV |  | "celková plocha stěn" 30,05 |  | 30.05 | [12 empty] | VV | 2 | 2 | True | 0 | ROZPOCET
11 | K | 985311211 | Reprofilace betonu sanačními maltami na cementové bázi ručně líce kleneb a podhledů, tloušťky do 10 mm | m2 | 3.75 |  | 0 | CS ÚRS 2023 01 |  | základní |  | 0 | 0.0211 | 0.079125 | 0 | 0 | 4 | K | 2 |  |  |  | ROZPOCET | 0 | 0 | 0 | 0 | 0 | 1 | 0 | 4 | 277353294
| Online PSC |  | https://podminky.urs.cz/item/CS_URS_2023_01/985311211 | [14 empty] | Online PSC | 2
| VV |  | "celková plocha stropu" 3,75 |  | 3.75 | [12 empty] | VV | 2 | 2 | True | 0 | ROZPOCET
12 | K | 985311311 | Reprofilace betonu sanačními maltami na cementové bázi ručně rubu kleneb a podlah, tloušťky do 10 mm | m2 | 28.55 |  | 0 | CS ÚRS 2023 01 |  | základní |  | 0 | 0.02014 | 0.575 | 0 | 0 | 4 | K | 2 |  |  |  | ROZPOCET | 0 | 0 | 0 | 0 | 0 | 1 | 0 | 4 | 552945066
| Online PSC |  | https://podminky.urs.cz/item/CS_URS_2023_01/985311311 | [14 empty] | Online PSC | 2
| VV |  | "celková plocha schodiště" 18,45 |  | 18.45 | [12 empty] | VV | 2 | 2 | True | 0 | ROZPOCET
| VV |  | "celková plocha koruny zdí" 10,1 |  | 10.1 | [12 empty] | VV | 2 | 2 | True | 0 | ROZPOCET
13 | K | 985323112 | Spojovací můstek reprofilovaného betonu na cementové bázi, tloušťky 2 mm | m2 | 62.35 |  | 0 | CS ÚRS 2023 01 |  | základní |  | 0 | 0.0041 | 0.25564 | 0 | 0 | 4 | K | 2 |  |  |  | ROZPOCET | 0 | 0 | 0 | 0 | 0 | 1 | 0 | 4 | 1245989692
| Online PSC |  | https://podminky.urs.cz/item/CS_URS_2023_01/985323112 | [14 empty] | Online PSC | 2
14 | K | 985324111 | Ochranný nátěr betonu na bázi silanu impregnační dvojnásobný S1 (OS-A) | m2 | 62.35 |  | 0 | CS ÚRS 2023 01 |  | základní |  | 0 | 0.00047 | 0.029305 | 0 | 0 | 4 | K | 2 |  |  |  | ROZPOCET | 0 | 0 | 0 | 0 | 0 | 1 | 0 | 4 | 1361422903
| Online PSC |  | https://podminky.urs.cz/item/CS_URS_2023_01/985324111 | [14 empty] | Online PSC | 2
| VV |  | "celková plocha" 62,35 |  | 62.35 | [12 empty] | VV | 2 | 2 | True | 0 | ROZPOCET
| D | 998 | Přesun hmot |  |  |  | 0 |  |  |  |  | 0 |  | 0 |  | 0 | 1 | D | 1 |  |  |  | ROZPOCET | [6 empty] | 0
15 | K | 998153211 | Přesun hmot ruční pro zdi a valy samostatné se svislou nosnou konstrukcí zděnou nebo monolitickou betonovou vodorovná dopravní vzdálenost do 50 m, pro zdi výšky do 12 m | t | 1.544 |  | 0 | CS ÚRS 2023 01 |  | základní |  | 0 | 0 | 0 | 0 | 0 | 4 | K | 2 |  |  |  | ROZPOCET | 0 | 0 | 0 | 0 | 0 | 1 | 0 | 4 | -228648660
| Online PSC |  | https://podminky.urs.cz/item/CS_URS_2023_01/998153211 | [14 empty] | Online PSC | 2

## SO 104 - Sadové úpravy
{b0002d56-cb02-4060-8b67-959faa364bc1}
2
| KRYCÍ LIST SOUPISU PRACÍ | [7 empty] | v --- níže se nacházejí doplnkové a pomocné údaje k sestavám --- v | [8 empty] | False
Stavba:
Revitalizace prostranství před školní jídelnou Bílina
Objekt:
SO 104 - Sadové úpravy
| KSO: |  |  |  |  | CC-CZ:
| Místo: |  | Bílina, okr.Teplice |  |  | Datum: | 11. 4. 2023
| Zadavatel: |  |  |  |  | IČ: | 25423126
|  | PS projekty s.r.o., Revoluční 5, Teplice |  |  |  | DIČ: | CZ25423126
| Uchazeč: |  |  |  |  | IČ: | Vyplň údaj
|  | Vyplň údaj |  |  |  | DIČ: | Vyplň údaj
| Projektant: |  |  |  |  | IČ: | 25423126
|  | PS projekty s.r.o., Revoluční 5, Teplice |  |  |  | DIČ: | CZ25423126
| Zpracovatel: |  |  |  |  | IČ: | 11944668
|  | STAVINVEST KMS s.r.o., Studentská 285/22, Bílina |  |  |  | DIČ: | CZ11944668
Poznámka:
| Cena bez DPH | [5 empty] | 0
|  |  | Základ daně |  |  | Sazba daně | Výše daně
| DPH | základní | 0 |  |  | 21% | 0
|  | snížená | 0 |  |  | 15% | 0
|  | zákl. přenesená | 0 |  |  | 21% | 0
|  | sníž. přenesená | 0 |  |  | 15% | 0
|  | nulová | 0 |  |  | 0% | 0
| Cena s DPH |  |  | v | CZK |  | 0
REKAPITULACE ČLENĚNÍ SOUPISU PRACÍ
Stavba:
Revitalizace prostranství před školní jídelnou Bílina
Objekt:
SO 104 - Sadové úpravy
Místo: |  |  | Bílina, okr.Teplice |  |  | Datum: | 11. 4. 2023
Zadavatel: |  |  | PS projekty s.r.o., Revoluční 5, Teplice |  |  | Projektant: | PS projekty s.r.o., Revoluční 5, Teplice
Uchazeč: |  |  | Vyplň údaj |  |  | Zpracovatel: | STAVINVEST KMS s.r.o., Studentská 285/22, Bílina
Kód dílu - Popis | [6 empty] | Cena celkem [CZK]
Náklady stavby celkem | [6 empty] | 0 | [11 empty] | -1
| HSV - Práce a dodávky HSV | [5 empty] | 0
| 1 - Zemní práce | [5 empty] | 0
| 2 - Zakládání | [5 empty] | 0
| 9 - Ostatní konstrukce a práce, bourání | [5 empty] | 0
| 998 - Přesun hmot | [5 empty] | 0
SOUPIS PRACÍ
Stavba:
Revitalizace prostranství před školní jídelnou Bílina
Objekt:
SO 104 - Sadové úpravy
Místo: |  |  | Bílina, okr.Teplice |  |  | Datum: | 11. 4. 2023
Zadavatel: |  |  | PS projekty s.r.o., Revoluční 5, Teplice |  |  | Projektant: | PS projekty s.r.o., Revoluční 5, Teplice
Uchazeč: |  |  | Vyplň údaj |  |  | Zpracovatel: | STAVINVEST KMS s.r.o., Studentská 285/22, Bílina
PČ | Typ | Kód | Popis | MJ | Množství | J.cena [CZK] | Cena celkem [CZK] | Cenová soustava |  | DPH | J. Nh [h] | Nh celkem [h] | J. hmotnost [t] | Hmotnost celkem [t] | J. suť [t] | Suť Celkem [t]
Náklady soupisu celkem | [6 empty] | 0 |  |  |  |  | 0 |  | 46.3681 |  | 0 |  | D | -1 | [10 empty] | 0
| D | HSV | Práce a dodávky HSV |  |  |  | 0 |  |  |  |  | 0 |  | 46.3681 |  | 0 | 1 | D | 0 |  |  |  | ROZPOCET | [6 empty] | 0
| D | 1 | Zemní práce |  |  |  | 0 |  |  |  |  | 0 |  | 45.3276 |  | 0 | 1 | D | 1 |  |  |  | ROZPOCET | [6 empty] | 0
1 | K | 180405114 | Založení trávníků ve vegetačních dlaždicích nebo prefabrikátech výsevem směsi substrátu a semene v rovině nebo na svahu do 1:5 | m2 | 174.91 |  | 0 | CS ÚRS 2023 01 |  | základní |  | 0 | 0 | 0 | 0 | 0 | 4 | K | 2 |  |  |  | ROZPOCET | 0 | 0 | 0 | 0 | 0 | 1 | 0 | 4 | 679271949
| Online PSC |  | https://podminky.urs.cz/item/CS_URS_2023_01/180405114 | [14 empty] | Online PSC | 2
| VV |  | "skladba C" 108,87 |  | 108.87 | [12 empty] | VV | 2 | 2 | True | 0 | ROZPOCET
| VV |  | "skladba E" 3,53 |  | 3.53 | [12 empty] | VV | 2 | 2 | True | 0 | ROZPOCET
| VV |  | "skladba J" 62,51 |  | 62.51 | [12 empty] | VV | 2 | 2 | True | 0 | ROZPOCET
2 | M | 00572420 | osivo směs travní parková okrasná | kg | 5.247 |  | 0 | CS ÚRS 2023 01 |  | základní |  | 0 | 0.001 | 0.005247 | 0 | 0 | 8 | M | 2 |  |  |  | ROZPOCET | 0 | 0 | 0 | 0 | 0 | 1 | 0 | 4 | -414023603
| VV |  | 174,91*0,03 'Přepočtené koeficientem množství |  | 5.247 | [12 empty] | VV | 2 | 2 | False | 1 | ROZPOCET
3 | M | 10364101 | zemina pro terénní úpravy - ornice | t | 30.304 |  | 0 | CS ÚRS 2023 01 |  | základní |  | 0 | 0 | 0 | 0 | 0 | 8 | M | 2 |  |  |  | ROZPOCET | 0 | 0 | 0 | 0 | 0 | 1 | 0 | 4 | 1688206074
| VV |  | 174,91*0,105 |  | 18.366 | [12 empty] | VV | 2 | 2 | True | 0 | ROZPOCET
| VV |  | 18,366*1,65 'Přepočtené koeficientem množství |  | 30.304 | [12 empty] | VV | 2 | 2 | False | 1 | ROZPOCET
4 | K | 181151311 | Plošná úprava terénu v zemině skupiny 1 až 4 s urovnáním povrchu bez doplnění ornice souvislé plochy přes 500 m2 při nerovnostech terénu přes 50 do 100 mm v rovině nebo na svahu do 1:5 | m2 | 658.87 |  | 0 | CS ÚRS 2023 01 |  | základní |  | 0 | 0 | 0 | 0 | 0 | 4 | K | 2 |  |  |  | ROZPOCET | 0 | 0 | 0 | 0 | 0 | 1 | 0 | 4 | -1710793626
| Online PSC |  | https://podminky.urs.cz/item/CS_URS_2023_01/181151311 | [14 empty] | Online PSC | 2
| VV |  | "skladba F - předúprava plochy" 658,87 |  | 658.87 | [12 empty] | VV | 2 | 2 | True | 0 | ROZPOCET
5 | K | 181351113 | Rozprostření a urovnání ornice v rovině nebo ve svahu sklonu do 1:5 strojně při souvislé ploše přes 500 m2, tl. vrstvy do 200 mm | m2 | 658.87 |  | 0 | CS ÚRS 2023 01 |  | základní |  | 0 | 0 | 0 | 0 | 0 | 4 | K | 2 |  |  |  | ROZPOCET | 0 | 0 | 0 | 0 | 0 | 1 | 0 | 4 | 1234671315
| Online PSC |  | https://podminky.urs.cz/item/CS_URS_2023_01/181351113 | [14 empty] | Online PSC | 2
| VV |  | "skladba F - rozprostření ornice" 658,87 |  | 658.87 | [12 empty] | VV | 2 | 2 | True | 0 | ROZPOCET
6 | M | 10364101 | zemina pro terénní úpravy - ornice | t | 114.149 |  | 0 | CS ÚRS 2023 01 |  | základní |  | 0 | 0 | 0 | 0 | 0 | 8 | M | 2 |  |  |  | ROZPOCET | 0 | 0 | 0 | 0 | 0 | 1 | 0 | 4 | 41992368
| VV |  | 658,87*0,105 |  | 69.181 | [12 empty] | VV | 2 | 2 | True | 0 | ROZPOCET
| VV |  | 69,181*1,65 'Přepočtené koeficientem množství |  | 114.149 | [12 empty] | VV | 2 | 2 | False | 1 | ROZPOCET
7 | K | 181411141 | Založení trávníku na půdě předem připravené plochy do 1000 m2 výsevem včetně utažení parterového v rovině nebo na svahu do 1:5 | m2 | 658.87 |  | 0 | CS ÚRS 2023 01 |  | základní |  | 0 | 0 | 0 | 0 | 0 | 4 | K | 2 |  |  |  | ROZPOCET | 0 | 0 | 0 | 0 | 0 | 1 | 0 | 4 | 1832342541
| Online PSC |  | https://podminky.urs.cz/item/CS_URS_2023_01/181411141 | [14 empty] | Online PSC | 2
| VV |  | "celková výměra skladby F" 658,87 |  | 658.87 | [12 empty] | VV | 2 | 2 | True | 0 | ROZPOCET
8 | M | 00572420 | osivo směs travní parková okrasná | kg | 19.766 |  | 0 | CS ÚRS 2023 01 |  | základní |  | 0 | 0.001 | 0.019766 | 0 | 0 | 8 | M | 2 |  |  |  | ROZPOCET | 0 | 0 | 0 | 0 | 0 | 1 | 0 | 4 | -184928077
| VV |  | 658,87*0,03 'Přepočtené koeficientem množství |  | 19.766 | [12 empty] | VV | 2 | 2 | False | 1 | ROZPOCET
9 | K | 183101313 | Hloubení jamek pro vysazování rostlin v zemině skupiny 1 až 4 s výměnou půdy z 100% v rovině nebo na svahu do 1:5, objemu přes 0,02 do 0,05 m3 | kus | 39 |  | 0 | CS ÚRS 2023 01 |  | základní |  | 0 | 0 | 0 | 0 | 0 | 4 | K | 2 |  |  |  | ROZPOCET | 0 | 0 | 0 | 0 | 0 | 1 | 0 | 4 | -618002936
| Online PSC |  | https://podminky.urs.cz/item/CS_URS_2023_01/183101313 | [14 empty] | Online PSC | 2
| VV |  | "hloubení jamek pro keře" 39 |  | 39 | [12 empty] | VV | 2 | 2 | True | 0 | ROZPOCET
10 | M | 10321100 | zahradní substrát pro výsadbu VL | m3 | 1.95 |  | 0 | CS ÚRS 2023 01 |  | základní |  | 0 | 0.22 | 0.429 | 0 | 0 | 8 | M | 2 |  |  |  | ROZPOCET | 0 | 0 | 0 | 0 | 0 | 1 | 0 | 4 | 1888225541
| VV |  | "substrát pro výsadbu keřů" 39*0,05 |  | 1.95 | [12 empty] | VV | 2 | 2 | True | 0 | ROZPOCET
11 | K | 183101321 | Hloubení jamek pro vysazování rostlin v zemině skupiny 1 až 4 s výměnou půdy z 100% v rovině nebo na svahu do 1:5, objemu přes 0,40 do 1,00 m3 | kus | 12 |  | 0 | CS ÚRS 2023 01 |  | základní |  | 0 | 0 | 0 | 0 | 0 | 4 | K | 2 |  |  |  | ROZPOCET | 0 | 0 | 0 | 0 | 0 | 1 | 0 | 4 | -998988615
| Online PSC |  | https://podminky.urs.cz/item/CS_URS_2023_01/183101321 | [14 empty] | Online PSC | 2
| VV |  | "výkop jam pro listnaté stromy" 12 |  | 12 | [12 empty] | VV | 2 | 2 | True | 0 | ROZPOCET
12 | M | 10321100 | zahradní substrát pro výsadbu VL | m3 | 12 |  | 0 | CS ÚRS 2023 01 |  | základní |  | 0 | 0.22 | 2.64 | 0 | 0 | 8 | M | 2 |  |  |  | ROZPOCET | 0 | 0 | 0 | 0 | 0 | 1 | 0 | 4 | 1557427559
| VV |  | "substrát pro výsadbu listnatých stromů" 12,0 |  | 12 | [12 empty] | VV | 2 | 2 | True | 0 | ROZPOCET
13 | K | 183111111 | Hloubení jamek pro vysazování rostlin v zemině skupiny 1 až 4 bez výměny půdy v rovině nebo na svahu do 1:5, objemu do 0,002 m3 | kus | 1389 |  | 0 | CS ÚRS 2023 01 |  | základní |  | 0 | 0 | 0 | 0 | 0 | 4 | K | 2 |  |  |  | ROZPOCET | 0 | 0 | 0 | 0 | 0 | 1 | 0 | 4 | -197740460
| Online PSC |  | https://podminky.urs.cz/item/CS_URS_2023_01/183111111 | [14 empty] | Online PSC | 2
| VV |  | "hloubeí jamek pro trvalky a hlízy" 83+1306 |  | 1389 | [12 empty] | VV | 2 | 2 | True | 0 | ROZPOCET
14 | K | 183205111 | Založení záhonu pro výsadbu rostlin v rovině nebo na svahu do 1:5 v zemině skupiny 1 až 2 | m2 | 20.98 |  | 0 | CS ÚRS 2023 01 |  | základní |  | 0 | 0 | 0 | 0 | 0 | 4 | K | 2 |  |  |  | ROZPOCET | 0 | 0 | 0 | 0 | 0 | 1 | 0 | 4 | 1481098655
| Online PSC |  | https://podminky.urs.cz/item/CS_URS_2023_01/183205111 | [14 empty] | Online PSC | 2
| VV |  | "založení záhonů Z1-Z3" 1,3*1,2*8 |  | 12.48 | [12 empty] | VV | 2 | 2 | True | 0 | ROZPOCET
| VV |  | "založení záhonu Z4" 8,5 |  | 8.5 | [12 empty] | VV | 2 | 2 | True | 0 | ROZPOCET
15 | M | 10321100 | zahradní substrát pro výsadbu VL | m3 | 2.203 |  | 0 | CS ÚRS 2023 01 |  | základní |  | 0 | 0.22 | 0.48466 | 0 | 0 | 8 | M | 2 |  |  |  | ROZPOCET | 0 | 0 | 0 | 0 | 0 | 1 | 0 | 4 | -919693263
| VV |  | 20,98*0,105 'Přepočtené koeficientem množství |  | 2.203 | [12 empty] | VV | 2 | 2 | False | 1 | ROZPOCET
16 | K | 183211312 | Výsadba květin do připravené půdy se zalitím do připravené půdy, se zalitím trvalek prostokořenných | kus | 83 |  | 0 | CS ÚRS 2023 01 |  | základní |  | 0 | 0 | 0 | 0 | 0 | 4 | K | 2 |  |  |  | ROZPOCET | 0 | 0 | 0 | 0 | 0 | 1 | 0 | 4 | 1792891619
| Online PSC |  | https://podminky.urs.cz/item/CS_URS_2023_01/183211312 | [14 empty] | Online PSC | 2
17 | M | Mat/1-001-E | Denivka zahradní /Hemerocallis x Hybridia "Stella d Oro"/ sazenice v kontejneru, ozn.E | kus | 9 |  | 0 |  |  | základní |  | 0 | 0 | 0 | 0 | 0 | 8 | M | 2 |  |  |  | ROZPOCET | 0 | 0 | 0 | 0 | 0 | 1 | 0 | 4 | -1178410119
| VV |  | "celkový počet - záhon Z4" 9 |  | 9 | [12 empty] | VV | 2 | 2 | True | 0 | ROZPOCET
18 | M | Mat/1-001-J | Kostřava popelavá stříbřitě modrá /Festuca Glauca "Elijam Blue"/ sazenice v kontejneru, ozn.J | kus | 44 |  | 0 |  |  | základní |  | 0 | 0 | 0 | 0 | 0 | 8 | M | 2 |  |  |  | ROZPOCET | 0 | 0 | 0 | 0 | 0 | 1 | 0 | 4 | -932363101
| VV |  | "celkový počet - záhon Z4" 44 |  | 44 | [12 empty] | VV | 2 | 2 | True | 0 | ROZPOCET
19 | M | Mat/1-001-K | Oman mečolistý /Inula Emsifolia/ sazenice v kontejneru, ozn.K | kus | 14 |  | 0 |  |  | základní |  | 0 | 0 | 0 | 0 | 0 | 8 | M | 2 |  |  |  | ROZPOCET | 0 | 0 | 0 | 0 | 0 | 1 | 0 | 4 | 35966979
| VV |  | "celkový počet - záhon Z4" 14 |  | 14 | [12 empty] | VV | 2 | 2 | True | 0 | ROZPOCET
20 | M | Mat/1-001-O | Šalvěj hajní /Salviana Nemorosa "Caradonna"/ sazenice v kontejneru, ozn.O | kus | 16 |  | 0 |  |  | základní |  | 0 | 0 | 0 | 0 | 0 | 8 | M | 2 |  |  |  | ROZPOCET | 0 | 0 | 0 | 0 | 0 | 1 | 0 | 4 | -712777290
| VV |  | "celkový počet - záhon Z1-Z3" 16 |  | 16 | [12 empty] | VV | 2 | 2 | True | 0 | ROZPOCET
21 | K | 183211313 | Výsadba květin do připravené půdy se zalitím do připravené půdy, se zalitím cibulí nebo hlíz | kus | 1306 |  | 0 | CS ÚRS 2023 01 |  | základní |  | 0 | 0 | 0 | 0 | 0 | 4 | K | 2 |  |  |  | ROZPOCET | 0 | 0 | 0 | 0 | 0 | 1 | 0 | 4 | -1248360987
| Online PSC |  | https://podminky.urs.cz/item/CS_URS_2023_01/183211313 | [14 empty] | Online PSC | 2
22 | M | Mat/1-001-G | Kosatec nízký /Iris Pumila/ sazenice PK, ozn.G | kus | 66 |  | 0 |  |  | základní |  | 0 | 0 | 0 | 0 | 0 | 8 | M | 2 |  |  |  | ROZPOCET | 0 | 0 | 0 | 0 | 0 | 1 | 0 | 4 | -1311867638
| VV |  | "celkový počet - záhon Z4" 66 |  | 66 | [12 empty] | VV | 2 | 2 | True | 0 | ROZPOCET
23 | M | Mat/1-001-L | Begonie bílá /Pendula white/ zakořeněná sazenice, ozn.L | kus | 400 |  | 0 |  |  | základní |  | 0 | 0 | 0 | 0 | 0 | 8 | M | 2 |  |  |  | ROZPOCET | 0 | 0 | 0 | 0 | 0 | 1 | 0 | 4 | -632850106
| VV |  | "celkový počet - záhon Z1-Z3" 400 |  | 400 | [12 empty] | VV | 2 | 2 | True | 0 | ROZPOCET
24 | M | Mat/1-001-M | Begonie červená /Pendula red/ zakořeněná sazenice, ozn.M | kus | 200 |  | 0 |  |  | základní |  | 0 | 0 | 0 | 0 | 0 | 8 | M | 2 |  |  |  | ROZPOCET | 0 | 0 | 0 | 0 | 0 | 1 | 0 | 4 | -810824331
| VV |  | "celkový počet - záhon Z1-Z3" 200 |  | 200 | [12 empty] | VV | 2 | 2 | True | 0 | ROZPOCET
25 | M | Mat/1-001-N | Begonie růžová /Pendula boliviensis/ zakořeněná sazenice, ozn.N | kus | 200 |  | 0 |  |  | základní |  | 0 | 0 | 0 | 0 | 0 | 8 | M | 2 |  |  |  | ROZPOCET | 0 | 0 | 0 | 0 | 0 | 1 | 0 | 4 | -1149441162
| VV |  | "celkový počet - záhon Z1-Z3" 200 |  | 200 | [12 empty] | VV | 2 | 2 | True | 0 | ROZPOCET
26 | M | Mat/1-001-R | Tulipán citronově žlutý /Tulipa "Sunny Prince"/ zakořeněná sazenice, ozn.R | kus | 220 |  | 0 |  |  | základní |  | 0 | 0 | 0 | 0 | 0 | 8 | M | 2 |  |  |  | ROZPOCET | 0 | 0 | 0 | 0 | 0 | 1 | 0 | 4 | 1917121467
| VV |  | "celkový počet - záhon Z1-Z3" 220 |  | 220 | [12 empty] | VV | 2 | 2 | True | 0 | ROZPOCET
27 | M | Mat/1-001-S | Tulipán růžový /Tulipa "Pink Impression"/ zakořeněná sazenice, ozn.S | kus | 110 |  | 0 |  |  | základní |  | 0 | 0 | 0 | 0 | 0 | 8 | M | 2 |  |  |  | ROZPOCET | 0 | 0 | 0 | 0 | 0 | 1 | 0 | 4 | 1146663733
| VV |  | "celkový počet - záhon Z1-Z3" 110 |  | 110 | [12 empty] | VV | 2 | 2 | True | 0 | ROZPOCET
28 | M | Mat/1-001-T | Narcis bílo-žlutý /Narcissus "Pueblo"/ zakořeněná sazenice, ozn.T | kus | 110 |  | 0 |  |  | základní |  | 0 | 0 | 0 | 0 | 0 | 8 | M | 2 |  |  |  | ROZPOCET | 0 | 0 | 0 | 0 | 0 | 1 | 0 | 4 | 1404122823
| VV |  | "celkový počet - záhon Z1-Z3" 110 |  | 110 | [12 empty] | VV | 2 | 2 | True | 0 | ROZPOCET
29 | K | 183403141 | Obdělání půdy rytím starého trávníku v rovině nebo na svahu do 1:5 | m2 | 658.87 |  | 0 | CS ÚRS 2023 01 |  | základní |  | 0 | 0 | 0 | 0 | 0 | 4 | K | 2 |  |  |  | ROZPOCET | 0 | 0 | 0 | 0 | 0 | 1 | 0 | 4 | -2065926495
| Online PSC |  | https://podminky.urs.cz/item/CS_URS_2023_01/183403141 | [14 empty] | Online PSC | 2
| VV |  | "skladba F - předúprava plochy" 658,87 |  | 658.87 | [12 empty] | VV | 2 | 2 | True | 0 | ROZPOCET
30 | K | 183403161 | Obdělání půdy válením v rovině nebo na svahu do 1:5 | m2 | 658.87 |  | 0 | CS ÚRS 2023 01 |  | základní |  | 0 | 0 | 0 | 0 | 0 | 4 | K | 2 |  |  |  | ROZPOCET | 0 | 0 | 0 | 0 | 0 | 1 | 0 | 4 | -901027377
| Online PSC |  | https://podminky.urs.cz/item/CS_URS_2023_01/183403161 | [14 empty] | Online PSC | 2
| VV |  | "skladba F - zaválení travní směsi" 658,87 |  | 658.87 | [12 empty] | VV | 2 | 2 | True | 0 | ROZPOCET
31 | K | 184102114 | Výsadba dřeviny s balem do předem vyhloubené jamky se zalitím v rovině nebo na svahu do 1:5, při průměru balu přes 400 do 500 mm | kus | 12 |  | 0 | CS ÚRS 2023 01 |  | základní |  | 0 | 0 | 0 | 0 | 0 | 4 | K | 2 |  |  |  | ROZPOCET | 0 | 0 | 0 | 0 | 0 | 1 | 0 | 4 | 1622812921
| Online PSC |  | https://podminky.urs.cz/item/CS_URS_2023_01/184102114 | [14 empty] | Online PSC | 2
32 | M | Mat/1-001-A | Javor mléčný kulovitý /Acer platanoides "Globosum"/ zapěstovaný odrostek v.cca 220cm, obvod kmínku 18-20cm, kontejner 160l nebo bal, ozn.A | kus | 6 |  | 0 |  |  | základní |  | 0 | 0 | 0 | 0 | 0 | 8 | M | 2 |  |  |  | ROZPOCET | 0 | 0 | 0 | 0 | 0 | 1 | 0 | 4 | -1618193658
| VV |  | "celkový počet" 6 |  | 6 | [12 empty] | VV | 2 | 2 | True | 0 | ROZPOCET
33 | M | Mat/1-001-B | Třešeň okrasná ptačí Plena /Prunus Avium Plena/ zapěstovaný odrostek v.cca200cm, obvod kmínku 12-14cm, kontejner 45l nebo bal, ozn.B | kus | 4 |  | 0 |  |  | základní |  | 0 | 0 | 0 | 0 | 0 | 8 | M | 2 |  |  |  | ROZPOCET | 0 | 0 | 0 | 0 | 0 | 1 | 0 | 4 | 1416924877
| VV |  | "celkový počet" 4 |  | 4 | [12 empty] | VV | 2 | 2 | True | 0 | ROZPOCET
34 | M | Mat/1-001-C | Akát bílý kulovitý /Robinia Pseudoacacia "Umbraculifera"/ zapěstovaný odrostek v.cca 180-220cm, obvod kmínku 10-12cm, kontejner 45l nebo bal, ozn.C | kus | 2 |  | 0 |  |  | základní |  | 0 | 0 | 0 | 0 | 0 | 8 | M | 2 |  |  |  | ROZPOCET | 0 | 0 | 0 | 0 | 0 | 1 | 0 | 4 | -1672585256
| VV |  | "celkový počet" 2 |  | 2 | [12 empty] | VV | 2 | 2 | True | 0 | ROZPOCET
35 | K | 184102211 | Výsadba keře bez balu do předem vyhloubené jamky se zalitím v rovině nebo na svahu do 1:5 výšky do 1 m v terénu | kus | 39 |  | 0 | CS ÚRS 2023 01 |  | základní |  | 0 | 0 | 0 | 0 | 0 | 4 | K | 2 |  |  |  | ROZPOCET | 0 | 0 | 0 | 0 | 0 | 1 | 0 | 4 | -1170163091
| Online PSC |  | https://podminky.urs.cz/item/CS_URS_2023_01/184102211 | [14 empty] | Online PSC | 2
36 | M | Mat/1-001-F | Růže červená /Rosa Satchmo "Salsa"/ sazenice PK, ozn.F | kus | 8 |  | 0 |  |  | základní |  | 0 | 0 | 0 | 0 | 0 | 8 | M | 2 |  |  |  | ROZPOCET | 0 | 0 | 0 | 0 | 0 | 1 | 0 | 4 | 1755388892
| VV |  | "celkový počet - záhon Z4" 8 |  | 8 | [12 empty] | VV | 2 | 2 | True | 0 | ROZPOCET
37 | M | Mat/1-001-H | Levandule lékařská /Levandula Angustifolia "Hidcote Blue"/ sazenice PK, ozn.H | kus | 8 |  | 0 |  |  | základní |  | 0 | 0 | 0 | 0 | 0 | 8 | M | 2 |  |  |  | ROZPOCET | 0 | 0 | 0 | 0 | 0 | 1 | 0 | 4 | 918732232
| VV |  | "celkový počet - záhon Z4" 8 |  | 8 | [12 empty] | VV | 2 | 2 | True | 0 | ROZPOCET
38 | M | Mat/1-001-I | Růže bílá /Rosa "Schneewittchen"/ sazenice PK, ozn.I | kus | 7 |  | 0 |  |  | základní |  | 0 | 0 | 0 | 0 | 0 | 8 | M | 2 |  |  |  | ROZPOCET | 0 | 0 | 0 | 0 | 0 | 1 | 0 | 4 | 1607492415
| VV |  | "celkový počet - záhon Z4" 7 |  | 7 | [12 empty] | VV | 2 | 2 | True | 0 | ROZPOCET
39 | M | Mat/1-001-P | Růže bílá /Rosa "Alabaster"/ sazenice PK, ozn.P | kus | 8 |  | 0 |  |  | základní |  | 0 | 0 | 0 | 0 | 0 | 8 | M | 2 |  |  |  | ROZPOCET | 0 | 0 | 0 | 0 | 0 | 1 | 0 | 4 | -1565026463
| VV |  | "celkový počet - záhon Z1-Z3" 8 |  | 8 | [12 empty] | VV | 2 | 2 | True | 0 | ROZPOCET
40 | M | Mat/1-001-Q | Růže žlutá /Rosa Anisade R Syn "Julia child"/ sazenice PK, ozn.P | kus | 8 |  | 0 |  |  | základní |  | 0 | 0 | 0 | 0 | 0 | 8 | M | 2 |  |  |  | ROZPOCET | 0 | 0 | 0 | 0 | 0 | 1 | 0 | 4 | 1941676501
| VV |  | "celkový počet - záhon Z1-Z3" 8 |  | 8 | [12 empty] | VV | 2 | 2 | True | 0 | ROZPOCET
41 | K | 184215132 | Ukotvení dřeviny kůly v rovině nebo na svahu do 1:5 třemi kůly, délky přes 1 do 2 m | kus | 12 |  | 0 | CS ÚRS 2023 01 |  | základní |  | 0 | 5e-05 | 0.0006 | 0 | 0 | 4 | K | 2 |  |  |  | ROZPOCET | 0 | 0 | 0 | 0 | 0 | 1 | 0 | 4 | 1253354011
| Online PSC |  | https://podminky.urs.cz/item/CS_URS_2023_01/184215132 | [14 empty] | Online PSC | 2
| VV |  | "ukotvení stromů A-C" 12 |  | 12 | [12 empty] | VV | 2 | 2 | True | 0 | ROZPOCET
42 | M | 60591253 | kůl vyvazovací dřevěný impregnovaný D 8cm dl 2m | kus | 42 |  | 0 | CS ÚRS 2023 01 |  | základní |  | 0 | 0.00472 | 0.19824 | 0 | 0 | 8 | M | 2 |  |  |  | ROZPOCET | 0 | 0 | 0 | 0 | 0 | 1 | 0 | 4 | -1030149203
| VV |  | 12*3,5 'Přepočtené koeficientem množství |  | 42 | [12 empty] | VV | 2 | 2 | False | 1 | ROZPOCET
43 | K | 184501131 | Zhotovení obalu kmene a spodních částí větví stromu z juty ve dvou vrstvách v rovině nebo na svahu do 1:5 | m2 | 72 |  | 0 | CS ÚRS 2023 01 |  | základní |  | 0 | 0.00069 | 0.04968 | 0 | 0 | 4 | K | 2 |  |  |  | ROZPOCET | 0 | 0 | 0 | 0 | 0 | 1 | 0 | 4 | -560860114
| Online PSC |  | https://podminky.urs.cz/item/CS_URS_2023_01/184501131 | [14 empty] | Online PSC | 2
| VV |  | "ochrana stromů A-C v množství 6m2/kus" 6,0*12 |  | 72 | [12 empty] | VV | 2 | 2 | True | 0 | ROZPOCET
44 | K | 184801121 | Ošetření vysazených dřevin solitérních v rovině nebo na svahu do 1:5 | kus | 36 |  | 0 | CS ÚRS 2023 01 |  | základní |  | 0 | 0 | 0 | 0 | 0 | 4 | K | 2 |  |  |  | ROZPOCET | 0 | 0 | 0 | 0 | 0 | 1 | 0 | 4 | -1737667746
| Online PSC |  | https://podminky.urs.cz/item/CS_URS_2023_01/184801121 | [14 empty] | Online PSC | 2
| VV |  | "1-letá pěstební péče - 3x ošetření" 12*3 |  | 36 | [12 empty] | VV | 2 | 2 | True | 0 | ROZPOCET
45 | K | 184813511 | Chemické odplevelení půdy před založením kultury, trávníku nebo zpevněných ploch ručně o jakékoli výměře postřikem na široko v rovině nebo na svahu do 1:5 | m2 | 833.78 |  | 0 | CS ÚRS 2023 01 |  | základní |  | 0 | 0 | 0 | 0 | 0 | 4 | K | 2 |  |  |  | ROZPOCET | 0 | 0 | 0 | 0 | 0 | 1 | 0 | 4 | 1845992506
| Online PSC |  | https://podminky.urs.cz/item/CS_URS_2023_01/184813511 | [14 empty] | Online PSC | 2
| VV |  | "odplevelení plochy před založením sadovnických úprav" 174,91+658,87 |  | 833.78 | [12 empty] | VV | 2 | 2 | True | 0 | ROZPOCET
46 | K | 184911111 | Znovuuvázání dřeviny jedním úvazkem ke stávajícímu kůlu | kus | 12 |  | 0 | CS ÚRS 2023 01 |  | základní |  | 0 | 2e-05 | 0.00024 | 0 | 0 | 4 | K | 2 |  |  |  | ROZPOCET | 0 | 0 | 0 | 0 | 0 | 1 | 0 | 4 | -245278925
| Online PSC |  | https://podminky.urs.cz/item/CS_URS_2023_01/184911111 | [14 empty] | Online PSC | 2
| VV |  | "úprava vývazků stromů A-C" 12 |  | 12 | [12 empty] | VV | 2 | 2 | True | 0 | ROZPOCET
47 | K | 184911151 | Mulčování záhonů kačírkem nebo drceným kamenivem tloušťky mulče přes 20 do 50 mm v rovině nebo na svahu do 1:5 | m2 | 2 |  | 0 | CS ÚRS 2023 01 |  | základní |  | 0 | 0 | 0 | 0 | 0 | 4 | K | 2 |  |  |  | ROZPOCET | 0 | 0 | 0 | 0 | 0 | 1 | 0 | 4 | 846569179
| Online PSC |  | https://podminky.urs.cz/item/CS_URS_2023_01/184911151 | [14 empty] | Online PSC | 2
| VV |  | "lemování stromové mísy 2ks solitérních dřevin ve zpevněných plochách" 1,0*1,0*2 |  | 2 | [12 empty] | VV | 2 | 2 | True | 0 | ROZPOCET
48 | M | 58333674 | kamenivo těžené hrubé frakce 16/32 | t | 0.25 |  | 0 | CS ÚRS 2023 01 |  | základní |  | 0 | 1 | 0.25 | 0 | 0 | 8 | M | 2 |  |  |  | ROZPOCET | 0 | 0 | 0 | 0 | 0 | 1 | 0 | 4 | 654709790
| VV |  | 2*0,125 'Přepočtené koeficientem množství |  | 0.25 | [12 empty] | VV | 2 | 2 | False | 1 | ROZPOCET
49 | K | 184911421 | Mulčování vysazených rostlin mulčovací kůrou, tl. do 100 mm v rovině nebo na svahu do 1:5 | m2 | 20.98 |  | 0 | CS ÚRS 2023 01 |  | základní |  | 0 | 0 | 0 | 0 | 0 | 4 | K | 2 |  |  |  | ROZPOCET | 0 | 0 | 0 | 0 | 0 | 1 | 0 | 4 | 951886839
| Online PSC |  | https://podminky.urs.cz/item/CS_URS_2023_01/184911421 | [14 empty] | Online PSC | 2
| VV |  | "mulčování záhonů Z1-Z4" 20,98 |  | 20.98 | [12 empty] | VV | 2 | 2 | True | 0 | ROZPOCET
50 | M | 10391100 | kůra mulčovací VL | m3 | 2.161 |  | 0 | CS ÚRS 2023 01 |  | základní |  | 0 | 0.2 | 0.4322 | 0 | 0 | 8 | M | 2 |  |  |  | ROZPOCET | 0 | 0 | 0 | 0 | 0 | 1 | 0 | 4 | 693530670
| VV |  | 20,98*0,103 'Přepočtené koeficientem množství |  | 2.161 | [12 empty] | VV | 2 | 2 | False | 1 | ROZPOCET
51 | K | 185803111 | Ošetření trávníku jednorázové v rovině nebo na svahu do 1:5 | m2 | 7504.02 |  | 0 | CS ÚRS 2023 01 |  | základní |  | 0 | 0 | 0 | 0 | 0 | 4 | K | 2 |  |  |  | ROZPOCET | 0 | 0 | 0 | 0 | 0 | 1 | 0 | 4 | -495584161
| Online PSC |  | https://podminky.urs.cz/item/CS_URS_2023_01/185803111 | [14 empty] | Online PSC | 2
| VV |  | "1-letá pěstební péče - 9x ošetření" (658,87+174,91)*9 |  | 7504.02 | [12 empty] | VV | 2 | 2 | True | 0 | ROZPOCET
52 | K | 185803211 | Uválcování trávníku v rovině nebo na svahu do 1:5 | m2 | 658.87 |  | 0 | CS ÚRS 2023 01 |  | základní |  | 0 | 0 | 0 | 0 | 0 | 4 | K | 2 |  |  |  | ROZPOCET | 0 | 0 | 0 | 0 | 0 | 1 | 0 | 4 | 1659758689
| Online PSC |  | https://podminky.urs.cz/item/CS_URS_2023_01/185803211 | [14 empty] | Online PSC | 2
| VV |  | "skladba F - zaválení travní směsi" 658,87 |  | 658.87 | [12 empty] | VV | 2 | 2 | True | 0 | ROZPOCET
53 | K | 185804311 | Zalití rostlin vodou plochy záhonů jednotlivě do 20 m2 | m3 | 3.298 |  | 0 | CS ÚRS 2023 01 |  | základní |  | 0 | 0 | 0 | 0 | 0 | 4 | K | 2 |  |  |  | ROZPOCET | 0 | 0 | 0 | 0 | 0 | 1 | 0 | 4 | 2005028352
| Online PSC |  | https://podminky.urs.cz/item/CS_URS_2023_01/185804311 | [14 empty] | Online PSC | 2
| VV |  | "1-letá pěstební péče - zálivka solitérních dřevin 10x v dávce 10l/kus" 12*10,0*10/1000 |  | 1.2 | [12 empty] | VV | 2 | 2 | True | 0 | ROZPOCET
| VV |  | "1-letá pěstební péče - zálivka záhonů 20x v dávce 5l/m2" 20,98*5,0*20/1000 |  | 2.098 | [12 empty] | VV | 2 | 2 | True | 0 | ROZPOCET
54 | K | 185804312 | Zalití rostlin vodou plochy záhonů jednotlivě přes 20 m2 | m3 | 37.52 |  | 0 | CS ÚRS 2023 01 |  | základní |  | 0 | 0 | 0 | 0 | 0 | 4 | K | 2 |  |  |  | ROZPOCET | 0 | 0 | 0 | 0 | 0 | 1 | 0 | 4 | 293478034
| Online PSC |  | https://podminky.urs.cz/item/CS_URS_2023_01/185804312 | [14 empty] | Online PSC | 2
| VV |  | "1-letá pěstební péče - 9x zálivka dávkou 5l/m2" (658,87+174,91)*5,0*9/1000 |  | 37.52 | [12 empty] | VV | 2 | 2 | True | 0 | ROZPOCET
55 | K | 185804511 | Odplevelení výsadeb v rovině nebo na svahu do 1:5 záhonů květin | m2 | 188.82 |  | 0 | CS ÚRS 2023 01 |  | základní |  | 0 | 0 | 0 | 0 | 0 | 4 | K | 2 |  |  |  | ROZPOCET | 0 | 0 | 0 | 0 | 0 | 1 | 0 | 4 | -380205196
| Online PSC |  | https://podminky.urs.cz/item/CS_URS_2023_01/185804511 | [14 empty] | Online PSC | 2
| VV |  | "1-letá pěstební péče - 9x odplevelení" 20,98*9 |  | 188.82 | [12 empty] | VV | 2 | 2 | True | 0 | ROZPOCET
56 | K | 185804513 | Odplevelení výsadeb v rovině nebo na svahu do 1:5 dřevin solitérních | m2 | 108 |  | 0 | CS ÚRS 2023 01 |  | základní |  | 0 | 0 | 0 | 0 | 0 | 4 | K | 2 |  |  |  | ROZPOCET | 0 | 0 | 0 | 0 | 0 | 1 | 0 | 4 | -1443213107
| Online PSC |  | https://podminky.urs.cz/item/CS_URS_2023_01/185804513 | [14 empty] | Online PSC | 2
| VV |  | "1-letá pěstební péče - 9x odplevelení" 12*1,0*9 |  | 108 | [12 empty] | VV | 2 | 2 | True | 0 | ROZPOCET
57 | K | 185851121 | Dovoz vody pro zálivku rostlin na vzdálenost do 1000 m | m3 | 40.818 |  | 0 | CS ÚRS 2023 01 |  | základní |  | 0 | 0 | 0 | 0 | 0 | 4 | K | 2 |  |  |  | ROZPOCET | 0 | 0 | 0 | 0 | 0 | 1 | 0 | 4 | 2014376271
| Online PSC |  | https://podminky.urs.cz/item/CS_URS_2023_01/185851121 | [14 empty] | Online PSC | 2
| VV |  | 3,298+37,52 |  | 40.818 | [12 empty] | VV | 2 | 2 | True | 0 | ROZPOCET
58 | K | 185851129 | Dovoz vody pro zálivku rostlin Příplatek k ceně za každých dalších i započatých 1000 m | m3 | 40.818 |  | 0 | CS ÚRS 2023 01 |  | základní |  | 0 | 0 | 0 | 0 | 0 | 4 | K | 2 |  |  |  | ROZPOCET | 0 | 0 | 0 | 0 | 0 | 1 | 0 | 4 | -560620639
| Online PSC |  | https://podminky.urs.cz/item/CS_URS_2023_01/185851129 | [14 empty] | Online PSC | 2
59 | M | 08211320 | voda pitná pro smluvní odběratele | m3 | 40.818 |  | 0 | CS ÚRS 2023 01 |  | základní |  | 0 | 1 | 40.818 | 0 | 0 | 8 | M | 2 |  |  |  | ROZPOCET | 0 | 0 | 0 | 0 | 0 | 1 | 0 | 4 | 2031970421
| VV |  | 3,298+37,52 |  | 40.818 | [12 empty] | VV | 2 | 2 | True | 0 | ROZPOCET
60 | M | Mat/1-001 | hnojivo v tabletách | kg | 1 |  | 0 |  |  | základní |  | 0 | 0 | 0 | 0 | 0 | 8 | M | 2 |  |  |  | ROZPOCET | 0 | 0 | 0 | 0 | 0 | 1 | 0 | 4 | 910410432
| D | 2 | Zakládání |  |  |  | 0 |  |  |  |  | 0 |  | 0.00882 |  | 0 | 1 | D | 1 |  |  |  | ROZPOCET | [6 empty] | 0
61 | K | 212755214 | Trativody bez lože z drenážních trubek plastových flexibilních D 100 mm | m | 18 |  | 0 | CS ÚRS 2023 01 |  | základní |  | 0 | 0.00049 | 0.00882 | 0 | 0 | 4 | K | 2 |  |  |  | ROZPOCET | 0 | 0 | 0 | 0 | 0 | 1 | 0 | 4 | 682827184
| Online PSC |  | https://podminky.urs.cz/item/CS_URS_2023_01/212755214 | [14 empty] | Online PSC | 2
| VV |  | "flexibilní systém zálivky kořenového systému stromů A-C" 1,5*12 |  | 18 | [12 empty] | VV | 2 | 2 | True | 0 | ROZPOCET
| D | 9 | Ostatní konstrukce a práce, bourání |  |  |  | 0 |  |  |  |  | 0 |  | 1.0316 |  | 0 | 1 | D | 1 |  |  |  | ROZPOCET | [6 empty] | 0
62 | K | 916331112 | Osazení zahradního obrubníku betonového s ložem tl. od 50 do 100 mm z betonu prostého tř. C 12/15 s boční opěrou z betonu prostého tř. C 12/15 | m | 8 |  | 0 | CS ÚRS 2023 01 |  | základní |  | 0 | 0.10095 | 0.8076 | 0 | 0 | 4 | K | 2 |  |  |  | ROZPOCET | 0 | 0 | 0 | 0 | 0 | 1 | 0 | 4 | -283368970
| Online PSC |  | https://podminky.urs.cz/item/CS_URS_2023_01/916331112 | [14 empty] | Online PSC | 2
| VV |  | "lemování stromové mísy 2ks solitérních dřevin ve zpevněných plochách" 1,0*4*2 |  | 8 | [12 empty] | VV | 2 | 2 | True | 0 | ROZPOCET
63 | M | 59217001 | obrubník betonový zahradní 1000x50x250mm | m | 8 |  | 0 | CS ÚRS 2023 01 |  | základní |  | 0 | 0.028 | 0.224 | 0 | 0 | 8 | M | 2 |  |  |  | ROZPOCET | 0 | 0 | 0 | 0 | 0 | 1 | 0 | 4 | 135001009
| D | 998 | Přesun hmot |  |  |  | 0 |  |  |  |  | 0 |  | 0 |  | 0 | 1 | D | 1 |  |  |  | ROZPOCET | [6 empty] | 0
64 | K | 998231311 | Přesun hmot pro sadovnické a krajinářské úpravy - strojně dopravní vzdálenost do 5000 m | t | 46.368 |  | 0 | CS ÚRS 2023 01 |  | základní |  | 0 | 0 | 0 | 0 | 0 | 4 | K | 2 |  |  |  | ROZPOCET | 0 | 0 | 0 | 0 | 0 | 1 | 0 | 4 | 1925886052
| Online PSC |  | https://podminky.urs.cz/item/CS_URS_2023_01/998231311 | [14 empty] | Online PSC | 2

## SO 105 - Nová předělová zeď
{b2bc357a-5039-4cfd-9387-d911186a5a03}
2
| KRYCÍ LIST SOUPISU PRACÍ | [7 empty] | v --- níže se nacházejí doplnkové a pomocné údaje k sestavám --- v | [8 empty] | False
Stavba:
Revitalizace prostranství před školní jídelnou Bílina
Objekt:
SO 105 - Nová předělová zeď
| KSO: |  |  |  |  | CC-CZ:
| Místo: |  | Bílina, okr.Teplice |  |  | Datum: | 11. 4. 2023
| Zadavatel: |  |  |  |  | IČ: | 25423126
|  | PS projekty s.r.o., Revoluční 5, Teplice |  |  |  | DIČ: | CZ25423126
| Uchazeč: |  |  |  |  | IČ: | Vyplň údaj
|  | Vyplň údaj |  |  |  | DIČ: | Vyplň údaj
| Projektant: |  |  |  |  | IČ: | 25423126
|  | PS projekty s.r.o., Revoluční 5, Teplice |  |  |  | DIČ: | CZ25423126
| Zpracovatel: |  |  |  |  | IČ: | 11944668
|  | STAVINVEST KMS s.r.o., Studentská 285/22, Bílina |  |  |  | DIČ: | CZ11944668
Poznámka:
| Cena bez DPH | [5 empty] | 0
|  |  | Základ daně |  |  | Sazba daně | Výše daně
| DPH | základní | 0 |  |  | 21% | 0
|  | snížená | 0 |  |  | 15% | 0
|  | zákl. přenesená | 0 |  |  | 21% | 0
|  | sníž. přenesená | 0 |  |  | 15% | 0
|  | nulová | 0 |  |  | 0% | 0
| Cena s DPH |  |  | v | CZK |  | 0
REKAPITULACE ČLENĚNÍ SOUPISU PRACÍ
Stavba:
Revitalizace prostranství před školní jídelnou Bílina
Objekt:
SO 105 - Nová předělová zeď
Místo: |  |  | Bílina, okr.Teplice |  |  | Datum: | 11. 4. 2023
Zadavatel: |  |  | PS projekty s.r.o., Revoluční 5, Teplice |  |  | Projektant: | PS projekty s.r.o., Revoluční 5, Teplice
Uchazeč: |  |  | Vyplň údaj |  |  | Zpracovatel: | STAVINVEST KMS s.r.o., Studentská 285/22, Bílina
Kód dílu - Popis | [6 empty] | Cena celkem [CZK]
Náklady stavby celkem | [6 empty] | 0 | [11 empty] | -1
| HSV - Práce a dodávky HSV | [5 empty] | 0
| 1 - Zemní práce | [5 empty] | 0
| 2 - Zakládání | [5 empty] | 0
| 3 - Svislé a kompletní konstrukce | [5 empty] | 0
| 9 - Ostatní konstrukce a práce, bourání | [5 empty] | 0
| 998 - Přesun hmot | [5 empty] | 0
SOUPIS PRACÍ
Stavba:
Revitalizace prostranství před školní jídelnou Bílina
Objekt:
SO 105 - Nová předělová zeď
Místo: |  |  | Bílina, okr.Teplice |  |  | Datum: | 11. 4. 2023
Zadavatel: |  |  | PS projekty s.r.o., Revoluční 5, Teplice |  |  | Projektant: | PS projekty s.r.o., Revoluční 5, Teplice
Uchazeč: |  |  | Vyplň údaj |  |  | Zpracovatel: | STAVINVEST KMS s.r.o., Studentská 285/22, Bílina
PČ | Typ | Kód | Popis | MJ | Množství | J.cena [CZK] | Cena celkem [CZK] | Cenová soustava |  | DPH | J. Nh [h] | Nh celkem [h] | J. hmotnost [t] | Hmotnost celkem [t] | J. suť [t] | Suť Celkem [t]
Náklady soupisu celkem | [6 empty] | 0 |  |  |  |  | 0 |  | 1.0043 |  | 0 |  | D | -1 | [10 empty] | 0
| D | HSV | Práce a dodávky HSV |  |  |  | 0 |  |  |  |  | 0 |  | 1.0043 |  | 0 | 1 | D | 0 |  |  |  | ROZPOCET | [6 empty] | 0
| D | 1 | Zemní práce |  |  |  | 0 |  |  |  |  | 0 |  | 0 |  | 0 | 1 | D | 1 |  |  |  | ROZPOCET | [6 empty] | 0
1 | K | 132212131 | Hloubení nezapažených rýh šířky do 800 mm ručně s urovnáním dna do předepsaného profilu a spádu v hornině třídy těžitelnosti I skupiny 3 soudržných | m3 | 0.263 |  | 0 | CS ÚRS 2023 01 |  | základní |  | 0 | 0 | 0 | 0 | 0 | 4 | K | 2 |  |  |  | ROZPOCET | 0 | 0 | 0 | 0 | 0 | 1 | 0 | 4 | 937673442
| Online PSC |  | https://podminky.urs.cz/item/CS_URS_2023_01/132212131 | [14 empty] | Online PSC | 2
| VV |  | "ruční dokopávka pro podkladní beton tl.100mm" 13,13*0,20*0,10 |  | 0.263 | [12 empty] | VV | 2 | 2 | True | 0 | ROZPOCET
2 | K | 132251101 | Hloubení nezapažených rýh šířky do 800 mm strojně s urovnáním dna do předepsaného profilu a spádu v hornině třídy těžitelnosti I skupiny 3 do 20 m3 | m3 | 8.928 |  | 0 | CS ÚRS 2023 01 |  | základní |  | 0 | 0 | 0 | 0 | 0 | 4 | K | 2 |  |  |  | ROZPOCET | 0 | 0 | 0 | 0 | 0 | 1 | 0 | 4 | 1506013646
| Online PSC |  | https://podminky.urs.cz/item/CS_URS_2023_01/132251101 | [14 empty] | Online PSC | 2
| VV |  | "výkop rýhy pro základový pas (předpokládaný sklon hran výkopu 4:1 při dolní šíři rýhy 600mm)" 13,13*(0,65+1,05)/2*0,8 |  | 8.928 | [12 empty] | VV | 2 | 2 | True | 0 | ROZPOCET
3 | K | 162651112 | Vodorovné přemístění výkopku nebo sypaniny po suchu na obvyklém dopravním prostředku, bez naložení výkopku, avšak se složením bez rozhrnutí z horniny třídy těžitelnosti I skupiny 1 až 3 na vzdálenost přes 4 000 do 5 000 m | m3 | 2.364 |  | 0 | CS ÚRS 2023 01 |  | základní |  | 0 | 0 | 0 | 0 | 0 | 4 | K | 2 |  |  |  | ROZPOCET | 0 | 0 | 0 | 0 | 0 | 1 | 0 | 4 | 1557132585
| Online PSC |  | https://podminky.urs.cz/item/CS_URS_2023_01/162651112 | [14 empty] | Online PSC | 2
| VV |  | "odvoz výkopku na deponii určenou objednatelem" 0,263+8,928-6,827 |  | 2.364 | [12 empty] | VV | 2 | 2 | True | 0 | ROZPOCET
4 | K | 174151101 | Zásyp sypaninou z jakékoliv horniny strojně s uložením výkopku ve vrstvách se zhutněním jam, šachet, rýh nebo kolem objektů v těchto vykopávkách | m3 | 6.827 |  | 0 | CS ÚRS 2023 01 |  | základní |  | 0 | 0 | 0 | 0 | 0 | 4 | K | 2 |  |  |  | ROZPOCET | 0 | 0 | 0 | 0 | 0 | 1 | 0 | 4 | -1228297453
| Online PSC |  | https://podminky.urs.cz/item/CS_URS_2023_01/174151101 | [14 empty] | Online PSC | 2
| VV |  | "zpětný zásyp rýhy kolem základového pasu" 8,928-2,101 |  | 6.827 | [12 empty] | VV | 2 | 2 | True | 0 | ROZPOCET
| D | 2 | Zakládání |  |  |  | 0 |  |  |  |  | 0 |  | 0.66168 |  | 0 | 1 | D | 1 |  |  |  | ROZPOCET | [6 empty] | 0
5 | K | 274313511 | Základy z betonu prostého pasy betonu kamenem neprokládaného tř. C 12/15 | m3 | 0.263 |  | 0 | CS ÚRS 2023 01 |  | základní |  | 0 | 2.301 | 0.60517 | 0 | 0 | 4 | K | 2 |  |  |  | ROZPOCET | 0 | 0 | 0 | 0 | 0 | 1 | 0 | 4 | -1625889469
| Online PSC |  | https://podminky.urs.cz/item/CS_URS_2023_01/274313511 | [14 empty] | Online PSC | 2
| VV |  | "podkladní beton" 13,13*0,20*0,10 |  | 0.263 | [12 empty] | VV | 2 | 2 | True | 0 | ROZPOCET
6 | K | 274313811 | Základy z betonu prostého pasy betonu kamenem neprokládaného tř. C 25/30 | m3 | 2.101 |  | 0 | CS ÚRS 2023 01 |  | základní |  | 0 | 0 | 0 | 0 | 0 | 4 | K | 2 |  |  |  | ROZPOCET | 0 | 0 | 0 | 0 | 0 | 1 | 0 | 4 | 411369422
| Online PSC |  | https://podminky.urs.cz/item/CS_URS_2023_01/274313811 | [14 empty] | Online PSC | 2
| VV |  | "základový pas" 13,13*0,20*0,80 |  | 2.101 | [12 empty] | VV | 2 | 2 | True | 0 | ROZPOCET
7 | K | 274351121 | Bednění základů pasů rovné zřízení | m2 | 21.008 |  | 0 | CS ÚRS 2023 01 |  | základní |  | 0 | 0.00269 | 0.056512 | 0 | 0 | 4 | K | 2 |  |  |  | ROZPOCET | 0 | 0 | 0 | 0 | 0 | 1 | 0 | 4 | -2061520300
| Online PSC |  | https://podminky.urs.cz/item/CS_URS_2023_01/274351121 | [14 empty] | Online PSC | 2
| VV |  | "základový pas" 13,13*2*0,80 |  | 21.008 | [12 empty] | VV | 2 | 2 | True | 0 | ROZPOCET
8 | K | 274351122 | Bednění základů pasů rovné odstranění | m2 | 21.008 |  | 0 | CS ÚRS 2023 01 |  | základní |  | 0 | 0 | 0 | 0 | 0 | 4 | K | 2 |  |  |  | ROZPOCET | 0 | 0 | 0 | 0 | 0 | 1 | 0 | 4 | -2063923557
| Online PSC |  | https://podminky.urs.cz/item/CS_URS_2023_01/274351122 | [14 empty] | Online PSC | 2
| D | 3 | Svislé a kompletní konstrukce |  |  |  | 0 |  |  |  |  | 0 |  | 0.32453 |  | 0 | 1 | D | 1 |  |  |  | ROZPOCET | [6 empty] | 0
9 | K | 311321814 | Nadzákladové zdi z betonu železového (bez výztuže) nosné pohledového (v přírodní barvě drtí a přísad) tř. C 25/30-XC4,XF2 | m3 | 2.626 |  | 0 | CS ÚRS 2023 01 |  | základní |  | 0 | 0 | 0 | 0 | 0 | 4 | K | 2 |  |  |  | ROZPOCET | 0 | 0 | 0 | 0 | 0 | 1 | 0 | 4 | -1180672701
| Online PSC |  | https://podminky.urs.cz/item/CS_URS_2023_01/311321814 | [14 empty] | Online PSC | 2
| VV |  | "konstrukce stěny" 13,13*0,20*1,0 |  | 2.626 | [12 empty] | VV | 2 | 2 | True | 0 | ROZPOCET
10 | K | 311351121 | Bednění nadzákladových zdí nosných rovné oboustranné za každou stranu zřízení | m2 | 26.66 |  | 0 | CS ÚRS 2023 01 |  | základní |  | 0 | 0.00275 | 0.073315 | 0 | 0 | 4 | K | 2 |  |  |  | ROZPOCET | 0 | 0 | 0 | 0 | 0 | 1 | 0 | 4 | 413352858
| Online PSC |  | https://podminky.urs.cz/item/CS_URS_2023_01/311351121 | [14 empty] | Online PSC | 2
| VV |  | "konstrukce stěny" (13,13*2+0,20*2)*1,0 |  | 26.66 | [12 empty] | VV | 2 | 2 | True | 0 | ROZPOCET
11 | K | 311351122 | Bednění nadzákladových zdí nosných rovné oboustranné za každou stranu odstranění | m2 | 26.66 |  | 0 | CS ÚRS 2023 01 |  | základní |  | 0 | 0 | 0 | 0 | 0 | 4 | K | 2 |  |  |  | ROZPOCET | 0 | 0 | 0 | 0 | 0 | 1 | 0 | 4 | 1166433525
| Online PSC |  | https://podminky.urs.cz/item/CS_URS_2023_01/311351122 | [14 empty] | Online PSC | 2
12 | K | 311351911 | Bednění nadzákladových zdí nosných Příplatek k cenám bednění za pohledový beton | m2 | 26.66 |  | 0 | CS ÚRS 2023 01 |  | základní |  | 0 | 0.0025 | 0.06665 | 0 | 0 | 4 | K | 2 |  |  |  | ROZPOCET | 0 | 0 | 0 | 0 | 0 | 1 | 0 | 4 | 776691492
| Online PSC |  | https://podminky.urs.cz/item/CS_URS_2023_01/311351911 | [14 empty] | Online PSC | 2
| VV |  | "konstrukce stěny" (13,13*2+0,20*2)*1,0 |  | 26.66 | [12 empty] | VV | 2 | 2 | True | 0 | ROZPOCET
13 | K | 311361821 | Výztuž nadzákladových zdí nosných svislých nebo odkloněných od svislice, rovných nebo oblých z betonářské oceli 10 505 (R) nebo BSt 500 | t | 0.026 |  | 0 | CS ÚRS 2023 01 |  | základní |  | 0 | 1.0492 | 0.02728 | 0 | 0 | 4 | K | 2 |  |  |  | ROZPOCET | 0 | 0 | 0 | 0 | 0 | 1 | 0 | 4 | -1717539913
| Online PSC |  | https://podminky.urs.cz/item/CS_URS_2023_01/311361821 | [14 empty] | Online PSC | 2
| VV |  | "dle výkazu výztuže (viz výkres č.D1: SO 101.2.01) + 5% prostřih" 24,3*1,05/1000 |  | 0.026 | [12 empty] | VV | 2 | 2 | True | 0 | ROZPOCET
14 | K | 311362021 | Výztuž nadzákladových zdí nosných svislých nebo odkloněných od svislice, rovných nebo oblých ze svařovaných sítí z drátů typu KARI | t | 0.148 |  | 0 | CS ÚRS 2023 01 |  | základní |  | 0 | 1.0628 | 0.15729 | 0 | 0 | 4 | K | 2 |  |  |  | ROZPOCET | 0 | 0 | 0 | 0 | 0 | 1 | 0 | 4 | 1740724824
| Online PSC |  | https://podminky.urs.cz/item/CS_URS_2023_01/311362021 | [14 empty] | Online PSC | 2
| VV |  | "dle výkazu výztuže (viz výkres č.D1: SO 101.2.01) + 25% prostřih" 118,1*1,25/1000 |  | 0.148 | [12 empty] | VV | 2 | 2 | True | 0 | ROZPOCET
| D | 9 | Ostatní konstrukce a práce, bourání |  |  |  | 0 |  |  |  |  | 0 |  | 0.018114 |  | 0 | 1 | D | 1 |  |  |  | ROZPOCET | [6 empty] | 0
15 | K | 953312122 | Vložky svislé do dilatačních spár z polystyrenových desek extrudovaných včetně dodání a osazení, v jakémkoliv zdivu přes 10 do 20 mm | m2 | 0.2 |  | 0 | CS ÚRS 2023 01 |  | základní |  | 0 | 0.00063 | 0.000126 | 0 | 0 | 4 | K | 2 |  |  |  | ROZPOCET | 0 | 0 | 0 | 0 | 0 | 1 | 0 | 4 | 89334174
| Online PSC |  | https://podminky.urs.cz/item/CS_URS_2023_01/953312122 | [14 empty] | Online PSC | 2
| VV |  | "dilatační spára konstrukce stěny" 0,20*1,0 |  | 0.2 | [12 empty] | VV | 2 | 2 | True | 0 | ROZPOCET
16 | K | 953334121 | Bobtnavý pásek do pracovních spar betonových konstrukcí bentonitový, rozměru 20 x 25 mm | m | 13.13 |  | 0 | CS ÚRS 2023 01 |  | základní |  | 0 | 0.00137 | 0.017988 | 0 | 0 | 4 | K | 2 |  |  |  | ROZPOCET | 0 | 0 | 0 | 0 | 0 | 1 | 0 | 4 | -1200560307
| Online PSC |  | https://podminky.urs.cz/item/CS_URS_2023_01/953334121 | [14 empty] | Online PSC | 2
| VV |  | "pracovní spára mezi základovým pasem a stěnou" 13,13 |  | 13.13 | [12 empty] | VV | 2 | 2 | True | 0 | ROZPOCET
17 | K | Agreg.cena 9-001 | Výplň dilatační spáry š.20mm hydrofobním tmelem s předtěsněním pryžovým profilem D=25mm | m | 2.2 |  | 0 |  |  | základní |  | 0 | 0 | 0 | 0 | 0 | 4 | K | 2 |  |  |  | ROZPOCET | 0 | 0 | 0 | 0 | 0 | 1 | 0 | 4 | 1382969401
| VV |  | "úprava dilatační spáry" 1,0*2+0,2 |  | 2.2 | [12 empty] | VV | 2 | 2 | True | 0 | ROZPOCET
| D | 998 | Přesun hmot |  |  |  | 0 |  |  |  |  | 0 |  | 0 |  | 0 | 1 | D | 1 |  |  |  | ROZPOCET | [6 empty] | 0
18 | K | 998012021 | Přesun hmot pro budovy občanské výstavby, bydlení, výrobu a služby s nosnou svislou konstrukcí monolitickou betonovou tyčovou nebo plošnou s jakýkoliv obvodovým pláštěm kromě vyzdívaného vodorovná dopravní vzdálenost do 100 m pro budovy výšky do 6 m | t | 1.004 |  | 0 | CS ÚRS 2023 01 |  | základní |  | 0 | 0 | 0 | 0 | 0 | 4 | K | 2 |  |  |  | ROZPOCET | 0 | 0 | 0 | 0 | 0 | 1 | 0 | 4 | -1616443341
| Online PSC |  | https://podminky.urs.cz/item/CS_URS_2023_01/998012021 | [14 empty] | Online PSC | 2

## VON - Vedlejší rozpočtové...
{6ea08890-3b8b-45c8-82a2-eeb7d9f00244}
2
| KRYCÍ LIST SOUPISU PRACÍ | [7 empty] | v --- níže se nacházejí doplnkové a pomocné údaje k sestavám --- v | [8 empty] | False
Stavba:
Revitalizace prostranství před školní jídelnou Bílina
Objekt:
VON - Vedlejší rozpočtové náklady
| KSO: |  |  |  |  | CC-CZ:
| Místo: |  | Bílina, okr.Teplice |  |  | Datum: | 11. 4. 2023
| Zadavatel: |  |  |  |  | IČ: | 25423126
|  | PS projekty s.r.o., Revoluční 5, Teplice |  |  |  | DIČ: | CZ25423126
| Uchazeč: |  |  |  |  | IČ: | Vyplň údaj
|  | Vyplň údaj |  |  |  | DIČ: | Vyplň údaj
| Projektant: |  |  |  |  | IČ: | 25423126
|  | PS projekty s.r.o., Revoluční 5, Teplice |  |  |  | DIČ: | CZ25423126
| Zpracovatel: |  |  |  |  | IČ: | 11944668
|  | STAVINVEST KMS s.r.o., Studentská 285/22, Bílina |  |  |  | DIČ: | CZ11944668
Poznámka:
| Cena bez DPH | [5 empty] | 0
|  |  | Základ daně |  |  | Sazba daně | Výše daně
| DPH | základní | 0 |  |  | 21% | 0
|  | snížená | 0 |  |  | 15% | 0
|  | zákl. přenesená | 0 |  |  | 21% | 0
|  | sníž. přenesená | 0 |  |  | 15% | 0
|  | nulová | 0 |  |  | 0% | 0
| Cena s DPH |  |  | v | CZK |  | 0
REKAPITULACE ČLENĚNÍ SOUPISU PRACÍ
Stavba:
Revitalizace prostranství před školní jídelnou Bílina
Objekt:
VON - Vedlejší rozpočtové náklady
Místo: |  |  | Bílina, okr.Teplice |  |  | Datum: | 11. 4. 2023
Zadavatel: |  |  | PS projekty s.r.o., Revoluční 5, Teplice |  |  | Projektant: | PS projekty s.r.o., Revoluční 5, Teplice
Uchazeč: |  |  | Vyplň údaj |  |  | Zpracovatel: | STAVINVEST KMS s.r.o., Studentská 285/22, Bílina
Kód dílu - Popis | [6 empty] | Cena celkem [CZK]
Náklady stavby celkem | [6 empty] | 0 | [11 empty] | -1
| VRN - Vedlejší rozpočtové náklady | [5 empty] | 0
| VRN1 - Průzkumné, geodetické a projektové práce | [5 empty] | 0
| VRN3 - Zařízení staveniště | [5 empty] | 0
| VRN4 - Inženýrská činnost | [5 empty] | 0
| VRN7 - Provozní vlivy | [5 empty] | 0
SOUPIS PRACÍ
Stavba:
Revitalizace prostranství před školní jídelnou Bílina
Objekt:
VON - Vedlejší rozpočtové náklady
Místo: |  |  | Bílina, okr.Teplice |  |  | Datum: | 11. 4. 2023
Zadavatel: |  |  | PS projekty s.r.o., Revoluční 5, Teplice |  |  | Projektant: | PS projekty s.r.o., Revoluční 5, Teplice
Uchazeč: |  |  | Vyplň údaj |  |  | Zpracovatel: | STAVINVEST KMS s.r.o., Studentská 285/22, Bílina
PČ | Typ | Kód | Popis | MJ | Množství | J.cena [CZK] | Cena celkem [CZK] | Cenová soustava |  | DPH | J. Nh [h] | Nh celkem [h] | J. hmotnost [t] | Hmotnost celkem [t] | J. suť [t] | Suť Celkem [t]
Náklady soupisu celkem | [6 empty] | 0 |  |  |  |  | 0 |  | 0 |  | 0 |  | D | -1 | [7 empty] | 0
| D | VRN | Vedlejší rozpočtové náklady |  |  |  | 0 |  |  |  |  | 0 |  | 0 |  | 0 | 5 | D | 0 | ROZPOCET | [6 empty] | 0
| D | VRN1 | Průzkumné, geodetické a projektové práce |  |  |  | 0 |  |  |  |  | 0 |  | 0 |  | 0 | 5 | D | 1 | ROZPOCET | [6 empty] | 0
1 | K | 012002000 | Geodetické práce | sbr | 1 |  | 0 | CS ÚRS 2023 01 |  | základní |  | 0 | 0 | 0 | 0 | 0 | 1024 | K | 2 | ROZPOCET | 0 | 0 | 0 | 0 | 0 | 1 | 0 | 1024 | 1702544839
| Online PSC |  | https://podminky.urs.cz/item/CS_URS_2023_01/012002000 | [14 empty] | Online PSC | 2
| P |  | Poznámka k položce: Položka obsahuje náklady na primární vytýčení prostorové polohy stavby/stavebních objektů, dílčí geodetické práce nezbytné v půběhu realizace stavby a zaměření dokončené stavby. | [14 empty] | P | 2
2 | K | 013254000 | Dokumentace skutečného provedení stavby | sbr | 1 |  | 0 | CS ÚRS 2023 01 |  | základní |  | 0 | 0 | 0 | 0 | 0 | 1024 | K | 2 | ROZPOCET | 0 | 0 | 0 | 0 | 0 | 1 | 0 | 1024 | 2120082467
| Online PSC |  | https://podminky.urs.cz/item/CS_URS_2023_01/013254000 | [14 empty] | Online PSC | 2
| P |  | Poznámka k položce: Položka obsahuje náklady na vypracování projektové dokumentace skutečného provedení stavby dle přílohy č.14 vyhlášky č.499/2006 Sb., o dokumentaci staveb. | [14 empty] | P | 2
3 | K | 013294000 | Ostatní dokumentace | sbr | 1 |  | 0 | CS ÚRS 2023 01 |  | základní |  | 0 | 0 | 0 | 0 | 0 | 1024 | K | 2 | ROZPOCET | 0 | 0 | 0 | 0 | 0 | 1 | 0 | 1024 | -924940844
| Online PSC |  | https://podminky.urs.cz/item/CS_URS_2023_01/013294000 | [14 empty] | Online PSC | 2
| P |  | Poznámka k položce: Položka obsahuje náklady na vypracování výrobní/dílenské/realizační projektové dokumentace v rozsahu nezbytném pro výrobu dílčích prvků nebo konstrukcí stavby. | [14 empty] | P | 2
| D | VRN3 | Zařízení staveniště |  |  |  | 0 |  |  |  |  | 0 |  | 0 |  | 0 | 5 | D | 1 | ROZPOCET | [6 empty] | 0
4 | K | 030001000 | Zařízení staveniště | sbr | 1 |  | 0 | CS ÚRS 2023 01 |  | základní |  | 0 | 0 | 0 | 0 | 0 | 1024 | K | 2 | ROZPOCET | 0 | 0 | 0 | 0 | 0 | 1 | 0 | 1024 | 163476208
| Online PSC |  | https://podminky.urs.cz/item/CS_URS_2023_01/030001000 | [14 empty] | Online PSC | 2
| P |  | Poznámka k položce: Položka obsahuje zejména náklady na : - administrativní, sociální a skladovací zařízení (kanceláře, šatny, umývárny, jídelny, mobilní WC s příp. čištěním odpadních vod, mobilní sklady a přístřešky pro skladování materiálu) - provizorní komunikace (silnice, chodníky, lávky, můstky, rampy v jakémkoli materiálovém provedení) - připojení zařízení staveniště na inženýrské sítě vč.nákladů na energie - oplocení, osvětlení, ostraha zařízení staveniště v nezbytném rozsahu - opatření na nezbytnou ochranu sousedních pozemků a staveb - pronájem ploch a poplatky za užívání veřejného prostranství - projekční, inženýrské a administrativní činnosti v souvislosti s aplikací výše uvedených opatření (projednání s dotčenými správními orgány apod.) | [14 empty] | P | 2
| D | VRN4 | Inženýrská činnost |  |  |  | 0 |  |  |  |  | 0 |  | 0 |  | 0 | 5 | D | 1 | ROZPOCET | [6 empty] | 0
5 | K | 043154000 | Zkoušky hutnicí | sbr | 1 |  | 0 | CS ÚRS 2023 01 |  | základní |  | 0 | 0 | 0 | 0 | 0 | 1024 | K | 2 | ROZPOCET | 0 | 0 | 0 | 0 | 0 | 1 | 0 | 1024 | 242356751
| Online PSC |  | https://podminky.urs.cz/item/CS_URS_2023_01/043154000 | [14 empty] | Online PSC | 2
| P |  | Poznámka k položce: Položka obsahuje náklady na provedení deskových zkoušek únostnosti zemní pláně zpevněných ploch. | [14 empty] | P | 2
| D | VRN7 | Provozní vlivy |  |  |  | 0 |  |  |  |  | 0 |  | 0 |  | 0 | 5 | D | 1 | ROZPOCET | [6 empty] | 0
6 | K | 072002000 | Silniční provoz | sbr | 1 |  | 0 | CS ÚRS 2023 01 |  | základní |  | 0 | 0 | 0 | 0 | 0 | 1024 | K | 2 | ROZPOCET | 0 | 0 | 0 | 0 | 0 | 1 | 0 | 1024 | -1039966322
| Online PSC |  | https://podminky.urs.cz/item/CS_URS_2023_01/072002000 | [14 empty] | Online PSC | 2
| P |  | Poznámka k položce: Položka obsahuje náklady na zřízení, provozování a odstranění prvků DIO (dopravní značení) v rozsahu nezbytném pro realizaci stavby po dobu její realizace vč.zajištění případných souvisejících správních rozhodnutí. | [14 empty] | P | 2
7 | K | 075002000 | Ochranná pásma | sbr | 1 |  | 0 | CS ÚRS 2023 01 |  | základní |  | 0 | 0 | 0 | 0 | 0 | 1024 | K | 2 | ROZPOCET | 0 | 0 | 0 | 0 | 0 | 1 | 0 | 1024 | 1831007481
| Online PSC |  | https://podminky.urs.cz/item/CS_URS_2023_01/075002000 | [14 empty] | Online PSC | 2
| P |  | Poznámka k položce: Položka obsahuje náklady na vytýčení stávajících podzemní infrastruktury vč.provedení kopaných sond, její ochranu v průběhu realizace stavby vč.jednání s přílušnými vlastníky a správci této infrastruktury. | [14 empty] | P | 2

## Pokyny pro vyplnění
Struktura údajů, formát souboru a metodika pro zpracování
Struktura
Soubor je složen ze záložky Rekapitulace stavby a záložek s názvem soupisu prací pro jednotlivé objekty ve formátu XLSX. Každá ze záložek přitom obsahuje
ještě samostatné sestavy vymezené orámovaním a nadpisem sestavy.
Rekapitulace stavby obsahuje sestavu Rekapitulace stavby a Rekapitulace objektů stavby a soupisů prací.
V sestavě Rekapitulace stavby jsou uvedeny informace identifikující předmět veřejné zakázky na stavební práce, KSO, CC-CZ, CZ-CPV, CZ-CPA a rekapitulaci
celkové nabídkové ceny uchazeče.
Termínem "uchazeč" (resp. zhotovitel) se myslí "účastník zadávacího řízení" ve smyslu zákona o zadávání veřejných zakázek.
V sestavě Rekapitulace objektů stavby a soupisů prací je uvedena rekapitulace stavebních objektů, inženýrských objektů, provozních souborů,
vedlejších a ostatních nákladů a ostatních nákladů s rekapitulací nabídkové ceny za jednotlivé soupisy prací. Na základě údaje Typ je možné
identifikovat, zda se jedná o objekt nebo soupis prací pro daný objekt:
|  | STA | Stavební objekt pozemní
|  | ING | Stavební objekt inženýrský
|  | PRO | Provozní soubor
|  | VON | Vedlejší a ostatní náklady
|  | OST | Ostatní
|  | Soupis | Soupis prací pro daný typ objektu
Soupis prací pro jednotlivé objekty obsahuje sestavy Krycí list soupisu prací, Rekapitulace členění soupisu prací, Soupis prací. Za soupis prací může být považován
i objekt stavby v případě, že neobsahuje podřízenou zakázku.
Krycí list soupisu obsahuje rekapitulaci informací o předmětu veřejné zakázky ze sestavy Rekapitulace stavby, informaci o zařazení objektu do KSO,
CC-CZ, CZ-CPV, CZ-CPA a rekapitulaci celkové nabídkové ceny uchazeče za aktuální soupis prací.
Rekapitulace členění soupisu prací obsahuje rekapitulaci soupisu prací ve všech úrovních členění soupisu tak, jak byla tato členění použita (např.
stavební díly, funkční díly, případně jiné členění) s rekapitulací nabídkové ceny.
Soupis prací obsahuje položky veškerých stavebních nebo montážních prací, dodávek materiálů a služeb nezbytných pro zhotovení stavebního objektu,
inženýrského objektu, provozního souboru, vedlejších a ostatních nákladů.
Pro položky soupisu prací se zobrazují následující informace:
|  | PČ |  | Pořadové číslo položky v aktuálním soupisu
|  | TYP |  | Typ položky: K - konstrukce, M - materiál, PP - plný popis, PSC - poznámka k souboru cen, P - poznámka k položce, VV - výkaz výměr
|  | Kód |  | Kód položky
|  | Popis |  | Zkrácený popis položky
|  | MJ |  | Měrná jednotka položky
|  | Množství |  | Množství v měrné jednotce
|  | J.cena |  | Jednotková cena položky. Zadaní může obsahovat namísto J.ceny sloupce J.materiál a J.montáž, jejichž součet definuje
J.cenu položky.
|  | Cena celkem |  | Celková cena položky daná jako součin množství a j.ceny
|  | Cenová soustava |  | Příslušnost položky do cenové soustavy
Ke každé položce soupisu prací se na samostatných řádcích může zobrazovat:
Plný popis položky
Poznámka k souboru cen a poznámka zadavatele
Výkaz výměr
Pokud je k řádku výkazu výměr evidovaný údaj ve sloupci Kód, jedná se o definovaný odkaz, na který se může odvolávat výkaz výměr z jiné položky.
Metodika pro zpracování
Jednotlivé sestavy jsou v souboru provázány. Editovatelné pole jsou zvýrazněny žlutým podbarvením, ostatní pole neslouží k editaci a nesmí být jakkoliv
modifikovány.
Uchazeč je pro podání nabídky povinen vyplnit žlutě podbarvená pole:
Pole Uchazeč v sestavě Rekapitulace stavby - zde uchazeč vyplní svůj název (název subjektu)
Pole IČ a DIČ v sestavě Rekapitulace stavby - zde uchazeč vyplní svoje IČ a DIČ
Datum v sestavě Rekapitulace stavby - zde uchazeč vyplní datum vytvoření nabídky
J.cena = jednotková cena v sestavě Soupis prací o maximálním počtu desetinných míst uvedených v poli
- pokud sestavy soupisů prací obsahují pole J.cena, měla by být všechna tato pole vyplněna nenulovými
Poznámka - nepovinný údaj pro položku soupisu
V případě, že sestavy soupisů prací neobsahují pole J.cena, potom ve všech soupisech prací obsahují pole:
- J.materiál - jednotková cena materiálu
- J.montáž - jednotková cena montáže
Uchazeč v tomto případě by měl vyplnit všechna pole J.materiál a pole J.montáž nenulovými kladnými číslicemi. V případech, kdy položka
neobsahuje žádný materiál je přípustné, aby pole J.materiál bylo vyplněno nulou. V případech, kdy položka neobsahuje žádnou montáž je přípustné,
aby pole J.montáž bylo vyplněno nulou. Obě pole - J.materiál, J.Montáž u jedné položky by však neměly být vyplněny nulou.
Rekapitulace stavby
Název |  |  | Povinný |  | Popis | Typ | Max. počet
atributu |  |  | (A/N) |  |  |  | znaků
Kód |  |  | A |  | Kód stavby | String | 20
Stavba |  |  | A |  | Název stavby | String | 120
Místo |  |  | N |  | Místo stavby | String | 50
Datum |  |  | A |  | Datum vykonaného exportu | Date
KSO |  |  | N |  | Klasifikace stavebního objektu | String | 15
CC-CZ |  |  | N |  | Klasifikace stavbeních děl | String | 15
CZ-CPV |  |  | N |  | Společný slovník pro veřejné zakázky | String | 20
CZ-CPA |  |  | N |  | Klasifikace produkce podle činností | String | 20
Zadavatel |  |  | N |  | Zadavatel zadaní | String | 50
IČ |  |  | N |  | IČ zadavatele zadaní | String | 20
DIČ |  |  | N |  | DIČ zadavatele zadaní | String | 20
Uchazeč |  |  | N |  | Uchazeč veřejné zakázky | String | 50
Projektant |  |  | N |  | Projektant | String | 50
Poznámka |  |  | N |  | Poznámka k zadání | String | 255
Sazba DPH |  |  | A |  | Rekapitulace sazeb DPH u položek soupisů | eGSazbaDph
Základna DPH |  |  | A |  | Základna DPH určena součtem celkové ceny z položek soupisů | Double
Hodnota DPH |  |  | A |  | Hodnota DPH | Double
Cena bez DPH |  |  | A |  | Celková cena bez DPH za celou stavbu. Sčítává se ze všech listů. | Double
Cena s DPH |  |  | A |  | Celková cena s DPH za celou stavbu | Double
Rekapitulace objektů stavby a soupisů prací
Název |  |  | Povinný |  | Popis | Typ | Max. počet
atributu |  |  | (A/N) |  |  |  | znaků
Kód |  |  | A |  | Přebírá se z Rekapitulace stavby | String | 20
Stavba |  |  | A |  | Přebírá se z Rekapitulace stavby | String | 120
Místo |  |  | N |  | Přebírá se z Rekapitulace stavby | String | 50
Datum |  |  | A |  | Přebírá se z Rekapitulace stavby | Date
Zadavatel |  |  | N |  | Přebírá se z Rekapitulace stavby | String | 50
Projektant |  |  | N |  | Přebírá se z Rekapitulace stavby | String | 50
Uchazeč |  |  | N |  | Přebírá se z Rekapitulace stavby | String | 50
Kód |  |  | A |  | Kód objektu | String | 20
Objektu, Soupis prací |  |  | A |  | Název objektu | String | 120
Cena bez DPH |  |  | A |  | Cena bez DPH za daný objekt | Double
Cena s DPH |  |  | A |  | Cena spolu s DPH za daný objekt | Double
Typ |  |  | A |  | Typ zakázky | eGTypZakazky
Krycí list soupisu
Název |  |  | Povinný |  | Popis | Typ | Max. počet
atributu |  |  | (A/N) |  |  |  | znaků
Stavba |  |  | A |  | Přebírá se z Rekapitulace stavby | String | 120
Objekt |  |  | A |  | Kód a název objektu | String | 20 + 120
Soupis |  |  | A |  | Kód a název soupisu | String | 20 + 120
KSO |  |  | N |  | Klasifikace stavebního objektu | String | 15
CC-CZ |  |  | N |  | Klasifikace stavbeních děl | String | 15
CZ-CPV |  |  | N |  | Společný slovník pro veřejné zakázky | String | 20
CZ-CPA |  |  | N |  | Klasifikace produkce podle činností | String | 20
Místo |  |  | N |  | Přebírá se z Rekapitulace stavby | String | 50
Zadavatel |  |  | N |  | Přebírá se z Rekapitulace stavby | String | 50
Uchazeč |  |  | N |  | Přebírá se z Rekapitulace stavby | String | 50
Projektant |  |  | N |  | Přebírá se z Rekapitulace stavby | String | 50
Poznámka |  |  | N |  | Poznámka k soupisu prací | String | 255
Sazba DPH |  |  | A |  | Rekapitulace sazeb DPH na položkách aktuálního soupisu | eGSazbaDph
Základna DPH |  |  | A |  | Základna DPH určena součtem celkové ceny z položek aktuálního soupisu | Double
Hodnota DPH |  |  | A |  | Hodnota DPH | Double
Cena bez DPH |  |  | A |  | Cena bez DPH za daný soupis | Double
Cena s DPH |  |  | A |  | Cena s DPH za daný soupis | Double
Rekapitulace členění soupisu prací
Název |  |  | Povinný |  | Popis | Typ | Max. počet
atributu |  |  | (A/N) |  |  |  | znaků
Stavba |  |  | A |  | Přebírá se z Rekapitulace stavby | String | 120
Objekt |  |  | A |  | Kód a název objektu, přebírá se z Krycího listu soupisu | String | 20 + 120
Soupis |  |  | A |  | Kód a název objektu, přebírá se z Krycího listu soupisu | String | 20 + 120
Místo |  |  | N |  | Přebírá se z Rekapitulace stavby | String | 50
Datum |  |  | A |  | Přebírá se z Rekapitulace stavby | Date
Zadavatel |  |  | N |  | Přebírá se z Rekapitulace stavby | String | 50
Projektant |  |  | N |  | Přebírá se z Rekapitulace stavby | String | 50
Uchazeč |  |  | N |  | Přebírá se z Rekapitulace stavby | String | 50
Kód dílu - Popis |  |  | A |  | Kód a název dílu ze soupisu | String | 20 + 100
Cena celkem |  |  | A |  | Cena celkem za díl ze soupisu | Double
Soupis prací
Název |  |  | Povinný |  | Popis | Typ | Max. počet
atributu |  |  | (A/N) |  |  |  | znaků
Stavba |  |  | A |  | Přebírá se z Rekapitulace stavby | String | 120
Objekt |  |  | A |  | Kód a název objektu | String | 20 + 120
Soupis |  |  | A |  | Přebírá se z Krycího listu soupisu | String | 20 + 120
Místo |  |  | N |  | Přebírá se z Krycího listu soupisu | String | 50
Datum |  |  | A |  | Přebírá se z Krycího listu soupisu | Date
Zadavatel |  |  | N |  | Přebírá se z Krycího listu soupisu | String | 50
Projektant |  |  | N |  | Přebírá se z Krycího listu soupisu | String | 50
Uchazeč |  |  | N |  | Přebírá se z Krycího listu soupisu | String | 50
PČ |  |  | A |  | Pořadové číslo položky soupisu | Long
Typ |  |  | A |  | Typ položky soupisu | eGTypPolozky | 1
Kód |  |  | A |  | Kód položky ze soupisu | String | 20
Popis |  |  | A |  | Popis položky ze soupisu | String | 255
MJ |  |  | A |  | Měrná jednotka položky | String | 10
Množství |  |  | A |  | Množství položky soupisu | Double
J.Cena |  |  | A |  | Jednotková cena položky | Double
Cena celkem |  |  | A |  | Cena celkem vyčíslena jako J.Cena * Množství | Double
Cenová soustava |  |  | N |  | Zařazení položky do cenové soustavy | String | 50
p |  |  | N |  | Poznámka položky ze soupisu | Memo
psc |  |  | N |  | Poznámka k souboru cen ze soupisu | Memo
pp |  |  | N |  | Plný popis položky ze soupisu | Memo
vv |  |  | N |  | Výkaz výměr (figura, výraz, výměra) ze soupisu | Text,Text,Double | 20, 150
DPH |  |  | A |  | Sazba DPH pro položku | eGSazbaDPH
Hmotnost |  |  | A |  | Hmotnost položky ze soupisu | Double
Suť |  |  | A |  | Suť položky ze soupisu | Double
Nh |  |  | N |  | Normohodiny položky ze soupisu | Double
Datová věta
Typ věty |  |  | Hodnota |  | Význam
eGSazbaDPH |  |  | základní |  | Základní sazba DPH
|  |  | snížená |  | Snížená sazba DPH
|  |  | nulová |  | Nulová sazba DPH
|  |  | zákl. přenesená |  | Základní sazba DPH přenesená
|  |  | sníž. přenesená |  | Snížená sazba DPH přenesená
eGTypZakazky |  |  | STA |  | Stavební objekt
|  |  | PRO |  | Provozní soubor
|  |  | ING |  | Inženýrský objekt
|  |  | VON |  | Vedlejší a ostatní náklady
|  |  | OST |  | Ostatní náklady
eGTypPolozky |  |  | 1 |  | Položka typu HSV
|  |  | 2 |  | Položka typu PSV
|  |  | 3 |  | Položka typu M
|  |  | 4 |  | Položka typu OST