## Krycí list
KRYCÍ LIST ROZPOČTU
OBNOVA VÝPLNÍ OTVORŮ MěÚ BÍLINA
Identifikační údaje účastníka
Název společnosti: | IČ:
Adresa společnosti: | DIČ:
Telefon: | Email:
REKAPITULACE
Akce …
S: OBNOVA VÝPLNÍ OTVORŮ MěÚ BÍLINA |  | 0
A.1: Výplně otvorů 1PP |  | 0
A.2: Výplně otvorů 1NP |  | 0
A.3: Výplně otvorů 2NP |  | 0
A.4: Výplně otvorů 3NP |  | 0
A.5: Výplně otvorů nad úrovní 3NP |  | 0
OCEA s.r.o. | Cena celkem (bez DPH) | 0
Londýnská 334/83, 120 00 Praha 2 - Vinohrady | DPH 21% | 0
tel.: +420 608 071 908
mail: info@ocea.cz | Cena celkem (vč.DPH) | 0

## Krycí List_ (hidden)
Callida, s.r.o.
0 | Soběslavská 2056/32
21 | 13000 Praha 3 - Vinohrady | CENOVÁ NABÍDKA
#N/A | http://www.callida.cz
#N/A
0
0 |  |  | ZAKÁZKA |  | Set Column width to
0 |  |  |  |  | 56
0 |  | Číslo: |  |  | 0
|  | Zakázka: | 230626_MUBIL |  | 230626_MUBIL
|  | Komentář: |  |  | 0
FIRMY
0 |  | ---: | ---
REALIZAČNÍ TÝM
|  | ---: | ---
ROZPOČET
|  | Celkem (bez DPH): | 0 | Kč
|  | DPH: | 0 | Kč
|  | Celkem včetně DPH: | 0 | Kč

## Pokyny pro vyplnění
POKYNY PRO VYPLNĚNÍ
1 | Dokument nesmí být upravován jiným způsobem, než je uvedeno v pokynech níže.
2 | Je nutné vycházet ze všeobecných podmínek uvedených v soupisu prací na samostatném listě.
3 | K vyplnění slouží pouze buňky zvýrazněny modrým podbarvením, ostatní pole neslouží k editaci a nesmí být jakkoliv modifikovány.
4 | V listu "Krycí list" vyplní uchazeč údaje o společnosti.
5 | V listu "Rozpočet" vyplní uchazeč jednotkové ceny u položek ve sloupci Jedn. ceny.
6 | Soupis prací může obsahovat namísto Jedn. ceny sloupce Jedn.materiál a Jedn. montáž, jejichž součet definuje Jedn. cenu položky.

## Všeobecné podmínky
VŠEOBECNÉ PODMÍNKY
1 | OBECNĚ
| 1.1 | Tento soupis prací, dodávek a služeb (dále jen "SP") je zpracován na základě projektové dokumentace (dále jen "PD"), jíž je nedílnou součástí. Jeho struktura odpovídá členění této PD. Výkaz výměr je stanoven na základě PD, při výpočtu některých konkrétních částí bylo využito digitálních CAD nástrojů. Celkové ceny jednotlivých položek i kapitol budou odpovídat uvedené věcné náplni a výměrám v soupisu prací a dodávek.
| 1.2 | Popisové položky uvedené přímo v SP slouží pouze pro upřesnění specifikace jednotlivých dodávek, služeb a prací. Položky se neoceňují, ovšem obsahují informace sloužící k nacenění příslušného oddílu, k němuž se vztahují.
| 1.3 | Při práci se SP a zejména při jeho oceňování a oceňování jednotlivých položek je třeba zohlednit veškeré skutečnosti v PD uvedené. Při stanovení jednotkové ceny jednotlivých položek je nutné vycházet z popisů uvedených v PD a v jejích příslušných částech včetně obrazových příloh a technologických předpisů. Odkazy na ně jsou uvedeny u jednotlivých položek formou kódů, které odpovídají označení konkrétních specifikací v projektové dokumentaci. Zohlednit je třeba dále veškeré skutečnosti podmiňující řádnou realiazaci stavby, včetně požadavků vyplývajících z platné legislativy a požadvků DOSS stanovených v souvislosti s Územním rozhodnutím, Stavebním povolením, případně dalšími povoleními, stanovisky a rozhodnutími.
| 1.4 | Pokud to není v SP uvedeno jinak, jednotkové ceny vždy zahrnují dodávku, dopravu na staveniště, veškeré přesuny hmot v rámci staveniště a montáž. Jednotková cena zahrnuje, pokud není v následujících specifikacích uvedeno jinak, dodávku a montáž materiálů a výrobků podle níže uvedené specifikace, vč. dopravy na staveniště, povinných zkoušek materiálů, vzorků a prací ve smyslu platných norem a předpisů. Předmětem díla a povinností dodavatele je dále provedení veškerých kotevních a spojovacích prvků, pomocných konstrukcí, stavebních přípomocí a ostatních prací přímo nespecifikovaných v těchto podkladech a projektové dokumentaci, ale nezbytných pro zhotovení a plnou funkčnost a požadovanou kvalitu díla.
| 1.5 | Pokud to není v SP uvedeno jinak, jednotkové ceny položek vždy zahrnují všechny součásti nezbytné k jejich provedení včetně kotvícího a spojovacího materiálu, drobných instalací,přípomocí a dočasných úprav, které svou povahou nejsou postihnutelné PD ani SP. Jedná se o práce a dodávky, na něž není kladen zvláštní požadavek v PD.
| 1.6 | Pokud to není v SP uvedeno jinak, jsou veškeré výměry vykázány jako čisté. Výměry materiálů ve specifikacích jsou uvedeny v teoretické (vypočítané) výměře. Případné ztratné a prořezy jsou zohledněny v jednotkové ceně.
| 1.7 | Pokud to není v SP uvedeno jinak, jsou veškeré stavební přípomoce zohledněny v jednotkové ceně. Stavebními přípomocemi se rozumí vytvoření drážek, drobných stavebních otvorů včetně jejich následného zapravení a ostatní drobné stavební práce pro instalace infrastruktury techniky prostředí staveb (dále též jen "TZB").
| 1.8 | Pokud jsou v SP uvedeny konkrétní obchodní názvy výrobků a materiálů, jedná se vždy pouze o kvalitativní vymezení standardu. Všechny výrobky a materiály navržené jako referenční a je jimi vymezen minimální požadovaný standard a požadavky na minimální kvalitativní, technické, tvarové a materiálové řešení. Referenčním vzorkem se rozumí takový vzorek, který specifikuje požadavek na funkčnost, kvalitu, vzhled a rozměr v souladu se zadávací dokumentací veřejné zakázky a dokumentací pro provedení stavby. Referenční vzorek nespecifikuje požadavek na udaný typ a výrobce. Umožňuje zhotoviteli volný výběr různých typů vzorků na trhu a nepřikazuje dodat uvedený typ od uvedeného výrobce.
| 1.9 | Jednotková cena zahrnuje vždy veškeré náklady, které jsou spojené se vzorkováním na stavbě. V dostatečném předstihu před zahájením výroby je dodavatel povinen předložit objednateli a projektantovi k odsouhlasení výrobní dokumentaci ve formě dílenských výkresů, včetně výrobních detailů atypických výrobků a katalogové materiály typových výrobků a předloží fyzické vzorky materiálů a konstrukcí. Náklady na tyto práce je nutné zahrnout do jednotkové ceny a nebudou zvlášť hrazeny. Teprve na základě písemného souhlasu objednatele je možné zahájit výrobu.
| 1.10 | Náklady na ochranu, údržbu a eventuální opravy veškerých konstrukcí, materiálů a prvků dodaných na stavbu po celou dobu její realizace až do jejího předání jsou zahrnuty v jednotkových cenách.
| 1.11 | K vykázání výměr uvedených v SP bylo užito digitálních CAD nástrojů.
| 1.12 | Označení skladeb, fasád, zámečnických výrobků, ostatních výrobků apod. v jednotlivých položkách rozpočtu je podrobně rozepsáno v odpovídajících částech PD, jež tvoří s uvedeným výkazem výměr nedílnou součást a něž SP odkazuje. Výkaz výměr definuje označení a popis, jednoznačná technická specifikace výrobku, skladby, fasády je specifikována v těchto tabulkách a nacenění bude definovat takto stanovený technický a materiálový standard.
| 1.13 | Není-li uvedeno jinak a využívá-li dodavatel k realizaci zakázky v souladu se svým dodavatelským POV zařízení nebo dočasné konstrukce, které nejsou v jeho vlastnictví a má je v nájmu, zohlední tuto skutečnost v jednotkové ceně dodávek a materiálů, jichž se to bezprostředně týká, a to po dobu odpovídající dodavatelskému HMG stavby.
2 | ZAŘÍZENÍ STAVENIŠTĚ
| 2.1 | Pokud to není v SP uvedeno jinak, náklady na veškerá média spojená s realizací stavby jsou zohledněny v jednotkové ceně. V případě odběru napojením na staveništní přípojky technické infrastruktury bude odběr fakturován stavebníkem na základě fakturačního měření skutečného odběru.
| 2.2 | Pokud to není v ZD zakázky, v SP nebo v PD uvedeno jinak, cena za zařízení staveniště zahrnuje zřízení jedné kanceláře pro potřeby činnosti technického dozoru stavebníka a autorského dozoru s možností vytápění, vybavenou jedním stolem, dvěma židlemi a skříní. Dále je v ceně zahrnuto zajištění vhodné místnosti pro konání kontrolních dnů stavby.
| 2.3 | Pokud to není v SP uvedeno jinak, zhotovení dopravních komunikací a cest pro pohyb osob a přepravu materiálu na stavbě včetně jejich následného odstranění a znovuuvedení do původního stavu je zahrnuto v jednotkových cenách.
| 2.4 | Pokud to není v SP uvedeno jinak, náklady na obsluhu staveništní mechanizace jsou zohledněny v jednotkových cenách.
| 2.5 | Pokud to není v SP uvedeno jinak, zajištění záboru veřejných prostranství, dočasného značení dopravních omezení a dalších činností za účelem provádění prací při střetu s provozem na veřejných komunikacích a prostranstvích při zajištění bezpečného pohybu osob je zohledněno v jednotkových cenách.
| 2.6 | Pokud to není v SP uvedeno jinak, jednotková cena zahrnuje zajištění očištění vozidel při výjezdu ze stavby a potřebnou ochranu a zajištění stávajících inženýrských sítí před pojížděním.
| 2.7 | Pokud to není v SP uvedeno jinak, náklady na odvodnění staveniště jsou zahrnuty v jednotkových cenách.
| 2.8 | Pokud to není v SP uvedeno jinak, náklady na dočasné opatření během zimního období (provizorní zateplení, požadavky na vnitřní klima..) jsou zahrnuty v jednotkových cenách.
| 2.9 | Veškeré náklady spojené se zařízením staveniště, vnitrostaveništními přesuny hmot, dobami pronájmů odpovídajícího vybavení, ochranných prvků a informačního systému, musí zohledňovat dobu výstavby dle POV dodavatele.
| 2.10 | Není-li uvedeno jinak, jednotkové ceny zahrnují náklady na úklid, v případě potřeby i opakovaný; v prostorech bez zavěšeného podhledu a v prostorech s kontrolovaným prostředím zahrnuje úklid i důkladné vyčištění všech tras a prvků TZB pod stropní deskou, v exteriéru náklady na uvedení stavbou dotčených ploch v rámci řešeného území i mimo něj do původního stavu a náklady na pasporty okolních staveb a komunikací před zahájením výstavby.
3 | DEMOLICE A BOURACÍ PRÁCE
| 3.1 | Pokud to není v SP uvedeno jinak, jsou v jednotkových cenách zahrnuty náklady na povinné zkoušky materiálů před zahájením bouracích prací a demolic ve smyslu platných norem a předpisů.
| 3.2 | Pokud to není v SP uvedeno jinak, jsou v jednotkových cenách zahrnuty náklady na veškeré pomocné a dočasné konstrukce nezbytné pro provedení bouracích prací a demolic a to včetně souvisejícího kotvícího materiálu a spojovacích prvků.
| 3.3 | Pokud to není v SP uvedeno jinak, jsou v jednotkových cenách zahrnuty náklady na vybourání stávajících konstrukcí a naložení ve stavební jámě nebo mimo ni na transportní zařízení.
| 3.4 | Pokud to není v SP uvedeno jinak, náklady na vnitrostaveništní dopravu suti a vybouraných hmot zahrnují veškeré náklady na mezipřesuny hmot, včetně vytvoření potřebných vjezdů a výjezdů ze stavební jámy.
| 3.5 | Pokud to není v SP uvedeno jinak, vytyčení pozemku stavby, skutečných tras podzemních i nadzemních sítí technické infrastruktury stejně jako jejich ochrana po celou dobu realizace stavby je zahrnuta v jednotkové ceně.
7 | VNITŘNÍ OMÍTKY A OBKLADY
| 7.1 | Jednotkové ceny zahrnují náklady na podomítkové lišty a lišty obkladové pro ochranu veškerých rohů. Jejich specifikace vždy odpovídá požadavkům stanoveným v projektové dokumentaci. Není-li uvedeno jinak, zohlednit omítky a obklady v rozsahu celé výšky místnosti.
| 7.2 | Pokud to není v SP nebo PD uvedeno jinak, kladou se obkladačky na střih nebo na vazbu podle výběru objednatele. Jednotkové ceny vždy zohledňují odpovídající prořez, není-li uvedeno jinak. Není-li uvedeno jinak, zohlednit obklady v rozsahu celé výšky místnosti.
| 7.3 | Jednotkové ceny kladení zahrnují použití lepidla, tmelu či malty, i ostatních příprav povrchů potřebných pro řádnou realizaci povrchu dle specifikace v PD.
8 | MALÍŘSKÉ A NATĚRAČSKÉ PRÁCE
| 8.1 | Jednotková cena platí bez rozdílu, zda jsou nátěry prováděny v dílně zhotovitele, nebo přímo na stavbě. Totéž platí pro případné impregnační a základové nátěry v dílnách truhlářských nebo zámečnických. Jednotková cena vždy zahrnuje kompletní systémové řešení pro realizaci finálního nátěru předepsaného PD pro všechny typy konstrukcí a zahrnuje také opravy poškozených míst během výstavby tak, aby finální nátěry a výmalby v době předání byly bezvadné.
| 8.2 | Pokud nejsou všechny materiály nátěrového povlaku výrobkem jednoho výrobce, musí zhotovitel prokázat jejich vzájemnou snášenlivost. Pokud byly základové nátěry, nebo impregnace provedeny jinými dodavateli, musí zhotovitel přezkoušet a prokázat snášenlivost s jím prováděným nátěrem.
| 8.3 | Nátěry musí být dodány na stavbu v originálním balení a teprve zde smějí být plněny do spotřebních zásobníků a nádob. Předpisy výrobce pro zpracování je nutné dodržovat. Na požádání předá zhotovitel objednateli jeden výtisk těchto předpisů.
15 | LEŠENÍ
| 15.1 | Doba pronájmu lešení vychází z harmonogramu dodavatele, tuto skutečnost je nutné zakalkulovat do nabídkové ceny pro instalaci, osazení a provedení jednotlivých konstrukcí a osazení prvků, a také při ocenění položek pronájmu lešení a ochranných sítí.
17 | OKNA A SKLENĚNÉ KONSTRUKCE
| 17.1 | Pokud to není v SP uvedeno jinak, jednotkové ceny vždy zahrnují dodávku, dopravu na staveniště, veškeré přesuny hmot v rámci staveniště, manipulace, montáž, povinné zkoušky materiálů, vzorků a prací ve smyslu platných norem. Jednotkové ceny položek dále vždy zahrnují všechny součásti nezbytné k jejich provedení včetně kotvícího a spojovacího materiálu, těsnění, zatmelení, pomocných konstrukcí, stavebních přípomocí a ostatních prací a dodávek, které svou povahou nejsou postihnutelné PD ani SP, ale nezbytných pro zhotovení, plnou funkčnost a požadovanou kvalitu díla.
| 17.2 | Pokud to není v SP uvedeno jinak, jednotkové ceny vždy zahrnují náklady na povrchovou úpravu, vybavení kováním a zamykacím zařízením, zasklení vč. slepých rámů, veškeré osazovací práce vč. zednického zapravení, těsnění spar mezi rámem a stavební konstrukcí a spar mezi slepým a okenním rámem, difuzní, komprimační a parotěsné pásky.
| 17.3 | Jednotkové ceny zahrnují náklady na balení oken a skleněných konstrukcí, roznesení do jednotlivých místností a zabudování, nezbytné vícenásobné zavěšení a vyvěšení okenních křídel, odvezení balícího materiálu ze staveniště, dokonalé očištění všech oken a skleněných výplní po jejich zabudování a sestavení, odstranění všech znečištěných míst v celém rozsahu.
18 | DVEŘE
| 18.1 | Pokud to není v SP uvedeno jinak, jednotkové ceny vždy zahrnují dodávku, dopravu na staveniště, veškeré přesuny hmot v rámci staveniště, manipulace, montáž, povinné zkoušky materiálů, vzorků a prací ve smyslu platných norem. Jednotkové ceny položek dále vždy zahrnují všechny součásti nezbytné k jejich provedení včetně kotvícího a spojovacího materiálu, těsnění, zatmelení, pomocných konstrukcí, stavebních přípomocí a ostatních prací a dodávek, které svou povahou nejsou postihnutelné PD ani SP, ale nezbytných pro zhotovení, plnou funkčnost a požadovanou kvalitu díla.
| 18.2 | Jednotková cena zahrnuje náklady na veškeré zárubně, kování dveří, zamykací systémy a samozavírače, povrchovou úpravu a veškeré osazovací práce vč. zednického zapravení.
| 18.3 | Jednotková cena zahrnuje náklady na nezbytné těsnící profily ze zvláštních materiálů pro požární dveře.
| 18.4 | Jednotková cena zahrnuje náklady na balení dveří a zárubní, doprava na stavbu, roznesení do jednotlivých místností a zabudování, nezbytné vícenásobné zavěšení a vyvěšení dveřních křídel, montáž kování, odvezení balícího materiálu ze staveniště, dokonalé očištění všech dveří a zárubní po jejich zabudování a sestavení, odstranění všech znečištěných míst v celém rozsahu, je nutné zakalkulovat do jednotkových cen.
19 | KLEMPÍŘSKÉ KONSTRUKCE
| 19.1 | Pokud to není v SP uvedeno jinak, jednotkové ceny vždy zahrnují dodávku, dopravu na staveniště, veškeré přesuny hmot v rámci staveniště, manipulace, montáž, povinné zkoušky materiálů, vzorků a prací ve smyslu platných norem. Jednotkové ceny položek dále vždy zahrnují všechny součásti nezbytné k jejich provedení včetně kotvícího a spojovacího materiálu, těsnění, zatmelení, pomocných konstrukcí, stavebních přípomocí a ostatních prací a dodávek, které svou povahou nejsou postihnutelné PD ani SP, ale nezbytných pro zhotovení, plnou funkčnost a požadovanou kvalitu díla.
| 19.2 | Pokud to není v SP uvedeno jinak, jsou veškeré výměry vykázány jako čisté. Případné ztratné a prořezy jsou zohledněny v jednotkové ceně.
| 19.3 | Pokud to není v SP uvedeno jinak, jednotkové ceny vždy zahrnují náklady na provedení povrchové úpravy nátěrem požadovaného barevného odstínu.
| 19.4 | Pokud to není v SP uvedeno jinak, jednotkové ceny vždy zahrnují náklady na provedení podkladních konstrukcí vč. nátěru. Dřevěné konstrukce pod vlastním oplechováním budou opatřeny ochranným protiplísňovým nátěrem.
20 | TRUHLÁŘSKÉ A TESAŘSKÉ KONSTRUKCE
| 20.1 | Pokud to není v SP uvedeno jinak, jednotkové ceny vždy zahrnují dodávku, dopravu na staveniště, veškeré přesuny hmot v rámci staveniště, manipulace, montáž, povinné zkoušky materiálů, vzorků a prací ve smyslu platných norem. Jednotkové ceny položek dále vždy zahrnují všechny součásti nezbytné k jejich provedení včetně kotvícího a spojovacího materiálu, těsnění, zatmelení, pomocných konstrukcí, stavebních přípomocí a ostatních prací a dodávek, které svou povahou nejsou postihnutelné PD ani SP, ale nezbytných pro zhotovení, plnou funkčnost a požadovanou kvalitu díla.
| 20.2 | Pokud to není v SP uvedeno jinak, jednotkové ceny vždy zahrnují náklady na provedení povrchové úpravy nátěrem požadovaného barevného odstínu, nátěry a impregnace proti dřevokazným houbám a plísním, kování a závěsy a zasklení prosklených konstrukcí a prvků, veškeré montážní a osazovací práce a těsnění spar mezi rámy a stavební konstrukcí.

## Způsob stanovení jedn. ceny
ZPŮSOB STANOVENÍ JEDNOTKOVÝCH CEN
1 | ÚRS 2023-I
Ceny položek s poznámkou ÚRS 2023-II ve sloupci Cen. soustava jsou jednotkové ceny stanovené na základě konkrétní položky z cenové soustavy ÚRS, rozšířené o další náklady dodavatele, které jsou pro kompletní realizaci dané položky v rámci celého díla nezbytné. Ve skladbě položek přesunů hmot dle CS ÚRS jsou použity položky, které nevystihují použitou technologii realizace stavby a také vychází z chybných údajů o hmotnosti konstrukcí např. nemůžou z podstaty věci správně zohlednit obrátkovost některých materiálů (např. bednění). Položky pro lešení neobsahují žádnou hmotnost a u materiálů, které nemohou být stanoveny konkrétním výrobkem také není možné stanovit hmotnost pro přesun hmot. Proto veškeré jednotkové ceny položek zahrnují náklady pro vertikální a horizontální přesun hmot, kde může zhotovitel zohlednit harmonogram, zvolenou technologii stavby a způsob vnitrostaveništní přepravy materiálů a ocenit tak skutečně veškeré své náklady s přesuny hmot spojené. Jednotkové ceny obsahují veškeré náklady v souladu s dodavatelským Plánem organizace výstavby.
2 | Odvozeno ÚRS
Ceny položek s poznámkou odvozeno ÚRS ve sloupci Cen. soustava jsou jednotkové ceny stanovené odvozením na základě položek z cenové soustyv ÚRS, odvozením od jednotkové ceny položky z cenové soustavy ÚRS, která buď svým popisem a náplní nejblíže odpovídá rozpočtované položce, nebo z nichž výměra a popis rozpočtované položky částečně nebo zcela se stává, rozšířené o další náklady dodavatele, které jsou pro kompletní realizaci dané položky v rámci celého díla nezbytné. Kód položky se v takovém případě upravuje, index ".ZP" značí změnu popisu, index ".ZC" značí kalkulační úpravu ceny, oproti původní konkrétní položce z cenové soustavy ÚRS. Ve skladbě položek přesunů hmot dle CS ÚRS jsou použity položky, které nevystihují použitou technologii realizace stavby a také vychází z chybných údajů o hmotnosti konstrukcí např. nemůžou z podstaty věci správně zohlednit obrátkovost některých materiálů (např. bednění). Položky pro lešení neobsahují žádnou hmotnost a u materiálů, které nemohou být stanoveny konkrétním výrobkem také není možné stanovit hmotnost pro přesun hmot. Proto veškeré jednotkové ceny položek zahrnují náklady pro vertikální a horizontální přesun hmot, kde může zhotovitel zohlednit harmonogram, zvolenou technologii stavby a způsob vnitrostaveništní přepravy materiálů a ocenit tak skutečně veškeré své náklady s přesuny hmot spojené. Jednotkové ceny obsahují veškeré náklady v souladu s dodavatelským Plánem organizace výstavby.
3 | Vlastní
Ceny položek s poznámkou vlastní ve sloupci Cen. soustava jsou jednotkové ceny stanovené čistě na základě nákladů dodavatele, které jsou pro kompletní realizaci dané položky v rámci celého díla nezbytné. Veškeré jednotkové ceny položek zahrnují náklady pro vertikální a horizontální přesun hmot, kde může zhotovitel zohlednit harmonogram, zvolenou technologii stavby a způsob vnitrostaveništní přepravy materiálů a ocenit tak skutečně veškeré své náklady s přesuny hmot spojené. Jednotkové ceny obsahují veškeré náklady v souladu s dodavatelským Plánem organizace výstavby.

## Rekapitulace
REKAPITULACE
| Popis | Cena | Hmotnost | DPH | Cena s DPH
S | S: OBNOVA VÝPLNÍ OTVORŮ MěÚ BÍLINA | 0 | 0 | #VALUE! | #VALUE!
S/A.1 | A.1: Výplně otvorů 1PP | 0 | 0 | #VALUE! | #VALUE!
S/A.1/A.1.1 | A.1.1: Architektonicko stavební řešení | 0 | 0 | #VALUE! | #VALUE!
S/A.1/A.1.1/A.1.1.02 | A.1.1.02: Bourané konstrukce | 0 | 0 | #VALUE! | #VALUE!
S/A.1/A.1.1/A.1.1.02/009 | 009: Ostatní konstrukce a práce | 0 | 0 | #VALUE! | #VALUE!
S/A.1/A.1.1/A.1.1.02/009/0096 | 0096: Bourání konstrukcí | 0 | 0 | #VALUE! | #VALUE!
S/A.1/A.1.1/A.1.1.02/009/0097 | 0097: Prorážení otvorů a ostatní bourací práce | 0 | 0 | #VALUE! | #VALUE!
S/A.1/A.1.1/A.1.1.02/766 | 766: Konstrukce truhlářské | 0 | 0 | #VALUE! | #VALUE!
S/A.1/A.1.1/A.1.1.02/766/7664 | 7664: Konstrukce truhlářské - úpravy povrchů | 0 | 0 | #VALUE! | #VALUE!
S/A.1/A.1.1/A.1.1.02/767 | 767: Konstrukce zámečnické | 0 | 0 | #VALUE! | #VALUE!
S/A.1/A.1.1/A.1.1.02/767/7676 | 7676: Konstrukce zámečnické - otvory | 0 | 0 | #VALUE! | #VALUE!
S/A.1/A.1.1/A.1.1.03 | A.1.1.03: Nové konstrukce a sanace | 0 | 0 | #VALUE! | #VALUE!
S/A.1/A.1.1/A.1.1.03/006 | 006: Úpravy povrchu | 0 | 0 | #VALUE! | #VALUE!
S/A.1/A.1.1/A.1.1.03/006/0061 | 0061: Úprava povrchů vnitřní | 0 | 0 | #VALUE! | #VALUE!
S/A.1/A.1.1/A.1.1.03/006/0062 | 0062: Úprava povrchů vnější | 0 | 0 | #VALUE! | #VALUE!
S/A.1/A.1.1/A.1.1.03/784 | 784: Malby | 0 | 0 | #VALUE! | #VALUE!
S/A.1/A.1.1/A.1.1.03/784/7841 | 7841: Malby a tapety - příprava podkladu | 0 | 0 | #VALUE! | #VALUE!
S/A.1/A.1.1/A.1.1.03/784/7842 | 7842: Malby ze standardních nátěrových hmot | 0 | 0 | #VALUE! | #VALUE!
S/A.1/A.1.1/A.1.1.05 | A.1.1.05: Výplně otvorů | 0 | 0 | #VALUE! | #VALUE!
S/A.1/A.1.1/A.1.1.05/A.1.1.5.01 | A.1.1.5.01: Výplně otvorů | 0 | 0 | #VALUE! | #VALUE!
S/A.1/A.1.1/A.1.1.05/A.1.1.5.01/A.1.1.5.1.01 | A.1.1.5.1.01: 1PP - Uliční část | 0 | 0 | #VALUE! | #VALUE!
S/A.1/A.1.1/A.1.1.05/A.1.1.5.01/A.1.1.5.1.02 | A.1.1.5.1.02: 1PP - Dvorní část | 0 | 0 | #VALUE! | #VALUE!
S/A.1/A.1.1/A.1.1.98 | A.1.1.98: Likvidace suti | 0 | 0 | #VALUE! | #VALUE!
S/A.1/A.1.1/A.1.1.98/099 | 099: Přesun hmot HSV | 0 | 0 | #VALUE! | #VALUE!
S/A.1/A.1.1/A.1.1.98/099/0997 | 0997: Doprava suti a vybouraných hmot | 0 | 0 | #VALUE! | #VALUE!
S/A.1/A.1.99 | A.1.99: Ostatní | 0 | 0 | #VALUE! | #VALUE!
S/A.1/A.1.99/A.1.99.01 | A.1.99.01: Ostatní | 0 | 0 | #VALUE! | #VALUE!
S/A.1/A.1.99/A.1.99.01/009 | 009: Ostatní konstrukce a práce | 0 | 0 | #VALUE! | #VALUE!
S/A.1/A.1.99/A.1.99.01/009/0094 | 0094: Lešení a stavební výtahy | 0 | 0 | #VALUE! | #VALUE!
S/A.1/VRN.1 | VRN.1: Vedlejší rozpočtové náklady | 0 | 0 | #VALUE! | #VALUE!
S/A.1/VRN.1/VRN.1 | VRN.1: Vedlejší rozpočtové náklady | 0 | 0 | #VALUE! | #VALUE!
S/A.1/VRN.1/VRN.1/VRN.1.01 | VRN.1.01: Průzkumné, geodetické a projektové práce | 0 | 0 | #VALUE! | #VALUE!
S/A.1/VRN.1/VRN.1/VRN.1.01/VRN.1.01 | VRN.1.01: Průzkumné, geodetické a projektové práce | 0 | 0 | #VALUE! | #VALUE!
S/A.1/VRN.1/VRN.1/VRN.1.02 | VRN.1.02: Příprava staveniště a dočasná opatření | 0 | 0 | #VALUE! | #VALUE!
S/A.1/VRN.1/VRN.1/VRN.1.02/VRN.1.02 | VRN.1.02: Příprava staveniště a dočasná opatření | 0 | 0 | #VALUE! | #VALUE!
S/A.1/VRN.1/VRN.1/VRN.1.03 | VRN.1.03: Zařízení staveniště | 0 | 0 | #VALUE! | #VALUE!
S/A.1/VRN.1/VRN.1/VRN.1.03/VRN.1.03 | VRN.1.03: Zařízení staveniště | 0 | 0 | #VALUE! | #VALUE!
S/A.1/VRN.1/VRN.1/VRN.1.04 | VRN.1.04: Inženýrská činnost | 0 | 0 | #VALUE! | #VALUE!
S/A.1/VRN.1/VRN.1/VRN.1.04/VRN.1.04 | VRN.1.04: Inženýrská činnost | 0 | 0 | #VALUE! | #VALUE!
S/A.1/VRN.1/VRN.1/VRN.1.05 | VRN.1.05: Provozní vlivy | 0 | 0 | #VALUE! | #VALUE!
S/A.1/VRN.1/VRN.1/VRN.1.05/VRN.1.05 | VRN.1.05: Provozní vlivy | 0 | 0 | #VALUE! | #VALUE!
S/A.1/VRN.1/VRN.1/VRN.1.06 | VRN.1.06: Ostatní náklady | 0 | 0 | #VALUE! | #VALUE!
S/A.1/VRN.1/VRN.1/VRN.1.06/VRN.1.06 | VRN.1.06: Ostatní náklady | 0 | 0 | #VALUE! | #VALUE!
S/A.2 | A.2: Výplně otvorů 1NP | 0 | #N/A | #VALUE! | #VALUE!
S/A.2/A.2.1 | A.2.1: Architektonicko stavební řešení | 0 | #N/A | #VALUE! | #VALUE!
S/A.2/A.2.1/A.2.1.02 | A.2.1.02: Bourané konstrukce | 0 | #N/A | #VALUE! | #VALUE!
S/A.2/A.2.1/A.2.1.02/009 | 009: Ostatní konstrukce a práce | 0 | #N/A | #VALUE! | #VALUE!
S/A.2/A.2.1/A.2.1.02/009/0096 | 0096: Bourání konstrukcí | 0 | #N/A | #VALUE! | #VALUE!
S/A.2/A.2.1/A.2.1.02/009/0097 | 0097: Prorážení otvorů a ostatní bourací práce | 0 | #N/A | #VALUE! | #VALUE!
S/A.2/A.2.1/A.2.1.02/764 | 764: Konstrukce klempířské | 0 | #N/A | #VALUE! | #VALUE!
S/A.2/A.2.1/A.2.1.02/764/7640 | 7640: Konstrukce klempířské - bez ohledu na druh konstrukce | 0 | #N/A | #VALUE! | #VALUE!
S/A.2/A.2.1/A.2.1.02/766 | 766: Konstrukce truhlářské | 0 | #N/A | #VALUE! | #VALUE!
S/A.2/A.2.1/A.2.1.02/766/7664 | 7664: Konstrukce truhlářské - úpravy povrchů | 0 | #N/A | #VALUE! | #VALUE!
S/A.2/A.2.1/A.2.1.03 | A.2.1.03: Nové konstrukce a sanace | 0 | #N/A | #VALUE! | #VALUE!
S/A.2/A.2.1/A.2.1.03/006 | 006: Úpravy povrchu | 0 | #N/A | #VALUE! | #VALUE!
S/A.2/A.2.1/A.2.1.03/006/0061 | 0061: Úprava povrchů vnitřní | 0 | #N/A | #VALUE! | #VALUE!
S/A.2/A.2.1/A.2.1.03/006/0062 | 0062: Úprava povrchů vnější | 0 | #N/A | #VALUE! | #VALUE!
S/A.2/A.2.1/A.2.1.03/781 | 781: Obklady | 0 | #N/A | #VALUE! | #VALUE!
S/A.2/A.2.1/A.2.1.03/781/7814 | 7814: Obklady - stěny vnitřní | 0 | #N/A | #VALUE! | #VALUE!
S/A.2/A.2.1/A.2.1.03/784 | 784: Malby | 0 | #N/A | #VALUE! | #VALUE!
S/A.2/A.2.1/A.2.1.03/784/7841 | 7841: Malby a tapety - příprava podkladu | 0 | #N/A | #VALUE! | #VALUE!
S/A.2/A.2.1/A.2.1.03/784/7842 | 7842: Malby ze standardních nátěrových hmot | 0 | #N/A | #VALUE! | #VALUE!
S/A.2/A.2.1/A.2.1.05 | A.2.1.05: Výplně otvorů | 0 | #N/A | #VALUE! | #VALUE!
S/A.2/A.2.1/A.2.1.05/A.2.1.5.01 | A.2.1.5.01: Výplně otvorů | 0 | #N/A | #VALUE! | #VALUE!
S/A.2/A.2.1/A.2.1.05/A.2.1.5.01/A.2.1.5.1.01 | A.2.1.5.1.01: 1NP - Uliční část | 0 | #N/A | #VALUE! | #VALUE!
S/A.2/A.2.1/A.2.1.05/A.2.1.5.01/A.2.1.5.1.02 | A.2.1.5.1.02: 1NP - Dvorní část | 0 | #N/A | #VALUE! | #VALUE!
S/A.2/A.2.1/A.2.1.98 | A.2.1.98: Likvidace suti | 0 | #N/A | #VALUE! | #VALUE!
S/A.2/A.2.1/A.2.1.98/099 | 099: Přesun hmot HSV | 0 | #N/A | #VALUE! | #VALUE!
S/A.2/A.2.1/A.2.1.98/099/0997 | 0997: Doprava suti a vybouraných hmot | 0 | #N/A | #VALUE! | #VALUE!
S/A.2/A.2.99 | A.2.99: Ostatní | 0 | #N/A | #VALUE! | #VALUE!
S/A.2/A.2.99/A.2.99.01 | A.2.99.01: Ostatní | 0 | #N/A | #VALUE! | #VALUE!
S/A.2/A.2.99/A.2.99.01/009 | 009: Ostatní konstrukce a práce | 0 | #N/A | #VALUE! | #VALUE!
S/A.2/A.2.99/A.2.99.01/009/0094 | 0094: Lešení a stavební výtahy | 0 | #N/A | #VALUE! | #VALUE!
S/A.2/VRN.2 | VRN.2: Vedlejší rozpočtové náklady | 0 | #N/A | #VALUE! | #VALUE!
S/A.2/VRN.2/VRN.2 | VRN.2: Vedlejší rozpočtové náklady | 0 | #N/A | #VALUE! | #VALUE!
S/A.2/VRN.2/VRN.2/VRN.2.01 | VRN.2.01: Průzkumné, geodetické a projektové práce | 0 | #N/A | #VALUE! | #VALUE!
S/A.2/VRN.2/VRN.2/VRN.2.01/VRN.2.01 | VRN.2.01: Průzkumné, geodetické a projektové práce | 0 | #N/A | #VALUE! | #VALUE!
S/A.2/VRN.2/VRN.2/VRN.2.02 | VRN.2.02: Příprava staveniště a dočasná opatření | 0 | #N/A | #VALUE! | #VALUE!
S/A.2/VRN.2/VRN.2/VRN.2.02/VRN.2.02 | VRN.2.02: Příprava staveniště a dočasná opatření | 0 | #N/A | #VALUE! | #VALUE!
S/A.2/VRN.2/VRN.2/VRN.2.03 | VRN.2.03: Zařízení staveniště | 0 | #N/A | #VALUE! | #VALUE!
S/A.2/VRN.2/VRN.2/VRN.2.03/VRN.2.03 | VRN.2.03: Zařízení staveniště | 0 | #N/A | #VALUE! | #VALUE!
S/A.2/VRN.2/VRN.2/VRN.2.04 | VRN.2.04: Inženýrská činnost | 0 | #N/A | #VALUE! | #VALUE!
S/A.2/VRN.2/VRN.2/VRN.2.04/VRN.2.04 | VRN.2.04: Inženýrská činnost | 0 | #N/A | #VALUE! | #VALUE!
S/A.2/VRN.2/VRN.2/VRN.2.05 | VRN.2.05: Provozní vlivy | 0 | #N/A | #VALUE! | #VALUE!
S/A.2/VRN.2/VRN.2/VRN.2.05/VRN.2.05 | VRN.2.05: Provozní vlivy | 0 | #N/A | #VALUE! | #VALUE!
S/A.2/VRN.2/VRN.2/VRN.2.06 | VRN.2.06: Ostatní náklady | 0 | #N/A | #VALUE! | #VALUE!
S/A.2/VRN.2/VRN.2/VRN.2.06/VRN.2.06 | VRN.2.06: Ostatní náklady | 0 | #N/A | #VALUE! | #VALUE!
S/A.3 | A.3: Výplně otvorů 2NP | 0 | #N/A | #VALUE! | #VALUE!
S/A.3/A.3.1 | A.3.1: Architektonicko stavební řešení | 0 | #N/A | #VALUE! | #VALUE!
S/A.3/A.3.1/A.3.1.02 | A.3.1.02: Bourané konstrukce | 0 | #N/A | #VALUE! | #VALUE!
S/A.3/A.3.1/A.3.1.02/764 | 764: Konstrukce klempířské | 0 | #N/A | #VALUE! | #VALUE!
S/A.3/A.3.1/A.3.1.02/764/7640 | 7640: Konstrukce klempířské - bez ohledu na druh konstrukce | 0 | #N/A | #VALUE! | #VALUE!
S/A.3/A.3.1/A.3.1.02/766 | 766: Konstrukce truhlářské | 0 | #N/A | #VALUE! | #VALUE!
S/A.3/A.3.1/A.3.1.02/766/7664 | 7664: Konstrukce truhlářské - úpravy povrchů | 0 | #N/A | #VALUE! | #VALUE!
S/A.3/A.3.1/A.3.1.03 | A.3.1.03: Nové konstrukce a sanace | 0 | #N/A | #VALUE! | #VALUE!
S/A.3/A.3.1/A.3.1.03/006 | 006: Úpravy povrchu | 0 | #N/A | #VALUE! | #VALUE!
S/A.3/A.3.1/A.3.1.03/006/0061 | 0061: Úprava povrchů vnitřní | 0 | #N/A | #VALUE! | #VALUE!
S/A.3/A.3.1/A.3.1.03/006/0062 | 0062: Úprava povrchů vnější | 0 | #N/A | #VALUE! | #VALUE!
S/A.3/A.3.1/A.3.1.03/784 | 784: Malby | 0 | #N/A | #VALUE! | #VALUE!
S/A.3/A.3.1/A.3.1.03/784/7841 | 7841: Malby a tapety - příprava podkladu | 0 | #N/A | #VALUE! | #VALUE!
S/A.3/A.3.1/A.3.1.03/784/7842 | 7842: Malby ze standardních nátěrových hmot | 0 | #N/A | #VALUE! | #VALUE!
S/A.3/A.3.1/A.3.1.05 | A.3.1.05: Výplně otvorů | 0 | #N/A | #VALUE! | #VALUE!
S/A.3/A.3.1/A.3.1.05/A.3.1.5.01 | A.3.1.5.01: Výplně otvorů | 0 | #N/A | #VALUE! | #VALUE!
S/A.3/A.3.1/A.3.1.05/A.3.1.5.01/A.3.1.5.1.01 | A.3.1.5.1.01: 2NP - Uliční část | 0 | #N/A | #VALUE! | #VALUE!
S/A.3/A.3.1/A.3.1.05/A.3.1.5.01/A.3.1.5.1.02 | A.3.1.5.1.02: 2NP - Dvorní část | 0 | #N/A | #VALUE! | #VALUE!
S/A.3/A.3.1/A.3.1.98 | A.3.1.98: Likvidace suti | 0 | #N/A | #VALUE! | #VALUE!
S/A.3/A.3.1/A.3.1.98/099 | 099: Přesun hmot HSV | 0 | #N/A | #VALUE! | #VALUE!
S/A.3/A.3.1/A.3.1.98/099/0997 | 0997: Doprava suti a vybouraných hmot | 0 | #N/A | #VALUE! | #VALUE!
S/A.3/A.3.99 | A.3.99: Ostatní | 0 | #N/A | #VALUE! | #VALUE!
S/A.3/A.3.99/A.3.99.01 | A.3.99.01: Ostatní | 0 | #N/A | #VALUE! | #VALUE!
S/A.3/A.3.99/A.3.99.01/009 | 009: Ostatní konstrukce a práce | 0 | #N/A | #VALUE! | #VALUE!
S/A.3/A.3.99/A.3.99.01/009/0094 | 0094: Lešení a stavební výtahy | 0 | #N/A | #VALUE! | #VALUE!
S/A.3/VRN.3 | VRN.3: Vedlejší rozpočtové náklady | 0 | #N/A | #VALUE! | #VALUE!
S/A.3/VRN.3/VRN.3 | VRN.3: Vedlejší rozpočtové náklady | 0 | #N/A | #VALUE! | #VALUE!
S/A.3/VRN.3/VRN.3/VRN.3.01 | VRN.3.01: Průzkumné, geodetické a projektové práce | 0 | #N/A | #VALUE! | #VALUE!
S/A.3/VRN.3/VRN.3/VRN.3.01/VRN.3.01 | VRN.3.01: Průzkumné, geodetické a projektové práce | 0 | #N/A | #VALUE! | #VALUE!
S/A.3/VRN.3/VRN.3/VRN.3.02 | VRN.3.02: Příprava staveniště a dočasná opatření | 0 | #N/A | #VALUE! | #VALUE!
S/A.3/VRN.3/VRN.3/VRN.3.02/VRN.3.02 | VRN.3.02: Příprava staveniště a dočasná opatření | 0 | #N/A | #VALUE! | #VALUE!
S/A.3/VRN.3/VRN.3/VRN.3.03 | VRN.3.03: Zařízení staveniště | 0 | #N/A | #VALUE! | #VALUE!
S/A.3/VRN.3/VRN.3/VRN.3.03/VRN.3.03 | VRN.3.03: Zařízení staveniště | 0 | #N/A | #VALUE! | #VALUE!
S/A.3/VRN.3/VRN.3/VRN.3.04 | VRN.3.04: Inženýrská činnost | 0 | #N/A | #VALUE! | #VALUE!
S/A.3/VRN.3/VRN.3/VRN.3.04/VRN.3.04 | VRN.3.04: Inženýrská činnost | 0 | #N/A | #VALUE! | #VALUE!
S/A.3/VRN.3/VRN.3/VRN.3.05 | VRN.3.05: Provozní vlivy | 0 | #N/A | #VALUE! | #VALUE!
S/A.3/VRN.3/VRN.3/VRN.3.05/VRN.3.05 | VRN.3.05: Provozní vlivy | 0 | #N/A | #VALUE! | #VALUE!
S/A.3/VRN.3/VRN.3/VRN.3.06 | VRN.3.06: Ostatní náklady | 0 | #N/A | #VALUE! | #VALUE!
S/A.3/VRN.3/VRN.3/VRN.3.06/VRN.3.06 | VRN.3.06: Ostatní náklady | 0 | #N/A | #VALUE! | #VALUE!
S/A.4 | A.4: Výplně otvorů 3NP | 0 | #N/A | #VALUE! | #VALUE!
S/A.4/A.4.1 | A.4.1: Architektonicko stavební řešení | 0 | #N/A | #VALUE! | #VALUE!
S/A.4/A.4.1/A.4.1.02 | A.4.1.02: Bourané konstrukce | 0 | #N/A | #VALUE! | #VALUE!
S/A.4/A.4.1/A.4.1.02/009 | 009: Ostatní konstrukce a práce | 0 | #N/A | #VALUE! | #VALUE!
S/A.4/A.4.1/A.4.1.02/009/0096 | 0096: Bourání konstrukcí | 0 | #N/A | #VALUE! | #VALUE!
S/A.4/A.4.1/A.4.1.02/009/0097 | 0097: Prorážení otvorů a ostatní bourací práce | 0 | #N/A | #VALUE! | #VALUE!
S/A.4/A.4.1/A.4.1.02/764 | 764: Konstrukce klempířské | 0 | #N/A | #VALUE! | #VALUE!
S/A.4/A.4.1/A.4.1.02/764/7640 | 7640: Konstrukce klempířské - bez ohledu na druh konstrukce | 0 | #N/A | #VALUE! | #VALUE!
S/A.4/A.4.1/A.4.1.02/766 | 766: Konstrukce truhlářské | 0 | #N/A | #VALUE! | #VALUE!
S/A.4/A.4.1/A.4.1.02/766/7664 | 7664: Konstrukce truhlářské - úpravy povrchů | 0 | #N/A | #VALUE! | #VALUE!
S/A.4/A.4.1/A.4.1.03 | A.4.1.03: Nové konstrukce a sanace | 0 | #N/A | #VALUE! | #VALUE!
S/A.4/A.4.1/A.4.1.03/006 | 006: Úpravy povrchu | 0 | #N/A | #VALUE! | #VALUE!
S/A.4/A.4.1/A.4.1.03/006/0061 | 0061: Úprava povrchů vnitřní | 0 | #N/A | #VALUE! | #VALUE!
S/A.4/A.4.1/A.4.1.03/006/0062 | 0062: Úprava povrchů vnější | 0 | #N/A | #VALUE! | #VALUE!
S/A.4/A.4.1/A.4.1.03/784 | 784: Malby | 0 | #N/A | #VALUE! | #VALUE!
S/A.4/A.4.1/A.4.1.03/784/7841 | 7841: Malby a tapety - příprava podkladu | 0 | #N/A | #VALUE! | #VALUE!
S/A.4/A.4.1/A.4.1.03/784/7842 | 7842: Malby ze standardních nátěrových hmot | 0 | #N/A | #VALUE! | #VALUE!
S/A.4/A.4.1/A.4.1.05 | A.4.1.05: Výplně otvorů | 0 | #N/A | #VALUE! | #VALUE!
S/A.4/A.4.1/A.4.1.05/A.4.1.5.01 | A.4.1.5.01: Výplně otvorů | 0 | #N/A | #VALUE! | #VALUE!
S/A.4/A.4.1/A.4.1.05/A.4.1.5.01/A.4.1.5.1.01 | A.4.1.5.1.01: 3NP - Uliční část | 0 | #N/A | #VALUE! | #VALUE!
S/A.4/A.4.1/A.4.1.05/A.4.1.5.01/A.4.1.5.1.02 | A.4.1.5.1.02: 3NP - Dvorní část | 0 | #N/A | #VALUE! | #VALUE!
S/A.4/A.4.1/A.4.1.98 | A.4.1.98: Likvidace suti | 0 | #N/A | #VALUE! | #VALUE!
S/A.4/A.4.1/A.4.1.98/099 | 099: Přesun hmot HSV | 0 | #N/A | #VALUE! | #VALUE!
S/A.4/A.4.1/A.4.1.98/099/0997 | 0997: Doprava suti a vybouraných hmot | 0 | #N/A | #VALUE! | #VALUE!
S/A.4/A.4.99 | A.4.99: Ostatní | 0 | #N/A | #VALUE! | #VALUE!
S/A.4/A.4.99/A.4.99.01 | A.4.99.01: Ostatní | 0 | #N/A | #VALUE! | #VALUE!
S/A.4/A.4.99/A.4.99.01/009 | 009: Ostatní konstrukce a práce | 0 | #N/A | #VALUE! | #VALUE!
S/A.4/A.4.99/A.4.99.01/009/0094 | 0094: Lešení a stavební výtahy | 0 | #N/A | #VALUE! | #VALUE!
S/A.4/VRN.4 | VRN.4: Vedlejší rozpočtové náklady | 0 | #N/A | #VALUE! | #VALUE!
S/A.4/VRN.4/VRN.4 | VRN.4: Vedlejší rozpočtové náklady | 0 | #N/A | #VALUE! | #VALUE!
S/A.4/VRN.4/VRN.4/VRN.4.01 | VRN.4.01: Průzkumné, geodetické a projektové práce | 0 | #N/A | #VALUE! | #VALUE!
S/A.4/VRN.4/VRN.4/VRN.4.01/VRN.4.01 | VRN.4.01: Průzkumné, geodetické a projektové práce | 0 | #N/A | #VALUE! | #VALUE!
S/A.4/VRN.4/VRN.4/VRN.4.02 | VRN.4.02: Příprava staveniště a dočasná opatření | 0 | #N/A | #VALUE! | #VALUE!
S/A.4/VRN.4/VRN.4/VRN.4.02/VRN.4.02 | VRN.4.02: Příprava staveniště a dočasná opatření | 0 | #N/A | #VALUE! | #VALUE!
S/A.4/VRN.4/VRN.4/VRN.4.03 | VRN.4.03: Zařízení staveniště | 0 | #N/A | #VALUE! | #VALUE!
S/A.4/VRN.4/VRN.4/VRN.4.03/VRN.4.03 | VRN.4.03: Zařízení staveniště | 0 | #N/A | #VALUE! | #VALUE!
S/A.4/VRN.4/VRN.4/VRN.4.04 | VRN.4.04: Inženýrská činnost | 0 | #N/A | #VALUE! | #VALUE!
S/A.4/VRN.4/VRN.4/VRN.4.04/VRN.4.04 | VRN.4.04: Inženýrská činnost | 0 | #N/A | #VALUE! | #VALUE!
S/A.4/VRN.4/VRN.4/VRN.4.05 | VRN.4.05: Provozní vlivy | 0 | #N/A | #VALUE! | #VALUE!
S/A.4/VRN.4/VRN.4/VRN.4.05/VRN.4.05 | VRN.4.05: Provozní vlivy | 0 | #N/A | #VALUE! | #VALUE!
S/A.4/VRN.4/VRN.4/VRN.4.06 | VRN.4.06: Ostatní náklady | 0 | #N/A | #VALUE! | #VALUE!
S/A.4/VRN.4/VRN.4/VRN.4.06/VRN.4.06 | VRN.4.06: Ostatní náklady | 0 | #N/A | #VALUE! | #VALUE!
S/A.5 | A.5: Výplně otvorů nad úrovní 3NP | 0 | #N/A | #VALUE! | #VALUE!
S/A.5/A.5.1 | A.5.1: Architektonicko stavební řešení | 0 | #N/A | #VALUE! | #VALUE!
S/A.5/A.5.1/A.5.1.02 | A.5.1.02: Bourané konstrukce | 0 | #N/A | #VALUE! | #VALUE!
S/A.5/A.5.1/A.5.1.02/009 | 009: Ostatní konstrukce a práce | 0 | #N/A | #VALUE! | #VALUE!
S/A.5/A.5.1/A.5.1.02/009/0096 | 0096: Bourání konstrukcí | 0 | #N/A | #VALUE! | #VALUE!
S/A.5/A.5.1/A.5.1.02/009/0097 | 0097: Prorážení otvorů a ostatní bourací práce | 0 | #N/A | #VALUE! | #VALUE!
S/A.5/A.5.1/A.5.1.02/764 | 764: Konstrukce klempířské | 0 | #N/A | #VALUE! | #VALUE!
S/A.5/A.5.1/A.5.1.02/764/7640 | 7640: Konstrukce klempířské - bez ohledu na druh konstrukce | 0 | #N/A | #VALUE! | #VALUE!
S/A.5/A.5.1/A.5.1.03 | A.5.1.03: Nové konstrukce a sanace | 0 | #N/A | #VALUE! | #VALUE!
S/A.5/A.5.1/A.5.1.03/006 | 006: Úpravy povrchu | 0 | #N/A | #VALUE! | #VALUE!
S/A.5/A.5.1/A.5.1.03/006/0061 | 0061: Úprava povrchů vnitřní | 0 | #N/A | #VALUE! | #VALUE!
S/A.5/A.5.1/A.5.1.03/006/0062 | 0062: Úprava povrchů vnější | 0 | #N/A | #VALUE! | #VALUE!
S/A.5/A.5.1/A.5.1.03/784 | 784: Malby | 0 | #N/A | #VALUE! | #VALUE!
S/A.5/A.5.1/A.5.1.03/784/7841 | 7841: Malby a tapety - příprava podkladu | 0 | #N/A | #VALUE! | #VALUE!
S/A.5/A.5.1/A.5.1.03/784/7842 | 7842: Malby ze standardních nátěrových hmot | 0 | #N/A | #VALUE! | #VALUE!
S/A.5/A.5.1/A.5.1.05 | A.5.1.05: Výplně otvorů | 0 | #N/A | #VALUE! | #VALUE!
S/A.5/A.5.1/A.5.1.05/A.5.1.5.01 | A.5.1.5.01: Výplně otvorů | 0 | #N/A | #VALUE! | #VALUE!
S/A.5/A.5.1/A.5.1.05/A.5.1.5.01/A.5.1.5.1.01 | A.5.1.5.1.01: Výplně otvorů nad úrovní 3NP | 0 | #N/A | #VALUE! | #VALUE!
S/A.5/A.5.1/A.5.1.98 | A.5.1.98: Likvidace suti | 0 | #N/A | #VALUE! | #VALUE!
S/A.5/A.5.1/A.5.1.98/099 | 099: Přesun hmot HSV | 0 | #N/A | #VALUE! | #VALUE!
S/A.5/A.5.1/A.5.1.98/099/0997 | 0997: Doprava suti a vybouraných hmot | 0 | #N/A | #VALUE! | #VALUE!
S/A.5/A.5.99 | A.5.99: Ostatní | 0 | #N/A | #VALUE! | #VALUE!
S/A.5/A.5.99/A.5.99.01 | A.5.99.01: Ostatní | 0 | #N/A | #VALUE! | #VALUE!
S/A.5/A.5.99/A.5.99.01/009 | 009: Ostatní konstrukce a práce | 0 | #N/A | #VALUE! | #VALUE!
S/A.5/A.5.99/A.5.99.01/009/0094 | 0094: Lešení a stavební výtahy | 0 | #N/A | #VALUE! | #VALUE!
S/A.5/VRN.5 | VRN.5: Vedlejší rozpočtové náklady | 0 | #N/A | #VALUE! | #VALUE!
S/A.5/VRN.5/VRN.5 | VRN.5: Vedlejší rozpočtové náklady | 0 | #N/A | #VALUE! | #VALUE!
S/A.5/VRN.5/VRN.5/VRN.5.01 | VRN.5.01: Průzkumné, geodetické a projektové práce | 0 | #N/A | #VALUE! | #VALUE!
S/A.5/VRN.5/VRN.5/VRN.5.01/VRN.5.01 | VRN.5.01: Průzkumné, geodetické a projektové práce | 0 | #N/A | #VALUE! | #VALUE!
S/A.5/VRN.5/VRN.5/VRN.5.02 | VRN.5.02: Příprava staveniště a dočasná opatření | 0 | #N/A | #VALUE! | #VALUE!
S/A.5/VRN.5/VRN.5/VRN.5.02/VRN.5.02 | VRN.5.02: Příprava staveniště a dočasná opatření | 0 | #N/A | #VALUE! | #VALUE!
S/A.5/VRN.5/VRN.5/VRN.5.03 | VRN.5.03: Zařízení staveniště | 0 | #N/A | #VALUE! | #VALUE!
S/A.5/VRN.5/VRN.5/VRN.5.03/VRN.5.03 | VRN.5.03: Zařízení staveniště | 0 | #N/A | #VALUE! | #VALUE!
S/A.5/VRN.5/VRN.5/VRN.5.04 | VRN.5.04: Inženýrská činnost | 0 | #N/A | #VALUE! | #VALUE!
S/A.5/VRN.5/VRN.5/VRN.5.04/VRN.5.04 | VRN.5.04: Inženýrská činnost | 0 | #N/A | #VALUE! | #VALUE!
S/A.5/VRN.5/VRN.5/VRN.5.05 | VRN.5.05: Provozní vlivy | 0 | #N/A | #VALUE! | #VALUE!
S/A.5/VRN.5/VRN.5/VRN.5.05/VRN.5.05 | VRN.5.05: Provozní vlivy | 0 | #N/A | #VALUE! | #VALUE!
S/A.5/VRN.5/VRN.5/VRN.5.06 | VRN.5.06: Ostatní náklady | 0 | #N/A | #VALUE! | #VALUE!
S/A.5/VRN.5/VRN.5/VRN.5.06/VRN.5.06 | VRN.5.06: Ostatní náklady | 0 | #N/A | #VALUE! | #VALUE!
| Celkem (bez DPH) | 0
| DPH 21% | 0
| Celkem (včetně DPH) | 0

## 1PP
|  | Poř. | Uživ. kód | Kód | Popis | MJ | Výměra | Jedn. Cena | Cena | Cenová soustava | Jedn. hmotn. | Hmotnost | Jedn. suť | Suť | Sazba DPH | DPH | Cena s DPH | Příznak v eC4 - pro podmíněné formátování řádky
S | 1 |  |  |  | S: OBNOVA VÝPLNÍ OTVORŮ MěÚ BÍLINA |  |  |  | 0 |  |  | 2.3913 |  | 3.4628 |  | 0 | 0
S/A.1 | 2 |  |  |  | A.1: Výplně otvorů 1PP |  |  |  | 0 |  |  | 2.3913 |  | 3.4628 |  | 0 | 0
S/A.1/A.1.1 | 3 |  |  |  | A.1.1: Architektonicko stavební řešení |  |  |  | 0 |  |  | 2.3839 |  | 3.4628 |  | 0 | 0
S/A.1/A.1.1/A.1.1.02 | 4 |  |  |  | A.1.1.02: Bourané konstrukce |  |  |  | 0 |  |  | 0 |  | 3.4628 |  | 0 | 0
S/A.1/A.1.1/A.1.1.02/009 | 5 |  |  |  | 009: Ostatní konstrukce a práce |  |  |  | 0 |  |  | 0 |  | 3.2564 |  | 0 | 0
S/A.1/A.1.1/A.1.1.02/009/0096 | 6 |  |  |  | 0096: Bourání konstrukcí |  |  |  | 0 |  |  | 0 |  | 0.77835 |  | 0 | 0
|  | 1 |  | 968072456 | Vybourání kovových dveřních zárubní pl přes 2 m2 | m2 | 4.654 |  | 0 | ÚRS 2023/II |  | 0 | 0.063 | 0.2932 | 21 | 0 | 0
|  |  |  | Výkaz výměr: | D11.1; 1,08*2,15 |  | 2.322
[5 empty] | D15.1; 1,1*2,12 |  | 2.332
|  | 2 |  | 968062456 | Vybourání dřevěných dveřních zárubní pl přes 2 m2 | m2 | 4.712 |  | 0 | ÚRS 2023/II |  | 0 | 0.067 | 0.3157 | 21 | 0 | 0
|  |  |  | Výkaz výměr: | D08.1; 1,19*2 |  | 2.38
[5 empty] | D20.1; 1,1*2,12 |  | 2.332
|  | 3 |  | 968082017 | Vybourání plastových rámů oken včetně křídel plochy přes 2 do 4 m2 | m2 | 3.3225 |  | 0 | ÚRS 2023/II |  | 0 | 0.051 | 0.16945 | 21 | 0 | 0
|  |  |  | Výkaz výměr: | O04.2; 1,45*1,05 |  | 1.5225
[5 empty] | O05.1; 1,8*1 |  | 1.8
S/A.1/A.1.1/A.1.1.02/009/0097 | 6 |  |  |  | 0097: Prorážení otvorů a ostatní bourací práce |  |  |  | 0 |  |  | 0 |  | 2.478 |  | 0 | 0
|  | 4 |  | 971033481.ZP | Vybourání otvorů ve zdivu cihelném pl do 0,25 m2 na MVC nebo MV tl do 900 mm | kus | 6 |  | 0 | odvozeno ÚRS |  | 0 | 0.413 | 2.478 | 21 | 0 | 0 | 5
|  |  |  | Výkaz výměr: | drobná úprava stavebního otvoru pro uložení replik oken |  | 0
[5 empty] | 2 |  | 2
[5 empty] | drobná úprava stavebního otvoru pro uložení replik dveří |  | 0
[5 empty] | 4 |  | 4
S/A.1/A.1.1/A.1.1.02/766 | 5 |  |  |  | 766: Konstrukce truhlářské |  |  |  | 0 |  |  | 0 |  | 0.14 |  | 0 | 0
S/A.1/A.1.1/A.1.1.02/766/7664 | 6 |  |  |  | 7664: Konstrukce truhlářské - úpravy povrchů |  |  |  | 0 |  |  | 0 |  | 0.14 |  | 0 | 0
|  | 5 |  | 766441811 | Demontáž parapetních desek dřevěných nebo plastových šířky do 300 mm délky do 1000 mm | kus | 9 |  | 0 | ÚRS 2023/II |  | 0 | 0.003 | 0.027 | 21 | 0 | 0
|  |  |  | Výkaz výměr: | 9 |  | 9
|  | 6 |  | 766441812 | Demontáž parapetních desek dřevěných nebo plastových šířky přes 300 mm délky do 1000 mm | kus | 3 |  | 0 | ÚRS 2023/II |  | 0 | 0.004 | 0.012 | 21 | 0 | 0
|  |  |  | Výkaz výměr: | 3 |  | 3
|  | 7 |  | 766441821 | Demontáž parapetních desek dřevěných nebo plastových šířky do 300 mm délky do 2000 mm | kus | 10 |  | 0 | ÚRS 2023/II |  | 0 | 0.005 | 0.05 | 21 | 0 | 0
|  |  |  | Výkaz výměr: | 10 |  | 10
|  | 8 |  | 766441822 | Demontáž parapetních desek dřevěných nebo plastových šířky přes 300 mm délky do 2000 mm | kus | 5 |  | 0 | ÚRS 2023/II |  | 0 | 0.006 | 0.03 | 21 | 0 | 0
|  |  |  | Výkaz výměr: | 5 |  | 5
|  | 9 |  | 766441825 | Demontáž parapetních desek dřevěných nebo plastových šířky přes 300 mm délky přes 2000 mm | kus | 3 |  | 0 | ÚRS 2023/II |  | 0 | 0.007 | 0.021 | 21 | 0 | 0
|  |  |  | Výkaz výměr: | 3 |  | 3
S/A.1/A.1.1/A.1.1.02/767 | 5 |  |  |  | 767: Konstrukce zámečnické |  |  |  | 0 |  |  | 0 |  | 0.06645 |  | 0 | 0
S/A.1/A.1.1/A.1.1.02/767/7676 | 6 |  |  |  | 7676: Konstrukce zámečnické - otvory |  |  |  | 0 |  |  | 0 |  | 0.06645 |  | 0 | 0
|  | 10 |  | 767661811 | Demontáž mříží pevných nebo otevíravých | m2 | 3.3225 |  | 0 | ÚRS 2023/II |  | 0 | 0.02 | 0.06645 | 21 | 0 | 0
|  |  |  | Výkaz výměr: | O04.2; 1,45*1,05 |  | 1.5225
[5 empty] | O05.1; 1,8*1 |  | 1.8
S/A.1/A.1.1/A.1.1.03 | 4 |  |  |  | A.1.1.03: Nové konstrukce a sanace |  |  |  | 0 |  |  | 2.3839 |  | 0 |  | 0 | 0
S/A.1/A.1.1/A.1.1.03/006 | 5 |  |  |  | 006: Úpravy povrchu |  |  |  | 0 |  |  | 2.359 |  | 0 |  | 0 | 0
S/A.1/A.1.1/A.1.1.03/006/0061 | 6 |  |  |  | 0061: Úprava povrchů vnitřní |  |  |  | 0 |  |  | 1.3753 |  | 0 |  | 0 | 0
|  | 11 |  | 619991011 | Obalení konstrukcí a prvků fólií přilepenou lepící páskou | m2 | 236 |  | 0 | ÚRS 2023/II |  | 0 |  | 0 | 21 | 0 | 0 | 5
|  |  |  | Výkaz výměr: | Z oboustran repase |  | 0
[5 empty] | 103*2 |  | 206
[5 empty] | Z oboustran replika |  | 0
[5 empty] | 15*2 |  | 30
|  | 12 |  | 612135001.ZP | Vyrovnání podkladu vnitřních parapetů maltou vápenocementovou tl do 10 mm | m2 | 15.2 |  | 0 | odvozeno ÚRS | 0.02048 | 0.3113 |  | 0 | 21 | 0 | 0 | 5
|  |  |  | Výkaz výměr: | vnitřní parapet |  | 0
[5 empty] | 15,2 |  | 15.2
|  | 13 |  | 612325302 | Vápenocementová štuková omítka ostění nebo nadpraží | m2 | 25.9 |  | 0 | ÚRS 2023/II | 0.03358 | 0.86972 |  | 0 | 21 | 0 | 0
|  |  |  | Výkaz výměr: | Předpoklad šířka do 20 cm |  | 0
[5 empty] | 129,5*0,2 |  | 25.9
|  | 14 |  | 619995001 | Začištění omítek kolem oken, dveří, podlah nebo obkladů | m | 129.5 |  | 0 | ÚRS 2023/II | 0.0015 | 0.19425 |  | 0 | 21 | 0 | 0 | 5
|  |  |  | Výkaz výměr: | 129,5 |  | 129.5
S/A.1/A.1.1/A.1.1.03/006/0062 | 6 |  |  |  | 0062: Úprava povrchů vnější |  |  |  | 0 |  |  | 0.98368 |  | 0 |  | 0 | 0
|  | 15 |  | 622325109.ZC | Oprava vnější vápenocementové hladké omítky složitosti 1 stěn v rozsahu přes 80 do 100 % vč. finálního povrchu dle stávajícího stavu | m2 | 25.9 |  | 0 | odvozeno ÚRS | 0.03798 | 0.98368 |  | 0 | 21 | 0 | 0
S/A.1/A.1.1/A.1.1.03/784 | 5 |  |  |  | 784: Malby |  |  |  | 0 |  |  | 0.02496 |  | 0 |  | 0 | 0
S/A.1/A.1.1/A.1.1.03/784/7841 | 6 |  |  |  | 7841: Malby a tapety - příprava podkladu |  |  |  | 0 |  |  | 0.0104 |  | 0 |  | 0 | 0
|  | 16 |  | 784181123.ZP | Jednonásobná bezbarvá penetrace podkladu | m2 | 52 |  | 0 | odvozeno ÚRS | 0.0002 | 0.0104 |  | 0 | 21 | 0 | 0 | 5
|  |  |  | Výkaz výměr: | předpoklad |  | 0
[5 empty] | 52 |  | 52
S/A.1/A.1.1/A.1.1.03/784/7842 | 6 |  |  |  | 7842: Malby ze standardních nátěrových hmot |  |  |  | 0 |  |  | 0.01456 |  | 0 |  | 0 | 0
|  | 17 |  | 784211123.ZP | Dvojnásobné bílé malby | m2 | 52 |  | 0 | odvozeno ÚRS | 0.00028 | 0.01456 |  | 0 | 21 | 0 | 0 | 5
|  |  |  | Výkaz výměr: | předpoklad |  | 0
[5 empty] | 52 |  | 52
S/A.1/A.1.1/A.1.1.05 | 4 |  |  |  | A.1.1.05: Výplně otvorů |  |  |  | 0 |  |  | 0 |  | 0 |  | 0 | 0
S/A.1/A.1.1/A.1.1.05/A.1.1.5.01 | 5 |  |  |  | A.1.1.5.01: Výplně otvorů |  |  |  | 0 |  |  | 0 |  | 0 |  | 0 | 0
S/A.1/A.1.1/A.1.1.05/A.1.1.5.01/A.1.1.5.1.01 | 6 |  |  |  | A.1.1.5.1.01: 1PP - Uliční část |  |  |  | 0 |  |  | 0 |  | 0 |  | 0 | 0
|  | 18 |  | A.1.1.5.1.01_000a | POPISOVÁ POLOŽKA_V jednotkové ceně Kompletní repase prvku musí být mimojiné započtena jeho demontáž, přesun na místo repase a zpět, samotná repase a zpětné osazení na původní místo |  | 0 |  | 0 | vlastní |  | 0 |  | 0 | 21 | 0 | 0
|  | 19 |  | A.1.1.5.1.01_000b | POPISOVÁ POLOŽKA_V jednotkové ceně Kompletní repase prvku musí být mimojiné započteno dočasné zakrytí otvoru po demontáži prvku |  | 0 |  | 0 | vlastní |  | 0 |  | 0 | 21 | 0 | 0
|  | 20 |  | A.1.1.5.1.01_000c | POPISOVÁ POLOŽKA_V jednotkové ceně Kompletní repase prvku musí být mimojiné započtena demontáž konzol závěsů, vnitřních žaluzií a dalších drobných prvků a jejich likvidace |  | 0 |  | 0 | vlastní |  | 0 |  | 0 | 21 | 0 | 0
|  | 21 | D00.1 | A.1.1.5.1.01_001 | Port. vrata s kovanou mříží- Kompletní repase prvku - Rozměry: 2700x3970 mm. Popis stávajicího stavu: spodní část kazetová, okop - nýtovaný plech, křídlo: klapačka a spodní část rámu poškozená rám: způsobilý k repasi kování: původní, neodborně osazená cylindrická vložka zasklení: čiré tažené sklo 4mm Popis navrhované úpravy: Kompletní repase prvku; povrchová úprava křídel, rámů i vnitřní špalety: oprava protézováním, vložkami nebo tmelením, impregnace proti dřevokaznému hmyzu a houbám, základní olejový nátěr, 2x vrchní olejový nátěr štětcem výměna klapačky, protéza (vložka) do spodní části křídla vložka a nové osazení cylindrické vložky Další specifikace viz D.1.1.b.11 Tabulky výplní otvorů a Technická zpráva | kus | 1 |  | 0 | vlastní |  | 0 |  | 0 | 21 | 0 | 0
|  | 22 | D00.2 | A.1.1.5.1.01_002 | Port. vrata s kovanou mříží- Kompletní repase prvku - Rozměry: 2700x3970 mm. Popis stávajicího stavu: spodní část kazetová, okop - nýtovaný plech, křídlo: klapačka a spodní část rámu poškozená rám: způsobilý k repasi kování: původní, neodborně osazená cylindrická vložka zasklení: čiré tažené sklo 4mm Popis navrhované úpravy: Kompletní repase prvku; povrchová úprava křídel, rámů i vnitřní špalety: oprava protézováním, vložkami nebo tmelením, impregnace proti dřevokaznému hmyzu a houbám, základní olejový nátěr, 2x vrchní olejový nátěr štětcem výměna klapačky, protéza (vložka) do spodní části křídla vložka a nové osazení cylindrické vložky Další specifikace viz D.1.1.b.11 Tabulky výplní otvorů a Technická zpráva | kus | 1 |  | 0 | vlastní |  | 0 |  | 0 | 21 | 0 | 0
|  | 23 | D01.1 | A.1.1.5.1.01_003 | Dveře s kovanou mříží- Kompletní repase prvku - Rozměry: 1660x2850 mm. Popis stávajicího stavu: spodní část kazetová, okop - nýtovaný plech, křídlo: klapačka a spodní část rámu poškozená rám: způsobilý k repasi kování: původní, poškozené opláštění zámku zasklení: čiré tažené sklo 4mm Popis navrhované úpravy: Kompletní repase prvku; povrchová úprava křídel, rámů i vnitřní špalety: oprava protézováním, vložkami nebo tmelením, impregnace proti dřevokaznému hmyzu a houbám, základní olejový nátěr, 2x vrchní olejový nátěr štětcem výměna klapačky, protéza (vložka) do spodní části křídla nové opláštění zámku Další specifikace viz D.1.1.b.11 Tabulky výplní otvorů a Technická zpráva | kus | 1 |  | 0 | vlastní |  | 0 |  | 0 | 21 | 0 | 0
|  | 24 | O02.1 | A.1.1.5.1.01_004 | Dř. okno špaletové dvoudílné s mříží šířka kce špalety 200 mm - Kompletní repase prvku - Rozměry: vnitřní 1800x1600 mm, vnější 1700x1500 mm. Popis stávajicího stavu: křídlo: klapačka a spodní část rámu poškozená rám: způsobilý k repasi kování: původní zasklení: čiré tažené sklo 4mm Popis navrhované úpravy: Kompletní repase prvku; povrchová úprava křídel, rámů i vnitřní špalety: oprava protézováním, vložkami nebo tmelením, impregnace proti dřevokaznému hmyzu a houbám, základní olejový nátěr, 2x vrchní olejový nátěr štětcem výměna klapačky, protéza (vložka) do spodní části křídla nový vnitřní parapet hpl 18x720x2150 Další specifikace viz D.1.1.b.11 Tabulky výplní otvorů a Technická zpráva | kus | 1 |  | 0 | vlastní |  | 0 |  | 0 | 21 | 0 | 0
|  | 25 | O02.2 | A.1.1.5.1.01_005 | Dř. okno špaletové dvoudílné s mříží šířka kce špalety 200 mm - Kompletní repase prvku - Rozměry: vnitřní 1800x1600 mm, vnější 1700x1500 mm. Popis stávajicího stavu: křídlo: klapačka a spodní část rámu poškozená rám: způsobilý k repasi kování: původní zasklení: čiré tažené sklo 4mm Popis navrhované úpravy: Kompletní repase prvku; povrchová úprava křídel, rámů i vnitřní špalety: oprava protézováním, vložkami nebo tmelením, impregnace proti dřevokaznému hmyzu a houbám, základní olejový nátěr, 2x vrchní olejový nátěr štětcem výměna klapačky, protéza (vložka) do spodní části křídla nový vnitřní parapet hpl 18x720x2150 Další specifikace viz D.1.1.b.11 Tabulky výplní otvorů a Technická zpráva | kus | 1 |  | 0 | vlastní |  | 0 |  | 0 | 21 | 0 | 0
|  | 26 | O02.3 | A.1.1.5.1.01_006 | Dř. okno špaletové s mříží šířka kce špalety 200 mm - Kompletní repase prvku - Rozměry: vnitřní 1800x1600 mm, vnější 1700x1500 mm. Popis stávajicího stavu: křídlo: klapačka a spodní část rámu poškozená rám: způsobilý k repasi kování: původní zasklení: čiré tažené sklo 4mm Popis navrhované úpravy: Kompletní repase prvku; povrchová úprava křídel, rámů i vnitřní špalety: oprava protézováním, vložkami nebo tmelením, impregnace proti dřevokaznému hmyzu a houbám, základní olejový nátěr, 2x vrchní olejový nátěr štětcem výměna klapačky, protéza (vložka) do spodní části křídla nový vnitřní parapet hpl 18x720x2150 Další specifikace viz D.1.1.b.11 Tabulky výplní otvorů a Technická zpráva | kus | 1 |  | 0 | vlastní |  | 0 |  | 0 | 21 | 0 | 0
|  | 27 | O03.1 | A.1.1.5.1.01_007 | Dř. okno špaletové dvoudílné s mříží šířka kce špalety 200 mm - Kompletní repase prvku - Rozměry: vnitřní 1500x1800 mm, vnější 1400x1700 mm. Popis stávajicího stavu: křídlo: klapačka a spodní část rámu poškozená rám: způsobilý k repasi, okno osazeno cca 200mm pod úrovní dlažby kování: původní zasklení: čiré tažené sklo 4mm Popis navrhované úpravy: Kompletní repase prvku; povrchová úprava křídel, rámů i vnitřní špalety: oprava protézováním, vložkami nebo tmelením, impregnace proti dřevokaznému hmyzu a houbám, základní olejový nátěr, 2x vrchní olejový nátěr štětcem výměna klapačky, protéza (vložka) do spodní části křídla nový vnitřní parapet hpl 18x300x1700 Další specifikace viz D.1.1.b.11 Tabulky výplní otvorů a Technická zpráva | kus | 1 |  | 0 | vlastní |  | 0 |  | 0 | 21 | 0 | 0
|  | 28 | O03.2 | A.1.1.5.1.01_008 | Dř. okno špaletové dvoudílné s mříží šířka kce špalety 200 mm - Kompletní repase prvku - Rozměry: vnitřní 1500x1800 mm, vnější 1400x1700 mm. Popis stávajicího stavu: křídlo: klapačka a spodní část rámu poškozená rám: způsobilý k repasi kování: původní zasklení: čiré tažené sklo 4mm Popis navrhované úpravy: Kompletní repase prvku; povrchová úprava křídel, rámů i vnitřní špalety: oprava protézováním, vložkami nebo tmelením, impregnace proti dřevokaznému hmyzu a houbám, základní olejový nátěr, 2x vrchní olejový nátěr štětcem výměna klapačky, protéza (vložka) do spodní části křídla nový vnitřní parapet hpl 18x300x1700 Další specifikace viz D.1.1.b.11 Tabulky výplní otvorů a Technická zpráva | kus | 1 |  | 0 | vlastní |  | 0 |  | 0 | 21 | 0 | 0
|  | 29 | O03.3 | A.1.1.5.1.01_009 | Dř. okno špaletové s mříží šířka kce špalety 200 mm - Kompletní repase prvku - Rozměry: vnitřní 1500x1800 mm, vnější 1400x1700 mm. Popis stávajicího stavu: křídlo: klapačka a spodní část rámu poškozená rám: způsobilý k repasi kování: původní zasklení: čiré tažené sklo 4mm Popis navrhované úpravy: Kompletní repase prvku; povrchová úprava křídel, rámů i vnitřní špalety: oprava protézováním, vložkami nebo tmelením, impregnace proti dřevokaznému hmyzu a houbám, základní olejový nátěr, 2x vrchní olejový nátěr štětcem výměna klapačky, protéza (vložka) do spodní části křídla nový vnitřní parapet hpl 18x300x1700 Další specifikace viz D.1.1.b.11 Tabulky výplní otvorů a Technická zpráva | kus | 1 |  | 0 | vlastní |  | 0 |  | 0 | 21 | 0 | 0
|  | 30 | O04.1 | A.1.1.5.1.01_010 | Dř. okno špaletové s mříží šířka kce špalety 200 mm - Kompletní repase prvku - Rozměry: vnitřní 1450x1050 mm, vnější 1350x900 mm. Popis stávajicího stavu: křídlo: dřevo dub, způsobilý k repasi rám: dřevo dub, způsobilý k repasi kování: původní zasklení: vnější křídlo dvojsklo Popis navrhované úpravy: Kompletní repase prvku; povrchová úprava křídel, rámů i vnitřní špalety: oprava protézováním, vložkami nebo tmelením, impregnace proti dřevokaznému hmyzu a houbám, základní olejový nátěr, 2x vrchní olejový nátěr štětcem nový vnitřní parapet hpl 18x300x1700 Další specifikace viz D.1.1.b.11 Tabulky výplní otvorů a Technická zpráva | kus | 1 |  | 0 | vlastní |  | 0 |  | 0 | 21 | 0 | 0
|  | 31 | O04.2 | A.1.1.5.1.01_011 | Dř. okno špaletové s mříží šířka kce špalety 200 mm - Výroba a osazení repliky dle vzoru okna č. o04.3 - Rozměry: vnitřní 1450x1050 mm, vnější 1350x900 mm. Popis navrhované úpravy: Výroba a osazení repliky dle vzoru okna č. o04.3; řešení připojovací spáry podle normy ČSN 74 6077 (vč. komprimačních pásek a parotěsných fólií), dle nového detailu (výkres c.12, pro info viz příloha), zalištování ze 3 stran (mimo parapetu) z vnitřní strany nový vnitřní parapet hpl 18x300x1700 Další specifikace viz D.1.1.b.11 Tabulky výplní otvorů a Technická zpráva | kus | 1 |  | 0 | vlastní |  | 0 |  | 0 | 21 | 0 | 0
|  | 32 | O04.3 | A.1.1.5.1.01_012 | Dř. okno špaletové s mříží šířka kce špalety 200 mm - Kompletní repase prvku - Rozměry: vnitřní 1450x1050 mm, vnější 1350x900 mm. Popis stávajicího stavu: křídlo: způsobilé k repasi rám: způsobilý k repasi kování: původní zasklení: čiré tažené sklo 4mm Popis navrhované úpravy: Kompletní repase prvku; povrchová úprava křídel, rámů i vnitřní špalety: oprava protézováním, vložkami nebo tmelením, impregnace proti dřevokaznému hmyzu a houbám, základní olejový nátěr, 2x vrchní olejový nátěr štětcem nový vnitřní parapet hpl 18x300x1700 Další specifikace viz D.1.1.b.11 Tabulky výplní otvorů a Technická zpráva | kus | 1 |  | 0 | vlastní |  | 0 |  | 0 | 21 | 0 | 0
|  | 33 | O04.4 | A.1.1.5.1.01_013 | Dř. okno špaletové s mříží šířka kce špalety 200 mm - Kompletní repase prvku - Rozměry: vnitřní 1450x1050 mm, vnější 1350x900 mm. Popis stávajicího stavu: křídlo: způsobilé k repasi rám: způsobilý k repasi kování: původní zasklení: čiré tažené sklo 4mm Popis navrhované úpravy: Kompletní repase prvku; povrchová úprava křídel, rámů i vnitřní špalety: oprava protézováním, vložkami nebo tmelením, impregnace proti dřevokaznému hmyzu a houbám, základní olejový nátěr, 2x vrchní olejový nátěr štětcem nový vnitřní parapet hpl 18x300x1700 Další specifikace viz D.1.1.b.11 Tabulky výplní otvorů a Technická zpráva | kus | 1 |  | 0 | vlastní |  | 0 |  | 0 | 21 | 0 | 0
|  | 34 | O05.1 | A.1.1.5.1.01_014 | Dř. okno špaletové s mříží šířka kce špalety 200 mm - Výroba a osazení repliky dle vzoru okna č. O04.3. Rozměry: vnitřní 1450x1050 mm, vnější 1350x900 mm. Popis navrhované úpravy: Výroba a osazení repliky dle vzoru okna č. o04.3; řešení připojovací spáry podle normy ČSN 74 6077 (vč. komprimačních pásek a parotěsných fólií), dle nového detailu (výkres c.12, pro info viz příloha), zalištování ze 3 stran (mimo parapetu) z vnitřní strany nový vnitřní parapet hpl 18x550x1650 Další specifikace viz D.1.1.b.11 Tabulky výplní otvorů a Technická zpráva | kus | 1 |  | 0 | vlastní |  | 0 |  | 0 | 21 | 0 | 0
|  | 35 | D06.1 | A.1.1.5.1.01_015 | Dř. dveře prosklené jednokřídlé - Kompletní repase prvku - Rozměry: 1460x2320 mm. Popis stávajicího stavu: křídlo: dobrý stav rám: dobrý stav kování: původní zasklení: čiré plavené sklo 4mm Popis navrhované úpravy: Kompletní repase prvku; povrchová úprava křídel, rámů i vnitřní špalety: oprava protézováním, vložkami nebo tmelením, impregnace proti dřevokaznému hmyzu a houbám, základní olejový nátěr, 2x vrchní olejový nátěr štětcem Další specifikace viz D.1.1.b.11 Tabulky výplní otvorů a Technická zpráva | kus | 1 |  | 0 | vlastní |  | 0 |  | 0 | 21 | 0 | 0
|  | 36 | O07.1 | A.1.1.5.1.01_016 | Dř. jednoduché s mříží- Kompletní repase prvku - Rozměry: 1400x1800 mm. Popis stávajicího stavu: křídlo: způsobilé k repasi rám: způsobilý k repasi kování: původní zasklení: nepřístupné, kryté makrolonem s ventilační mřížkou Popis navrhované úpravy: Kompletní repase prvku; povrchová úprava křídel, rámů i vnitřní špalety: oprava protézováním, vložkami nebo tmelením, impregnace proti dřevokaznému hmyzu a houbám, základní olejový nátěr, 2x vrchní olejový nátěr štětcem Další specifikace viz D.1.1.b.11 Tabulky výplní otvorů a Technická zpráva | kus | 1 |  | 0 | vlastní |  | 0 |  | 0 | 21 | 0 | 0
|  | 37 | O07.2 | A.1.1.5.1.01_017 | Dř. okno jednoduché s mříží- Kompletní repase prvku - Rozměry: 1400x1800 mm. Popis stávajicího stavu: křídlo: způsobilé k repasi rám: způsobilý k repasi kování: původní zasklení: nepřístupné, kryté makrolonem s ventilační mřížkou Popis navrhované úpravy: Kompletní repase prvku; povrchová úprava křídel, rámů i vnitřní špalety: oprava protézováním, vložkami nebo tmelením, impregnace proti dřevokaznému hmyzu a houbám, základní olejový nátěr, 2x vrchní olejový nátěr štětcem Další specifikace viz D.1.1.b.11 Tabulky výplní otvorů a Technická zpráva | kus | 1 |  | 0 | vlastní |  | 0 |  | 0 | 21 | 0 | 0
|  | 38 | O07.3 | A.1.1.5.1.01_018 | Dř. okno jednoduché s mříží- Kompletní repase prvku - Rozměry: 1400x1800 mm. Popis stávajicího stavu: křídlo: způsobilé k repasi rám: způsobilý k repasi kování: původní zasklení: čiré plavené sklo 4mm Popis navrhované úpravy: Kompletní repase prvku; povrchová úprava křídel, rámů i vnitřní špalety: oprava protézováním, vložkami nebo tmelením, impregnace proti dřevokaznému hmyzu a houbám, základní olejový nátěr, 2x vrchní olejový nátěr štětcem Další specifikace viz D.1.1.b.11 Tabulky výplní otvorů a Technická zpráva | kus | 1 |  | 0 | vlastní |  | 0 |  | 0 | 21 | 0 | 0
|  | 39 | O07.4 | A.1.1.5.1.01_019 | Dř. okno jednoduché s mříží- Kompletní repase prvku - Rozměry: 1400x1800 mm. Popis stávajicího stavu: křídlo: způsobilé k repasi rám: způsobilý k repasi kování: původní zasklení: nepřístupné, kryté plechem Popis navrhované úpravy: Kompletní repase prvku; povrchová úprava křídel, rámů i vnitřní špalety: oprava protézováním, vložkami nebo tmelením, impregnace proti dřevokaznému hmyzu a houbám, základní olejový nátěr, 2x vrchní olejový nátěr štětcem Další specifikace viz D.1.1.b.11 Tabulky výplní otvorů a Technická zpráva | kus | 1 |  | 0 | vlastní |  | 0 |  | 0 | 21 | 0 | 0
|  | 40 | O07.5 | A.1.1.5.1.01_020 | Dř. okno jednoduché s mříží- Kompletní repase prvku - Rozměry: 1400x1800 mm. Popis stávajicího stavu: křídlo: způsobilé k repasi rám: způsobilý k repasi kování: původní zasklení: nepřístupné, kryté plechem Popis navrhované úpravy: Kompletní repase prvku; povrchová úprava křídel, rámů i vnitřní špalety: oprava protézováním, vložkami nebo tmelením, impregnace proti dřevokaznému hmyzu a houbám, základní olejový nátěr, 2x vrchní olejový nátěr štětcem Další specifikace viz D.1.1.b.11 Tabulky výplní otvorů a Technická zpráva | kus | 1 |  | 0 | vlastní |  | 0 |  | 0 | 21 | 0 | 0
|  | 41 | O07.6 | A.1.1.5.1.01_021 | Dř. okno jednoduché s mříží- Kompletní repase prvku - Rozměry: 1400x1800 mm. Popis stávajicího stavu: křídlo: způsobilé k repasi rám: způsobilý k repasi kování: původní zasklení: nepřístupné, kryté plechem Popis navrhované úpravy: Kompletní repase prvku; povrchová úprava křídel, rámů i vnitřní špalety: oprava protézováním, vložkami nebo tmelením, impregnace proti dřevokaznému hmyzu a houbám, základní olejový nátěr, 2x vrchní olejový nátěr štětcem Další specifikace viz D.1.1.b.11 Tabulky výplní otvorů a Technická zpráva | kus | 1 |  | 0 | vlastní |  | 0 |  | 0 | 21 | 0 | 0
S/A.1/A.1.1/A.1.1.05/A.1.1.5.01/A.1.1.5.1.02 | 6 |  |  |  | A.1.1.5.1.02: 1PP - Dvorní část |  |  |  | 0 |  |  | 0 |  | 0 |  | 0 | 0
|  | 42 |  | A.1.1.5.1.02_000a | POPISOVÁ POLOŽKA_V jednotkové ceně Kompletní repase prvku musí být mimojiné započtena jeho demontáž, přesun na místo repase a zpět, samotná repase a zpětné osazení na původní místo |  | 0 |  | 0 | vlastní |  | 0 |  | 0 | 21 | 0 | 0
|  | 43 |  | A.1.1.5.1.02_000b | POPISOVÁ POLOŽKA_V jednotkové ceně Kompletní repase prvku musí být mimojiné započteno dočasné zakrytí otvoru po demontáži prvku |  | 0 |  | 0 | vlastní |  | 0 |  | 0 | 21 | 0 | 0
|  | 44 |  | A.1.1.5.1.02_000c | POPISOVÁ POLOŽKA_V jednotkové ceně Kompletní repase prvku musí být mimojiné započtena demontáž konzol závěsů, vnitřních žaluzií a dalších drobných prvků a jejich likvidace |  | 0 |  | 0 | vlastní |  | 0 |  | 0 | 21 | 0 | 0
|  | 45 | D08.1 | A.1.1.5.1.02_001 | Dveře - Výroba a osazení repliky dle části "dokumenty podrobností" - Rozměry: 1190x2000 mm. Popis navrhované úpravy: Výroba a osazení repliky dle části "dokumenty podrobností", výkres dn_01 řešení připojovací spáry podle normy ČSN 74 6077 (vč. komprimačních pásek a parotěsných fólií), dle nového detailu (výkres c.12, pro info viz příloha), zalištování ze 3 stran (mimo parapetu) z vnitřní strany kování leštěná mosaz, konkrétní typ viz tz zasklení izolačním dvojsklem 4-8-4 Další specifikace viz D.1.1.b.11 Tabulky výplní otvorů a Technická zpráva | kus | 1 |  | 0 | vlastní |  | 0 |  | 0 | 21 | 0 | 0
|  | 46 | O09.1 | A.1.1.5.1.02_002 | Dř. okno jednoduché - Kompletní repase prvku - Rozměry: 1300x970 mm. Popis stávajicího stavu: křídlo: způsobilé k repasi rám: způsobilý k repasi kování: původní zasklení: čiré plavené sklo 4mm, síť proti hmyzu Popis navrhované úpravy: Kompletní repase prvku; povrchová úprava křídel, rámů i vnitřní špalety: oprava protézováním, vložkami nebo tmelením, impregnace proti dřevokaznému hmyzu a houbám, základní olejový nátěr, 2x vrchní olejový nátěr štětcem osazení nové sítě proti hmyzu -replika dle původního vzoru nový vnitřní parapet hpl 18x300x1600 Další specifikace viz D.1.1.b.11 Tabulky výplní otvorů a Technická zpráva | kus | 1 |  | 0 | vlastní |  | 0 |  | 0 | 21 | 0 | 0
|  | 47 | O10.1 | A.1.1.5.1.02_003 | Dř. okno jednoduché - Kompletní repase prvku - Rozměry: 920x870 mm. Popis stávajicího stavu: křídlo: způsobilé k repasi rám: způsobilý k repasi kování: původní zasklení: drátosklo Popis navrhované úpravy: Kompletní repase prvku; povrchová úprava křídel, rámů i vnitřní špalety: oprava protézováním, vložkami nebo tmelením, impregnace proti dřevokaznému hmyzu a houbám, základní olejový nátěr, 2x vrchní olejový nátěr štětcem nový vnitřní parapet hpl 18x300x1100 Další specifikace viz D.1.1.b.11 Tabulky výplní otvorů a Technická zpráva | kus | 1 |  | 0 | vlastní |  | 0 |  | 0 | 21 | 0 | 0
|  | 48 | O10.2 | A.1.1.5.1.02_004 | Dř. okno jednoduché - Kompletní repase prvku - Rozměry: 920x870 mm. Popis stávajicího stavu: křídlo: způsobilé k repasi rám: způsobilý k repasi kování: původní zasklení: drátosklo Popis navrhované úpravy: Kompletní repase prvku; povrchová úprava křídel, rámů i vnitřní špalety: oprava protézováním, vložkami nebo tmelením, impregnace proti dřevokaznému hmyzu a houbám, základní olejový nátěr, 2x vrchní olejový nátěr štětcem nový vnitřní parapet hpl 18x300x1100 Další specifikace viz D.1.1.b.11 Tabulky výplní otvorů a Technická zpráva | kus | 1 |  | 0 | vlastní |  | 0 |  | 0 | 21 | 0 | 0
|  | 49 | D11.1 | A.1.1.5.1.02_005 | Dveře - Výroba a osazení repliky dle části "dokumenty podrobností" - Rozměry: 1080x2150 mm. Popis navrhované úpravy: Výroba a osazení repliky dle části "dokumenty podrobností", výkres dn_01 řešení připojovací spáry podle normy ČSN 74 6077 (vč. komprimačních pásek a parotěsných fólií), dle nového detailu (výkres c.12, pro info viz příloha), zalištování ze 3 stran (mimo parapetu) z vnitřní strany kování leštěná mosaz, konkrétní typ viz tz zasklení izolačním dvojsklem 4-8-4 Další specifikace viz D.1.1.b.11 Tabulky výplní otvorů a Technická zpráva | kus | 1 |  | 0 | vlastní |  | 0 |  | 0 | 21 | 0 | 0
|  | 50 | O12.1 | A.1.1.5.1.02_006 | Dř. okno jednoduché - Kompletní repase prvku - Rozměry: 800x800 mm. Popis stávajicího stavu: křídlo: způsobilé k repasi rám: způsobilý k repasi kování: původní zasklení: čiré plavené sklo 4mm, síť proti hmyzu, mříž Popis navrhované úpravy: Kompletní repase prvku; povrchová úprava křídel, rámů i vnitřní špalety: oprava protézováním, vložkami nebo tmelením, impregnace proti dřevokaznému hmyzu a houbám, základní olejový nátěr, 2x vrchní olejový nátěr štětcem osazení nové sítě proti hmyzu -replika dle původního vzoru nový vnitřní parapet hpl 18x200x900 Další specifikace viz D.1.1.b.11 Tabulky výplní otvorů a Technická zpráva | kus | 1 |  | 0 | vlastní |  | 0 |  | 0 | 21 | 0 | 0
|  | 51 | O13.1 | A.1.1.5.1.02_007 | Dř. okno jednoduché - Kompletní repase prvku - Rozměry: 500x950 mm. Popis stávajicího stavu: křídlo: způsobilé k repasi rám: způsobilý k repasi kování: původní zasklení: čiré plavené sklo 4mm, síť proti hmyzu, mříž Popis navrhované úpravy: Kompletní repase prvku; povrchová úprava křídel, rámů i vnitřní špalety: oprava protézováním, vložkami nebo tmelením, impregnace proti dřevokaznému hmyzu a houbám, základní olejový nátěr, 2x vrchní olejový nátěr štětcem osazení nové sítě proti hmyzu -replika dle původního vzoru nový vnitřní parapet hpl 18x200x550 Další specifikace viz D.1.1.b.11 Tabulky výplní otvorů a Technická zpráva | kus | 1 |  | 0 | vlastní |  | 0 |  | 0 | 21 | 0 | 0
|  | 52 | O13.2 | A.1.1.5.1.02_008 | Dř. okno jednoduché - Kompletní repase prvku - Rozměry: 500x950 mm. Popis stávajicího stavu: křídlo: způsobilé k repasi rám: způsobilý k repasi kování: původní zasklení: čiré plavené sklo 4mm, síť proti hmyzu, mříž Popis navrhované úpravy: Kompletní repase prvku; povrchová úprava křídel, rámů i vnitřní špalety: oprava protézováním, vložkami nebo tmelením, impregnace proti dřevokaznému hmyzu a houbám, základní olejový nátěr, 2x vrchní olejový nátěr štětcem osazení nové sítě proti hmyzu -replika dle původního vzoru nový vnitřní parapet hpl 18x200x550 Další specifikace viz D.1.1.b.11 Tabulky výplní otvorů a Technická zpráva | kus | 1 |  | 0 | vlastní |  | 0 |  | 0 | 21 | 0 | 0
|  | 53 | O14.1 | A.1.1.5.1.02_009 | Dř. okno špaletové šířka kce špalety 200mm - Kompletní repase prvku - Rozměry: vnitřní 1000x1000 mm, vnější 900x900 mm. Popis stávajicího stavu: křídlo: způsobilé k repasi rám: způsobilý k repasi kování: původní zasklení: drátosklo Popis navrhované úpravy: Kompletní repase prvku; povrchová úprava křídel, rámů i vnitřní špalety: oprava protézováním, vložkami nebo tmelením, impregnace proti dřevokaznému hmyzu a houbám, základní olejový nátěr, 2x vrchní olejový nátěr štětcem nový vnitřní parapet hpl 18x200x950 Další specifikace viz D.1.1.b.11 Tabulky výplní otvorů a Technická zpráva | kus | 1 |  | 0 | vlastní |  | 0 |  | 0 | 21 | 0 | 0
|  | 54 | O14.2 | A.1.1.5.1.02_010 | Dř. okno špaletové šířka kce špalety 200mm - Kompletní repase prvku - Rozměry: vnitřní 1000x1000 mm, vnější 900x900 mm. Popis stávajicího stavu: křídlo: způsobilé k repasi rám: způsobilý k repasi kování: původní zasklení: čiré plavené sklo 4mm + sklo "diamant", síť proti hmyzu, mříž Popis navrhované úpravy: Kompletní repase prvku; povrchová úprava křídel, rámů i vnitřní špalety: oprava protézováním, vložkami nebo tmelením, impregnace proti dřevokaznému hmyzu a houbám, základní olejový nátěr, 2x vrchní olejový nátěr štětcem sjednotit zasklení -čiré plavené sklo osazení nové sítě proti hmyzu -replika dle původního vzoru nový vnitřní parapet hpl 18x200x950 Další specifikace viz D.1.1.b.11 Tabulky výplní otvorů a Technická zpráva | kus | 1 |  | 0 | vlastní |  | 0 |  | 0 | 21 | 0 | 0
|  | 55 | D15.1 | A.1.1.5.1.02_011 | Dveře - Výroba a osazení repliky dle části "dokumenty podrobností" - Rozměry: 1100x2120 mm. Popis navrhované úpravy: Výroba a osazení repliky dle části "dokumenty podrobností", výkres dn_01 řešení připojovací spáry podle normy ČSN 74 6077 (vč. komprimačních pásek a parotěsných fólií), dle nového detailu (výkres c.12, pro info viz příloha), zalištování ze 3 stran (mimo parapetu) z vnitřní strany kování leštěná mosaz, konkrétní typ viz tz zasklení izolačním dvojsklem 4-8-4 Další specifikace viz D.1.1.b.11 Tabulky výplní otvorů a Technická zpráva | kus | 1 |  | 0 | vlastní |  | 0 |  | 0 | 21 | 0 | 0
|  | 56 | O16.1 | A.1.1.5.1.02_012 | Dř. okno jednoduché - Kompletní repase prvku - Rozměry: 770x1000 mm. Popis stávajicího stavu: křídlo: způsobilé k repasi rám: způsobilý k repasi kování: původní zasklení: čiré plavené sklo 4mm Popis navrhované úpravy: Kompletní repase prvku; povrchová úprava křídel, rámů i vnitřní špalety: oprava protézováním, vložkami nebo tmelením, impregnace proti dřevokaznému hmyzu a houbám, základní olejový nátěr, 2x vrchní olejový nátěr štětcem nový vnitřní parapet hpl 18x400x950 Další specifikace viz D.1.1.b.11 Tabulky výplní otvorů a Technická zpráva | kus | 1 |  | 0 | vlastní |  | 0 |  | 0 | 21 | 0 | 0
|  | 57 | O16.2 | A.1.1.5.1.02_013 | Dř. okno jednoduché - Kompletní repase prvku - Rozměry: 770x1000 mm. Popis stávajicího stavu: křídlo: způsobilé k repasi rám: způsobilý k repasi kování: původní zasklení: čiré plavené sklo 4mm Popis navrhované úpravy: Kompletní repase prvku; povrchová úprava křídel, rámů i vnitřní špalety: oprava protézováním, vložkami nebo tmelením, impregnace proti dřevokaznému hmyzu a houbám, základní olejový nátěr, 2x vrchní olejový nátěr štětcem nový vnitřní parapet hpl 18x400x950 Další specifikace viz D.1.1.b.11 Tabulky výplní otvorů a Technická zpráva | kus | 1 |  | 0 | vlastní |  | 0 |  | 0 | 21 | 0 | 0
|  | 58 | O17.1 | A.1.1.5.1.02_014 | Dř. okno jednoduché - Kompletní repase prvku - Rozměry: 1550x950 mm. Popis stávajicího stavu: křídlo: způsobilé k repasi rám: způsobilý k repasi kování: původní zasklení: izolační dvojsklo Popis navrhované úpravy: Kompletní repase prvku; povrchová úprava křídel, rámů i vnitřní špalety: oprava protézováním, vložkami nebo tmelením, impregnace proti dřevokaznému hmyzu a houbám, základní olejový nátěr, 2x vrchní olejový nátěr štětcem nový vnitřní parapet hpl 18x400x1600 Další specifikace viz D.1.1.b.11 Tabulky výplní otvorů a Technická zpráva | kus | 1 |  | 0 | vlastní |  | 0 |  | 0 | 21 | 0 | 0
|  | 59 | O18.1 | A.1.1.5.1.02_015 | Dř. okno jednoduché - Kompletní repase prvku - Rozměry: 450x950 mm. Popis stávajicího stavu: křídlo: způsobilé k repasi rám: způsobilý k repasi kování: původní zasklení: izolační dvojsklo Popis navrhované úpravy: Kompletní repase prvku; povrchová úprava křídel, rámů i vnitřní špalety: oprava protézováním, vložkami nebo tmelením, impregnace proti dřevokaznému hmyzu a houbám, základní olejový nátěr, 2x vrchní olejový nátěr štětcem nový vnitřní parapet hpl 18x600x900 Další specifikace viz D.1.1.b.11 Tabulky výplní otvorů a Technická zpráva | kus | 1 |  | 0 | vlastní |  | 0 |  | 0 | 21 | 0 | 0
|  | 60 | O19.1 | A.1.1.5.1.02_016 | Dř. okno špaletové šířka kce špalety 200mm - Kompletní repase prvku - Rozměry: vnitřní 1350x1050 mm, vnější 1250x950 mm. Popis stávajicího stavu: křídlo: způsobilé k repasi rám: způsobilý k repasi kování: původní zasklení: mléčné sklo Popis navrhované úpravy: Kompletní repase prvku; povrchová úprava křídel, rámů i vnitřní špalety: oprava protézováním, vložkami nebo tmelením, impregnace proti dřevokaznému hmyzu a houbám, základní olejový nátěr, 2x vrchní olejový nátěr štětcem nový vnitřní parapet hpl 18x400x1600 Další specifikace viz D.1.1.b.11 Tabulky výplní otvorů a Technická zpráva | kus | 1 |  | 0 | vlastní |  | 0 |  | 0 | 21 | 0 | 0
|  | 61 | O19.2 | A.1.1.5.1.02_017 | Dř. okno špaletové šířka kce špalety 200mm - Kompletní repase prvku - Rozměry: vnitřní 1350x1050 mm, vnější 1250x950 mm. Popis stávajicího stavu: křídlo: způsobilé k repasi rám: způsobilý k repasi kování: původní zasklení: izolační dvojsklo, síť proti hmyzu, mříž Popis navrhované úpravy: Kompletní repase prvku; povrchová úprava křídel, rámů i vnitřní špalety: oprava protézováním, vložkami nebo tmelením, impregnace proti dřevokaznému hmyzu a houbám, základní olejový nátěr, 2x vrchní olejový nátěr štětcem osazení nové sítě proti hmyzu -replika dle původního vzoru; nový vnitřní parapet hpl 18x400x1600 Další specifikace viz D.1.1.b.11 Tabulky výplní otvorů a Technická zpráva | kus | 1 |  | 0 | vlastní |  | 0 |  | 0 | 21 | 0 | 0
|  | 62 | D20.1 | A.1.1.5.1.02_018 | Dveře - Výroba a osazení repliky dle části "dokumenty podrobností" - Rozměry: 1100x2120 mm. Popis navrhované úpravy: Výroba a osazení repliky dle části "dokumenty podrobností", výkres dn_01 řešení připojovací spáry podle normy ČSN 74 6077 (vč. komprimačních pásek a parotěsných fólií), dle nového detailu (výkres c.12, pro info viz příloha), zalištování ze 3 stran (mimo parapetu) z vnitřní strany kování leštěná mosaz, konkrétní typ viz tz zasklení izolačním dvojsklem 4-8-4 Další specifikace viz D.1.1.b.11 Tabulky výplní otvorů a Technická zpráva | kus | 1 |  | 0 | vlastní |  | 0 |  | 0 | 21 | 0 | 0
|  | 63 | O21.1 | A.1.1.5.1.02_019 | Dř. okno jednoduché - Kompletní repase prvku - Rozměry: 350x950 mm. Popis stávajicího stavu: křídlo: způsobilé k repasi rám: způsobilý k repasi kování: původní zasklení: čiré plavené sklo 4mm, síť proti hmyzu Popis navrhované úpravy: Kompletní repase prvku; povrchová úprava křídel, rámů i vnitřní špalety: oprava protézováním, vložkami nebo tmelením, impregnace proti dřevokaznému hmyzu a houbám, základní olejový nátěr, 2x vrchní olejový nátěr štětcem osazení nové sítě proti hmyzu -replika dle původního vzoru; nový vnitřní parapet hpl 18x250x400 Další specifikace viz D.1.1.b.11 Tabulky výplní otvorů a Technická zpráva | kus | 1 |  | 0 | vlastní |  | 0 |  | 0 | 21 | 0 | 0
|  | 64 | O21.2 | A.1.1.5.1.02_020 | Dř. okno jednoduché - Kompletní repase prvku - Rozměry: 350x950 mm. Popis stávajicího stavu: křídlo: způsobilé k repasi rám: způsobilý k repasi kování: původní zasklení: čiré plavené sklo 4mm, síť proti hmyzu Popis navrhované úpravy: Kompletní repase prvku; povrchová úprava křídel, rámů i vnitřní špalety: oprava protézováním, vložkami nebo tmelením, impregnace proti dřevokaznému hmyzu a houbám, základní olejový nátěr, 2x vrchní olejový nátěr štětcem osazení nové sítě proti hmyzu -replika dle původního vzoru; nový vnitřní parapet hpl 18x250x400 Další specifikace viz D.1.1.b.11 Tabulky výplní otvorů a Technická zpráva | kus | 1 |  | 0 | vlastní |  | 0 |  | 0 | 21 | 0 | 0
|  | 65 | O21.3 | A.1.1.5.1.02_021 | Dř. okno jednoduché - Kompletní repase prvku - Rozměry: 350x950 mm. Popis stávajicího stavu: křídlo: způsobilé k repasi rám: způsobilý k repasi kování: původní zasklení: čiré plavené sklo 4mm, síť proti hmyzu Popis navrhované úpravy: Kompletní repase prvku; povrchová úprava křídel, rámů i vnitřní špalety: oprava protézováním, vložkami nebo tmelením, impregnace proti dřevokaznému hmyzu a houbám, základní olejový nátěr, 2x vrchní olejový nátěr štětcem osazení nové sítě proti hmyzu -replika dle původního vzoru; nový vnitřní parapet hpl 18x250x400 Další specifikace viz D.1.1.b.11 Tabulky výplní otvorů a Technická zpráva | kus | 1 |  | 0 | vlastní |  | 0 |  | 0 | 21 | 0 | 0
|  | 66 | O21.4 | A.1.1.5.1.02_022 | Dř. okno jednoduché - Kompletní repase prvku - Rozměry: 350x950 mm. Popis stávajicího stavu: křídlo: způsobilé k repasi rám: způsobilý k repasi kování: původní zasklení: čiré plavené sklo 4mm, síť proti hmyzu Popis navrhované úpravy: Kompletní repase prvku; povrchová úprava křídel, rámů i vnitřní špalety: oprava protézováním, vložkami nebo tmelením, impregnace proti dřevokaznému hmyzu a houbám, základní olejový nátěr, 2x vrchní olejový nátěr štětcem osazení nové sítě proti hmyzu -replika dle původního vzoru; nový vnitřní parapet hpl 18x250x400 Další specifikace viz D.1.1.b.11 Tabulky výplní otvorů a Technická zpráva | kus | 1 |  | 0 | vlastní |  | 0 |  | 0 | 21 | 0 | 0
|  | 67 | O22.1 | A.1.1.5.1.02_023 | Dř. okno jednoduché - Kompletní repase prvku - Rozměry: 1100x650 mm. Popis stávajicího stavu: křídlo: k repasi, poškozená okapnice a spodní část křídla -výměna rám: způsobilý k repasi, poškozená sponí část rámu -výměna kování: původní zasklení: čiré plavené sklo 4mm Popis navrhované úpravy: Kompletní repase prvku; povrchová úprava křídel, rámů i vnitřní špalety: oprava protézováním, vložkami nebo tmelením, impregnace proti dřevokaznému hmyzu a houbám, základní olejový nátěr, 2x vrchní olejový nátěr štětcem výměna okapnice a spodní části křídla výměna spodní části rámu; nový vnitřní parapet hpl 18x450x1200 Další specifikace viz D.1.1.b.11 Tabulky výplní otvorů a Technická zpráva | kus | 1 |  | 0 | vlastní |  | 0 |  | 0 | 21 | 0 | 0
S/A.1/A.1.1/A.1.1.98 | 4 |  |  |  | A.1.1.98: Likvidace suti |  |  |  | 0 |  |  | 0 |  | 0 |  | 0 | 0
S/A.1/A.1.1/A.1.1.98/099 | 5 |  |  |  | 099: Přesun hmot HSV |  |  |  | 0 |  |  | 0 |  | 0 |  | 0 | 0
S/A.1/A.1.1/A.1.1.98/099/0997 | 6 |  |  |  | 0997: Doprava suti a vybouraných hmot |  |  |  | 0 |  |  | 0 |  | 0 |  | 0 | 0
|  | 68 |  | 997013160 | Vnitrostaveništní doprava suti a vybouraných hmot pro budovy v přes 30 do 36 m s omezením mechanizace | t | 3.4628 |  | 0 | ÚRS 2023/II |  | 0 |  | 0 | 21 | 0 | 0
|  | 69 |  | 997013501 | Odvoz suti a vybouraných hmot na skládku nebo meziskládku do 1 km se složením | t | 3.4628 |  | 0 | ÚRS 2023/II |  | 0 |  | 0 | 21 | 0 | 0
|  | 70 |  | 997013509.ZC | Příplatek k odvozu suti a vybouraných hmot na skládku ZKD 1 km přes 1 km vzdálenost skládky musí být zohledněna v jednotkové ceně | t | 3.4628 |  | 0 | odvozeno ÚRS |  | 0 |  | 0 | 21 | 0 | 0
|  | 71 |  | 997013871 | Poplatek za uložení stavebního odpadu na recyklační skládce (skládkovné) směsného stavebního a demoličního kód odpadu 17 09 04 | t | 3.463 |  | 0 | ÚRS 2023/II |  | 0 |  | 0 | 21 | 0 | 0
S/A.1/A.1.99 | 3 |  |  |  | A.1.99: Ostatní |  |  |  | 0 |  |  | 0.007357 |  | 0 |  | 0 | 0
S/A.1/A.1.99/A.1.99.01 | 4 |  |  |  | A.1.99.01: Ostatní |  |  |  | 0 |  |  | 0.007357 |  | 0 |  | 0 | 0
S/A.1/A.1.99/A.1.99.01/009 | 5 |  |  |  | 009: Ostatní konstrukce a práce |  |  |  | 0 |  |  | 0.007357 |  | 0 |  | 0 | 0
S/A.1/A.1.99/A.1.99.01/009/0094 | 6 |  |  |  | 0094: Lešení a stavební výtahy |  |  |  | 0 |  |  | 0.007357 |  | 0 |  | 0 | 0
|  | 72 |  | 949101111 | Lešení pomocné pro objekty pozemních staveb s lešeňovou podlahou v do 1,9 m zatížení do 150 kg/m2 | m2 | 56.592 |  | 0 | ÚRS 2023/II | 0.00013 | 0.007357 |  | 0 | 21 | 0 | 0
|  |  |  | Výkaz výměr: | 47,16*1,2 |  | 56.592
|  | 73 |  | 943211111 | Montáž lešení prostorového rámového lehkého s podlahami zatížení do 200 kg/m2 v do 10 m | m3 | 31.44 |  | 0 | ÚRS 2023/II |  | 0 |  | 0 | 21 | 0 | 0
|  |  |  | Výkaz výměr: | Pro výplně otvorů vyšší než 2,5 m |  | 0
[5 empty] | 26,2*1,2 |  | 31.44
|  | 74 |  | 943211211.ZP | Příplatek k lešení prostorovému rámovému lehkému s podlahami v do 10 m za první a ZKD den použití, délka pronájmu musí být zohledněna v jednotkové ceně | m3 | 31.44 |  | 0 | odvozeno ÚRS |  | 0 |  | 0 | 21 | 0 | 0
|  | 75 |  | 943111311 | Odborná prohlídka lešení prostorového trubkového lehkého s podlahami zatížení do 200 kg/m2 v do 30 m objemu do 1000 m3 nezakrytého | kus | 1 |  | 0 | ÚRS 2023/II |  | 0 |  | 0 | 21 | 0 | 0
|  | 76 |  | 943211811 | Demontáž lešení prostorového rámového lehkého s podlahami zatížení do 200 kg/m2 v do 10 m | m3 | 31.44 |  | 0 | ÚRS 2023/II |  | 0 |  | 0 | 21 | 0 | 0
S/A.1/VRN.1 | 3 |  |  |  | VRN.1: Vedlejší rozpočtové náklady |  |  |  | 0 |  |  | 0 |  | 0 |  | 0 | 0
S/A.1/VRN.1/VRN.1 | 4 |  |  |  | VRN.1: Vedlejší rozpočtové náklady |  |  |  | 0 |  |  | 0 |  | 0 |  | 0 | 0
S/A.1/VRN.1/VRN.1/VRN.1.01 | 5 |  |  |  | VRN.1.01: Průzkumné, geodetické a projektové práce |  |  |  | 0 |  |  | 0 |  | 0 |  | 0 | 0
S/A.1/VRN.1/VRN.1/VRN.1.01/VRN.1.01 | 6 |  |  |  | VRN.1.01: Průzkumné, geodetické a projektové práce |  |  |  | 0 |  |  | 0 |  | 0 |  | 0 | 0
|  | 77 |  | VRN.1.01_001 | Průzkumné, geodetické a projektové práce. Veškeré práce související se zjišťením a popisem skutečného stavu objektu během realizace stavby nad rámec průzkumů, které bylo vzhledem k povaze provozu objektu možné provést ve fázi zhotovení projektové dokumentace pro provádění stavby. Cena zahrnuje veškeré náklady dodavatele stanovené na základě projektové dokumentace pro provádění stavby a zvoleného definitivního technologického postupu dodavatele | soubor | 1 |  | 0 | vlastní |  | 0 |  | 0 | 21 | 0 | 0
|  | 78 |  | VRN.1.01_002 | Restaurátorský průzkum barevnosti výplní otvorů | soubor | 1 |  | 0 | vlastní |  | 0 |  | 0 | 21 | 0 | 0
|  | 79 |  | VRN.1.01_003 | Vypracování podrobného plánu organizace výstavby dodavatele stavby včetně harmonogramu prací | soubor | 1 |  | 0 | vlastní |  | 0 |  | 0 | 21 | 0 | 0
|  | 80 |  | VRN.1.01_004 | Výrobní a dílenská dokumentace dodavatele vč. veškerých nákladů na její průběžné zpracování, projednávání a schvalování | soubor | 1 |  | 0 | vlastní |  | 0 |  | 0 | 21 | 0 | 0
|  | 81 |  | VRN.1.01_005 | Dokumentace skutečného provedení stavby v rozsahu a podrobnosti odpovídajícím minimálne rozsahu a podrobnosti dokumentace pro provádění stavby, dokumentace pro předání stavebníkovi za účelem správy objektu, vč. fotodokumentace v průběhu a po provedení díla minimálně v rozsahu veškerých zakrývaných konstrukcí s uvedením pozice a času | soubor | 1 |  | 0 | vlastní |  | 0 |  | 0 | 21 | 0 | 0
|  | 82 |  | VRN.1.01_006 | Pasportizace objektu před před zahájením stavebních prací vč. fotodokumentace a diagnostiky | soubor | 1 |  | 0 | vlastní |  | 0 |  | 0 | 21 | 0 | 0
|  | 83 |  | VRN.1.01_007 | Pasportizace umělecko řemeslných prvků a významných stavebních detailů, vč. štítkování a značení v souladu s projektovou dokumentací | soubor | 1 |  | 0 | vlastní |  | 0 |  | 0 | 21 | 0 | 0
S/A.1/VRN.1/VRN.1/VRN.1.02 | 5 |  |  |  | VRN.1.02: Příprava staveniště a dočasná opatření |  |  |  | 0 |  |  | 0 |  | 0 |  | 0 | 0
S/A.1/VRN.1/VRN.1/VRN.1.02/VRN.1.02 | 6 |  |  |  | VRN.1.02: Příprava staveniště a dočasná opatření |  |  |  | 0 |  |  | 0 |  | 0 |  | 0 | 0
|  | 84 |  | VRN.1.02_001 | Příprava staveniště, veškerá opatření související s odstrojením objektu a ochranou významných umělecko řemeslných prvků a významných architektonických detailů v rozsahu vyplývajícím z projektové dokumentace, vč. montáže a dodávky veškerých materiálpů a pomocných konstrukcí použitých k ochraně | soubor | 1 |  | 0 | vlastní |  | 0 |  | 0 | 21 | 0 | 0
|  | 85 |  | VRN.1.02_002 | Zrušení opatření související s odstrojením objektu a ochranou významných umělecko řemeslných prvků a významných architektonických detailů v rozsahu vyplývajícím z projektové dokumentace, vč. odstranění a likvidace veškerých materiálpů a pomocných konstrukcí použitých k ochraně | soubor | 1 |  | 0 | vlastní |  | 0 |  | 0 | 21 | 0 | 0
|  | 86 |  | VRN.1.02_003 | Zřízení ochrany povrchů trasportních cest před poškozením | soubor | 1 |  | 0 | vlastní |  | 0 |  | 0 | 21 | 0 | 0
|  | 87 |  | VRN.1.02_004 | Zrušení ochrany povrchů trasportních cest před poškozením | soubor | 1 |  | 0 | vlastní |  | 0 |  | 0 | 21 | 0 | 0
|  | 88 |  | VRN.1.02_005 | Ochrana, zakrytí a odkrytí nových konstrukcí před poškozením během realizace stavby v rozsahu odpovídajícím dodavatelskému POV | soubor | 1 |  | 0 | vlastní |  | 0 |  | 0 | 21 | 0 | 0
|  | 89 |  | VRN.1.02_006 | Pomocné konstrukce a lešení potřebné pro demontáží a osazování výplní otvorů dle POV | soubor | 1 |  | 0 | vlastní |  | 0 |  | 0 | 21 | 0 | 0
S/A.1/VRN.1/VRN.1/VRN.1.03 | 5 |  |  |  | VRN.1.03: Zařízení staveniště |  |  |  | 0 |  |  | 0 |  | 0 |  | 0 | 0
S/A.1/VRN.1/VRN.1/VRN.1.03/VRN.1.03 | 6 |  |  |  | VRN.1.03: Zařízení staveniště |  |  |  | 0 |  |  | 0 |  | 0 |  | 0 | 0
|  | 90 |  | VRN.1.03_001 | Zřízení zařízení staveniště vč. veškerého vybavení v souladu s požadavky uvedenými v zadávací a projektové dokumentaci a dále pak v rozsahu dle POV dodavatele | soubor | 1 |  | 0 | vlastní |  | 0 |  | 0 | 21 | 0 | 0
|  | 91 |  | VRN.1.03_002 | Provoz zařízení staveniště vč. veškerého vybavení v souladu s požadavky uvedenými v zadávací a projektové dokumentaci a dále pak v rozsahu dle POV dodavatele po celou dobu trvání stavby, vč. průběžného úklidu, náklady na provoz a údržbu vybavení staveniště vč. energií | soubor | 1 |  | 0 | vlastní |  | 0 |  | 0 | 21 | 0 | 0
|  | 92 |  | VRN.1.03_003 | Zrušení zařízení staveniště vč. veškerého vybavení v souladu s požadavky uvedenými v zadávací a projektové dokumentaci a dále pak v rozsahu dle POV dodavatele, vč. úpravy ploch staveniště do původního stavu, vč. čištění a případných lokálních vysprávek | soubor | 1 |  | 0 | vlastní |  | 0 |  | 0 | 21 | 0 | 0
|  | 93 |  | VRN.1.03_004 | Náklady na přepravu, provoz, zřízení, zrušení a manipulaci veškerými zařízeními a mechanizací pro vertikální přesuny hmot po celou dobu stavby v rozsahu dle POV a harmonogramu dodavatele stavby, autojeřáby, jeřáby, stavební výtahy, zdviže, vč. nákladů na obslužný personál | soubor | 1 |  | 0 | vlastní |  | 0 |  | 0 | 21 | 0 | 0
|  | 94 |  | VRN.1.03_005 | Náklady na přepravu, provoz, zřízení, zrušení a manipulaci veškerými zařízeními a mechanizací pro horizontální přesuny hmot po celou dobu stavby v rozsahu dle POV a harmonogramu dodavatele stavby, ruční i mechanizovaná přeprava, vč. nákladů na obslužný personál | soubor | 1 |  | 0 | vlastní |  | 0 |  | 0 | 21 | 0 | 0
S/A.1/VRN.1/VRN.1/VRN.1.04 | 5 |  |  |  | VRN.1.04: Inženýrská činnost |  |  |  | 0 |  |  | 0 |  | 0 |  | 0 | 0
S/A.1/VRN.1/VRN.1/VRN.1.04/VRN.1.04 | 6 |  |  |  | VRN.1.04: Inženýrská činnost |  |  |  | 0 |  |  | 0 |  | 0 |  | 0 | 0
|  | 95 |  | VRN.1.04_001 | Inženýrská činnost v rozsahu a podrobnostech potřebných pro realizaci stavby za účelem zajištění veškerých potřebných vyjádření, místních šetření atp. po celou dobu stavby | soubor | 1 |  | 0 | vlastní |  | 0 |  | 0 | 21 | 0 | 0
S/A.1/VRN.1/VRN.1/VRN.1.05 | 5 |  |  |  | VRN.1.05: Provozní vlivy |  |  |  | 0 |  |  | 0 |  | 0 |  | 0 | 0
S/A.1/VRN.1/VRN.1/VRN.1.05/VRN.1.05 | 6 |  |  |  | VRN.1.05: Provozní vlivy |  |  |  | 0 |  |  | 0 |  | 0 |  | 0 | 0
|  | 96 |  | VRN.1.05_001 | Náklady na veškerá opatření BOZP po celou dobu trvání stavby v rozsahu dle platné legislativy, stanoveném projektovou dokumentací a dle organizace výstavby dodavatele vč. harmonogramu stavby | soubor | 1 |  | 0 | vlastní |  | 0 |  | 0 | 21 | 0 | 0
S/A.1/VRN.1/VRN.1/VRN.1.06 | 5 |  |  |  | VRN.1.06: Ostatní náklady |  |  |  | 0 |  |  | 0 |  | 0 |  | 0 | 0
S/A.1/VRN.1/VRN.1/VRN.1.06/VRN.1.06 | 6 |  |  |  | VRN.1.06: Ostatní náklady |  |  |  | 0 |  |  | 0 |  | 0 |  | 0 | 0
|  | 97 |  | VRN.1.06_001 | Náklady na vzorkování v rozsahu dle projektové dokumentace | soubor | 1 |  | 0 | vlastní |  | 0 |  | 0 | 21 | 0 | 0

## 1NP
|  | Poř. | Uživ. kód | Kód | Popis | MJ | Výměra | Jedn. Cena | Cena | Cenová soustava | Jedn. hmotn. | Hmotnost | Jedn. suť | Suť | Sazba DPH | DPH | Cena s DPH | Příznak v eC4 - pro podmíněné formátování řádky
S | 1 |  |  |  | S: OBNOVA VÝPLNÍ OTVORŮ MěÚ BÍLINA |  |  |  | 0 |  |  | 5.5704 |  | 2.0525 |  | 0 | 0
S/A.2 | 2 |  |  |  | A.2: Výplně otvorů 1NP |  |  |  | 0 |  |  | 5.5704 |  | 2.0525 |  | 0 | 0
S/A.2/A.2.1 | 3 |  |  |  | A.2.1: Architektonicko stavební řešení |  |  |  | 0 |  |  | 5.5674 |  | 2.0525 |  | 0 | 0
S/A.2/A.2.1/A.2.1.02 | 4 |  |  |  | A.2.1.02: Bourané konstrukce |  |  |  | 0 |  |  | 0 |  | 2.0525 |  | 0 | 0
S/A.2/A.2.1/A.2.1.02/009 | 5 |  |  |  | 009: Ostatní konstrukce a práce |  |  |  | 0 |  |  | 0 |  | 1.6901 |  | 0 | 0
S/A.2/A.2.1/A.2.1.02/009/0096 | 6 |  |  |  | 0096: Bourání konstrukcí |  |  |  | 0 |  |  | 0 |  | 0.038081 |  | 0 | 0
|  | 98 |  | 968062244 | Vybourání dřevěných rámů oken jednoduchých včetně křídel pl do 1 m2 | m2 | 0.9288 |  | 0 | ÚRS 2023/II |  | 0 | 0.041 | 0.038081 | 21 | 0 | 0 | 5
|  |  |  | Výkaz výměr: | O1.26.1; 0,43*0,54 |  | 0.2322
[5 empty] | O1.26.2; 0,43*0,54 |  | 0.2322
[5 empty] | O1.26.3; 0,43*0,54 |  | 0.2322
[5 empty] | O1.26.4; 0,43*0,54 |  | 0.2322
S/A.2/A.2.1/A.2.1.02/009/0097 | 6 |  |  |  | 0097: Prorážení otvorů a ostatní bourací práce |  |  |  | 0 |  |  | 0 |  | 1.652 |  | 0 | 0
|  | 99 |  | 971033481.ZP | Vybourání otvorů ve zdivu cihelném pl do 0,25 m2 na MVC nebo MV tl do 900 mm | kus | 4 |  | 0 | odvozeno ÚRS |  | 0 | 0.413 | 1.652 | 21 | 0 | 0 | 5
|  |  |  | Výkaz výměr: | drobná úprava stavebního otvoru pro uložení replik oken |  | 0
[5 empty] | 4 |  | 4
S/A.2/A.2.1/A.2.1.02/764 | 5 |  |  |  | 764: Konstrukce klempířské |  |  |  | 0 |  |  | 0 |  | 0.12542 |  | 0 | 0
S/A.2/A.2.1/A.2.1.02/764/7640 | 6 |  |  |  | 7640: Konstrukce klempířské - bez ohledu na druh konstrukce |  |  |  | 0 |  |  | 0 |  | 0.12542 |  | 0 | 0
|  | 100 |  | 764002851 | Demontáž oplechování parapetů do suti | m | 75.1 |  | 0 | ÚRS 2023/II |  | 0 | 0.00167 | 0.12542 | 21 | 0 | 0 | 5
|  |  |  | Výkaz výměr: | 75,1 |  | 75.1
S/A.2/A.2.1/A.2.1.02/766 | 5 |  |  |  | 766: Konstrukce truhlářské |  |  |  | 0 |  |  | 0 |  | 0.237 |  | 0 | 0
S/A.2/A.2.1/A.2.1.02/766/7664 | 6 |  |  |  | 7664: Konstrukce truhlářské - úpravy povrchů |  |  |  | 0 |  |  | 0 |  | 0.237 |  | 0 | 0
|  | 101 |  | 766441811 | Demontáž parapetních desek dřevěných nebo plastových šířky do 300 mm délky do 1000 mm | kus | 17 |  | 0 | ÚRS 2023/II |  | 0 | 0.003 | 0.051 | 21 | 0 | 0
|  |  |  | Výkaz výměr: | 17 |  | 17
|  | 102 |  | 766441812 | Demontáž parapetních desek dřevěných nebo plastových šířky přes 300 mm délky do 1000 mm | kus | 1 |  | 0 | ÚRS 2023/II |  | 0 | 0.004 | 0.004 | 21 | 0 | 0
|  |  |  | Výkaz výměr: | 1 |  | 1
|  | 103 |  | 766441821 | Demontáž parapetních desek dřevěných nebo plastových šířky do 300 mm délky do 2000 mm | kus | 24 |  | 0 | ÚRS 2023/II |  | 0 | 0.005 | 0.12 | 21 | 0 | 0
|  |  |  | Výkaz výměr: | 24 |  | 24
|  | 104 |  | 766441822 | Demontáž parapetních desek dřevěných nebo plastových šířky přes 300 mm délky do 2000 mm | kus | 1 |  | 0 | ÚRS 2023/II |  | 0 | 0.006 | 0.006 | 21 | 0 | 0
|  |  |  | Výkaz výměr: | 1 |  | 1
|  | 105 |  | 766441823 | Demontáž parapetních desek dřevěných nebo plastových šířky do 300 mm délky přes 2000 mm | kus | 8 |  | 0 | ÚRS 2023/II |  | 0 | 0.007 | 0.056 | 21 | 0 | 0
|  |  |  | Výkaz výměr: | 8 |  | 8
S/A.2/A.2.1/A.2.1.03 | 4 |  |  |  | A.2.1.03: Nové konstrukce a sanace |  |  |  | 0 |  |  | 5.5674 |  | 0 |  | 0 | 0
S/A.2/A.2.1/A.2.1.03/006 | 5 |  |  |  | 006: Úpravy povrchu |  |  |  | 0 |  |  | 5.4353 |  | 0 |  | 0 | 0
S/A.2/A.2.1/A.2.1.03/006/0061 | 6 |  |  |  | 0061: Úprava povrchů vnitřní |  |  |  | 0 |  |  | 2.6727 |  | 0 |  | 0 | 0
|  | 106 |  | 619991011 | Obalení konstrukcí a prvků fólií přilepenou lepící páskou | m2 | 636 |  | 0 | ÚRS 2023/II |  | 0 |  | 0 | 21 | 0 | 0 | 5
|  |  |  | Výkaz výměr: | Z oboustran repase |  | 0
[5 empty] | 317*2 |  | 634
[5 empty] | Z oboustran replika |  | 0
[5 empty] | 1*2 |  | 2
|  | 107 |  | 612135001.ZP | Vyrovnání podkladu vnitřních parapetů maltou vápenocementovou tl do 10 mm | m2 | 13.8 |  | 0 | odvozeno ÚRS | 0.02048 | 0.28262 |  | 0 | 21 | 0 | 0 | 5
|  |  |  | Výkaz výměr: | vnitřní parapet |  | 0
[5 empty] | 13,8 |  | 13.8
|  | 108 |  | 612325302 | Vápenocementová štuková omítka ostění nebo nadpraží | m2 | 58.18 |  | 0 | ÚRS 2023/II | 0.03358 | 1.9537 |  | 0 | 21 | 0 | 0 | 5
|  |  |  | Výkaz výměr: | Předpoklad šířka do 20 cm |  | 0
[5 empty] | 290,9*0,2 |  | 58.18
|  | 109 |  | 619995001 | Začištění omítek kolem oken, dveří, podlah nebo obkladů | m | 290.9 |  | 0 | ÚRS 2023/II | 0.0015 | 0.43635 |  | 0 | 21 | 0 | 0 | 5
|  |  |  | Výkaz výměr: | 290,9 |  | 290.9
S/A.2/A.2.1/A.2.1.03/006/0062 | 6 |  |  |  | 0062: Úprava povrchů vnější |  |  |  | 0 |  |  | 2.7626 |  | 0 |  | 0 | 0
|  | 110 |  | 622325109.ZC | Oprava vnější vápenocementové hladké omítky složitosti 1 stěn v rozsahu přes 80 do 100 % vč. finálního povrchu dle stávajícího stavu | m2 | 58.18 |  | 0 | odvozeno ÚRS | 0.03798 | 2.2097 |  | 0 | 21 | 0 | 0 | 5
|  | 111 |  | 622135001.ZP | Vyrovnání podkladu vnějších parapetů maltou vápenocementovou tl do 10 mm, vyspádování 2% | m2 | 27 |  | 0 | odvozeno ÚRS | 0.02048 | 0.55296 |  | 0 | 21 | 0 | 0 | 5
|  |  |  | Výkaz výměr: | vnější parapet |  | 0
[5 empty] | 27,0 |  | 27
S/A.2/A.2.1/A.2.1.03/781 | 5 |  |  |  | 781: Obklady |  |  |  | 0 |  |  | 0.0764 |  | 0 |  | 0 | 0
S/A.2/A.2.1/A.2.1.03/781/7814 | 6 |  |  |  | 7814: Obklady - stěny vnitřní |  |  |  | 0 |  |  | 0.0764 |  | 0 |  | 0 | 0
|  | 112 |  | 781474111.ZP | Doplnění obkladů vnitřních keramických lepených lepidlem | m2 | 4 |  | 0 | odvozeno ÚRS | 0.0073 | 0.0292 |  | 0 | 21 | 0 | 0 | 5
|  |  |  | Výkaz výměr: | doplnění poškozeného ker. obkladu na WC |  | 0
[5 empty] | 4 |  | 4
|  | 113 |  | 59761026.ZP | obklad keramický dle stávajícího obkladu | m2 | 4 |  | 0 | odvozeno ÚRS | 0.0118 | 0.0472 |  | 0 | 21 | 0 | 0 | 5
S/A.2/A.2.1/A.2.1.03/784 | 5 |  |  |  | 784: Malby |  |  |  | 0 |  |  | 0.05568 |  | 0 |  | 0 | 0
S/A.2/A.2.1/A.2.1.03/784/7841 | 6 |  |  |  | 7841: Malby a tapety - příprava podkladu |  |  |  | 0 |  |  | 0.0232 |  | 0 |  | 0 | 0
|  | 114 |  | 784181123.ZP | Jednonásobná bezbarvá penetrace podkladu | m2 | 116 |  | 0 | odvozeno ÚRS | 0.0002 | 0.0232 |  | 0 | 21 | 0 | 0 | 5
|  |  |  | Výkaz výměr: | předpoklad |  | 0
[5 empty] | 116 |  | 116
S/A.2/A.2.1/A.2.1.03/784/7842 | 6 |  |  |  | 7842: Malby ze standardních nátěrových hmot |  |  |  | 0 |  |  | 0.03248 |  | 0 |  | 0 | 0
|  | 115 |  | 784211123.ZP | Dvojnásobné bílé malby | m2 | 116 |  | 0 | odvozeno ÚRS | 0.00028 | 0.03248 |  | 0 | 21 | 0 | 0 | 5
|  |  |  | Výkaz výměr: | předpoklad |  | 0
[5 empty] | 116 |  | 116
S/A.2/A.2.1/A.2.1.05 | 4 |  |  |  | A.2.1.05: Výplně otvorů |  |  |  | 0 |  |  | 0 |  | 0 |  | 0 | 0
S/A.2/A.2.1/A.2.1.05/A.2.1.5.01 | 5 |  |  |  | A.2.1.5.01: Výplně otvorů |  |  |  | 0 |  |  | 0 |  | 0 |  | 0 | 0
S/A.2/A.2.1/A.2.1.05/A.2.1.5.01/A.2.1.5.1.01 | 6 |  |  |  | A.2.1.5.1.01: 1NP - Uliční část |  |  |  | 0 |  |  | 0 |  | 0 |  | 0 | 0
|  | 116 |  | A.2.1.5.1.01_000a | POPISOVÁ POLOŽKA_V jednotkové ceně Kompletní repase prvku musí být mimojiné započtena jeho demontáž, přesun na místo repase a zpět, samotná repase a zpětné osazení na původní místo |  | 0 |  | 0 | vlastní |  | 0 |  | 0 | 21 | 0 | 0
|  | 117 |  | A.2.1.5.1.01_000b | POPISOVÁ POLOŽKA_V jednotkové ceně Kompletní repase prvku musí být mimojiné započteno dočasné zakrytí otvoru po demontáži prvku |  | 0 |  | 0 | vlastní |  | 0 |  | 0 | 21 | 0 | 0
|  | 118 |  | A.2.1.5.1.01_000c | POPISOVÁ POLOŽKA_V jednotkové ceně Kompletní repase prvku musí být mimojiné započtena demontáž konzol závěsů, vnitřních žaluzií a dalších drobných prvků a jejich likvidace |  | 0 |  | 0 | vlastní |  | 0 |  | 0 | 21 | 0 | 0
|  | 119 | O1.1.1 | A.2.1.5.1.01_001 | Dř. okno špaletové šířka kce špalety 200mm - novodobé- Kompletní repase prvku - Rozměry: vnitřní 1480x1200 mm, vnější 1380x1100 mm. Popis stávajicího stavu: křídlo: novodobé, způsobilé k repasi rám: novodobý, způsobilý k repasi kování: novodobé zasklení: izolační dvojsklo Popis navrhované úpravy: Kompletní repase prvku; povrchová úprava křídel, rámů i vnitřní špalety: oprava protézováním, vložkami nebo tmelením, impregnace proti dřevokaznému hmyzu a houbám, základní olejový nátěr, 2x vrchní olejový nátěr štětcem nový vnitřní parapet hpl 18x150x1600; nový vnější parapet, plošně přilepený k podkladu, tizn r.š. 360mm, 0,7x1600 Další specifikace viz D.1.1.b.11 Tabulky výplní otvorů a Technická zpráva | kus | 1 |  | 0 | vlastní |  | 0 |  | 0 | 21 | 0 | 0
|  | 120 | O1.1.2 | A.2.1.5.1.01_002 | Dř. okno špaletové šířka kce špalety 200mm - novodobé- Kompletní repase prvku - Rozměry: vnitřní 1480x1200 mm, vnější 1380x1100 mm. Popis stávajicího stavu: křídlo: novodobé, způsobilé k repasi rám: novodobý, způsobilý k repasi kování: novodobé zasklení: izolační dvojsklo Popis navrhované úpravy: Kompletní repase prvku; povrchová úprava křídel, rámů i vnitřní špalety: oprava protézováním, vložkami nebo tmelením, impregnace proti dřevokaznému hmyzu a houbám, základní olejový nátěr, 2x vrchní olejový nátěr štětcem nový vnitřní parapet hpl 18x150x1600; nový vnější parapet, plošně přilepený k podkladu, tizn r.š. 360mm, 0,7x1600 Další specifikace viz D.1.1.b.11 Tabulky výplní otvorů a Technická zpráva | kus | 1 |  | 0 | vlastní |  | 0 |  | 0 | 21 | 0 | 0
|  | 121 | O1.2.1 | A.2.1.5.1.01_003 | Dř. okno špaletové vícedílné šířka kce špalety 200mm venkovní mříže k-vnitřní rám- kazeta - Kompletní repase prvku - Rozměry: vnitřní 1900x2800 mm, vnější 1740x2700 mm. Popis stávajicího stavu: křídlo: způsobilé k repasi, okapnice spodního křídla k výměně rám: způsobilý k repasi kování: původní, 2 kličky novodobé zasklení: čiré tažené sklo 4mm nadokenní kastlík původních venkovních žaluzií 300 x 300 x 1900mm Popis navrhované úpravy: Kompletní repase prvku; povrchová úprava křídel, rámů i vnitřní špalety: oprava protézováním, vložkami nebo tmelením, impregnace proti dřevokaznému hmyzu a houbám, základní olejový nátěr, 2x vrchní olejový nátěr štětcem výměna okapnice výměna 2ks kliček za repliky původních, leštěná mosaz osazení dvojskel 4-8-4mm do vnitřních rámů; zafixování venkovních žaluzií v kastlíku -vyplnění minerální vatou a nízkoexpanzní pu pěnou; nový vnitřní parapet hpl 18x150x2150; nový vnější parapet, plošně přilepený k podkladu, tizn r.š. 360mm, 0,7x2150 Další specifikace viz D.1.1.b.11 Tabulky | kus | 1 |  | 0 | vlastní |  | 0 |  | 0 | 21 | 0 | 0
|  | 122 | O1.2.2 | A.2.1.5.1.01_004 | Dř. okno špaletové vícedílné šířka kce špalety 200mm venkovní mříže k-vnitřní rám- kazeta - Kompletní repase prvku - Rozměry: vnitřní 1900x2800 mm, vnější 1740x2700 mm. Popis stávajicího stavu: křídlo: způsobilé k repasi, okapnice spodního křídla k výměně rám: způsobilý k repasi kování: původní, 1 klička novodobá zasklení: čiré tažené sklo 4mm nadokenní kastlík původních venkovních žaluzií 300 x 300 x 1900mm Popis navrhované úpravy: Kompletní repase prvku; povrchová úprava křídel, rámů i vnitřní špalety: oprava protézováním, vložkami nebo tmelením, impregnace proti dřevokaznému hmyzu a houbám, základní olejový nátěr, 2x vrchní olejový nátěr štětcem výměna okapnice výměna 1ks kličky za repliku původní, leštěná mosaz osazení dvojskel 4-8-4mm do vnitřních rámů; zafixování venkovních žaluzií v kastlíku -vyplnění minerální vatou a nízkoexpanzní pu pěnou nový vnitřní parapet hpl 18x150x2150; nový vnější parapet, plošně přilepený k podkladu, tizn r.š. 360mm, 0,7x2150 Další specifikace viz D.1.1.b.11 Tabulky výplní | kus | 1 |  | 0 | vlastní |  | 0 |  | 0 | 21 | 0 | 0
|  | 123 | O1.2.3 | A.2.1.5.1.01_005 | Dř. okno špaletové vícedílné šířka kce špalety 200mm venkovní mříže k-vnitřní rám- kazeta - Kompletní repase prvku - Rozměry: vnitřní 1900x2800 mm, vnější 1740x2700 mm. Popis stávajicího stavu: křídlo: způsobilé k repasi, okapnice spodního křídla k výměně rám: způsobilý k repasi, nutná vložka do spodního rámu kování: původní, 1 klička novodobá zasklení: čiré tažené sklo 4mm nadokenní kastlík původních venkovních žaluzií 300 x 300 x 1900mm Popis navrhované úpravy: Kompletní repase prvku; povrchová úprava křídel, rámů i vnitřní špalety: oprava protézováním, vložkami nebo tmelením, impregnace proti dřevokaznému hmyzu a houbám, základní olejový nátěr, 2x vrchní olejový nátěr štětcem výměna okapnice, vložka (protéza) do spodního rámu výměna 1ks kličky za repliku původní, leštěná mosaz osazení dvojskel 4-8-4mm do vnitřních rámů; zafixování venkovních žaluzií v kastlíku -vyplnění minerální vatou a nízkoexpanzní pu pěnou; nový vnitřní parapet hpl 18x150x2150; nový vnější parapet, plošně přilepený k podkladu, tizn | kus | 1 |  | 0 | vlastní |  | 0 |  | 0 | 21 | 0 | 0
|  | 124 | O1.3.1 | A.2.1.5.1.01_006 | Dř. okno špaletové vícedílné šířka kce špalety 200mm k-vnitřní rám- kazeta - Kompletní repase prvku - Rozměry: vnitřní 1540x2800 mm, vnější 1380x2700 mm. Popis stávajicího stavu: křídlo: způsobilé k repasi, okapnice spodního křídla k výměně rám: způsobilý k repasi, nutná vložka do vnitřního křídla (prasklé) kování: původní zasklení: čiré tažené sklo 4mm nadokenní kastlík původních venkovních žaluzií 300 x 300 x 1540mm pouze kamenný parapet Popis navrhované úpravy: Kompletní repase prvku; povrchová úprava křídel, rámů i vnitřní špalety: oprava protézováním, vložkami nebo tmelením, impregnace proti dřevokaznému hmyzu a houbám, základní olejový nátěr, 2x vrchní olejový nátěr štětcem výměna okapnice, vložka (protéza) do vnitřního křídla osazení dvojskel 4-8-4mm do vnitřních rámů; zafixování venkovních žaluzií v kastlíku -vyplnění minerální vatou a nízkoexpanzní pu pěnou; nový vnitřní parapet hpl 18x150x1800; nový vnější parapet, plošně přilepený k podkladu, tizn r.š. 360mm, 0,7x1800 Další specifikace viz | kus | 1 |  | 0 | vlastní |  | 0 |  | 0 | 21 | 0 | 0
|  | 125 | O1.3.2 | A.2.1.5.1.01_007 | Dř. okno špaletové vícedílné šířka kce špalety 200mm k-vnitřní rám- kazeta - Kompletní repase prvku - Rozměry: vnitřní 1540x2800 mm, vnější 1380x2700 mm. Popis stávajicího stavu: křídlo: způsobilé k repasi, okapnice a klapačka spodního křídla k výměně rám: způsobilý k repasi, nutná vložka do spodního rámu kování: původní, 2x novodobá klička nadsvětlíku zasklení: čiré tažené sklo 4mm nadokenní kastlík původních venkovních žaluzií 300 x 300 x 1540mm pouze kamenný parapet Popis navrhované úpravy: Kompletní repase prvku; povrchová úprava křídel, rámů i vnitřní špalety: oprava protézováním, vložkami nebo tmelením, impregnace proti dřevokaznému hmyzu a houbám, základní olejový nátěr, 2x vrchní olejový nátěr štětcem výměna okapnice a klapačky, vložka (protéza) do spodního rámu výměna 2ks kličky za repliku původní, leštěná mosaz; osazení dvojskel 4-8-4mm do vnitřních rámů; zafixování venkovních žaluzií v kastlíku -vyplnění minerální vatou a nízkoexpanzní pu pěnou nový vnitřní parapet hpl 18x150x1800 nový vnější | kus | 1 |  | 0 | vlastní |  | 0 |  | 0 | 21 | 0 | 0
|  | 126 | O1.3.3 | A.2.1.5.1.01_008 | Dř. okno špaletové vícedílné šířka kce špalety 200mm k-vnitřní rám- kazeta - Kompletní repase prvku - Rozměry: vnitřní 1540x2800 mm, vnější 1380x2700 mm. Popis stávajicího stavu: křídlo: způsobilé k repasi, okapnice a klapačka spodního křídla k výměně rám: způsobilý k repasi kování: původní zasklení: čiré tažené sklo 4mm nadokenní kastlík původních venkovních žaluzií 300 x 300 x 1540mm pouze kamenný parapet Popis navrhované úpravy: Kompletní repase prvku; povrchová úprava křídel, rámů i vnitřní špalety: oprava protézováním, vložkami nebo tmelením, impregnace proti dřevokaznému hmyzu a houbám, základní olejový nátěr, 2x vrchní olejový nátěr štětcem výměna okapnice a klapačky osazení dvojskel 4-8-4mm do vnitřních rámů zafixování venkovních žaluzií v kastlíku -vyplnění minerální vatou a nízkoexpanzní pu pěnou nový vnitřní parapet hpl 18x150x1800 nový vnější parapet, plošně přilepený k podkladu, tizn r.š. 360mm, 0,7x1800 Další specifikace viz D.1.1.b.11 Tabulky výplní otvorů a Technická zpráva | kus | 1 |  | 0 | vlastní |  | 0 |  | 0 | 21 | 0 | 0
|  | 127 | O1.3.4 | A.2.1.5.1.01_009 | Dř. okno špaletové vícedílné šířka kce špalety 200mm k-vnitřní rám- kazeta - Kompletní repase prvku - Rozměry: vnitřní 1540x2800 mm, vnější 1380x2700 mm. Popis stávajicího stavu: křídlo: způsobilé k repasi, okapnice a klapačka spodního křídla k výměně rám: způsobilý k repasi, nutná vložka do spodního rámu kování: původní zasklení: čiré tažené sklo 4mm nadokenní kastlík původních venkovních žaluzií 300 x 300 x 1540mm pouze kamenný parapet Popis navrhované úpravy: Kompletní repase prvku; povrchová úprava křídel, rámů i vnitřní špalety: oprava protézováním, vložkami nebo tmelením, impregnace proti dřevokaznému hmyzu a houbám, základní olejový nátěr, 2x vrchní olejový nátěr štětcem výměna okapnice a klapačky, vložka (protéza) do spodního rámu osazení dvojskel 4-8-4mm do vnitřních rámů zafixování venkovních žaluzií v kastlíku -vyplnění minerální vatou a nízkoexpanzní pu pěnou nový vnitřní parapet hpl 18x150x1800 nový vnější parapet, plošně přilepený k podkladu, tizn r.š. 360mm, 0,7x1800 Další specifikace viz | kus | 1 |  | 0 | vlastní |  | 0 |  | 0 | 21 | 0 | 0
|  | 128 | O1.3.5 | A.2.1.5.1.01_010 | Dř. okno špaletové vícedílné šířka kce špalety 200mm k-vnitřní rám- kazeta - Kompletní repase prvku - Rozměry: vnitřní 1540x2800 mm, vnější 1380x2700 mm. Popis stávajicího stavu: křídlo: způsobilé k repasi, okapnice a klapačka spodního křídla k výměně rám: způsobilý k repasi, nutná vložka do spodního rámu kování: původní zasklení: čiré tažené sklo 4mm nadokenní kastlík původních venkovních žaluzií 300 x 300 x 1540mm pouze kamenný parapet Popis navrhované úpravy: Kompletní repase prvku; povrchová úprava křídel, rámů i vnitřní špalety: oprava protézováním, vložkami nebo tmelením, impregnace proti dřevokaznému hmyzu a houbám, základní olejový nátěr, 2x vrchní olejový nátěr štětcem výměna okapnice a klapačky, vložka (protéza) do spodního rámu osazení dvojskel 4-8-4mm do vnitřních rámů zafixování venkovních žaluzií v kastlíku -vyplnění minerální vatou a nízkoexpanzní pu pěnou nový vnitřní parapet hpl 18x150x1800 nový vnější parapet, plošně přilepený k podkladu, tizn r.š. 360mm, 0,7x1800 Další specifikace viz | kus | 1 |  | 0 | vlastní |  | 0 |  | 0 | 21 | 0 | 0
|  | 129 | O1.3.6 | A.2.1.5.1.01_011 | Dř. okno špaletové vícedílné šířka kce špalety 200mm k-vnitřní rám- kazeta - Kompletní repase prvku - Rozměry: vnitřní 1540x2800 mm, vnější 1380x2700 mm. Popis stávajicího stavu: křídlo: zkřížené, k repasi, okapnice a klapačka spodního křídla k výměně rám: způsobilý k repasi, nutná vložka do spodního rámu kování: původní, 2x novodobá klička nadsvětlíku zasklení: čiré tažené sklo 4mm nadokenní kastlík původních venkovních žaluzií 300 x 300 x 1540mm pouze kamenný parapet Popis navrhované úpravy: Kompletní repase prvku; povrchová úprava křídel, rámů i vnitřní špalety: oprava protézováním, vložkami nebo tmelením, impregnace proti dřevokaznému hmyzu a houbám, základní olejový nátěr, 2x vrchní olejový nátěr štětcem výměna okapnice a klapačky, vložka (protéza) do spodního rámu výměna 2ks kličky za repliku původní, leštěná mosaz osazení dvojskel 4-8-4mm do vnitřních rámů zafixování venkovních žaluzií v kastlíku -vyplnění minerální vatou a nízkoexpanzní pu pěnou nový vnitřní parapet hpl 18x150x1800 nový vnější | kus | 1 |  | 0 | vlastní |  | 0 |  | 0 | 21 | 0 | 0
|  | 130 | O1.3.7 | A.2.1.5.1.01_012 | Dř. okno špaletové vícedílné šířka kce špalety 200mm k-vnitřní rám- kazeta - Kompletní repase prvku - Rozměry: vnitřní 1540x2800 mm, vnější 1380x2700 mm. Popis stávajicího stavu: křídlo: způsobilé k repasi, okapnice a klapačka spodního křídla k výměně rám: způsobilý k repasi, nutná vložka do spodního rámu kování: původní, 2x novodobá klička nadsvětlíku zasklení: čiré tažené sklo 4mm nadokenní kastlík původních venkovních žaluzií 300 x 300 x 1540mm pouze kamenný parapet Popis navrhované úpravy: Kompletní repase prvku; povrchová úprava křídel, rámů i vnitřní špalety: oprava protézováním, vložkami nebo tmelením, impregnace proti dřevokaznému hmyzu a houbám, základní olejový nátěr, 2x vrchní olejový nátěr štětcem výměna okapnice a klapačky, vložka (protéza) do spodního rámu výměna 2ks kličky za repliku původní, leštěná mosaz osazení dvojskel 4-8-4mm do vnitřních rámů zafixování venkovních žaluzií v kastlíku -vyplnění minerální vatou a nízkoexpanzní pu pěnou nový vnitřní parapet hpl 18x150x1800 nový vnější | kus | 1 |  | 0 | vlastní |  | 0 |  | 0 | 21 | 0 | 0
|  | 131 | O1.3.8 | A.2.1.5.1.01_013 | Dř. okno špaletové vícedílné šířka kce špalety 200mm k-vnitřní rám- kazeta - Kompletní repase prvku - Rozměry: vnitřní 1540x2800 mm, vnější 1380x2700 mm. Popis stávajicího stavu: křídlo: způsobilé k repasi, okapnice a klapačka spodního křídla k výměně rám: způsobilý k repasi, nutná vložka do spodního rámu kování: původní, 2x novodobá klička nadsvětlíku zasklení: čiré tažené sklo 4mm nadokenní kastlík původních venkovních žaluzií 300 x 300 x 1540mm pouze kamenný parapet Popis navrhované úpravy: Kompletní repase prvku; povrchová úprava křídel, rámů i vnitřní špalety: oprava protézováním, vložkami nebo tmelením, impregnace proti dřevokaznému hmyzu a houbám, základní olejový nátěr, 2x vrchní olejový nátěr štětcem výměna okapnice a klapačky, vložka (protéza) do spodního rámu výměna 2ks kličky za repliku původní, leštěná mosaz osazení dvojskel 4-8-4mm do vnitřních rámů zafixování venkovních žaluzií v kastlíku -vyplnění minerální vatou a nízkoexpanzní pu pěnou nový vnitřní parapet hpl 18x150x1800 nový vnější | kus | 1 |  | 0 | vlastní |  | 0 |  | 0 | 21 | 0 | 0
|  | 132 | O1.3.9 | A.2.1.5.1.01_014 | Dř. okno špaletové vícedílné šířka kce špalety 200mm k-vnitřní rám- kazeta - Kompletní repase prvku - Rozměry: vnitřní 1540x2800 mm, vnější 1380x2700 mm. Popis stávajicího stavu: křídlo: způsobilé k repasi, okapnice a klapačka spodního křídla k výměně rám: způsobilý k repasi kování: původní, 2x novodobá klička nadsvětlíku zasklení: čiré tažené sklo 4mm nadokenní kastlík původních venkovních žaluzií 300 x 300 x 1540mm pouze kamenný parapet Popis navrhované úpravy: Kompletní repase prvku; povrchová úprava křídel, rámů i vnitřní špalety: oprava protézováním, vložkami nebo tmelením, impregnace proti dřevokaznému hmyzu a houbám, základní olejový nátěr, 2x vrchní olejový nátěr štětcem výměna okapnice a klapačky, vložka (protéza) do spodního rámu výměna 2ks kličky za repliku původní, leštěná mosaz osazení dvojskel 4-8-4mm do vnitřních rámů zafixování venkovních žaluzií v kastlíku -vyplnění minerální vatou a nízkoexpanzní pu pěnou nový vnitřní parapet hpl 18x150x1800 nový vnější parapet, plošně přilepený k | kus | 1 |  | 0 | vlastní |  | 0 |  | 0 | 21 | 0 | 0
|  | 133 | O1.3.10 | A.2.1.5.1.01_015 | Dř. okno špaletové vícedílné šířka kce špalety 200mm k-vnitřní rám- kazeta - Kompletní repase prvku - Rozměry: vnitřní 1540x2800 mm, vnější 1380x2700 mm. Popis stávajicího stavu: křídlo: způsobilé k repasi, okapnice a klapačka spodního křídla k výměně rám: způsobilý k repasi, nutná vložka do spodního rámu kování: původní, 2x novodobá klička nadsvětlíku zasklení: čiré tažené sklo 4mm nadokenní kastlík původních venkovních žaluzií 300 x 300 x 1540mm pouze kamenný parapet Popis navrhované úpravy: Kompletní repase prvku; povrchová úprava křídel, rámů i vnitřní špalety: oprava protézováním, vložkami nebo tmelením, impregnace proti dřevokaznému hmyzu a houbám, základní olejový nátěr, 2x vrchní olejový nátěr štětcem výměna okapnice a klapačky, vložka (protéza) do spodního rámu výměna 2ks kličky za repliku původní, leštěná mosaz zafixování venkovních žaluzií v kastlíku -vyplnění minerální vatou a nízkoexpanzní pu pěnou nový vnitřní parapet hpl 18x150x1800 nový vnější parapet, plošně přilepený k podkladu, tizn r.š. | kus | 1 |  | 0 | vlastní |  | 0 |  | 0 | 21 | 0 | 0
|  | 134 | O1.3.11 | A.2.1.5.1.01_016 | Dř. okno špaletové vícedílné šířka kce špalety 200mm k-vnitřní rám- kazeta - Kompletní repase prvku - Rozměry: vnitřní 1540x2800 mm, vnější 1380x2700 mm. Popis stávajicího stavu: křídlo: způsobilé k repasi, okapnice a klapačka spodního křídla k výměně rám: způsobilý k repasi, nutná vložka do spodního rámu kování: původní, 2x novodobá klička nadsvětlíku zasklení: čiré tažené sklo 4mm nadokenní kastlík původních venkovních žaluzií 300 x 300 x 1540mm pouze kamenný parapet Popis navrhované úpravy: Kompletní repase prvku; povrchová úprava křídel, rámů i vnitřní špalety: oprava protézováním, vložkami nebo tmelením, impregnace proti dřevokaznému hmyzu a houbám, základní olejový nátěr, 2x vrchní olejový nátěr štětcem výměna okapnice a klapačky, vložka (protéza) do spodního rámu výměna 2ks kličky za repliku původní, leštěná mosaz osazení dvojskel 4-8-4mm do vnitřních rámů zafixování venkovních žaluzií v kastlíku -vyplnění minerální vatou a nízkoexpanzní pu pěnou nový vnitřní parapet hpl 18x150x1800 nový vnější | kus | 1 |  | 0 | vlastní |  | 0 |  | 0 | 21 | 0 | 0
|  | 135 | O1.3.12 | A.2.1.5.1.01_017 | Dř. okno špaletové vícedílné šířka kce špalety 200mm k-vnitřní rám- kazeta - Kompletní repase prvku - Rozměry: vnitřní 1540x2800 mm, vnější 1380x2700 mm. Popis stávajicího stavu: křídlo: způsobilé k repasi, okapnice a klapačka spodního křídla k výměně rám: způsobilý k repasi, nutná vložka do spodního rámu kování: původní, 2x novodobá klička nadsvětlíku zasklení: čiré tažené sklo 4mm nadokenní kastlík původních venkovních žaluzií 300 x 300 x 1540mm pouze kamenný parapet Popis navrhované úpravy: Kompletní repase prvku; povrchová úprava křídel, rámů i vnitřní špalety: oprava protézováním, vložkami nebo tmelením, impregnace proti dřevokaznému hmyzu a houbám, základní olejový nátěr, 2x vrchní olejový nátěr štětcem výměna okapnice a klapačky, vložka (protéza) do spodního rámu výměna 2ks kličky za repliku původní, leštěná mosaz osazení dvojskel 4-8-4mm do vnitřních rámů zafixování venkovních žaluzií v kastlíku -vyplnění minerální vatou a nízkoexpanzní pu pěnou nový vnitřní parapet hpl 18x150x1800 nový vnější | kus | 1 |  | 0 | vlastní |  | 0 |  | 0 | 21 | 0 | 0
|  | 136 | O1.3.13 | A.2.1.5.1.01_018 | Dř. okno špaletové vícedílné šířka kce špalety 200mm k-vnitřní rám- kazeta - Kompletní repase prvku - Rozměry: vnitřní 1540x2800 mm, vnější 1380x2700 mm. Popis stávajicího stavu: křídlo: způsobilé k repasi, okapnice a klapačka spodního křídla k výměně rám: způsobilý k repasi, nutná vložka do spodního rámu kování: původní, 2x novodobá klička nadsvětlíku zasklení: čiré tažené sklo 4mm nadokenní kastlík původních venkovních žaluzií 300 x 300 x 1540mm pouze kamenný parapet Popis navrhované úpravy: Kompletní repase prvku; povrchová úprava křídel, rámů i vnitřní špalety: oprava protézováním, vložkami nebo tmelením, impregnace proti dřevokaznému hmyzu a houbám, základní olejový nátěr, 2x vrchní olejový nátěr štětcem výměna okapnice a klapačky, vložka (protéza) do spodního rámu výměna 2ks kličky za repliku původní, leštěná mosaz osazení dvojskel 4-8-4mm do vnitřních rámů zafixování venkovních žaluzií v kastlíku -vyplnění minerální vatou a nízkoexpanzní pu pěnou nový vnitřní parapet hpl 18x150x1800 nový vnější | kus | 1 |  | 0 | vlastní |  | 0 |  | 0 | 21 | 0 | 0
|  | 137 | O1.4.1 | A.2.1.5.1.01_019 | Dř. okno špaletové vícedílné šířka kce špalety 200mm k-vnitřní rám- kazeta - Kompletní repase prvku - Rozměry: vnitřní 1950x2800 mm, vnější 1790x2700 mm. Popis stávajicího stavu: křídlo: způsobilé k repasi, okapnice a klapačka spodního křídla k výměně, nutné vložky do křídel rám: způsobilý k repasi, nutná vložka do spodního rámu kování: původní, 2x novodobá klička nadsvětlíku zasklení: čiré tažené sklo 4mm nadokenní kastlík původních venkovních žaluzií 300 x 300 x 1540mm pouze kamenný parapet Popis navrhované úpravy: Kompletní repase prvku; povrchová úprava křídel, rámů i vnitřní špalety: oprava protézováním, vložkami nebo tmelením, impregnace proti dřevokaznému hmyzu a houbám, základní olejový nátěr, 2x vrchní olejový nátěr štětcem výměna okapnice a klapačky, vložka (protéza) do křídel i do spodního rámu výměna 2ks kličky za repliku původní, leštěná mosaz osazení dvojskel 4-8-4mm do vnitřních rámů zafixování venkovních žaluzií v kastlíku -vyplnění minerální vatou a nízkoexpanzní pu pěnou nový vnitřní | kus | 1 |  | 0 | vlastní |  | 0 |  | 0 | 21 | 0 | 0
|  | 138 | O1.4.2 | A.2.1.5.1.01_020 | Dř. okno špaletové vícedílné šířka kce špalety 200mm k-vnitřní rám- kazeta - Kompletní repase prvku - Rozměry: vnitřní 1950x2800 mm, vnější 1790x2700 mm. Popis stávajicího stavu: křídlo: způsobilé k repasi, okapnice a klapačka spodního křídla k výměně, nutné vložky do křídel rám: způsobilý k repasi, nutná vložka do spodního rámu kování: původní, 2x novodobá klička nadsvětlíku zasklení: čiré tažené sklo 4mm nadokenní kastlík původních venkovních žaluzií 300 x 300 x 1540mm pouze kamenný parapet Popis navrhované úpravy: Kompletní repase prvku; povrchová úprava křídel, rámů i vnitřní špalety: oprava protézováním, vložkami nebo tmelením, impregnace proti dřevokaznému hmyzu a houbám, základní olejový nátěr, 2x vrchní olejový nátěr štětcem výměna okapnice a klapačky, vložka (protéza) do křídel i do spodního rámu výměna 2ks kličky za repliku původní, leštěná mosaz osazení dvojskel 4-8-4mm do vnitřních rámů zafixování venkovních žaluzií v kastlíku -vyplnění minerální vatou a nízkoexpanzní pu pěnou nový vnitřní | kus | 1 |  | 0 | vlastní |  | 0 |  | 0 | 21 | 0 | 0
|  | 139 | D1.5.1 | A.2.1.5.1.01_021 | Port. dveře dvoukřídlé s nadsvsětlíkem - Kompletní repase prvku - Rozměry: 2600x5500 mm. Popis stávajicího stavu: křídla: způsobilá k repasi rám: způsobilý k repasi kování: původní, chybí 1 madlo nadsvětlíku zasklení: čiré tažené sklo 4mm poškozený kamenný práh Popis navrhované úpravy: Kompletní repase prvku; povrchová úprava křídel, rámů i vnitřní špalety: oprava protézováním, vložkami nebo tmelením, impregnace proti dřevokaznému hmyzu a houbám, základní olejový nátěr, 2x vrchní olejový nátěr štětcem výměna 1ks madla nadsvětlíku za repliku původního oprava prahu umělým kamenem Další specifikace viz D.1.1.b.11 Tabulky výplní otvorů a Technická zpráva | kus | 1 |  | 0 | vlastní |  | 0 |  | 0 | 21 | 0 | 0
|  | 140 | O1.6.1 | A.2.1.5.1.01_022 | Dř. okno špaletové vícedílné šířka kce špalety 200mm - Kompletní repase prvku - Rozměry: vnitřní 2500x2750 mm, vnější 2340x2640 mm. Popis stávajicího stavu: křídlo: způsobilé k repasi, okapnice a klapačka spodního křídla k výměně rám: způsobilý k repasi, nutná vložka do spodního rámu kování: původní zasklení: čiré tažené sklo 4mm pouze kamenný parapet Popis navrhované úpravy: Kompletní repase prvku; povrchová úprava křídel, rámů i vnitřní špalety: oprava protézováním, vložkami nebo tmelením, impregnace proti dřevokaznému hmyzu a houbám, základní olejový nátěr, 2x vrchní olejový nátěr štětcem výměna okapnice a klapačky, vložka (protéza) do spodního rámu osazení dvojskel 4-8-4mm do vnitřních rámů nový vnitřní parapet hpl 18x150x2350 nový vnější parapet, plošně přilepený k podkladu, tizn r.š. 360mm, 0,7x2350 Další specifikace viz D.1.1.b.11 Tabulky výplní otvorů a Technická zpráva | kus | 1 |  | 0 | vlastní |  | 0 |  | 0 | 21 | 0 | 0
|  | 141 | D1.7.1 | A.2.1.5.1.01_023 | Dveře dvoukřídlé - Kompletní repase prvku - Rozměry: 1500x3560 mm. Popis stávajicího stavu: křídla: způsobilá k repasi rám: způsobilý k repasi kování: původní zasklení: čiré tažené sklo 4mm poškozený kamenný práh Popis navrhované úpravy: Kompletní repase prvku; povrchová úprava křídel, rámů i vnitřní špalety: oprava protézováním, vložkami nebo tmelením, impregnace proti dřevokaznému hmyzu a houbám, základní olejový nátěr, 2x vrchní olejový nátěr štětcem oprava prahu umělým kamenem Další specifikace viz D.1.1.b.11 Tabulky výplní otvorů a Technická zpráva | kus | 1 |  | 0 | vlastní |  | 0 |  | 0 | 21 | 0 | 0
|  | 142 | O1.8.1 | A.2.1.5.1.01_024 | Dř. okno jednoduché venkovní mříž - Kompletní repase prvku - Rozměry: 1500x1000 mm. Popis stávajicího stavu: křídla: způsobilá k repasi rám: způsobilý k repasi kování: původní zasklení: čiré tažené sklo 4mm Popis navrhované úpravy: Kompletní repase prvku; povrchová úprava křídel, rámů i vnitřní špalety: oprava protézováním, vložkami nebo tmelením, impregnace proti dřevokaznému hmyzu a houbám, základní olejový nátěr, 2x vrchní olejový nátěr štětcem nový vnitřní parapet hpl 18x400x1500 nový vnější parapet, plošně přilepený k podkladu, tizn r.š. 360mm, 0,7x1500 Další specifikace viz D.1.1.b.11 Tabulky výplní otvorů a Technická zpráva | kus | 1 |  | 0 | vlastní |  | 0 |  | 0 | 21 | 0 | 0
|  | 143 | O1.9.1 | A.2.1.5.1.01_025 | Dř. okno špaletové dvoudílné šířka kce špalety 200mm - Kompletní repase prvku - Rozměry: vnitřní 1500x1930 mm, vnější 1300x1830 mm. Popis stávajicího stavu: křídlo: způsobilé k repasi rám: způsobilý k repasi kování: původní zasklení: čiré tažené sklo 4mm Popis navrhované úpravy: Kompletní repase prvku; povrchová úprava křídel, rámů i vnitřní špalety: oprava protézováním, vložkami nebo tmelením, impregnace proti dřevokaznému hmyzu a houbám, základní olejový nátěr, 2x vrchní olejový nátěr štětcem osazení dvojskel 4-8-4mm do vnitřních rámů nový vnitřní parapet hpl 18x150x1600 nový vnější parapet, plošně přilepený k podkladu, tizn r.š. 360mm, 0,7x1600 Další specifikace viz D.1.1.b.11 Tabulky výplní otvorů a Technická zpráva | kus | 1 |  | 0 | vlastní |  | 0 |  | 0 | 21 | 0 | 0
|  | 144 | O1.9.2 | A.2.1.5.1.01_026 | Dř. okno špaletové dvoudílné šířka kce špalety 200mm - Kompletní repase prvku - Rozměry: vnitřní 1500x1930 mm, vnější 1300x1830 mm. Popis stávajicího stavu: křídlo: způsobilé k repasi rám: způsobilý k repasi kování: původní zasklení: čiré tažené sklo 4mm nadokenní kastlík původních venkovních žaluzií 150 x 300 x 1500mm Popis navrhované úpravy: Kompletní repase prvku; povrchová úprava křídel, rámů i vnitřní špalety: oprava protézováním, vložkami nebo tmelením, impregnace proti dřevokaznému hmyzu a houbám, základní olejový nátěr, 2x vrchní olejový nátěr štětcem osazení dvojskel 4-8-4mm do vnitřních rámů zafixování venkovních žaluzií v kastlíku -vyplnění minerální vatou a nízkoexpanzní pu pěnou nový vnitřní parapet hpl 18x150x1600 nový vnější parapet, plošně přilepený k podkladu, tizn r.š. 360mm, 0,7x1600 Další specifikace viz D.1.1.b.11 Tabulky výplní otvorů a Technická zpráva | kus | 1 |  | 0 | vlastní |  | 0 |  | 0 | 21 | 0 | 0
|  | 145 | O1.10.1 | A.2.1.5.1.01_027 | Dř. okno špaletové dvoudílné šířka kce špalety 200mm - Kompletní repase prvku - Rozměry: vnitřní 1100x1870 mm, vnější 1000x1770 mm. Popis stávajicího stavu: křídlo: způsobilé k repasi rám: způsobilý k repasi kování: původní zasklení: čiré tažené sklo 4mm nadokenní kastlík původních venkovních žaluzií 150 x 300 x 1100mm Popis navrhované úpravy: Kompletní repase prvku; povrchová úprava křídel, rámů i vnitřní špalety: oprava protézováním, vložkami nebo tmelením, impregnace proti dřevokaznému hmyzu a houbám, základní olejový nátěr, 2x vrchní olejový nátěr štětcem zafixování venkovních žaluzií v kastlíku -vyplnění minerální vatou a nízkoexpanzní pu pěnou nový vnitřní parapet hpl 18x150x1200 nový vnější parapet, plošně přilepený k podkladu, tizn r.š. 360mm, 0,7x Další specifikace viz D.1.1.b.11 Tabulky výplní otvorů a Technická zpráva | kus | 1 |  | 0 | vlastní |  | 0 |  | 0 | 21 | 0 | 0
|  | 146 | O1.11.1 | A.2.1.5.1.01_028 | Dř. okno jednoduché dvoudílné - Kompletní repase prvku - Rozměry: 1620x1850 mm. Popis stávajicího stavu: křídlo: novodobé, způsobilý k repasi rám: novodobý, způsobilý k repasi kování: 2x novodobé plastové kličky zasklení: izolační dvojsklo Popis navrhované úpravy: Kompletní repase prvku; povrchová úprava křídel, rámů i vnitřní špalety: oprava protézováním, vložkami nebo tmelením, impregnace proti dřevokaznému hmyzu a houbám, základní olejový nátěr, 2x vrchní olejový nátěr štětcem nový vnitřní parapet hpl 18x150x1800 nový vnější parapet, plošně přilepený k podkladu, tizn r.š. 360mm, 0,7x1800 Další specifikace viz D.1.1.b.11 Tabulky výplní otvorů a Technická zpráva | kus | 1 |  | 0 | vlastní |  | 0 |  | 0 | 21 | 0 | 0
S/A.2/A.2.1/A.2.1.05/A.2.1.5.01/A.2.1.5.1.02 | 6 |  |  |  | A.2.1.5.1.02: 1NP - Dvorní část |  |  |  | 0 |  |  | 0 |  | 0 |  | 0 | 0
|  | 147 |  | A.2.1.5.1.02_000a | POPISOVÁ POLOŽKA_V jednotkové ceně Kompletní repase prvku musí být mimojiné započtena jeho demontáž, přesun na místo repase a zpět, samotná repase a zpětné osazení na původní místo |  | 0 |  | 0 | vlastní |  | 0 |  | 0 | 21 | 0 | 0
|  | 148 |  | A.2.1.5.1.02_000b | POPISOVÁ POLOŽKA_V jednotkové ceně Kompletní repase prvku musí být mimojiné započteno dočasné zakrytí otvoru po demontáži prvku |  | 0 |  | 0 | vlastní |  | 0 |  | 0 | 21 | 0 | 0
|  | 149 |  | A.2.1.5.1.02_000c | POPISOVÁ POLOŽKA_V jednotkové ceně Kompletní repase prvku musí být mimojiné započtena demontáž konzol závěsů, vnitřních žaluzií a dalších drobných prvků a jejich likvidace |  | 0 |  | 0 | vlastní |  | 0 |  | 0 | 21 | 0 | 0
|  | 150 | O1.12.1 | A.2.1.5.1.02_001 | Dř. okno špaletové dvoudílné šířka kce špalety 200mm - Kompletní repase prvku - Rozměry: vnitřní 1400x2650 mm, vnější 1300x2550 mm. Popis stávajicího stavu: křídlo: způsobilé k repasi rám: způsobilý k repasi kování: původní zasklení: čiré tažené sklo 4mm nadokenní kastlík původních venkovních žaluzií 300 x 300 x 1400mm Popis navrhované úpravy: Kompletní repase prvku; povrchová úprava křídel, rámů i vnitřní špalety: oprava protézováním, vložkami nebo tmelením, impregnace proti dřevokaznému hmyzu a houbám, základní olejový nátěr, 2x vrchní olejový nátěr štětcem zafixování venkovních žaluzií v kastlíku -vyplnění minerální vatou a nízkoexpanzní pu pěnou nový vnitřní parapet hpl 18x150x1500 nový vnější parapet, plošně přilepený k podkladu, tizn r.š. 360mm, 0,7x1500 Další specifikace viz D.1.1.b.11 Tabulky výplní otvorů a Technická zpráva | kus | 1 |  | 0 | vlastní |  | 0 |  | 0 | 21 | 0 | 0
|  | 151 | O1.12.2 | A.2.1.5.1.02_002 | Dř. okno špaletové dvoudílné šířka kce špalety 200mm - Kompletní repase prvku - Rozměry: vnitřní 1400x2650 mm, vnější 1300x2550 mm. Popis stávajicího stavu: křídlo: způsobilé k repasi rám: způsobilý k repasi kování: původní zasklení: čiré tažené sklo 4mm nadokenní kastlík původních venkovních žaluzií 300 x 300 x 1400mm Popis navrhované úpravy: Kompletní repase prvku; povrchová úprava křídel, rámů i vnitřní špalety: oprava protézováním, vložkami nebo tmelením, impregnace proti dřevokaznému hmyzu a houbám, základní olejový nátěr, 2x vrchní olejový nátěr štětcem zafixování venkovních žaluzií v kastlíku -vyplnění minerální vatou a nízkoexpanzní pu pěnou nový vnitřní parapet hpl 18x150x1500 nový vnější parapet, plošně přilepený k podkladu, tizn r.š. 360mm, 0,7x1500 Další specifikace viz D.1.1.b.11 Tabulky výplní otvorů a Technická zpráva | kus | 1 |  | 0 | vlastní |  | 0 |  | 0 | 21 | 0 | 0
|  | 152 | O1.13.1 | A.2.1.5.1.02_003 | Dř. okno špaletové dvoudílné šířka kce špalety 200mm - Kompletní repase prvku - Rozměry: vnitřní 2150x2700 mm, vnější 2050x2600 mm. Popis stávajicího stavu: křídlo: způsobilé k repasi, nutné zpevnění rámů např. úhelníky rám: způsobilý k repasi kování: 9x novodobá klička k výměně zasklení: čiré tažené sklo 4mm Popis navrhované úpravy: Kompletní repase prvku; povrchová úprava křídel, rámů i vnitřní špalety: oprava protézováním, vložkami nebo tmelením, impregnace proti dřevokaznému hmyzu a houbám, základní olejový nátěr, 2x vrchní olejový nátěr štětcem zpevnění tuhosti rámů úhelníky výměna 9ks kliček za repliky původních, leštěná mosaz osazení dvojskel 4-8-4mm do vnitřních rámů nový vnitřní parapet hpl 18x150x2400 nový vnější parapet, plošně přilepený k podkladu, tizn r.š. 360mm, 0,7x2400 Další specifikace viz D.1.1.b.11 Tabulky výplní otvorů a Technická zpráva | kus | 1 |  | 0 | vlastní |  | 0 |  | 0 | 21 | 0 | 0
|  | 153 | O1.13.2 | A.2.1.5.1.02_004 | Dř. okno špaletové dvoudílné šířka kce špalety 200mm - Kompletní repase prvku - Rozměry: vnitřní 2150x2700 mm, vnější 2050x2600 mm. Popis stávajicího stavu: křídlo: způsobilé k repasi, nutné zpevnění rámů např. úhelníky rám: způsobilý k repasi kování: 9x novodobá klička k výměně zasklení: čiré tažené sklo 4mm Popis navrhované úpravy: Kompletní repase prvku; povrchová úprava křídel, rámů i vnitřní špalety: oprava protézováním, vložkami nebo tmelením, impregnace proti dřevokaznému hmyzu a houbám, základní olejový nátěr, 2x vrchní olejový nátěr štětcem zpevnění tuhosti rámů úhelníky výměna 9ks kliček za repliky původních, leštěná mosaz osazení dvojskel 4-8-4mm do vnitřních rámů nový vnitřní parapet hpl 18x150x2400 nový vnější parapet, plošně přilepený k podkladu, tizn r.š. 360mm, 0,7x2400 Další specifikace viz D.1.1.b.11 Tabulky výplní otvorů a Technická zpráva | kus | 1 |  | 0 | vlastní |  | 0 |  | 0 | 21 | 0 | 0
|  | 154 | O1.14.1 O1.15.1 | A.2.1.5.1.02_005 | Dř. okno jednoduché vícedílné - Kompletní repase prvku - Rozměry: 2450x2570mm. Popis stávajicího stavu: křídlo: způsobilé k repasi rám: způsobilý k repasi kování: původní zasklení: čiré tažené sklo 4mm Popis navrhované úpravy: Kompletní repase prvku; povrchová úprava křídel, rámů i vnitřní špalety: oprava protézováním, vložkami nebo tmelením, impregnace proti dřevokaznému hmyzu a houbám, základní olejový nátěr, 2x vrchní olejový nátěr štětcem nový vnitřní parapet hpl 18x 1000x450 nový vnitřní parapet hpl 18x2*450x450 nový vnější parapet, plošně přilepený k podkladu, tizn r.š. 360mm, 0,7x2*450 Další specifikace viz D.1.1.b.11 Tabulky výplní otvorů a Technická zpráva | kus | 1 |  | 0 | vlastní |  | 0 |  | 0 | 21 | 0 | 0
|  | 155 | O1.16.1 | A.2.1.5.1.02_006 | Dř. okno špaletové dvoudílné šířka kce špalety 200mm - Kompletní repase prvku - Rozměry: vnitřní 1000x2720 mm, vnější 900x2620 mm. Popis stávajicího stavu: křídlo: způsobilé k repasi rám: způsobilý k repasi kování: původní zasklení: čiré tažené sklo 4mm Popis navrhované úpravy: Kompletní repase prvku; povrchová úprava křídel, rámů i vnitřní špalety: oprava protézováním, vložkami nebo tmelením, impregnace proti dřevokaznému hmyzu a houbám, základní olejový nátěr, 2x vrchní olejový nátěr štětcem nový vnitřní parapet hpl 18x300x1000 nový vnější parapet, plošně přilepený k podkladu, tizn r.š. 360mm, 0,7x1000 Další specifikace viz D.1.1.b.11 Tabulky výplní otvorů a Technická zpráva | kus | 1 |  | 0 | vlastní |  | 0 |  | 0 | 21 | 0 | 0
|  | 156 | O1.17.1 D1.18.1 | A.2.1.5.1.02_007 | Dř. okno s dveřmi špaletové dvoudílné šířka kce špalety 200mm - Kompletní repase prvku - Rozměry: vnitřní 1750x3450 mm, vnější 1650x3350 mm. Popis stávajicího stavu: křídlo: způsobilé k repasi rám: způsobilý k repasi, u dveří nutné vložky do rámů u klik kování: 1x okenní klička a 2x dveřní kliky nepůvodní zasklení: čiré tažené sklo 4mm Popis navrhované úpravy: Kompletní repase prvku; povrchová úprava křídel, rámů i vnitřní špalety: oprava protézováním, vložkami nebo tmelením, impregnace proti dřevokaznému hmyzu a houbám, základní olejový nátěr, 2x vrchní olejový nátěr štětcem povrchová úprava křídel, rámů i vnitřní špalety: oprava protézováním, vložkami nebo tmelením, impregnace proti dřevokaznému hmyzu a houbám, základní olejový nátěr, 2x vrchní olejový nátěr štětcem vložky (protézy) do rámů u klik výměna 2ks klik a 1ks kličky za repliky původních, leštěná mosaz nový vnitřní parapet hpl 18x150x750 nový vnější parapet, plošně přilepený k podkladu, tizn r.š. 360mm, 0,7x750 Další specifikace viz D.1.1.b.11 | kus | 1 |  | 0 | vlastní |  | 0 |  | 0 | 21 | 0 | 0
|  | 157 | O1.19.1 | A.2.1.5.1.02_008 | Dř. okno jednoduché - Kompletní repase prvku - Rozměry: 500x1140 mm. Popis stávajicího stavu: křídlo i rám: způsobilé k repasi kování: původní zasklení: čiré tažené sklo 4mm Popis navrhované úpravy: Kompletní repase prvku; povrchová úprava křídel, rámů i vnitřní špalety: oprava protézováním, vložkami nebo tmelením, impregnace proti dřevokaznému hmyzu a houbám, základní olejový nátěr, 2x vrchní olejový nátěr štětcem nový vnitřní parapet hpl 18x150x600 nový vnější parapet, plošně přilepený k podkladu, tizn r.š. 360mm, 0,7x600 Další specifikace viz D.1.1.b.11 Tabulky výplní otvorů a Technická zpráva | kus | 1 |  | 0 | vlastní |  | 0 |  | 0 | 21 | 0 | 0
|  | 158 | O1.20.1 | A.2.1.5.1.02_009 | Dř. okno jednoduché dvoudílné - Kompletní repase prvku - Rozměry: 770x2270 mm. Popis stávajicího stavu: křídlo i rám: způsobilé k repasi kování: původní zasklení: čiré tažené sklo 4mm Popis navrhované úpravy: Kompletní repase prvku; povrchová úprava křídel, rámů i vnitřní špalety: oprava protézováním, vložkami nebo tmelením, impregnace proti dřevokaznému hmyzu a houbám, základní olejový nátěr, 2x vrchní olejový nátěr štětcem nový vnitřní parapet hpl 18x300x850 nový vnější parapet, plošně přilepený k podkladu, tizn r.š. 360mm, 0,7x850 Další specifikace viz D.1.1.b.11 Tabulky výplní otvorů a Technická zpráva | kus | 1 |  | 0 | vlastní |  | 0 |  | 0 | 21 | 0 | 0
|  | 159 | O1.20.2 | A.2.1.5.1.02_010 | Dř. okno jednoduché dvoudílné - Kompletní repase prvku - Rozměry: 770x2270 mm. Popis stávajicího stavu: křídlo i rám: způsobilé k repasi kování: původní zasklení: čiré tažené sklo 4mm Popis navrhované úpravy: Kompletní repase prvku; povrchová úprava křídel, rámů i vnitřní špalety: oprava protézováním, vložkami nebo tmelením, impregnace proti dřevokaznému hmyzu a houbám, základní olejový nátěr, 2x vrchní olejový nátěr štětcem nový vnitřní parapet hpl 18x300x850 nový vnější parapet, plošně přilepený k podkladu, tizn r.š. 360mm, 0,7x850 Další specifikace viz D.1.1.b.11 Tabulky výplní otvorů a Technická zpráva | kus | 1 |  | 0 | vlastní |  | 0 |  | 0 | 21 | 0 | 0
|  | 160 | O1.20.3 | A.2.1.5.1.02_011 | Dř. okno jednoduché dvoudílné - Kompletní repase prvku - Rozměry: 770x2270 mm. Popis stávajicího stavu: křídlo i rám: způsobilé k repasi kování: původní zasklení: čiré tažené sklo 4mm Popis navrhované úpravy: Kompletní repase prvku; povrchová úprava křídel, rámů i vnitřní špalety: oprava protézováním, vložkami nebo tmelením, impregnace proti dřevokaznému hmyzu a houbám, základní olejový nátěr, 2x vrchní olejový nátěr štětcem nový vnitřní parapet hpl 18x300x850 nový vnější parapet, plošně přilepený k podkladu, tizn r.š. 360mm, 0,7x850 Další specifikace viz D.1.1.b.11 Tabulky výplní otvorů a Technická zpráva | kus | 1 |  | 0 | vlastní |  | 0 |  | 0 | 21 | 0 | 0
|  | 161 | O1.21.1 | A.2.1.5.1.02_012 | Dř. okno špaletové dvoudílné šířka kce špalety 200mm - Kompletní repase prvku - Rozměry: vnitřní 1700x2750 mm, vnější 1600x2650 mm. Popis stávajicího stavu: křídlo: způsobilé k repasi rám: způsobilý k repasi kování: původní zasklení: čiré tažené sklo 4mm Popis navrhované úpravy: Kompletní repase prvku; povrchová úprava křídel, rámů i vnitřní špalety: oprava protézováním, vložkami nebo tmelením, impregnace proti dřevokaznému hmyzu a houbám, základní olejový nátěr, 2x vrchní olejový nátěr štětcem nový vnitřní parapet hpl 18x150x1750 nový vnější parapet, plošně přilepený k podkladu, tizn r.š. 360mm, 0,7x1750 Další specifikace viz D.1.1.b.11 Tabulky výplní otvorů a Technická zpráva | kus | 1 |  | 0 | vlastní |  | 0 |  | 0 | 21 | 0 | 0
|  | 162 | O1.22.1 | A.2.1.5.1.02_013 | Dř. okno jednoduché - Kompletní repase prvku - Rozměry: 470x1080 mm. Popis stávajicího stavu: křídlo i rám: způsobilé k repasi kování: původní zasklení: čiré tažené sklo 4mm Popis navrhované úpravy: Kompletní repase prvku; povrchová úprava křídel, rámů i vnitřní špalety: oprava protézováním, vložkami nebo tmelením, impregnace proti dřevokaznému hmyzu a houbám, základní olejový nátěr, 2x vrchní olejový nátěr štětcem nový vnitřní parapet hpl 18x300x350 nový vnější parapet, plošně přilepený k podkladu, tizn r.š. 360mm, 0,7x350 Další specifikace viz D.1.1.b.11 Tabulky výplní otvorů a Technická zpráva | kus | 1 |  | 0 | vlastní |  | 0 |  | 0 | 21 | 0 | 0
|  | 163 | D1.23.1 | A.2.1.5.1.02_014 | Dř. okno špaletové s nadsvětlíkem spodní část plná kazetová šířka kce špalety 250mm - Kompletní repase prvku - Rozměry: vnitřní 1460x3520 mm, vnější 1360x3420 mm. Popis stávajicího stavu: křídlo: způsobilé k repasi rám: způsobilý k repasi, u dveří nutné vložky do rámů u klik kování: 2x dveřní kliky nepůvodní zasklení: čiré tažené sklo 4mm Popis navrhované úpravy: Kompletní repase prvku; povrchová úprava křídel, rámů i vnitřní špalety: oprava protézováním, vložkami nebo tmelením, impregnace proti dřevokaznému hmyzu a houbám, základní olejový nátěr, 2x vrchní olejový nátěr štětcem vložky (protézy) do rámů u klik výměna 2ks klik za repliky původních, leštěná mosaz Další specifikace viz D.1.1.b.11 Tabulky výplní otvorů a Technická zpráva | kus | 1 |  | 0 | vlastní |  | 0 |  | 0 | 21 | 0 | 0
|  | 164 | O1.24.1 | A.2.1.5.1.02_015 | Dř. okno špaletové dvoudílné šířka kce špalety 200mm - Kompletní repase prvku - Rozměry: vnitřní 1460x2650 mm, vnější 1360x2550 mm. Popis stávajicího stavu: křídlo: způsobilé k repasi rám: způsobilý k repasi kování: původní zasklení: čiré tažené sklo 4mm nadokenní kastlík původních venkovních žaluzií 300 x 300 x 1460mm Popis navrhované úpravy: Kompletní repase prvku; povrchová úprava křídel, rámů i vnitřní špalety: oprava protézováním, vložkami nebo tmelením, impregnace proti dřevokaznému hmyzu a houbám, základní olejový nátěr, 2x vrchní olejový nátěr štětcem zafixování venkovních žaluzií v kastlíku -vyplnění minerální vatou a nízkoexpanzní pu pěnou nový vnitřní parapet hpl 18x150x1500 nový vnější parapet, plošně přilepený k podkladu, tizn r.š. 360mm, 0,7x1500 Další specifikace viz D.1.1.b.11 Tabulky výplní otvorů a Technická zpráva | kus | 1 |  | 0 | vlastní |  | 0 |  | 0 | 21 | 0 | 0
|  | 165 | O1.24.2 | A.2.1.5.1.02_016 | Dř. okno špaletové dvoudílné šířka kce špalety 200mm - Kompletní repase prvku - Rozměry: vnitřní 1460x2650 mm, vnější 1360x2550 mm. Popis stávajicího stavu: křídlo: způsobilé k repasi rám: způsobilý k repasi kování: původní zasklení: čiré tažené sklo 4mm nadokenní kastlík původních venkovních žaluzií 300 x 300 x 1460mm Popis navrhované úpravy: Kompletní repase prvku; povrchová úprava křídel, rámů i vnitřní špalety: oprava protézováním, vložkami nebo tmelením, impregnace proti dřevokaznému hmyzu a houbám, základní olejový nátěr, 2x vrchní olejový nátěr štětcem zafixování venkovních žaluzií v kastlíku -vyplnění minerální vatou a nízkoexpanzní pu pěnou nový vnitřní parapet hpl 18x150x1500 nový vnější parapet, plošně přilepený k podkladu, tizn r.š. 360mm, 0,7x1500 Další specifikace viz D.1.1.b.11 Tabulky výplní otvorů a Technická zpráva | kus | 1 |  | 0 | vlastní |  | 0 |  | 0 | 21 | 0 | 0
|  | 166 | O1.25.1 | A.2.1.5.1.02_017 | Dř. okno jednoduché - Kompletní repase prvku - Rozměry: 430x1220 mm. Popis stávajicího stavu: křídlo: způsobilé k repasi rám: způsobilý k repasi kování: původní zasklení: čiré tažené sklo 4mm Popis navrhované úpravy: Kompletní repase prvku; povrchová úprava křídel, rámů i vnitřní špalety: oprava protézováním, vložkami nebo tmelením, impregnace proti dřevokaznému hmyzu a houbám, základní olejový nátěr, 2x vrchní olejový nátěr štětcem nový vnitřní parapet hpl 18x300x980 nový vnější parapet, plošně přilepený k podkladu, tizn r.š. 360mm, 0,7x980 Další specifikace viz D.1.1.b.11 Tabulky výplní otvorů a Technická zpráva | kus | 1 |  | 0 | vlastní |  | 0 |  | 0 | 21 | 0 | 0
|  | 167 | O1.25.2 | A.2.1.5.1.02_018 | Dř. okno jednoduché - Kompletní repase prvku - Rozměry: 430x1220 mm. Popis stávajicího stavu: křídlo: způsobilé k repasi rám: způsobilý k repasi kování: původní zasklení: čiré tažené sklo 4mm Popis navrhované úpravy: Kompletní repase prvku; povrchová úprava křídel, rámů i vnitřní špalety: oprava protézováním, vložkami nebo tmelením, impregnace proti dřevokaznému hmyzu a houbám, základní olejový nátěr, 2x vrchní olejový nátěr štětcem nový vnitřní parapet hpl 18x300x980 nový vnější parapet, plošně přilepený k podkladu, tizn r.š. 360mm, 0,7x980 Další specifikace viz D.1.1.b.11 Tabulky výplní otvorů a Technická zpráva | kus | 1 |  | 0 | vlastní |  | 0 |  | 0 | 21 | 0 | 0
|  | 168 | O1.25.3 | A.2.1.5.1.02_019 | Dř. okno jednoduché - Kompletní repase prvku - Rozměry: 430x1220 mm. Popis stávajicího stavu: křídlo: způsobilé k repasi rám: způsobilý k repasi kování: původní zasklení: čiré tažené sklo 4mm Popis navrhované úpravy: Kompletní repase prvku; povrchová úprava křídel, rámů i vnitřní špalety: oprava protézováním, vložkami nebo tmelením, impregnace proti dřevokaznému hmyzu a houbám, základní olejový nátěr, 2x vrchní olejový nátěr štětcem nový vnitřní parapet hpl 18x300x980 nový vnější parapet, plošně přilepený k podkladu, tizn r.š. 360mm, 0,7x980 Další specifikace viz D.1.1.b.11 Tabulky výplní otvorů a Technická zpráva | kus | 1 |  | 0 | vlastní |  | 0 |  | 0 | 21 | 0 | 0
|  | 169 | O1.25.4 | A.2.1.5.1.02_020 | Dř. okno jednoduché - Kompletní repase prvku - Rozměry: 430x1220 mm. Popis stávajicího stavu: křídlo: způsobilé k repasi rám: způsobilý k repasi kování: původní zasklení: čiré tažené sklo 4mm Popis navrhované úpravy: Kompletní repase prvku; povrchová úprava křídel, rámů i vnitřní špalety: oprava protézováním, vložkami nebo tmelením, impregnace proti dřevokaznému hmyzu a houbám, základní olejový nátěr, 2x vrchní olejový nátěr štětcem nový vnitřní parapet hpl 18x300x980 nový vnější parapet, plošně přilepený k podkladu, tizn r.š. 360mm, 0,7x980 Další specifikace viz D.1.1.b.11 Tabulky výplní otvorů a Technická zpráva | kus | 1 |  | 0 | vlastní |  | 0 |  | 0 | 21 | 0 | 0
|  | 170 | O1.26.1 | A.2.1.5.1.02_021 | Dř. okno jednoduché - Výroba a osazení repliky původního prvku - Rozměry: 430x540 mm. Popis navrhované úpravy: Výroba a osazení repliky původního prvku; řešení připojovací spáry podle normy ČSN 74 6077 (vč. komprimačních pásek a parotěsných fólií), dle nového detailu (výkres c.12, pro info viz příloha), zalištování ze 3 stran (mimo parapetu) z vnitřní strany nový vnitřní parapet hpl 18x300x450; nový vnější parapet, plošně přilepený k podkladu, tizn r.š. 360mm, 0,7x450 Další specifikace viz D.1.1.b.11 Tabulky výplní otvorů a Technická zpráva | kus | 1 |  | 0 | vlastní |  | 0 |  | 0 | 21 | 0 | 0
|  | 171 | O1.26.2 | A.2.1.5.1.02_022 | Dř. okno jednoduché - Výroba a osazení repliky původního prvku - Rozměry: 430x540 mm. Popis navrhované úpravy: Výroba a osazení repliky původního prvku; řešení připojovací spáry podle normy ČSN 74 6077 (vč. komprimačních pásek a parotěsných fólií), dle nového detailu (výkres c.12, pro info viz příloha), zalištování ze 3 stran (mimo parapetu) z vnitřní strany nový vnitřní parapet hpl 18x300x450; nový vnější parapet, plošně přilepený k podkladu, tizn r.š. 360mm, 0,7x450 Další specifikace viz D.1.1.b.11 Tabulky výplní otvorů a Technická zpráva | kus | 1 |  | 0 | vlastní |  | 0 |  | 0 | 21 | 0 | 0
|  | 172 | O1.26.3 | A.2.1.5.1.02_023 | Dř. okno jednoduché - Výroba a osazení repliky původního prvku - Rozměry: 430x540 mm. Popis navrhované úpravy: Výroba a osazení repliky původního prvku; řešení připojovací spáry podle normy ČSN 74 6077 (vč. komprimačních pásek a parotěsných fólií), dle nového detailu (výkres c.12, pro info viz příloha), zalištování ze 3 stran (mimo parapetu) z vnitřní strany nový vnitřní parapet hpl 18x300x450; nový vnější parapet, plošně přilepený k podkladu, tizn r.š. 360mm, 0,7x450 Další specifikace viz D.1.1.b.11 Tabulky výplní otvorů a Technická zpráva | kus | 1 |  | 0 | vlastní |  | 0 |  | 0 | 21 | 0 | 0
|  | 173 | O1.26.4 | A.2.1.5.1.02_024 | Dř. okno jednoduché - Výroba a osazení repliky původního prvku - Rozměry: 430x540 mm. Popis navrhované úpravy: Výroba a osazení repliky původního prvku; řešení připojovací spáry podle normy ČSN 74 6077 (vč. komprimačních pásek a parotěsných fólií), dle nového detailu (výkres c.12, pro info viz příloha), zalištování ze 3 stran (mimo parapetu) z vnitřní strany nový vnitřní parapet hpl 18x300x450; nový vnější parapet, plošně přilepený k podkladu, tizn r.š. 360mm, 0,7x450 Další specifikace viz D.1.1.b.11 Tabulky výplní otvorů a Technická zpráva | kus | 1 |  | 0 | vlastní |  | 0 |  | 0 | 21 | 0 | 0
|  | 174 | O1.27.1 | A.2.1.5.1.02_025 | Dř. okno jednoduché - Kompletní repase prvku - Rozměry: 580x850 mm. Popis stávajicího stavu: křídlo i rám: způsobilé k repasi kování: původní zasklení: čiré tažené sklo 4mm Popis navrhované úpravy: Kompletní repase prvku; povrchová úprava křídel, rámů i vnitřní špalety: oprava protézováním, vložkami nebo tmelením, impregnace proti dřevokaznému hmyzu a houbám, základní olejový nátěr, 2x vrchní olejový nátěr štětcem nový vnější parapet, plošně přilepený k podkladu, tizn r.š. 360mm, 0,7x 1400 Další specifikace viz D.1.1.b.11 Tabulky výplní otvorů a Technická zpráva | kus | 1 |  | 0 | vlastní |  | 0 |  | 0 | 21 | 0 | 0
|  | 175 | O1.28.1 | A.2.1.5.1.02_026 | Dř. okno jednoduché - Kompletní repase prvku - Rozměry: 800x1300 mm. Popis stávajicího stavu: křídlo i rám: způsobilé k repasi kování: původní zasklení: čiré tažené sklo 4mm Popis navrhované úpravy: Kompletní repase prvku; povrchová úprava křídel, rámů i vnitřní špalety: oprava protézováním, vložkami nebo tmelením, impregnace proti dřevokaznému hmyzu a houbám, základní olejový nátěr, 2x vrchní olejový nátěr štětcem nový vnitřní parapet hpl 18x300x850 nový vnější parapet, plošně přilepený k podkladu, tizn r.š. 360mm, 0,7x850 Další specifikace viz D.1.1.b.11 Tabulky výplní otvorů a Technická zpráva | kus | 1 |  | 0 | vlastní |  | 0 |  | 0 | 21 | 0 | 0
|  | 176 | O1.29.1 | A.2.1.5.1.02_027 | Dř. okno jednoduché - Kompletní repase prvku - Rozměry: 800x1250 mm. Popis stávajicího stavu: křídlo i rám: způsobilé k repasi kování: původní zasklení: čiré tažené sklo 4mm Popis navrhované úpravy: Kompletní repase prvku; povrchová úprava křídel, rámů i vnitřní špalety: oprava protézováním, vložkami nebo tmelením, impregnace proti dřevokaznému hmyzu a houbám, základní olejový nátěr, 2x vrchní olejový nátěr štětcem nový vnitřní parapet hpl 18x300x850 nový vnější parapet, plošně přilepený k podkladu, tizn r.š. 360mm, 0,7x850 Další specifikace viz D.1.1.b.11 Tabulky výplní otvorů a Technická zpráva | kus | 1 |  | 0 | vlastní |  | 0 |  | 0 | 21 | 0 | 0
S/A.2/A.2.1/A.2.1.98 | 4 |  |  |  | A.2.1.98: Likvidace suti |  |  |  | 0 |  |  | 0 |  | 0 |  | 0 | 0
S/A.2/A.2.1/A.2.1.98/099 | 5 |  |  |  | 099: Přesun hmot HSV |  |  |  | 0 |  |  | 0 |  | 0 |  | 0 | 0
S/A.2/A.2.1/A.2.1.98/099/0997 | 6 |  |  |  | 0997: Doprava suti a vybouraných hmot |  |  |  | 0 |  |  | 0 |  | 0 |  | 0 | 0
|  | 177 |  | 997013160 | Vnitrostaveništní doprava suti a vybouraných hmot pro budovy v přes 30 do 36 m s omezením mechanizace | t | 2.0525 |  | 0 | ÚRS 2023/II |  | 0 |  | 0 | 21 | 0 | 0
|  | 178 |  | 997013501 | Odvoz suti a vybouraných hmot na skládku nebo meziskládku do 1 km se složením | t | 2.0525 |  | 0 | ÚRS 2023/II |  | 0 |  | 0 | 21 | 0 | 0
|  | 179 |  | 997013509.ZC | Příplatek k odvozu suti a vybouraných hmot na skládku ZKD 1 km přes 1 km vzdálenost skládky musí být zohledněna v jednotkové ceně | t | 2.0525 |  | 0 | odvozeno ÚRS |  | 0 |  | 0 | 21 | 0 | 0
|  | 180 |  | 997013871 | Poplatek za uložení stavebního odpadu na recyklační skládce (skládkovné) směsného stavebního a demoličního kód odpadu 17 09 04 | t | 2.052 |  | 0 | ÚRS 2023/II |  | 0 |  | 0 | 21 | 0 | 0
S/A.2/A.2.99 | 3 |  |  |  | A.2.99: Ostatní |  |  |  | 0 |  |  | 0.0029796 |  | 0 |  | 0 | 0
S/A.2/A.2.99/A.2.99.01 | 4 |  |  |  | A.2.99.01: Ostatní |  |  |  | 0 |  |  | 0.0029796 |  | 0 |  | 0 | 0
S/A.2/A.2.99/A.2.99.01/009 | 5 |  |  |  | 009: Ostatní konstrukce a práce |  |  |  | 0 |  |  | 0.0029796 |  | 0 |  | 0 | 0
S/A.2/A.2.99/A.2.99.01/009/0094 | 6 |  |  |  | 0094: Lešení a stavební výtahy |  |  |  | 0 |  |  | 0.0029796 |  | 0 |  | 0 | 0
|  | 181 |  | 949101111 | Lešení pomocné pro objekty pozemních staveb s lešeňovou podlahou v do 1,9 m zatížení do 150 kg/m2 | m2 | 22.92 |  | 0 | ÚRS 2023/II | 0.00013 | 0.0029796 |  | 0 | 21 | 0 | 0
|  |  |  | Výkaz výměr: | 19,1*1,2 |  | 22.92
|  | 182 |  | 943211111 | Montáž lešení prostorového rámového lehkého s podlahami zatížení do 200 kg/m2 v do 10 m | m3 | 336.72 |  | 0 | ÚRS 2023/II |  | 0 |  | 0 | 21 | 0 | 0
|  |  |  | Výkaz výměr: | Pro výplně otvorů vyšší než 2,5 m |  | 0
[5 empty] | 280,6*1,2 |  | 336.72
|  | 183 |  | 943211211.ZP | Příplatek k lešení prostorovému rámovému lehkému s podlahami v do 10 m za první a ZKD den použití, délka pronájmu musí být zohledněna v jednotkové ceně | m3 | 336.72 |  | 0 | odvozeno ÚRS |  | 0 |  | 0 | 21 | 0 | 0
|  | 184 |  | 943111311 | Odborná prohlídka lešení prostorového trubkového lehkého s podlahami zatížení do 200 kg/m2 v do 30 m objemu do 1000 m3 nezakrytého | kus | 1 |  | 0 | ÚRS 2023/II |  | 0 |  | 0 | 21 | 0 | 0
|  | 185 |  | 943211811 | Demontáž lešení prostorového rámového lehkého s podlahami zatížení do 200 kg/m2 v do 10 m | m3 | 336.72 |  | 0 | ÚRS 2023/II |  | 0 |  | 0 | 21 | 0 | 0
S/A.2/VRN.2 | 3 |  |  |  | VRN.2: Vedlejší rozpočtové náklady |  |  |  | 0 |  |  | 0 |  | 0 |  | 0 | 0
S/A.2/VRN.2/VRN.2 | 4 |  |  |  | VRN.2: Vedlejší rozpočtové náklady |  |  |  | 0 |  |  | 0 |  | 0 |  | 0 | 0
S/A.2/VRN.2/VRN.2/VRN.2.01 | 5 |  |  |  | VRN.2.01: Průzkumné, geodetické a projektové práce |  |  |  | 0 |  |  | 0 |  | 0 |  | 0 | 0
S/A.2/VRN.2/VRN.2/VRN.2.01/VRN.2.01 | 6 |  |  |  | VRN.2.01: Průzkumné, geodetické a projektové práce |  |  |  | 0 |  |  | 0 |  | 0 |  | 0 | 0
|  | 186 |  | VRN.2.01_001 | Průzkumné, geodetické a projektové práce. Veškeré práce související se zjišťením a popisem skutečného stavu objektu během realizace stavby nad rámec průzkumů, které bylo vzhledem k povaze provozu objektu možné provést ve fázi zhotovení projektové dokumentace pro provádění stavby. Cena zahrnuje veškeré náklady dodavatele stanovené na základě projektové dokumentace pro provádění stavby a zvoleného definitivního technologického postupu dodavatele | soubor | 1 |  | 0 | vlastní |  | 0 |  | 0 | 21 | 0 | 0
|  | 187 |  | VRN.2.01_002 | Restaurátorský průzkum barevnosti výplní otvorů | soubor | 1 |  | 0 | vlastní |  | 0 |  | 0 | 21 | 0 | 0
|  | 188 |  | VRN.2.01_003 | Vypracování podrobného plánu organizace výstavby dodavatele stavby včetně harmonogramu prací | soubor | 1 |  | 0 | vlastní |  | 0 |  | 0 | 21 | 0 | 0
|  | 189 |  | VRN.2.01_004 | Výrobní a dílenská dokumentace dodavatele vč. veškerých nákladů na její průběžné zpracování, projednávání a schvalování | soubor | 1 |  | 0 | vlastní |  | 0 |  | 0 | 21 | 0 | 0
|  | 190 |  | VRN.2.01_005 | Dokumentace skutečného provedení stavby v rozsahu a podrobnosti odpovídajícím minimálne rozsahu a podrobnosti dokumentace pro provádění stavby, dokumentace pro předání stavebníkovi za účelem správy objektu, vč. fotodokumentace v průběhu a po provedení díla minimálně v rozsahu veškerých zakrývaných konstrukcí s uvedením pozice a času | soubor | 1 |  | 0 | vlastní |  | 0 |  | 0 | 21 | 0 | 0
|  | 191 |  | VRN.2.01_006 | Pasportizace objektu před před zahájením stavebních prací vč. fotodokumentace a diagnostiky | soubor | 1 |  | 0 | vlastní |  | 0 |  | 0 | 21 | 0 | 0
|  | 192 |  | VRN.2.01_007 | Pasportizace umělecko řemeslných prvků a významných stavebních detailů, vč. štítkování a značení v souladu s projektovou dokumentací | soubor | 1 |  | 0 | vlastní |  | 0 |  | 0 | 21 | 0 | 0
S/A.2/VRN.2/VRN.2/VRN.2.02 | 5 |  |  |  | VRN.2.02: Příprava staveniště a dočasná opatření |  |  |  | 0 |  |  | 0 |  | 0 |  | 0 | 0
S/A.2/VRN.2/VRN.2/VRN.2.02/VRN.2.02 | 6 |  |  |  | VRN.2.02: Příprava staveniště a dočasná opatření |  |  |  | 0 |  |  | 0 |  | 0 |  | 0 | 0
|  | 193 |  | VRN.2.02_001 | Příprava staveniště, veškerá opatření související s odstrojením objektu a ochranou významných umělecko řemeslných prvků a významných architektonických detailů v rozsahu vyplývajícím z projektové dokumentace, vč. montáže a dodávky veškerých materiálpů a pomocných konstrukcí použitých k ochraně | soubor | 1 |  | 0 | vlastní |  | 0 |  | 0 | 21 | 0 | 0
|  | 194 |  | VRN.2.02_002 | Zrušení opatření související s odstrojením objektu a ochranou významných umělecko řemeslných prvků a významných architektonických detailů v rozsahu vyplývajícím z projektové dokumentace, vč. odstranění a likvidace veškerých materiálpů a pomocných konstrukcí použitých k ochraně | soubor | 1 |  | 0 | vlastní |  | 0 |  | 0 | 21 | 0 | 0
|  | 195 |  | VRN.2.02_003 | Zřízení ochrany povrchů trasportních cest před poškozením | soubor | 1 |  | 0 | vlastní |  | 0 |  | 0 | 21 | 0 | 0
|  | 196 |  | VRN.2.02_004 | Zrušení ochrany povrchů trasportních cest před poškozením | soubor | 1 |  | 0 | vlastní |  | 0 |  | 0 | 21 | 0 | 0
|  | 197 |  | VRN.2.02_005 | Ochrana, zakrytí a odkrytí nových konstrukcí před poškozením během realizace stavby v rozsahu odpovídajícím dodavatelskému POV | soubor | 1 |  | 0 | vlastní |  | 0 |  | 0 | 21 | 0 | 0
|  | 198 |  | VRN.2.02_006 | Pomocné konstrukce a lešení potřebné pro demontáží a osazování výplní otvorů dle POV | soubor | 1 |  | 0 | vlastní |  | 0 |  | 0 | 21 | 0 | 0
S/A.2/VRN.2/VRN.2/VRN.2.03 | 5 |  |  |  | VRN.2.03: Zařízení staveniště |  |  |  | 0 |  |  | 0 |  | 0 |  | 0 | 0
S/A.2/VRN.2/VRN.2/VRN.2.03/VRN.2.03 | 6 |  |  |  | VRN.2.03: Zařízení staveniště |  |  |  | 0 |  |  | 0 |  | 0 |  | 0 | 0
|  | 199 |  | VRN.2.03_001 | Zřízení zařízení staveniště vč. veškerého vybavení v souladu s požadavky uvedenými v zadávací a projektové dokumentaci a dále pak v rozsahu dle POV dodavatele | soubor | 1 |  | 0 | vlastní |  | 0 |  | 0 | 21 | 0 | 0
|  | 200 |  | VRN.2.03_002 | Provoz zařízení staveniště vč. veškerého vybavení v souladu s požadavky uvedenými v zadávací a projektové dokumentaci a dále pak v rozsahu dle POV dodavatele po celou dobu trvání stavby, vč. průběžného úklidu, náklady na provoz a údržbu vybavení staveniště vč. energií | soubor | 1 |  | 0 | vlastní |  | 0 |  | 0 | 21 | 0 | 0
|  | 201 |  | VRN.2.03_003 | Zrušení zařízení staveniště vč. veškerého vybavení v souladu s požadavky uvedenými v zadávací a projektové dokumentaci a dále pak v rozsahu dle POV dodavatele, vč. úpravy ploch staveniště do původního stavu, vč. čištění a případných lokálních vysprávek | soubor | 1 |  | 0 | vlastní |  | 0 |  | 0 | 21 | 0 | 0
|  | 202 |  | VRN.2.03_004 | Náklady na přepravu, provoz, zřízení, zrušení a manipulaci veškerými zařízeními a mechanizací pro vertikální přesuny hmot po celou dobu stavby v rozsahu dle POV a harmonogramu dodavatele stavby, autojeřáby, jeřáby, stavební výtahy, zdviže, vč. nákladů na obslužný personál | soubor | 1 |  | 0 | vlastní |  | 0 |  | 0 | 21 | 0 | 0
|  | 203 |  | VRN.2.03_005 | Náklady na přepravu, provoz, zřízení, zrušení a manipulaci veškerými zařízeními a mechanizací pro horizontální přesuny hmot po celou dobu stavby v rozsahu dle POV a harmonogramu dodavatele stavby, ruční i mechanizovaná přeprava, vč. nákladů na obslužný personál | soubor | 1 |  | 0 | vlastní |  | 0 |  | 0 | 21 | 0 | 0
S/A.2/VRN.2/VRN.2/VRN.2.04 | 5 |  |  |  | VRN.2.04: Inženýrská činnost |  |  |  | 0 |  |  | 0 |  | 0 |  | 0 | 0
S/A.2/VRN.2/VRN.2/VRN.2.04/VRN.2.04 | 6 |  |  |  | VRN.2.04: Inženýrská činnost |  |  |  | 0 |  |  | 0 |  | 0 |  | 0 | 0
|  | 204 |  | VRN.2.04_001 | Inženýrská činnost v rozsahu a podrobnostech potřebných pro realizaci stavby za účelem zajištění veškerých potřebných vyjádření, místních šetření atp. po celou dobu stavby | soubor | 1 |  | 0 | vlastní |  | 0 |  | 0 | 21 | 0 | 0
S/A.2/VRN.2/VRN.2/VRN.2.05 | 5 |  |  |  | VRN.2.05: Provozní vlivy |  |  |  | 0 |  |  | 0 |  | 0 |  | 0 | 0
S/A.2/VRN.2/VRN.2/VRN.2.05/VRN.2.05 | 6 |  |  |  | VRN.2.05: Provozní vlivy |  |  |  | 0 |  |  | 0 |  | 0 |  | 0 | 0
|  | 205 |  | VRN.2.05_001 | Náklady na veškerá opatření BOZP po celou dobu trvání stavby v rozsahu dle platné legislativy, stanoveném projektovou dokumentací a dle organizace výstavby dodavatele vč. harmonogramu stavby | soubor | 1 |  | 0 | vlastní |  | 0 |  | 0 | 21 | 0 | 0
S/A.2/VRN.2/VRN.2/VRN.2.06 | 5 |  |  |  | VRN.2.06: Ostatní náklady |  |  |  | 0 |  |  | 0 |  | 0 |  | 0 | 0
S/A.2/VRN.2/VRN.2/VRN.2.06/VRN.2.06 | 6 |  |  |  | VRN.2.06: Ostatní náklady |  |  |  | 0 |  |  | 0 |  | 0 |  | 0 | 0
|  | 206 |  | VRN.2.06_001 | Náklady na vzorkování v rozsahu dle projektové dokumentace | soubor | 1 |  | 0 | vlastní |  | 0 |  | 0 | 21 | 0 | 0

## 2NP
|  | Poř. | Uživ. kód | Kód | Popis | MJ | Výměra | Jedn. Cena | Cena | Cenová soustava | Jedn. hmotn. | Hmotnost | Jedn. suť | Suť | Sazba DPH | DPH | Cena s DPH | Příznak v eC4 - pro podmíněné formátování řádky
S | 1 |  |  |  | S: OBNOVA VÝPLNÍ OTVORŮ MěÚ BÍLINA |  |  |  | 0 |  |  | 8.5171 |  | 0.44615 |  | 0 | 0
S/A.3 | 2 |  |  |  | A.3: Výplně otvorů 2NP |  |  |  | 0 |  |  | 8.5171 |  | 0.44615 |  | 0 | 0
S/A.3/A.3.1 | 3 |  |  |  | A.3.1: Architektonicko stavební řešení |  |  |  | 0 |  |  | 8.5135 |  | 0.44615 |  | 0 | 0
S/A.3/A.3.1/A.3.1.02 | 4 |  |  |  | A.3.1.02: Bourané konstrukce |  |  |  | 0 |  |  | 0 |  | 0.44615 |  | 0 | 0
S/A.3/A.3.1/A.3.1.02/764 | 5 |  |  |  | 764: Konstrukce klempířské |  |  |  | 0 |  |  | 0 |  | 0.15615 |  | 0 | 0
S/A.3/A.3.1/A.3.1.02/764/7640 | 6 |  |  |  | 7640: Konstrukce klempířské - bez ohledu na druh konstrukce |  |  |  | 0 |  |  | 0 |  | 0.15615 |  | 0 | 0
|  | 207 |  | 764002851 | Demontáž oplechování parapetů do suti | m | 93.5 |  | 0 | ÚRS 2023/II |  | 0 | 0.00167 | 0.15615 | 21 | 0 | 0 | 5
|  |  |  | Výkaz výměr: | 93,5 |  | 93.5
S/A.3/A.3.1/A.3.1.02/766 | 5 |  |  |  | 766: Konstrukce truhlářské |  |  |  | 0 |  |  | 0 |  | 0.29 |  | 0 | 0
S/A.3/A.3.1/A.3.1.02/766/7664 | 6 |  |  |  | 7664: Konstrukce truhlářské - úpravy povrchů |  |  |  | 0 |  |  | 0 |  | 0.29 |  | 0 | 0
|  | 208 |  | 766441811 | Demontáž parapetních desek dřevěných nebo plastových šířky do 300 mm délky do 1000 mm | kus | 19 |  | 0 | ÚRS 2023/II |  | 0 | 0.003 | 0.057 | 21 | 0 | 0
|  |  |  | Výkaz výměr: | 19 |  | 19
|  | 209 |  | 766441812 | Demontáž parapetních desek dřevěných nebo plastových šířky přes 300 mm délky do 1000 mm | kus | 2 |  | 0 | ÚRS 2023/II |  | 0 | 0.004 | 0.008 | 21 | 0 | 0
|  |  |  | Výkaz výměr: | 2 |  | 2
|  | 210 |  | 766441821 | Demontáž parapetních desek dřevěných nebo plastových šířky do 300 mm délky do 2000 mm | kus | 33 |  | 0 | ÚRS 2023/II |  | 0 | 0.005 | 0.165 | 21 | 0 | 0
|  |  |  | Výkaz výměr: | 33 |  | 33
|  | 211 |  | 766441822 | Demontáž parapetních desek dřevěných nebo plastových šířky přes 300 mm délky do 2000 mm | kus | 3 |  | 0 | ÚRS 2023/II |  | 0 | 0.006 | 0.018 | 21 | 0 | 0
|  |  |  | Výkaz výměr: | 3 |  | 3
|  | 212 |  | 766441823 | Demontáž parapetních desek dřevěných nebo plastových šířky do 300 mm délky přes 2000 mm | kus | 1 |  | 0 | ÚRS 2023/II |  | 0 | 0.007 | 0.007 | 21 | 0 | 0
|  |  |  | Výkaz výměr: | 1 |  | 1
|  | 213 |  | 766441825 | Demontáž parapetních desek dřevěných nebo plastových šířky přes 300 mm délky přes 2000 mm | kus | 5 |  | 0 | ÚRS 2023/II |  | 0 | 0.007 | 0.035 | 21 | 0 | 0
|  |  |  | Výkaz výměr: | 5 |  | 5
S/A.3/A.3.1/A.3.1.03 | 4 |  |  |  | A.3.1.03: Nové konstrukce a sanace |  |  |  | 0 |  |  | 8.5135 |  | 0 |  | 0 | 0
S/A.3/A.3.1/A.3.1.03/006 | 5 |  |  |  | 006: Úpravy povrchu |  |  |  | 0 |  |  | 8.4243 |  | 0 |  | 0 | 0
S/A.3/A.3.1/A.3.1.03/006/0061 | 6 |  |  |  | 0061: Úprava povrchů vnitřní |  |  |  | 0 |  |  | 4.2116 |  | 0 |  | 0 | 0
|  | 214 |  | 619991011 | Obalení konstrukcí a prvků fólií přilepenou lepící páskou | m2 | 904 |  | 0 | ÚRS 2023/II |  | 0 |  | 0 | 21 | 0 | 0 | 5
|  |  |  | Výkaz výměr: | Z oboustran |  | 0
[5 empty] | 452*2 |  | 904
|  | 215 |  | 612135001.ZP | Vyrovnání podkladu vnitřních parapetů maltou vápenocementovou tl do 10 mm | m2 | 19.5 |  | 0 | odvozeno ÚRS | 0.02048 | 0.39936 |  | 0 | 21 | 0 | 0 | 5
|  |  |  | Výkaz výměr: | vnitřní parapet |  | 0
[5 empty] | 19,5 |  | 19.5
|  | 216 |  | 612325302 | Vápenocementová štuková omítka ostění nebo nadpraží | m2 | 92.8 |  | 0 | ÚRS 2023/II | 0.03358 | 3.1162 |  | 0 | 21 | 0 | 0 | 5
|  |  |  | Výkaz výměr: | Předpoklad šířka do 20 cm |  | 0
[5 empty] | 464*0,2 |  | 92.8
|  | 217 |  | 619995001 | Začištění omítek kolem oken, dveří, podlah nebo obkladů | m | 464 |  | 0 | ÚRS 2023/II | 0.0015 | 0.696 |  | 0 | 21 | 0 | 0 | 5
|  |  |  | Výkaz výměr: | 464 |  | 464
S/A.3/A.3.1/A.3.1.03/006/0062 | 6 |  |  |  | 0062: Úprava povrchů vnější |  |  |  | 0 |  |  | 4.2127 |  | 0 |  | 0 | 0
|  | 218 |  | 622325109.ZC | Oprava vnější vápenocementové hladké omítky složitosti 1 stěn v rozsahu přes 80 do 100 % vč. finálního povrchu dle stávajícího stavu | m2 | 92.8 |  | 0 | odvozeno ÚRS | 0.03798 | 3.5245 |  | 0 | 21 | 0 | 0 | 5
|  | 219 |  | 622135001.ZP | Vyrovnání podkladu vnějších parapetů maltou vápenocementovou tl do 10 mm, vyspádování 2% | m2 | 33.6 |  | 0 | odvozeno ÚRS | 0.02048 | 0.68813 |  | 0 | 21 | 0 | 0 | 5
|  |  |  | Výkaz výměr: | vnější parapet |  | 0
[5 empty] | 33,6 |  | 33.6
S/A.3/A.3.1/A.3.1.03/784 | 5 |  |  |  | 784: Malby |  |  |  | 0 |  |  | 0.08928 |  | 0 |  | 0 | 0
S/A.3/A.3.1/A.3.1.03/784/7841 | 6 |  |  |  | 7841: Malby a tapety - příprava podkladu |  |  |  | 0 |  |  | 0.0372 |  | 0 |  | 0 | 0
|  | 220 |  | 784181123.ZP | Jednonásobná bezbarvá penetrace podkladu | m2 | 186 |  | 0 | odvozeno ÚRS | 0.0002 | 0.0372 |  | 0 | 21 | 0 | 0 | 5
|  |  |  | Výkaz výměr: | předpoklad |  | 0
[5 empty] | 186 |  | 186
S/A.3/A.3.1/A.3.1.03/784/7842 | 6 |  |  |  | 7842: Malby ze standardních nátěrových hmot |  |  |  | 0 |  |  | 0.05208 |  | 0 |  | 0 | 0
|  | 221 |  | 784211123.ZP | Dvojnásobné bílé malby | m2 | 186 |  | 0 | odvozeno ÚRS | 0.00028 | 0.05208 |  | 0 | 21 | 0 | 0 | 5
|  |  |  | Výkaz výměr: | předpoklad |  | 0
[5 empty] | 186 |  | 186
S/A.3/A.3.1/A.3.1.05 | 4 |  |  |  | A.3.1.05: Výplně otvorů |  |  |  | 0 |  |  | 0 |  | 0 |  | 0 | 0
S/A.3/A.3.1/A.3.1.05/A.3.1.5.01 | 5 |  |  |  | A.3.1.5.01: Výplně otvorů |  |  |  | 0 |  |  | 0 |  | 0 |  | 0 | 0
S/A.3/A.3.1/A.3.1.05/A.3.1.5.01/A.3.1.5.1.01 | 6 |  |  |  | A.3.1.5.1.01: 2NP - Uliční část |  |  |  | 0 |  |  | 0 |  | 0 |  | 0 | 0
|  | 222 |  | A.3.1.5.1.01_000a | POPISOVÁ POLOŽKA_V jednotkové ceně Kompletní repase prvku musí být mimojiné započtena jeho demontáž, přesun na místo repase a zpět, samotná repase a zpětné osazení na původní místo |  | 0 |  | 0 | vlastní |  | 0 |  | 0 | 21 | 0 | 0
|  | 223 |  | A.3.1.5.1.01_000b | POPISOVÁ POLOŽKA_V jednotkové ceně Kompletní repase prvku musí být mimojiné započteno dočasné zakrytí otvoru po demontáži prvku |  | 0 |  | 0 | vlastní |  | 0 |  | 0 | 21 | 0 | 0
|  | 224 |  | A.3.1.5.1.01_000c | POPISOVÁ POLOŽKA_V jednotkové ceně Kompletní repase prvku musí být mimojiné započtena demontáž konzol závěsů, vnitřních žaluzií a dalších drobných prvků a jejich likvidace |  | 0 |  | 0 | vlastní |  | 0 |  | 0 | 21 | 0 | 0
|  | 225 | O2.1.1 | A.3.1.5.1.01_001 | Dř. okno špaletové dvoudílné šířka kce špalety 200mm - Kompletní repase prvku - Rozměry: vnitřní 1560x2950 mm, vnější 1460x2850 mm. Popis stávajicího stavu: křídla: způsobilá k repasi rám: způsobilý k repasi kování: původní, nefunkční mechanismus otevírání nadsvětlíku zasklení: čiré tažené sklo 4mm nadokenní kastlík původních venkovních žaluzií 300 x 300 x 1560mm Popis navrhované úpravy: Kompletní repase prvku; povrchová úprava křídel, rámů i vnitřní špalety: oprava protézováním, vložkami nebo tmelením, impregnace proti dřevokaznému hmyzu a houbám, základní olejový nátěr, 2x vrchní olejový nátěr štětcem osazení dvojskel 4-8-4mm do vnitřních rámů zafixování venkovních žaluzií v kastlíku -vyplnění minerální vatou a nízkoexpanzní pu pěnou nový vnitřní parapet hpl 18x150x1750 nový vnější parapet, plošně přilepený k podkladu, tizn r.š. 360mm, 0,7x1750 Další specifikace viz D.1.1.b.11 Tabulky výplní otvorů a Technická zpráva | kus | 1 |  | 0 | vlastní |  | 0 |  | 0 | 21 | 0 | 0
|  | 226 | O2.1.2 | A.3.1.5.1.01_002 | Dř. okno špaletové dvoudílné šířka kce špalety 200mm - Kompletní repase prvku - Rozměry: vnitřní 1560x2950 mm, vnější 1460x2850 mm. Popis stávajicího stavu: křídla: způsobilá k repasi, poškozená dělící okenní příčka 2x k výměně rám: způsobilý k repasi kování: původní, nefunkční mechanismus otevírání nadsvětlíku zasklení: čiré tažené sklo 4mm nadokenní kastlík původních venkovních žaluzií 300 x 300 x 1560mm Popis navrhované úpravy: Kompletní repase prvku; povrchová úprava křídel, rámů i vnitřní špalety: oprava protézováním, vložkami nebo tmelením, impregnace proti dřevokaznému hmyzu a houbám, základní olejový nátěr, 2x vrchní olejový nátěr štětcem výměna 2ks dělících příček osazení dvojskel 4-8-4mm do vnitřních rámů zafixování venkovních žaluzií v kastlíku -vyplnění minerální vatou a nízkoexpanzní pu pěnou nový vnitřní parapet hpl 18x150x1750 nový vnější parapet, plošně přilepený k podkladu, tizn r.š. 360mm, 0,7x1750 Další specifikace viz D.1.1.b.11 Tabulky výplní otvorů a Technická zpráva | kus | 1 |  | 0 | vlastní |  | 0 |  | 0 | 21 | 0 | 0
|  | 227 | O2.1.3 | A.3.1.5.1.01_003 | Dř. okno špaletové dvoudílné šířka kce špalety 200mm - Kompletní repase prvku - Rozměry: vnitřní 1560x2950 mm, vnější 1460x2850 mm. Popis stávajicího stavu: křídla: způsobilá k repasi, poškozená klapačka k výměně, poškozená dělící okenní příčka 2x k výměně rám: způsobilý k repasi kování: původní, nefunkční mechanismus otevírání nadsvětlíku zasklení: čiré tažené sklo 4mm nadokenní kastlík původních venkovních žaluzií 300 x 300 x 1560mm Popis navrhované úpravy: Kompletní repase prvku; povrchová úprava křídel, rámů i vnitřní špalety: oprava protézováním, vložkami nebo tmelením, impregnace proti dřevokaznému hmyzu a houbám, základní olejový nátěr, 2x vrchní olejový nátěr štětcem výměna klapačky a 2ks dělících příček osazení dvojskel 4-8-4mm do vnitřních rámů zafixování venkovních žaluzií v kastlíku -vyplnění minerální vatou a nízkoexpanzní pu pěnou nový vnitřní parapet hpl 18x150x1750 nový vnější parapet, plošně přilepený k podkladu, tizn r.š. 360mm, 0,7x1750 Další specifikace viz D.1.1.b.11 Tabulky výplní | kus | 1 |  | 0 | vlastní |  | 0 |  | 0 | 21 | 0 | 0
|  | 228 | O2.1.4 | A.3.1.5.1.01_004 | Dř. okno špaletové dvoudílné šířka kce špalety 200mm - Kompletní repase prvku - Rozměry: vnitřní 1560x2950 mm, vnější 1460x2850 mm. Popis stávajicího stavu: křídla: způsobilá k repasi, poškozená klapačka k výměně, rám: způsobilý k repasi kování: původní, nefunkční mechanismus otevírání nadsvětlíku zasklení: čiré tažené sklo 4mm nadokenní kastlík původních venkovních žaluzií 300 x 300 x 1560mm Popis navrhované úpravy: Kompletní repase prvku; povrchová úprava křídel, rámů i vnitřní špalety: oprava protézováním, vložkami nebo tmelením, impregnace proti dřevokaznému hmyzu a houbám, základní olejový nátěr, 2x vrchní olejový nátěr štětcem výměna klapačky osazení dvojskel 4-8-4mm do vnitřních rámů zafixování venkovních žaluzií v kastlíku -vyplnění minerální vatou a nízkoexpanzní pu pěnou nový vnitřní parapet hpl 18x150x1750 nový vnější parapet, plošně přilepený k podkladu, tizn r.š. 360mm, 0,7x1750 Další specifikace viz D.1.1.b.11 Tabulky výplní otvorů a Technická zpráva | kus | 1 |  | 0 | vlastní |  | 0 |  | 0 | 21 | 0 | 0
|  | 229 | O2.1.5 | A.3.1.5.1.01_005 | Dř. okno špaletové dvoudílné šířka kce špalety 200mm - Kompletní repase prvku - Rozměry: vnitřní 1560x2950 mm, vnější 1460x2850 mm. Popis stávajicího stavu: křídla: způsobilá k repasi, poškozená klapačka k výměně, rám: způsobilý k repasi kování: původní, nefunkční mechanismus otevírání nadsvětlíku zasklení: čiré tažené sklo 4mm nadokenní kastlík původních venkovních žaluzií 300 x 300 x 1560mm Popis navrhované úpravy: Kompletní repase prvku; povrchová úprava křídel, rámů i vnitřní špalety: oprava protézováním, vložkami nebo tmelením, impregnace proti dřevokaznému hmyzu a houbám, základní olejový nátěr, 2x vrchní olejový nátěr štětcem výměna klapačky osazení dvojskel 4-8-4mm do vnitřních rámů zafixování venkovních žaluzií v kastlíku -vyplnění minerální vatou a nízkoexpanzní pu pěnou nový vnitřní parapet hpl 18x150x1750 nový vnější parapet, plošně přilepený k podkladu, tizn r.š. 360mm, 0,7x1750 Další specifikace viz D.1.1.b.11 Tabulky výplní otvorů a Technická zpráva | kus | 1 |  | 0 | vlastní |  | 0 |  | 0 | 21 | 0 | 0
|  | 230 | O2.1.6 | A.3.1.5.1.01_006 | Dř. okno špaletové dvoudílné šířka kce špalety 200mm - Kompletní repase prvku - Rozměry: vnitřní 1560x2950 mm, vnější 1460x2850 mm. Popis stávajicího stavu: křídla: způsobilá k repasi, poškozená klapačka k výměně, rám: způsobilý k repasi kování: původní, nefunkční mechanismus otevírání nadsvětlíku 2x nepůvodní klička nadsvětlíku k výměně zasklení: čiré tažené sklo 4mm nadokenní kastlík původních venkovních žaluzií 300 x 300 x 1560mm Popis navrhované úpravy: Kompletní repase prvku; povrchová úprava křídel, rámů i vnitřní špalety: oprava protézováním, vložkami nebo tmelením, impregnace proti dřevokaznému hmyzu a houbám, základní olejový nátěr, 2x vrchní olejový nátěr štětcem výměna klapačky výměna 2ks kliček za repliky původních, leštěná mosaz osazení dvojskel 4-8-4mm do vnitřních rámů zafixování venkovních žaluzií v kastlíku -vyplnění minerální vatou a nízkoexpanzní pu pěnou nový vnitřní parapet hpl 18x150x1750 nový vnější parapet, plošně přilepený k podkladu, tizn r.š. 360mm, 0,7x1750 Další specifikace viz | kus | 1 |  | 0 | vlastní |  | 0 |  | 0 | 21 | 0 | 0
|  | 231 | O2.1.7 | A.3.1.5.1.01_007 | Dř. okno špaletové dvoudílné šířka kce špalety 200mm - Kompletní repase prvku - Rozměry: vnitřní 1560x2950 mm, vnější 1460x2850 mm. Popis stávajicího stavu: křídla: způsobilá k repasi, poškozená klapačka k výměně, rám: způsobilý k repasi kování: původní, nefunkční mechanismus otevírání nadsvětlíku zasklení: čiré tažené sklo 4mm nadokenní kastlík původních venkovních žaluzií 300 x 300 x 1560mm Popis navrhované úpravy: Kompletní repase prvku; povrchová úprava křídel, rámů i vnitřní špalety: oprava protézováním, vložkami nebo tmelením, impregnace proti dřevokaznému hmyzu a houbám, základní olejový nátěr, 2x vrchní olejový nátěr štětcem výměna klapačky osazení dvojskel 4-8-4mm do vnitřních rámů zafixování venkovních žaluzií v kastlíku -vyplnění minerální vatou a nízkoexpanzní pu pěnou nový vnitřní parapet hpl 18x150x1750 nový vnější parapet, plošně přilepený k podkladu, tizn r.š. 360mm, 0,7x1750 Další specifikace viz D.1.1.b.11 Tabulky výplní otvorů a Technická zpráva | kus | 1 |  | 0 | vlastní |  | 0 |  | 0 | 21 | 0 | 0
|  | 232 | O2.1.8 | A.3.1.5.1.01_008 | Dř. okno špaletové dvoudílné šířka kce špalety 200mm - Kompletní repase prvku - Rozměry: vnitřní 1560x2950 mm, vnější 1460x2850 mm. Popis stávajicího stavu: křídla: způsobilá k repasi, poškozená klapačka a okapnice k výměně, rám: způsobilý k repasi kování: původní, nefunkční mechanismus otevírání nadsvětlíku zasklení: čiré tažené sklo 4mm nadokenní kastlík původních venkovních žaluzií 300 x 300 x 1560mm Popis navrhované úpravy: Kompletní repase prvku; povrchová úprava křídel, rámů i vnitřní špalety: oprava protézováním, vložkami nebo tmelením, impregnace proti dřevokaznému hmyzu a houbám, základní olejový nátěr, 2x vrchní olejový nátěr štětcem výměna klapačky a okapnice osazení dvojskel 4-8-4mm do vnitřních rámů zafixování venkovních žaluzií v kastlíku -vyplnění minerální vatou a nízkoexpanzní pu pěnou nový vnitřní parapet hpl 18x150x1750 nový vnější parapet, plošně přilepený k podkladu, tizn r.š. 360mm, 0,7x1750 Další specifikace viz D.1.1.b.11 Tabulky výplní otvorů a Technická zpráva | kus | 1 |  | 0 | vlastní |  | 0 |  | 0 | 21 | 0 | 0
|  | 233 | O2.1.9 | A.3.1.5.1.01_009 | Dř. okno špaletové dvoudílné šířka kce špalety 200mm - Kompletní repase prvku - Rozměry: vnitřní 1560x2950 mm, vnější 1460x2850 mm. Popis stávajicího stavu: křídla: způsobilá k repasi, poškozená klapačka a okapnice k výměně, rám: způsobilý k repasi, poškozený spodní rám -nutná vložka kování: původní, nefunkční mechanismus otevírání nadsvětlíku zasklení: čiré tažené sklo 4mm nadokenní kastlík původních venkovních žaluzií 300 x 300 x 1560mm Popis navrhované úpravy: Kompletní repase prvku; povrchová úprava křídel, rámů i vnitřní špalety: oprava protézováním, vložkami nebo tmelením, impregnace proti dřevokaznému hmyzu a houbám, základní olejový nátěr, 2x vrchní olejový nátěr štětcem výměna klapačky a okapnice, vložka (protéza) do spodního rámu osazení dvojskel 4-8-4mm do vnitřních rámů zafixování venkovních žaluzií v kastlíku -vyplnění minerální vatou a nízkoexpanzní pu pěnou nový vnitřní parapet hpl 18x150x1750 nový vnější parapet, plošně přilepený k podkladu, tizn r.š. 360mm, 0,7x1750 Další specifikace viz | kus | 1 |  | 0 | vlastní |  | 0 |  | 0 | 21 | 0 | 0
|  | 234 | O2.1.10 | A.3.1.5.1.01_010 | Dř. okno špaletové dvoudílné šířka kce špalety 200mm - Kompletní repase prvku - Rozměry: vnitřní 1560x2950 mm, vnější 1460x2850 mm. Popis stávajicího stavu: křídla: způsobilá k repasi, poškozená klapačka a okapnice k výměně, rám: způsobilý k repasi, poškozený spodní rám -nutná vložka kování: původní, nefunkční mechanismus otevírání nadsvětlíku zasklení: čiré tažené sklo 4mm nadokenní kastlík původních venkovních žaluzií 300 x 300 x 1560mm Popis navrhované úpravy: Kompletní repase prvku; povrchová úprava křídel, rámů i vnitřní špalety: oprava protézováním, vložkami nebo tmelením, impregnace proti dřevokaznému hmyzu a houbám, základní olejový nátěr, 2x vrchní olejový nátěr štětcem výměna klapačky a okapnice, vložka (protéza) do spodního rámu osazení dvojskel 4-8-4mm do vnitřních rámů zafixování venkovních žaluzií v kastlíku -vyplnění minerální vatou a nízkoexpanzní pu pěnou nový vnitřní parapet hpl 18x150x1750 nový vnější parapet, plošně přilepený k podkladu, tizn r.š. 360mm, 0,7x1750 Další specifikace viz | kus | 1 |  | 0 | vlastní |  | 0 |  | 0 | 21 | 0 | 0
|  | 235 | O2.1.11 | A.3.1.5.1.01_011 | Dř. okno špaletové dvoudílné šířka kce špalety 200mm - Kompletní repase prvku - Rozměry: vnitřní 1560x2950 mm, vnější 1460x2850 mm. Popis stávajicího stavu: křídla: způsobilá k repasi, poškozená klapačka k výměně, rám: způsobilý k repasi kování: původní, nefunkční mechanismus otevírání nadsvětlíku zasklení: čiré tažené sklo 4mm nadokenní kastlík původních venkovních žaluzií 300 x 300 x 1560mm, žaluzie k opravě Popis navrhované úpravy: Kompletní repase prvku; povrchová úprava křídel, rámů i vnitřní špalety: oprava protézováním, vložkami nebo tmelením, impregnace proti dřevokaznému hmyzu a houbám, základní olejový nátěr, 2x vrchní olejový nátěr štětcem výměna klapačky osazení dvojskel 4-8-4mm do vnitřních rámů kompletní oprava venkovních žaluzií i původníhoi mechanismu otevírání nadsvětlíku -vzorové okno nový vnitřní parapet hpl 18x150x1750 nový vnější parapet, plošně přilepený k podkladu, tizn r.š. 360mm, 0,7x1750 Další specifikace viz D.1.1.b.11 Tabulky výplní otvorů a Technická zpráva | kus | 1 |  | 0 | vlastní |  | 0 |  | 0 | 21 | 0 | 0
|  | 236 | O2.1.12 | A.3.1.5.1.01_012 | Dř. okno špaletové dvoudílné šířka kce špalety 200mm - Kompletní repase prvku - Rozměry: vnitřní 1560x2950 mm, vnější 1460x2850 mm. Popis stávajicího stavu: křídla: způsobilá k repasi, poškozená klapačka k výměně, rám: způsobilý k repasi kování: původní, nefunkční mechanismus otevírání nadsvětlíku zasklení: čiré tažené sklo 4mm nadokenní kastlík původních venkovních žaluzií 300 x 300 x 1560mm Popis navrhované úpravy: Kompletní repase prvku; povrchová úprava křídel, rámů i vnitřní špalety: oprava protézováním, vložkami nebo tmelením, impregnace proti dřevokaznému hmyzu a houbám, základní olejový nátěr, 2x vrchní olejový nátěr štětcem výměna klapačky osazení dvojskel 4-8-4mm do vnitřních rámů zafixování venkovních žaluzií v kastlíku -vyplnění minerální vatou a nízkoexpanzní pu pěnou nový vnitřní parapet hpl 18x150x1750 nový vnější parapet, plošně přilepený k podkladu, tizn r.š. 360mm, 0,7x1750 Další specifikace viz D.1.1.b.11 Tabulky výplní otvorů a Technická zpráva | kus | 1 |  | 0 | vlastní |  | 0 |  | 0 | 21 | 0 | 0
|  | 237 | O2.1.13 | A.3.1.5.1.01_013 | Dř. okno špaletové dvoudílné šířka kce špalety 200mm - Kompletní repase prvku - Rozměry: vnitřní 1560x2950 mm, vnější 1460x2850 mm. Popis stávajicího stavu: křídla: způsobilá k repasi, poškozená klapačka a okapnice k výměně, rám: způsobilý k repasi, poškozený spodní rám -nutná vložka kování: původní, funkční mechanismus otevírání nadsvětlíku zasklení: čiré tažené sklo 4mm nadokenní kastlík původních venkovních žaluzií 300 x 300 x 1560mm Popis navrhované úpravy: Kompletní repase prvku; povrchová úprava křídel, rámů i vnitřní špalety: oprava protézováním, vložkami nebo tmelením, impregnace proti dřevokaznému hmyzu a houbám, základní olejový nátěr, 2x vrchní olejový nátěr štětcem výměna klapačky a okapnice, vložka (protéza) do spodního rámu osazení dvojskel 4-8-4mm do vnitřních rámů zafixování venkovních žaluzií v kastlíku -vyplnění minerální vatou a nízkoexpanzní pu pěnou nový vnitřní parapet hpl 18x150x1750 nový vnější parapet, plošně přilepený k podkladu, tizn r.š. 360mm, 0,7x1750 Další specifikace viz | kus | 1 |  | 0 | vlastní |  | 0 |  | 0 | 21 | 0 | 0
|  | 238 | O2.1.14 | A.3.1.5.1.01_014 | Dř. okno špaletové dvoudílné šířka kce špalety 200mm - Kompletní repase prvku - Rozměry: vnitřní 1560x2950 mm, vnější 1460x2850 mm. Popis stávajicího stavu: křídla: způsobilá k repasi, poškozená klapačka a okapnice k výměně, rám: způsobilý k repasi kování: původní, nefunkční mechanismus otevírání nadsvětlíku zasklení: čiré tažené sklo 4mm nadokenní kastlík původních venkovních žaluzií 300 x 300 x 1560mm Popis navrhované úpravy: Kompletní repase prvku; povrchová úprava křídel, rámů i vnitřní špalety: oprava protézováním, vložkami nebo tmelením, impregnace proti dřevokaznému hmyzu a houbám, základní olejový nátěr, 2x vrchní olejový nátěr štětcem výměna klapačky a okapnice osazení dvojskel 4-8-4mm do vnitřních rámů zafixování venkovních žaluzií v kastlíku -vyplnění minerální vatou a nízkoexpanzní pu pěnou nový vnitřní parapet hpl 18x150x1750 nový vnější parapet, plošně přilepený k podkladu, tizn r.š. 360mm, 0,7x1750 Další specifikace viz D.1.1.b.11 Tabulky výplní otvorů a Technická zpráva | kus | 1 |  | 0 | vlastní |  | 0 |  | 0 | 21 | 0 | 0
|  | 239 | O2.1.15 | A.3.1.5.1.01_015 | Dř. okno špaletové dvoudílné šířka kce špalety 200mm - Kompletní repase prvku - Rozměry: vnitřní 1560x2950 mm, vnější 1460x2850 mm. Popis stávajicího stavu: křídla: způsobilá k repasi, poškozená klapačka a okapnice k výměně, rám: způsobilý k repasi, poškozený spodní rám -nutná vložka kování: původní, nefunkční mechanismus otevírání nadsvětlíku zasklení: čiré tažené sklo 4mm nadokenní kastlík původních venkovních žaluzií 300 x 300 x 1560mm Popis navrhované úpravy: Kompletní repase prvku; povrchová úprava křídel, rámů i vnitřní špalety: oprava protézováním, vložkami nebo tmelením, impregnace proti dřevokaznému hmyzu a houbám, základní olejový nátěr, 2x vrchní olejový nátěr štětcem výměna klapačky a okapnice, vložka (protéza) do spodního rámu osazení dvojskel 4-8-4mm do vnitřních rámů zafixování venkovních žaluzií v kastlíku -vyplnění minerální vatou a nízkoexpanzní pu pěnou nový vnitřní parapet hpl 18x150x1750 nový vnější parapet, plošně přilepený k podkladu, tizn r.š. 360mm, 0,7x1750 Další specifikace viz | kus | 1 |  | 0 | vlastní |  | 0 |  | 0 | 21 | 0 | 0
|  | 240 | O2.1.16 | A.3.1.5.1.01_016 | Dř. okno špaletové dvoudílné šířka kce špalety 200mm - Kompletní repase prvku - Rozměry: vnitřní 1560x2950 mm, vnější 1460x2850 mm. Popis stávajicího stavu: křídla: způsobilá k repasi, poškozená okapnice k výměně, rám: způsobilý k repasi kování: původní, nefunkční mechanismus otevírání nadsvětlíku zasklení: čiré tažené sklo 4mm, 1 tabulka prasklá nadokenní kastlík původních venkovních žaluzií 300 x 300 x 1560mm Popis navrhované úpravy: Kompletní repase prvku; povrchová úprava křídel, rámů i vnitřní špalety: oprava protézováním, vložkami nebo tmelením, impregnace proti dřevokaznému hmyzu a houbám, základní olejový nátěr, 2x vrchní olejový nátěr štětcem výměna okapnice osazení dvojskel 4-8-4mm do vnitřních rámů, výměna prasklé tabulky vnějšího křídla zafixování venkovních žaluzií v kastlíku -vyplnění minerální vatou a nízkoexpanzní pu pěnou nový vnitřní parapet hpl 18x150x1750 nový vnější parapet, plošně přilepený k podkladu, tizn r.š. 360mm, 0,7x1750 Další specifikace viz D.1.1.b.11 Tabulky výplní otvorů a | kus | 1 |  | 0 | vlastní |  | 0 |  | 0 | 21 | 0 | 0
|  | 241 | O2.1.17 | A.3.1.5.1.01_017 | Dř. okno špaletové dvoudílné šířka kce špalety 200mm - Kompletní repase prvku - Rozměry: vnitřní 1560x2950 mm, vnější 1460x2850 mm. Popis stávajicího stavu: křídla: způsobilá k repasi, poškozená klapačka a okapnice k výměně, rám: způsobilý k repasi kování: původní, nefunkční mechanismus otevírání nadsvětlíku zasklení: čiré tažené sklo 4mm nadokenní kastlík původních venkovních žaluzií 300 x 300 x 1560mm Popis navrhované úpravy: Kompletní repase prvku; povrchová úprava křídel, rámů i vnitřní špalety: oprava protézováním, vložkami nebo tmelením, impregnace proti dřevokaznému hmyzu a houbám, základní olejový nátěr, 2x vrchní olejový nátěr štětcem výměna klapačky a okapnice osazení dvojskel 4-8-4mm do vnitřních rámů zafixování venkovních žaluzií v kastlíku -vyplnění minerální vatou a nový vnitřní parapet hpl 18x150x1750 nový vnější parapet, plošně přilepený k podkladu, tizn r.š. 360mm, 0,7x1750 Další specifikace viz D.1.1.b.11 Tabulky výplní otvorů a Technická zpráva | kus | 1 |  | 0 | vlastní |  | 0 |  | 0 | 21 | 0 | 0
|  | 242 | O2.1.18 | A.3.1.5.1.01_018 | Dř. okno špaletové dvoudílné šířka kce špalety 200mm - Kompletní repase prvku - Rozměry: vnitřní 1560x2950 mm, vnější 1460x2850 mm. Popis stávajicího stavu: křídla: způsobilá k repasi, poškozená okapnice k výměně, rám: způsobilý k repasi, nutné vložky do svislých částí rámu kování: původní, nefunkční mechanismus otevírání nadsvětlíku zasklení: čiré tažené sklo 4mm nadokenní kastlík původních venkovních žaluzií 300 x 300 x 1560mm Popis navrhované úpravy: Kompletní repase prvku; povrchová úprava křídel, rámů i vnitřní špalety: oprava protézováním, vložkami nebo tmelením, impregnace proti dřevokaznému hmyzu a houbám, základní olejový nátěr, 2x vrchní olejový nátěr štětcem výměna okapnice, vložky (protézy) do svislých částí rámu osazení dvojskel 4-8-4mm do vnitřních rámů zafixování venkovních žaluzií v kastlíku -vyplnění minerální vatou a nízkoexpanzní pu pěnou nový vnitřní parapet hpl 18x150x1750 nový vnější parapet, plošně přilepený k podkladu, tizn r.š. 360mm, 0,7x1750 Další specifikace viz D.1.1.b.11 | kus | 1 |  | 0 | vlastní |  | 0 |  | 0 | 21 | 0 | 0
|  | 243 | O2.1.19 | A.3.1.5.1.01_019 | Dř. okno špaletové dvoudílné šířka kce špalety 200mm - Kompletní repase prvku - Rozměry: vnitřní 1560x2950 mm, vnější 1460x2850 mm. Popis stávajicího stavu: křídla: způsobilá k repasi, poškozená klapačka a okapnice k výměně, 2x poškozená dělící příčka k výměně rám: způsobilý k repasi kování: původní, nefunkční mechanismus otevírání nadsvětlíku zasklení: čiré tažené sklo 4mm nadokenní kastlík původních venkovních žaluzií 300 x 300 x 1560mm Popis navrhované úpravy: Kompletní repase prvku; povrchová úprava křídel, rámů i vnitřní špalety: oprava protézováním, vložkami nebo tmelením, impregnace proti dřevokaznému hmyzu a houbám, základní olejový nátěr, 2x vrchní olejový nátěr štětcem výměna klapačky a okapnice, výměna 2ks dělících příček osazení dvojskel 4-8-4mm do vnitřních rámů zafixování venkovních žaluzií v kastlíku -vyplnění minerální vatou a nízkoexpanzní pu pěnou nový vnitřní parapet hpl 18x150x1750 nový vnější parapet, plošně přilepený k podkladu, tizn r.š. 360mm, 0,7x1750 Další specifikace viz | kus | 1 |  | 0 | vlastní |  | 0 |  | 0 | 21 | 0 | 0
|  | 244 | O2.2.1 | A.3.1.5.1.01_020 | Dř. okno špaletové vícedílné šířka kce špalety 200mm vnější okna s vitrážemi - Kompletní repase prvku - Rozměry: vnitřní 2300x5270 mm, vnější 2200x5170 mm. Popis stávajicího stavu: křídla: dub, způsobilá k repasi, vnější křídla zkřížená rám: dub, způsobilý k repasi kování: původní zasklení: čiré tažené sklo 4mm + barevné vitráže barevnost: uvnitř hnědá lazura, směrem ven bílý nátěr pro repasi nutné vnitřní lešení, nutnost opravy in-situ Popis navrhované úpravy: Kompletní repase prvku; povrchová úprava křídel, rámů i vnitřní špalety: oprava protézováním, vložkami nebo tmelením, impregnace proti dřevokaznému hmyzu a houbám, základní olejový nátěr, 2x vrchní olejový nátěr štětcem nový vnitřní parapet hpl 18x350x2350 nový vnější parapet, plošně přilepený k podkladu, tizn r.š. 360mm, 0,7x2350 Další specifikace viz D.1.1.b.11 Tabulky výplní otvorů a Technická zpráva | kus | 1 |  | 0 | vlastní |  | 0 |  | 0 | 21 | 0 | 0
|  | 245 | O2.2.2 | A.3.1.5.1.01_021 | Dř. okno špaletové vícedílné šířka kce špalety 200mm vnější okna s vitrážemi - Kompletní repase prvku - Rozměry: vnitřní 2300x5270 mm, vnější 2200x5170 mm. Popis stávajicího stavu: křídla: dub, způsobilá k repasi, vnější křídla zkřížená rám: dub, způsobilý k repasi kování: původní zasklení: čiré tažené sklo 4mm + barevné vitráže barevnost: uvnitř hnědá lazura, směrem ven bílý nátěr pro repasi nutné vnitřní lešení, nutnost opravy in-situ Popis navrhované úpravy: Kompletní repase prvku; povrchová úprava křídel, rámů i vnitřní špalety: oprava protézováním, vložkami nebo tmelením, impregnace proti dřevokaznému hmyzu a houbám, základní olejový nátěr, 2x vrchní olejový nátěr štětcem nový vnitřní parapet hpl 18x350x2350 nový vnější parapet, plošně přilepený k podkladu, tizn r.š. 360mm, 0,7x2350 Další specifikace viz D.1.1.b.11 Tabulky výplní otvorů a Technická zpráva | kus | 1 |  | 0 | vlastní |  | 0 |  | 0 | 21 | 0 | 0
|  | 246 | O2.3.1 | A.3.1.5.1.01_022 | Dř. okno špaletové vícedílné šířka kce špalety 200mm vnější okna s vitrážemi - Kompletní repase prvku - Rozměry: vnitřní 2300x5940 mm, vnější 2200x5890 mm. Popis stávajicího stavu: křídla: dub, způsobilá k repasi, vnější křídla zkřížená rám: dub, způsobilý k repasi kování: původní zasklení: čiré tažené sklo 4mm + barevné vitráže barevnost: uvnitř hnědá lazura, směrem ven bílý nátěr pro repasi nutné vnitřní lešení, nutnost opravy in-situ Popis navrhované úpravy: Kompletní repase prvku; povrchová úprava křídel, rámů i vnitřní špalety: oprava protézováním, vložkami nebo tmelením, impregnace proti dřevokaznému hmyzu a houbám, základní olejový nátěr, 2x vrchní olejový nátěr štětcem nový vnitřní parapet hpl 18x2*350x550 nový vnější parapet, plošně přilepený k podkladu, tizn r.š. 360mm, 0,7x2*550 Další specifikace viz D.1.1.b.11 Tabulky výplní otvorů a Technická zpráva | kus | 1 |  | 0 | vlastní |  | 0 |  | 0 | 21 | 0 | 0
|  | 247 | O2.4.1 | A.3.1.5.1.01_023 | Dř. okno špaletové vícedílné šířka kce špalety 200mm vnější okna s vitrážemi - Kompletní repase prvku - Rozměry: vnitřní 2300x1000 mm, vnější 2200x900 mm. Popis stávajicího stavu: křídla: dub, způsobilá k repasi, vnější křídla zkřížená rám: dub, způsobilý k repasi kování: původní zasklení: čiré tažené sklo 4mm + barevné vitráže Popis navrhované úpravy: Kompletní repase prvku; povrchová úprava křídel, rámů i vnitřní špalety: oprava protézováním, vložkami nebo tmelením, impregnace proti dřevokaznému hmyzu a houbám, základní olejový nátěr, 2x vrchní olejový nátěr štětcem nový vnitřní parapet hpl 18x350x2350 nový vnější parapet, plošně přilepený k podkladu, tizn r.š. 360mm, 0,7x2350 Další specifikace viz D.1.1.b.11 Tabulky výplní otvorů a Technická zpráva | kus | 1 |  | 0 | vlastní |  | 0 |  | 0 | 21 | 0 | 0
|  | 248 | O2.4.2 | A.3.1.5.1.01_024 | Dř. okno špaletové vícedílné šířka kce špalety 200mm vnější okna s vitrážemi - Kompletní repase prvku - Rozměry: vnitřní 2300x1000 mm, vnější 2200x900 mm. Popis stávajicího stavu: křídla: dub, způsobilá k repasi, vnější křídla zkřížená rám: dub, způsobilý k repasi kování: původní zasklení: čiré tažené sklo 4mm + barevné vitráže Popis navrhované úpravy: Kompletní repase prvku; povrchová úprava křídel, rámů i vnitřní špalety: oprava protézováním, vložkami nebo tmelením, impregnace proti dřevokaznému hmyzu a houbám, základní olejový nátěr, 2x vrchní olejový nátěr štětcem nový vnitřní parapet hpl 18x350x2350 nový vnější parapet, plošně přilepený k podkladu, tizn r.š. 360mm, 0,7x2350 Další specifikace viz D.1.1.b.11 Tabulky výplní otvorů a Technická zpráva | kus | 1 |  | 0 | vlastní |  | 0 |  | 0 | 21 | 0 | 0
|  | 249 | O2.4.3 | A.3.1.5.1.01_025 | Dř. okno špaletové vícedílné šířka kce špalety 200mm vnější okna s vitrážemi - Kompletní repase prvku - Rozměry: vnitřní 2300x1000 mm, vnější 2200x900 mm. Popis stávajicího stavu: křídla: dub, způsobilá k repasi, vnější křídla zkřížená rám: dub, způsobilý k repasi kování: původní zasklení: čiré tažené sklo 4mm + barevné vitráže Popis navrhované úpravy: Kompletní repase prvku; povrchová úprava křídel, rámů i vnitřní špalety: oprava protézováním, vložkami nebo tmelením, impregnace proti dřevokaznému hmyzu a houbám, základní olejový nátěr, 2x vrchní olejový nátěr štětcem nový vnitřní parapet hpl 18x350x2350 nový vnější parapet, plošně přilepený k podkladu, tizn r.š. 360mm, 0,7x2350 Další specifikace viz D.1.1.b.11 Tabulky výplní otvorů a Technická zpráva | kus | 1 |  | 0 | vlastní |  | 0 |  | 0 | 21 | 0 | 0
|  | 250 | O2.5.1 | A.3.1.5.1.01_026 | Dř. okno špaletové vícedílné šířka kce špalety 200mm - Kompletní repase prvku - Rozměry: vnitřní 1950x3350 mm, vnější 1850x3250 mm. Popis stávajicího stavu: křídla: způsobilá k repasi, poškozená klapačka a okapnice k výměně, nutné vložky cca do spodní svislé 1/2 vnějších křídel 4x poškozená dělící příčka k výměně rám: způsobilý k repasi, nutné vložky cca do spodní svislé 1/2 rámů, poškozený parapet ve špaletě k výměně kování: původní, nefunkční mechanismus otevírání nadsvětlíku zasklení: čiré tažené sklo 4mm nadokenní kastlík původních venkovních žaluzií 300 x 300 x 1950mm Popis navrhované úpravy: Kompletní repase prvku; povrchová úprava křídel, rámů i vnitřní špalety: oprava protézováním, vložkami nebo tmelením, impregnace proti dřevokaznému hmyzu a houbám, základní olejový nátěr, 2x vrchní olejový nátěr štětcem výměna klapačky a okapnice, vložky (protézy) do svislých částí vnějších křídel a rámu, výměna 4ks dělících příček osazení dvojskel 4-8-4mm do vnitřních rámů zafixování venkovních žaluzií v | kus | 1 |  | 0 | vlastní |  | 0 |  | 0 | 21 | 0 | 0
|  | 251 | O2.5.2 | A.3.1.5.1.01_027 | Dř. okno špaletové vícedílné šířka kce špalety 200mm - Kompletní repase prvku - Rozměry: vnitřní 1950x3350 mm, vnější 1850x3250 mm. Popis stávajicího stavu: křídla: způsobilá k repasi, poškozená klapačka a okapnice k výměně, nutné vložky cca do spodní svislé 1/2 vnějších křídel 4x poškozená dělící příčka k výměně rám: způsobilý k repasi, nutné vložky cca do spodní svislé 1/2 rámů kování: původní, nefunkční mechanismus otevírání nadsvětlíku zasklení: čiré tažené sklo 4mm nadokenní kastlík původních venkovních žaluzií 300 x 300 x 1950mm Popis navrhované úpravy: Kompletní repase prvku; povrchová úprava křídel, rámů i vnitřní špalety: oprava protézováním, vložkami nebo tmelením, impregnace proti dřevokaznému hmyzu a houbám, základní olejový nátěr, 2x vrchní olejový nátěr štětcem výměna klapačky a okapnice, vložky (protézy) do svislých částí vnějších křídel a rámu, výměna 4ks dělících příček osazení dvojskel 4-8-4mm do vnitřních rámů zafixování venkovních žaluzií v kastlíku -vyplnění minerální vatou a | kus | 1 |  | 0 | vlastní |  | 0 |  | 0 | 21 | 0 | 0
|  | 252 | O2.6.1 | A.3.1.5.1.01_028 | Dř. okno špaletové vícedílné šířka kce špalety 200mm - Kompletní repase prvku - Rozměry: vnitřní 2280x4280 mm, vnější 2180x4180 mm. Popis stávajicího stavu: křídla: způsobilá k repasi, poškozená okapnice k výměně 4x poškozená dělící příčka k výměně rám: způsobilý k repasi kování: původní, nefunkční mechanismus otevírání nadsvětlíku zasklení: čiré tažené sklo 4mm nadokenní kastlík původních venkovních žaluzií 300 x 300 x 2280mm Popis navrhované úpravy: Kompletní repase prvku; povrchová úprava křídel, rámů i vnitřní špalety: oprava protézováním, vložkami nebo tmelením, impregnace proti dřevokaznému hmyzu a houbám, základní olejový nátěr, 2x vrchní olejový nátěr štětcem výměna okapnice, výměna 4ks dělících příček osazení dvojskel 4-8-4mm do vnitřních rámů zafixování venkovních žaluzií v kastlíku -vyplnění minerální vatou a nízkoexpanzní pu pěnou nový vnitřní parapet hpl 18x*2*350x550 nový vnější parapet, plošně přilepený k podkladu, tizn r.š. 360mm, 0,7x2*550 Další specifikace viz D.1.1.b.11 Tabulky výplní | kus | 1 |  | 0 | vlastní |  | 0 |  | 0 | 21 | 0 | 0
|  | 253 | O2.7.1 | A.3.1.5.1.01_029 | Dř. okno špaletové vícedílné šířka kce špalety 200mm vnější okna s vitrážemi - Kompletní repase prvku - Rozměry: vnitřní 640x1900 mm, vnější 540x1800 mm. Popis stávajicího stavu: křídla: způsobilá k repasi, poškozená okapnice k výměně rám: způsobilý k repasi kování: původní zasklení: čiré tažené sklo 4mm Popis navrhované úpravy: Kompletní repase prvku; povrchová úprava křídel, rámů i vnitřní špalety: oprava protézováním, vložkami nebo tmelením, impregnace proti dřevokaznému hmyzu a houbám, základní olejový nátěr, 2x vrchní olejový nátěr štětcem výměna okapnice osazení dvojskel 4-8-4mm do vnitřních rámů; nový vnitřní parapet hpl 18x300x650 nový vnější parapet, plošně přilepený k podkladu, tizn r.š. 360mm, 0,7x650 Další specifikace viz D.1.1.b.11 Tabulky výplní otvorů a Technická zpráva | kus | 1 |  | 0 | vlastní |  | 0 |  | 0 | 21 | 0 | 0
|  | 254 | O2.7.2 | A.3.1.5.1.01_030 | Dř. okno špaletové vícedílné šířka kce špalety 200mm vnější okna s vitrážemi - Kompletní repase prvku - Rozměry: vnitřní 640x1900 mm, vnější 540x1800 mm. Popis stávajicího stavu: křídla: způsobilá k repasi, poškozená okapnice k výměně rám: způsobilý k repasi kování: původní zasklení: čiré tažené sklo 4mm Popis navrhované úpravy: Kompletní repase prvku; povrchová úprava křídel, rámů i vnitřní špalety: oprava protézováním, vložkami nebo tmelením, impregnace proti dřevokaznému hmyzu a houbám, základní olejový nátěr, 2x vrchní olejový nátěr štětcem výměna okapnice osazení dvojskel 4-8-4mm do vnitřních rámů; nový vnitřní parapet hpl 18x300x650 nový vnější parapet, plošně přilepený k podkladu, tizn r.š. 360mm, 0,7x650 Další specifikace viz D.1.1.b.11 Tabulky výplní otvorů a Technická zpráva | kus | 1 |  | 0 | vlastní |  | 0 |  | 0 | 21 | 0 | 0
|  | 255 | O2.8.1 | A.3.1.5.1.01_031 | Dř. okno špaletové vícedílné šířka kce špalety 200mm vnější okna s vitrážemi - Kompletní repase prvku - Rozměry: vnitřní 750x2960 mm, vnější 650x2860 mm. Popis stávajicího stavu: křídla: způsobilá k repasi, poškozená okapnice k výměně, poškozená dělící příčka k výměně rám: způsobilý k repasi kování: původní zasklení: čiré tažené sklo 4mm Popis navrhované úpravy: Kompletní repase prvku; povrchová úprava křídel, rámů i vnitřní špalety: oprava protézováním, vložkami nebo tmelením, impregnace proti dřevokaznému hmyzu a houbám, základní olejový nátěr, 2x vrchní olejový nátěr štětcem výměna okapnice a 1ks dělící příčky osazení dvojskel 4-8-4mm do vnitřních rámů; nový vnitřní parapet hpl 18x300x750 nový vnější parapet, plošně přilepený k podkladu, tizn r.š. 360mm, 0,7x750 Další specifikace viz D.1.1.b.11 Tabulky výplní otvorů a Technická zpráva | kus | 1 |  | 0 | vlastní |  | 0 |  | 0 | 21 | 0 | 0
|  | 256 | O2.8.2 | A.3.1.5.1.01_032 | Dř. okno špaletové vícedílné šířka kce špalety 200mm vnější okna s vitrážemi - Kompletní repase prvku - Rozměry: vnitřní 750x2960 mm, vnější 650x2860 mm. Popis stávajicího stavu: dř. okno špaletové vícedílné šířka kce špalety 200mm vnější okna s vitrážemi;křídla: způsobilá k repasi, poškozená okapnice k výměně, poškozená dělící příčka k výměně rám: způsobilý k repasi kování: původní zasklení: čiré tažené sklo 4mm Popis navrhované úpravy: Kompletní repase prvku; povrchová úprava křídel, rámů i vnitřní špalety: oprava protézováním, vložkami nebo tmelením, impregnace proti dřevokaznému hmyzu a houbám, základní olejový nátěr, 2x vrchní olejový nátěr štětcem výměna okapnice a 1ks dělící příčky osazení dvojskel 4-8-4mm do vnitřních rámů; nový vnitřní parapet hpl 18x300x2750 nový vnější parapet, plošně přilepený k podkladu, tizn r.š. 360mm, 0,7x2750 Další specifikace viz D.1.1.b.11 Tabulky výplní otvorů a Technická zpráva | kus | 1 |  | 0 | vlastní |  | 0 |  | 0 | 21 | 0 | 0
|  | 257 | O2.9.1 O2.10.1 | A.3.1.5.1.01_033 | Dř. okno špaletové vícedílné šířka kce špalety 200mm vnější okna s vitrážemi - Kompletní repase prvku - Rozměry: vnitřní 2750x2750 mm, vnější 2650x2650 mm. Popis stávajicího stavu: křídla: způsobilá k repasi, poškozená okapnice k výměně, poškozená dělící příčka k výměně rám: způsobilý k repasi kování: původní, u středního okna o2.10.1 funkční otvírač nadsvětlíku zasklení: čiré tažené sklo 4mm nadokenní kastlík původních venkovních žaluzií 300 x 300 x 2750mm vč. funkčních žaluzií Popis navrhované úpravy: Kompletní repase prvku; povrchová úprava křídel, rámů i vnitřní špalety: oprava protézováním, vložkami nebo tmelením, impregnace proti dřevokaznému hmyzu a houbám, základní olejový nátěr, 2x vrchní olejový nátěr štětcem výměna okapnice a 1ks dělící příčky osazení dvojskel 4-8-4mm do vnitřních rámů kompletní oprava venkovních žaluzií i původníhoi mechanismu otevírání nadsvětlíku -vzorové okno nový vnitřní parapet hpl 18x300x2750 nový vnější parapet, plošně přilepený k podkladu, tizn r.š. 360mm, 0,7x2750 Další | kus | 1 |  | 0 | vlastní |  | 0 |  | 0 | 21 | 0 | 0
|  | 258 | O2.11.1 | A.3.1.5.1.01_034 | Dř. okno špaletové vícedílné šířka kce špalety 200mm - Kompletní repase prvku - Rozměry: vnitřní 1560x2750 mm, vnější 1460x2650 mm. Popis stávajicího stavu: křídla: způsobilá k repasi rám: způsobilý k repasi, nutné vložky do spodního vnějšího rámu kování: původní zasklení: čiré tažené sklo 4mm nadokenní kastlík původních venkovních žaluzií 300 x 300 x 1950mm Popis navrhované úpravy: Kompletní repase prvku; povrchová úprava křídel, rámů i vnitřní špalety: oprava protézováním, vložkami nebo tmelením, impregnace proti dřevokaznému hmyzu a houbám, základní olejový nátěr, 2x vrchní olejový nátěr štětcem vložky (protézy) do spodní části vnějšího rámu osazení dvojskel 4-8-4mm do vnitřních rámů zafixování venkovních žaluzií v kastlíku -vyplnění minerální vatou a nízkoexpanzní pu pěnou nový vnitřní parapet hpl 18x150x1600 nový vnější parapet, plošně přilepený k podkladu, tizn r.š. 360mm, 0,7x1600 Další specifikace viz D.1.1.b.11 Tabulky výplní otvorů a Technická zpráva | kus | 1 |  | 0 | vlastní |  | 0 |  | 0 | 21 | 0 | 0
|  | 259 | O2.11.2 | A.3.1.5.1.01_035 | Dř. okno špaletové vícedílné šířka kce špalety 200mm - Kompletní repase prvku - Rozměry: vnitřní 1560x2750 mm, vnější 1460x2650 mm. Popis stávajicího stavu: křídla: způsobilá k repasi, poškozená okapnice k výměně rám: způsobilý k repasi kování: původní zasklení: čiré tažené sklo 4mm Popis navrhované úpravy: Kompletní repase prvku; povrchová úprava křídel, rámů i vnitřní špalety: oprava protézováním, vložkami nebo tmelením, impregnace proti dřevokaznému hmyzu a houbám, základní olejový nátěr, 2x vrchní olejový nátěr štětcem výměna okapnice osazení dvojskel 4-8-4mm do vnitřních rámů zafixování venkovních žaluzií v kastlíku -vyplnění minerální vatou a nízkoexpanzní pu pěnou nový vnitřní parapet hpl 18x150x1600 nový vnější parapet, plošně přilepený k podkladu, tizn r.š. 360mm, 0,7x1600 Další specifikace viz D.1.1.b.11 Tabulky výplní otvorů a Technická zpráva | kus | 1 |  | 0 | vlastní |  | 0 |  | 0 | 21 | 0 | 0
|  | 260 | O2.11.3 | A.3.1.5.1.01_036 | Dř. okno špaletové vícedílné šířka kce špalety 200mm - Kompletní repase prvku - Rozměry: vnitřní 1560x2750 mm, vnější 1460x2650 mm. Popis stávajicího stavu: křídla: způsobilá k repasi, poškozená okapnice k výměně rám: způsobilý k repasi kování: původní, nefunkční výklop zasklení: čiré tažené sklo 4mm Popis navrhované úpravy: Kompletní repase prvku; povrchová úprava křídel, rámů i vnitřní špalety: oprava protézováním, vložkami nebo tmelením, impregnace proti dřevokaznému hmyzu a houbám, základní olejový nátěr, 2x vrchní olejový nátěr štětcem výměna okapnice osazení dvojskel 4-8-4mm do vnitřních rámů zafixování venkovních žaluzií v kastlíku -vyplnění minerální vatou a nízkoexpanzní pu pěnou nový vnitřní parapet hpl 18x150x1600 nový vnější parapet, plošně přilepený k podkladu, tizn r.š. 360mm, 0,7x1600 Další specifikace viz D.1.1.b.11 Tabulky výplní otvorů a Technická zpráva | kus | 1 |  | 0 | vlastní |  | 0 |  | 0 | 21 | 0 | 0
|  | 261 | O2.12.1 | A.3.1.5.1.01_037 | Dř. okno špaletové vícedílné šířka kce špalety 200mm - Kompletní repase prvku - Rozměry: vnitřní 1700x2750 mm, vnější 1600x2650 mm. Popis stávajicího stavu: křídla: způsobilá k repasi, poškozená okapnice k výměně rám: způsobilý k repasi, nutné vložky do spodního vnějšího rámu kování: původní zasklení: čiré tažené sklo 4mm odstranění mříže Popis navrhované úpravy: Kompletní repase prvku; povrchová úprava křídel, rámů i vnitřní špalety: oprava protézováním, vložkami nebo tmelením, impregnace proti dřevokaznému hmyzu a houbám, základní olejový nátěr, 2x vrchní olejový nátěr štětcem okapnice k výměně, vložky (protézy) do spodní části vnějšího rámu osazení dvojskel 4-8-4mm do vnitřních rámů zafixování venkovních žaluzií v kastlíku -vyplnění minerální vatou a nízkoexpanzní pu pěnou nový vnitřní parapet hpl 18x150x1900 nový vnější parapet, plošně přilepený k podkladu, tizn r.š. 360mm, 0,7x1900 Další specifikace viz D.1.1.b.11 Tabulky výplní otvorů a Technická zpráva | kus | 1 |  | 0 | vlastní |  | 0 |  | 0 | 21 | 0 | 0
S/A.3/A.3.1/A.3.1.05/A.3.1.5.01/A.3.1.5.1.02 | 6 |  |  |  | A.3.1.5.1.02: 2NP - Dvorní část |  |  |  | 0 |  |  | 0 |  | 0 |  | 0 | 0
|  | 262 |  | A.3.1.5.1.02_000a | POPISOVÁ POLOŽKA_V jednotkové ceně Kompletní repase prvku musí být mimojiné započtena jeho demontáž, přesun na místo repase a zpět, samotná repase a zpětné osazení na původní místo |  | 0 |  | 0 | vlastní |  | 0 |  | 0 | 21 | 0 | 0
|  | 263 |  | A.3.1.5.1.02_000b | POPISOVÁ POLOŽKA_V jednotkové ceně Kompletní repase prvku musí být mimojiné započteno dočasné zakrytí otvoru po demontáži prvku |  | 0 |  | 0 | vlastní |  | 0 |  | 0 | 21 | 0 | 0
|  | 264 |  | A.3.1.5.1.02_000c | POPISOVÁ POLOŽKA_V jednotkové ceně Kompletní repase prvku musí být mimojiné započtena demontáž konzol závěsů, vnitřních žaluzií a dalších drobných prvků a jejich likvidace |  | 0 |  | 0 | vlastní |  | 0 |  | 0 | 21 | 0 | 0
|  | 265 | O2.13.1 | A.3.1.5.1.02_001 | Dř. okno jednoduché dvoudílné - Kompletní repase prvku - Rozměry: 1340x2700 mm. Popis stávajicího stavu: křídla: způsobilá k repasi rám: způsobilý k repasi kování: původní zasklení: čiré tažené sklo 4mm Popis navrhované úpravy: Kompletní repase prvku; povrchová úprava křídel, rámů i vnitřní špalety: oprava protézováním, vložkami nebo tmelením, impregnace proti dřevokaznému hmyzu a houbám, základní olejový nátěr, 2x vrchní olejový nátěr štětcem nový vnitřní parapet hpl 18x300x1500 nový vnější parapet, plošně přilepený k podkladu, tizn r.š. 360mm, 0,7x1500 Další specifikace viz D.1.1.b.11 Tabulky výplní otvorů a Technická zpráva | kus | 1 |  | 0 | vlastní |  | 0 |  | 0 | 21 | 0 | 0
|  | 266 | O2.13.2 | A.3.1.5.1.02_002 | Dř. okno jednoduché dvoudílné - Kompletní repase prvku - Rozměry: 1340x2700 mm. Popis stávajicího stavu: křídla: způsobilá k repasi rám: způsobilý k repasi kování: původní zasklení: čiré tažené sklo 4mm Popis navrhované úpravy: Kompletní repase prvku; povrchová úprava křídel, rámů i vnitřní špalety: oprava protézováním, vložkami nebo tmelením, impregnace proti dřevokaznému hmyzu a houbám, základní olejový nátěr, 2x vrchní olejový nátěr štětcem nový vnitřní parapet hpl 18x300x1500 nový vnější parapet, plošně přilepený k podkladu, tizn r.š. 360mm, 0,7x1500 Další specifikace viz D.1.1.b.11 Tabulky výplní otvorů a Technická zpráva | kus | 1 |  | 0 | vlastní |  | 0 |  | 0 | 21 | 0 | 0
|  | 267 | O2.14.1 | A.3.1.5.1.02_003 | Dř. okno špaletové dvoudílné šířka kce špalety 200mm - Kompletní repase prvku - Rozměry: vnitřní 1400x2870 mm, vnější 1300x2770 mm. Popis stávajicího stavu: křídla: způsobilá k repasi rám: způsobilý k repasi kování: původní, 2x novodobá klička nadsvětlíku k výměně zasklení: čiré tažené sklo 4mm Popis navrhované úpravy: Kompletní repase prvku; povrchová úprava křídel, rámů i vnitřní špalety: oprava protézováním, vložkami nebo tmelením, impregnace proti dřevokaznému hmyzu a houbám, základní olejový nátěr, 2x vrchní olejový nátěr štětcem výměna 2ks kličky za repliku původní, leštěná mosaz osazení dvojskel 4-8-4mm do vnitřních rámů nový vnitřní parapet hpl 18x150x1600 nový vnější parapet, plošně přilepený k podkladu, tizn r.š. 360mm, 0,7x1600 Další specifikace viz D.1.1.b.11 Tabulky výplní otvorů a Technická zpráva | kus | 1 |  | 0 | vlastní |  | 0 |  | 0 | 21 | 0 | 0
|  | 268 | O2.14.2 | A.3.1.5.1.02_004 | Dř. okno špaletové dvoudílné šířka kce špalety 200mm - Kompletní repase prvku - Rozměry: vnitřní 1400x2870 mm, vnější 1300x2770 mm. Popis stávajicího stavu: křídla: způsobilá k repasi rám: způsobilý k repasi kování: původní, 2x novodobá klička nadsvětlíku k výměně zasklení: čiré tažené sklo 4mm Popis navrhované úpravy: Kompletní repase prvku; povrchová úprava křídel, rámů i vnitřní špalety: oprava protézováním, vložkami nebo tmelením, impregnace proti dřevokaznému hmyzu a houbám, základní olejový nátěr, 2x vrchní olejový nátěr štětcem výměna 2ks kličky za repliku původní, leštěná mosaz osazení dvojskel 4-8-4mm do vnitřních rámů nový vnitřní parapet hpl 18x150x1600 nový vnější parapet, plošně přilepený k podkladu, tizn r.š. 360mm, 0,7x1600 Další specifikace viz D.1.1.b.11 Tabulky výplní otvorů a Technická zpráva | kus | 1 |  | 0 | vlastní |  | 0 |  | 0 | 21 | 0 | 0
|  | 269 | O2.15.1 | A.3.1.5.1.02_005 | Dř. okno jednoduché dvoudílné - Kompletní repase prvku - Rozměry: 550x3600 mm. Popis stávajicího stavu: křídla: způsobilá k repasi, poškozená klapačka a okapnice k výměně rám: způsobilý k repasi kování: původní zasklení: vzorované sklo "diamant" 4mm, různé druhy Popis navrhované úpravy: Kompletní repase prvku; povrchová úprava křídel, rámů i vnitřní špalety: oprava protézováním, vložkami nebo tmelením, impregnace proti dřevokaznému hmyzu a houbám, základní olejový nátěr, 2x vrchní olejový nátěr štětcem výměna klapačky a okapnice nový vnější parapet, plošně přilepený k podkladu, tizn r.š. 360mm, 0,7x 750 Další specifikace viz D.1.1.b.11 Tabulky výplní otvorů a Technická zpráva | kus | 1 |  | 0 | vlastní |  | 0 |  | 0 | 21 | 0 | 0
|  | 270 | O2.15.2 | A.3.1.5.1.02_006 | Dř. okno jednoduché dvoudílné - Kompletní repase prvku - Rozměry: 550x3600 mm. Popis stávajicího stavu: křídla: způsobilá k repasi, poškozená klapačka a okapnice k výměně rám: způsobilý k repasi kování: původní zasklení: vzorované sklo "diamant" 4mm, různé druhy Popis navrhované úpravy: Kompletní repase prvku; povrchová úprava křídel, rámů i vnitřní špalety: oprava protézováním, vložkami nebo tmelením, impregnace proti dřevokaznému hmyzu a houbám, základní olejový nátěr, 2x vrchní olejový nátěr štětcem výměna klapačky a okapnice nový vnější parapet, plošně přilepený k podkladu, tizn r.š. 360mm, 0,7x 750 Další specifikace viz D.1.1.b.11 Tabulky výplní otvorů a Technická zpráva | kus | 1 |  | 0 | vlastní |  | 0 |  | 0 | 21 | 0 | 0
|  | 271 | O2.16.1 | A.3.1.5.1.02_007 | Dř. okno jednoduché dvoudílné - Kompletní repase prvku - Rozměry: 550x3600 mm. Popis stávajicího stavu: křídla: způsobilá k repasi, poškozená klapačka a okapnice k výměně rám: způsobilý k repasi kování: původní zasklení: vzorované sklo "diamant" 4mm, různé druhy Popis navrhované úpravy: Kompletní repase prvku; povrchová úprava křídel, rámů i vnitřní špalety: oprava protézováním, vložkami nebo tmelením, impregnace proti dřevokaznému hmyzu a houbám, základní olejový nátěr, 2x vrchní olejový nátěr štětcem výměna klapačky a okapnice nový vnější parapet, plošně přilepený k podkladu, tizn r.š. 360mm, 0,7x 750 Další specifikace viz D.1.1.b.11 Tabulky výplní otvorů a Technická zpráva | kus | 1 |  | 0 | vlastní |  | 0 |  | 0 | 21 | 0 | 0
|  | 272 | O2.16.2 | A.3.1.5.1.02_008 | Dř. okno jednoduché dvoudílné - Kompletní repase prvku - Rozměry: 550x3600mm. Popis stávajicího stavu: křídla: způsobilá k repasi, poškozená klapačka a okapnice k výměně rám: způsobilý k repasi kování: původní zasklení: vzorované sklo "diamant" 4mm, různé druhy Popis navrhované úpravy: Kompletní repase prvku; povrchová úprava křídel, rámů i vnitřní špalety: oprava protézováním, vložkami nebo tmelením, impregnace proti dřevokaznému hmyzu a houbám, základní olejový nátěr, 2x vrchní olejový nátěr štětcem výměna klapačky a okapnice nový vnější parapet, plošně přilepený k podkladu, tizn r.š. 360mm, 0,7x 750 Další specifikace viz D.1.1.b.11 Tabulky výplní otvorů a Technická zpráva | kus | 1 |  | 0 | vlastní |  | 0 |  | 0 | 21 | 0 | 0
|  | 273 | O2.17.1 | A.3.1.5.1.02_009 | Dř. okno jednoduché dvoudílné - Kompletní repase prvku - Rozměry: 1280x3600 mm. Popis stávajicího stavu: křídla: způsobilá k repasi, poškozená klapačka a okapnice k výměně rám: způsobilý k repasi kování: původní zasklení: vzorované sklo "diamant" 4mm, různé druhy Popis navrhované úpravy: Kompletní repase prvku; povrchová úprava křídel, rámů i vnitřní špalety: oprava protézováním, vložkami nebo tmelením, impregnace proti dřevokaznému hmyzu a houbám, základní olejový nátěr, 2x vrchní olejový nátěr štětcem výměna klapačky a okapnice nový vnější parapet, plošně přilepený k podkladu, tizn r.š. 360mm, 0,7x 1500 Další specifikace viz D.1.1.b.11 Tabulky výplní otvorů a Technická zpráva | kus | 1 |  | 0 | vlastní |  | 0 |  | 0 | 21 | 0 | 0
|  | 274 | O2.18.1 O2.18.2 | A.3.1.5.1.02_010 | Dř. okno jednoduché - Kompletní repase prvku - Rozměry: 850x1580 mm. Popis stávajicího stavu: křídla: způsobilá k repasi rám: způsobilý k repasi kování: původní zasklení: čiré tažené sklo 4mm Popis navrhované úpravy: Kompletní repase prvku; povrchová úprava křídel, rámů i vnitřní špalety: oprava protézováním, vložkami nebo tmelením, impregnace proti dřevokaznému hmyzu a houbám, základní olejový nátěr, 2x vrchní olejový nátěr štětcem nový vnitřní parapet hpl 18x450x900 nový vnější parapet, plošně přilepený k podkladu, tizn r.š. 360mm, 0,7x900 Další specifikace viz D.1.1.b.11 Tabulky výplní otvorů a Technická zpráva | kus | 1 |  | 0 | vlastní |  | 0 |  | 0 | 21 | 0 | 0
|  | 275 | O2.19.1 | A.3.1.5.1.02_011 | Dř. okno jednoduché - Kompletní repase prvku - Rozměry: 850x650 mm. Popis stávajicího stavu: křídla: způsobilá k repasi rám: způsobilý k repasi kování: původní zasklení: čiré tažené sklo 4mm Popis navrhované úpravy: Kompletní repase prvku; povrchová úprava křídel, rámů i vnitřní špalety: oprava protézováním, vložkami nebo tmelením, impregnace proti dřevokaznému hmyzu a houbám, základní olejový nátěr, 2x vrchní olejový nátěr štětcem nový vnitřní parapet hpl 18x450x900 nový vnější parapet, plošně přilepený k podkladu, tizn r.š. 360mm, 0,7x900 Další specifikace viz D.1.1.b.11 Tabulky výplní otvorů a Technická zpráva | kus | 1 |  | 0 | vlastní |  | 0 |  | 0 | 21 | 0 | 0
|  | 276 | O2.20.1 | A.3.1.5.1.02_012 | Dř. okno špaletové dvoudílné šířka kce špalety 200mm- Kompletní repase prvku - Rozměry: vnitřní 1780x2750 mm, vnější 1680x2650 mm. Popis stávajicího stavu: křídla: způsobilá k repasi rám: způsobilý k repasi kování: původní, funkční mechanismus otevírání nadsvětlíku zasklení: čiré tažené sklo 4mm Popis navrhované úpravy: Kompletní repase prvku; povrchová úprava křídel, rámů i vnitřní špalety: oprava protézováním, vložkami nebo tmelením, impregnace proti dřevokaznému hmyzu a houbám, základní olejový nátěr, 2x vrchní olejový nátěr štětcem osazení dvojskel 4-8-4mm do vnitřních rámů oprava mechanismu otevírání nadsvětlíku nový vnitřní parapet hpl 18x150x1800 nový vnější parapet, plošně přilepený k podkladu, tizn r.š. 360mm, 0,7x1800 Další specifikace viz D.1.1.b.11 Tabulky výplní otvorů a Technická zpráva | kus | 1 |  | 0 | vlastní |  | 0 |  | 0 | 21 | 0 | 0
|  | 277 | O2.21.1 | A.3.1.5.1.02_013 | Dř. okno jednoduché - Kompletní repase prvku - Rozměry: 400x1150 mm. Popis stávajicího stavu: křídla: způsobilá k repasi rám: způsobilý k repasi kování: původní zasklení: čiré tažené sklo 4mm Popis navrhované úpravy: Kompletní repase prvku; povrchová úprava křídel, rámů i vnitřní špalety: oprava protézováním, vložkami nebo tmelením, impregnace proti dřevokaznému hmyzu a houbám, základní olejový nátěr, 2x vrchní olejový nátěr štětcem nový vnitřní parapet hpl 18x150x550 nový vnější parapet, plošně přilepený k podkladu, tizn r.š. 360mm, 0,7x550 Další specifikace viz D.1.1.b.11 Tabulky výplní otvorů a Technická zpráva | kus | 1 |  | 0 | vlastní |  | 0 |  | 0 | 21 | 0 | 0
|  | 278 | O2.21.2 | A.3.1.5.1.02_014 | Dř. okno jednoduché - Kompletní repase prvku - Rozměry: 400x1150 mm. Popis stávajicího stavu: křídla: způsobilá k repasi rám: způsobilý k repasi kování: původní zasklení: čiré tažené sklo 4mm Popis navrhované úpravy: Kompletní repase prvku; povrchová úprava křídel, rámů i vnitřní špalety: oprava protézováním, vložkami nebo tmelením, impregnace proti dřevokaznému hmyzu a houbám, základní olejový nátěr, 2x vrchní olejový nátěr štětcem nový vnitřní parapet hpl 18x150x550 nový vnější parapet, plošně přilepený k podkladu, tizn r.š. 360mm, 0,7x550 Další specifikace viz D.1.1.b.11 Tabulky výplní otvorů a Technická zpráva | kus | 1 |  | 0 | vlastní |  | 0 |  | 0 | 21 | 0 | 0
|  | 279 | O2.22.1 | A.3.1.5.1.02_015 | Dř. okno jednoduché dvoudílné - Kompletní repase prvku - Rozměry: 770x2250 mm. Popis stávajicího stavu: křídla: způsobilá k repasi, poškozená klapačka a okapnice k výměně rám: způsobilý k repasi kování: původní, 1 novodobá klička k výměně zasklení: čiré tažené sklo 4mm Popis navrhované úpravy: Kompletní repase prvku; povrchová úprava křídel, rámů i vnitřní špalety: oprava protézováním, vložkami nebo tmelením, impregnace proti dřevokaznému hmyzu a houbám, základní olejový nátěr, 2x vrchní olejový nátěr štětcem výměna klapačky a okapnice nový vnitřní parapet hpl 18x300x850 nový vnější parapet, plošně přilepený k podkladu, tizn r.š. 360mm, 0,7x850 Další specifikace viz D.1.1.b.11 Tabulky výplní otvorů a Technická zpráva | kus | 1 |  | 0 | vlastní |  | 0 |  | 0 | 21 | 0 | 0
|  | 280 | O2.22.2 | A.3.1.5.1.02_016 | Dř. okno jednoduché dvoudílné - Kompletní repase prvku - Rozměry: 770x2250 mm. Popis stávajicího stavu: křídla: způsobilá k repasi, poškozená klapačka a okapnice k výměně rám: způsobilý k repasi kování: původní, 1 novodobá klička k výměně zasklení: čiré tažené sklo 4mm Popis navrhované úpravy: Kompletní repase prvku; povrchová úprava křídel, rámů i vnitřní špalety: oprava protézováním, vložkami nebo tmelením, impregnace proti dřevokaznému hmyzu a houbám, základní olejový nátěr, 2x vrchní olejový nátěr štětcem výměna klapačky a okapnice výměna 1ks kličky za repliku původní, leštěná mosaz nový vnitřní parapet hpl 18x300x850 nový vnější parapet, plošně přilepený k podkladu, tizn r.š. 360mm, 0,7x850 Další specifikace viz D.1.1.b.11 Tabulky výplní otvorů a Technická zpráva | kus | 1 |  | 0 | vlastní |  | 0 |  | 0 | 21 | 0 | 0
|  | 281 | O2.22.3 | A.3.1.5.1.02_017 | Dř. okno jednoduché dvoudílné - Kompletní repase prvku - Rozměry: 770x2250 mm. Popis stávajicího stavu: křídla: způsobilá k repasi, poškozená klapačka a okapnice k výměně rám: způsobilý k repasi kování: původní, 1 novodobá klička k výměně zasklení: čiré tažené sklo 4mm Popis navrhované úpravy: Kompletní repase prvku; povrchová úprava křídel, rámů i vnitřní špalety: oprava protézováním, vložkami nebo tmelením, impregnace proti dřevokaznému hmyzu a houbám, základní olejový nátěr, 2x vrchní olejový nátěr štětcem výměna klapačky a okapnice výměna 1ks kličky za repliku původní, leštěná mosaz nový vnitřní parapet hpl 18x300x850 nový vnější parapet, plošně přilepený k podkladu, tizn r.š. 360mm, 0,7x850 Další specifikace viz D.1.1.b.11 Tabulky výplní otvorů a Technická zpráva | kus | 1 |  | 0 | vlastní |  | 0 |  | 0 | 21 | 0 | 0
|  | 282 | O2.23.1 | A.3.1.5.1.02_018 | Dř. okno špaletové dvoudílné šířka kce špalety 200mm - Kompletní repase prvku - Rozměry: vnitřní 1740x2750 mm, vnější 1640x2650 mm. Popis stávajicího stavu: křídla: způsobilá k repasi, poškozená okapnice, klapačka a dělící okenní příčka 2x k výměně rám: způsobilý k repasi, nutné protézování ve spodní části kování: původní, nefunkční mechanismus otevírání nadsvětlíku zasklení: čiré tažené sklo 4mm Popis navrhované úpravy: Kompletní repase prvku; povrchová úprava křídel, rámů i vnitřní špalety: oprava protézováním, vložkami nebo tmelením, impregnace proti dřevokaznému hmyzu a houbám, základní olejový nátěr, 2x vrchní olejový nátěr štětcem výměna klapačky, okapnice a 2ks dělících příček, vložky (protézy) do spodní části vnějšího rámu nový vnitřní parapet hpl 18x150x1800 nový vnější parapet, plošně přilepený k podkladu, tizn r.š. 360mm, 0,7x1800 Další specifikace viz D.1.1.b.11 Tabulky výplní otvorů a Technická zpráva | kus | 1 |  | 0 | vlastní |  | 0 |  | 0 | 21 | 0 | 0
|  | 283 | O2.24.1 | A.3.1.5.1.02_019 | Dř. okno jednoduché - Kompletní repase prvku - Rozměry: 500x1150 mm. Popis stávajicího stavu: křídla: způsobilá k repasi rám: způsobilý k repasi kování: původní zasklení: čiré tažené sklo 4mm Popis navrhované úpravy: Kompletní repase prvku; povrchová úprava křídel, rámů i vnitřní špalety: oprava protézováním, vložkami nebo tmelením, impregnace proti dřevokaznému hmyzu a houbám, základní olejový nátěr, 2x vrchní olejový nátěr štětcem nový vnitřní parapet hpl 18x300x460 nový vnější parapet, plošně přilepený k podkladu, tizn r.š. 360mm, 0,7x460 Další specifikace viz D.1.1.b.11 Tabulky výplní otvorů a Technická zpráva | kus | 1 |  | 0 | vlastní |  | 0 |  | 0 | 21 | 0 | 0
|  | 284 | D2.25.1 | A.3.1.5.1.02_020 | Dř. dveře s nadsv. špaletové vícedílné šířka kce špalety 200mm - Kompletní repase prvku - Rozměry: vnitřní 1470x3750 mm, vnější 1370x3650 mm. Popis stávajicího stavu: křídla: způsobilá k repasi, poškozená okapnice a dělící okenní příčka 2x k výměně rám: způsobilý k repasi kování: původní, nefunkční mechanismus otevírání nadsvětlíku zasklení: čiré tažené sklo 4mm Popis navrhované úpravy: Kompletní repase prvku; povrchová úprava křídel, rámů i vnitřní špalety: oprava protézováním, vložkami nebo tmelením, impregnace proti dřevokaznému hmyzu a houbám, základní olejový nátěr, 2x vrchní olejový nátěr štětcem výměna klapačky, okapnice a 2ks dělících příček nový vnitřní parapet hpl 18x nový vnější parapet, plošně přilepený k podkladu, tizn r.š. 360mm, 0,7x Další specifikace viz D.1.1.b.11 Tabulky výplní otvorů a Technická zpráva | kus | 1 |  | 0 | vlastní |  | 0 |  | 0 | 21 | 0 | 0
|  | 285 | O2.26.1 | A.3.1.5.1.02_021 | Dř. okno jednoduché dvoudílné - Kompletní repase prvku - Rozměry: 1450x2750 mm. Popis stávajicího stavu: křídla: způsobilá k repasi, poškozená klapačka a okapnice k výměně rám: způsobilý k repasi kování: původní zasklení: čiré tažené sklo 4mm Popis navrhované úpravy: Kompletní repase prvku; povrchová úprava křídel, rámů i vnitřní špalety: oprava protézováním, vložkami nebo tmelením, impregnace proti dřevokaznému hmyzu a houbám, základní olejový nátěr, 2x vrchní olejový nátěr štětcem výměna klapačky, okapnice a 2ks dělících příček nový vnitřní parapet hpl 18x150x1500 nový vnější parapet, plošně přilepený k podkladu, tizn r.š. 360mm, 0,7x1500 Další specifikace viz D.1.1.b.11 Tabulky výplní otvorů a Technická zpráva | kus | 1 |  | 0 | vlastní |  | 0 |  | 0 | 21 | 0 | 0
|  | 286 | O2.26.2 | A.3.1.5.1.02_022 | Dř. okno jednoduché dvoudílné - Kompletní repase prvku - Rozměry: 1450x2750 mm. Popis stávajicího stavu: křídla: způsobilá k repasi, poškozená klapačka a okapnice k výměně rám: způsobilý k repasi kování: původní zasklení: čiré tažené sklo 4mm Popis navrhované úpravy: Kompletní repase prvku; povrchová úprava křídel, rámů i vnitřní špalety: oprava protézováním, vložkami nebo tmelením, impregnace proti dřevokaznému hmyzu a houbám, základní olejový nátěr, 2x vrchní olejový nátěr štětcem výměna klapačky, okapnice a 2ks dělících příček nový vnitřní parapet hpl 18x150x1500 nový vnější parapet, plošně přilepený k podkladu, tizn r.š. 360mm, 0,7x1500 Další specifikace viz D.1.1.b.11 Tabulky výplní otvorů a Technická zpráva | kus | 1 |  | 0 | vlastní |  | 0 |  | 0 | 21 | 0 | 0
|  | 287 | O2.27.1 | A.3.1.5.1.02_023 | Dř. okno jednoduché - Kompletní repase prvku - Rozměry: 400x1460 mm. Popis stávajicího stavu: křídla: způsobilá k repasi rám: způsobilý k repasi kování: původní zasklení: čiré tažené sklo 4mm Popis navrhované úpravy: Kompletní repase prvku; povrchová úprava křídel, rámů i vnitřní špalety: oprava protézováním, vložkami nebo tmelením, impregnace proti dřevokaznému hmyzu a houbám, základní olejový nátěr, 2x vrchní olejový nátěr štětcem nový vnitřní parapet hpl 18x300x450 nový vnější parapet, plošně přilepený k podkladu, tizn r.š. 360mm, 0,7x450 Další specifikace viz D.1.1.b.11 Tabulky výplní otvorů a Technická zpráva | kus | 1 |  | 0 | vlastní |  | 0 |  | 0 | 21 | 0 | 0
|  | 288 | O2.27.2 | A.3.1.5.1.02_024 | Dř. okno jednoduché - Kompletní repase prvku - Rozměry: 400x1460 mm. Popis stávajicího stavu: křídla: způsobilá k repasi rám: způsobilý k repasi kování: původní zasklení: čiré tažené sklo 4mm Popis navrhované úpravy: Kompletní repase prvku; povrchová úprava křídel, rámů i vnitřní špalety: oprava protézováním, vložkami nebo tmelením, impregnace proti dřevokaznému hmyzu a houbám, základní olejový nátěr, 2x vrchní olejový nátěr štětcem nový vnitřní parapet hpl 18x300x450 nový vnější parapet, plošně přilepený k podkladu, tizn r.š. 360mm, 0,7x450 Další specifikace viz D.1.1.b.11 Tabulky výplní otvorů a Technická zpráva | kus | 1 |  | 0 | vlastní |  | 0 |  | 0 | 21 | 0 | 0
|  | 289 | O2.27.3 | A.3.1.5.1.02_025 | Dř. okno jednoduché - Kompletní repase prvku - Rozměry: 400x1460 mm. Popis stávajicího stavu: křídla: způsobilá k repasi rám: způsobilý k repasi kování: původní zasklení: čiré tažené sklo 4mm Popis navrhované úpravy: Kompletní repase prvku; povrchová úprava křídel, rámů i vnitřní špalety: oprava protézováním, vložkami nebo tmelením, impregnace proti dřevokaznému hmyzu a houbám, základní olejový nátěr, 2x vrchní olejový nátěr štětcem nový vnitřní parapet hpl 18x300x450 nový vnější parapet, plošně přilepený k podkladu, tizn r.š. 360mm, 0,7x450 Další specifikace viz D.1.1.b.11 Tabulky výplní otvorů a Technická zpráva | kus | 1 |  | 0 | vlastní |  | 0 |  | 0 | 21 | 0 | 0
|  | 290 | O2.27.4 | A.3.1.5.1.02_026 | Dř. okno jednoduché - Kompletní repase prvku - Rozměry: 400x1460 mm. Popis stávajicího stavu: křídla: způsobilá k repasi rám: způsobilý k repasi kování: původní zasklení: čiré tažené sklo 4mm Popis navrhované úpravy: Kompletní repase prvku; povrchová úprava křídel, rámů i vnitřní špalety: oprava protézováním, vložkami nebo tmelením, impregnace proti dřevokaznému hmyzu a houbám, základní olejový nátěr, 2x vrchní olejový nátěr štětcem nový vnitřní parapet hpl 18x300x450 nový vnější parapet, plošně přilepený k podkladu, tizn r.š. 360mm, 0,7x450 Další specifikace viz D.1.1.b.11 Tabulky výplní otvorů a Technická zpráva | kus | 1 |  | 0 | vlastní |  | 0 |  | 0 | 21 | 0 | 0
|  | 291 | O2.28.1 | A.3.1.5.1.02_027 | Dř. okno jednoduché - Kompletní repase prvku - Rozměry: 400x1180 mm. Popis stávajicího stavu: křídla, rám: způsobilé k repasi kování: původní zasklení: čiré tažené sklo 4mm Popis navrhované úpravy: Kompletní repase prvku; povrchová úprava křídel, rámů i vnitřní špalety: oprava protézováním, vložkami nebo tmelením, impregnace proti dřevokaznému hmyzu a houbám, základní olejový nátěr, 2x vrchní olejový nátěr štětcem nový vnitřní parapet hpl 18x300x450 nový vnější parapet, plošně přilepený k podkladu, tizn r.š. 360mm, 0,7x450 Další specifikace viz D.1.1.b.11 Tabulky výplní otvorů a Technická zpráva | kus | 1 |  | 0 | vlastní |  | 0 |  | 0 | 21 | 0 | 0
|  | 292 | O2.28.2 | A.3.1.5.1.02_028 | Dř. okno jednoduché - Kompletní repase prvku - Rozměry: 400x1180 mm. Popis stávajicího stavu: křídla, rám: způsobilé k repasi kování: původní zasklení: čiré tažené sklo 4mm Popis navrhované úpravy: Kompletní repase prvku; povrchová úprava křídel, rámů i vnitřní špalety: oprava protézováním, vložkami nebo tmelením, impregnace proti dřevokaznému hmyzu a houbám, základní olejový nátěr, 2x vrchní olejový nátěr štětcem nový vnitřní parapet hpl 18x300x450 nový vnější parapet, plošně přilepený k podkladu, tizn r.š. 360mm, 0,7x450 Další specifikace viz D.1.1.b.11 Tabulky výplní otvorů a Technická zpráva | kus | 1 |  | 0 | vlastní |  | 0 |  | 0 | 21 | 0 | 0
|  | 293 | O2.28.3 | A.3.1.5.1.02_029 | Dř. okno jednoduché - Kompletní repase prvku - Rozměry: 400x1180 mm. Popis stávajicího stavu: křídla, rám: způsobilé k repasi kování: původní zasklení: čiré tažené sklo 4mm Popis navrhované úpravy: Kompletní repase prvku; povrchová úprava křídel, rámů i vnitřní špalety: oprava protézováním, vložkami nebo tmelením, impregnace proti dřevokaznému hmyzu a houbám, základní olejový nátěr, 2x vrchní olejový nátěr štětcem nový vnitřní parapet hpl 18x300x450 nový vnější parapet, plošně přilepený k podkladu, tizn r.š. 360mm, 0,7x450 Další specifikace viz D.1.1.b.11 Tabulky výplní otvorů a Technická zpráva | kus | 1 |  | 0 | vlastní |  | 0 |  | 0 | 21 | 0 | 0
|  | 294 | O2.28.4 | A.3.1.5.1.02_030 | Dř. okno jednoduché - Kompletní repase prvku - Rozměry: 400x1180 mm. Popis stávajicího stavu: křídla, rám: způsobilé k repasi kování: původní zasklení: čiré tažené sklo 4mm Popis navrhované úpravy: Kompletní repase prvku; povrchová úprava křídel, rámů i vnitřní špalety: oprava protézováním, vložkami nebo tmelením, impregnace proti dřevokaznému hmyzu a houbám, základní olejový nátěr, 2x vrchní olejový nátěr štětcem nový vnitřní parapet hpl 18x300x450 nový vnější parapet, plošně přilepený k podkladu, tizn r.š. 360mm, 0,7x450 Další specifikace viz D.1.1.b.11 Tabulky výplní otvorů a Technická zpráva | kus | 1 |  | 0 | vlastní |  | 0 |  | 0 | 21 | 0 | 0
|  | 295 | O2.29.1 | A.3.1.5.1.02_031 | Dř. okno jednoduché - Kompletní repase prvku - Rozměry: 800x1500 mm. Popis stávajicího stavu: křídla: způsobilá k repasi rám: způsobilý k repasi kování: původní zasklení: čiré tažené sklo 4mm Popis navrhované úpravy: Kompletní repase prvku; povrchová úprava křídel, rámů i vnitřní špalety: oprava protézováním, vložkami nebo tmelením, impregnace proti dřevokaznému hmyzu a houbám, základní olejový nátěr, 2x vrchní olejový nátěr štětcem nový vnitřní parapet hpl 18x300x800 nový vnější parapet, plošně přilepený k podkladu, tizn r.š. 360mm, 0,7x800 Další specifikace viz D.1.1.b.11 Tabulky výplní otvorů a Technická zpráva | kus | 1 |  | 0 | vlastní |  | 0 |  | 0 | 21 | 0 | 0
|  | 296 | O2.30.1 | A.3.1.5.1.02_032 | Dř. okno jednoduché - Kompletní repase prvku - Rozměry: 800x840 mm. Popis stávajicího stavu: křídla, rám: způsobilé k repasi kování: původní zasklení: čiré tažené sklo 4mm Popis navrhované úpravy: Kompletní repase prvku; povrchová úprava křídel, rámů i vnitřní špalety: oprava protézováním, vložkami nebo tmelením, impregnace proti dřevokaznému hmyzu a houbám, základní olejový nátěr, 2x vrchní olejový nátěr štětcem nový vnitřní parapet hpl 18x300x800 nový vnější parapet, plošně přilepený k podkladu, tizn r.š. 360mm, 0,7x800 Další specifikace viz D.1.1.b.11 Tabulky výplní otvorů a Technická zpráva | kus | 1 |  | 0 | vlastní |  | 0 |  | 0 | 21 | 0 | 0
|  | 297 | O2.40.1 | A.3.1.5.1.02_033 | Dř. okno jednoduché; vnitřní- Kompletní repase prvku - Rozměry: 1400x2000 mm. Popis stávajicího stavu: křídla: způsobilá k repasi rám: způsobilý k repasi kování: původní zasklení: čiré tažené sklo 4mm Popis navrhované úpravy: Kompletní repase prvku; povrchová úprava křídel, rámů i vnitřní špalety: oprava protézováním, vložkami nebo tmelením, impregnace proti dřevokaznému hmyzu a houbám, základní olejový nátěr, 2x vrchní olejový nátěr štětcem Další specifikace viz D.1.1.b.11 Tabulky výplní otvorů a Technická zpráva | kus | 1 |  | 0 | vlastní |  | 0 |  | 0 | 21 | 0 | 0
|  | 298 | O2.40.2 | A.3.1.5.1.02_034 | Dř. okno jednoduché; vnitřní- Kompletní repase prvku - Rozměry: 1400x2000 mm. Popis stávajicího stavu: křídla: způsobilá k repasi rám: způsobilý k repasi kování: původní zasklení: čiré tažené sklo 4mm Popis navrhované úpravy: Kompletní repase prvku; povrchová úprava křídel, rámů i vnitřní špalety: oprava protézováním, vložkami nebo tmelením, impregnace proti dřevokaznému hmyzu a houbám, základní olejový nátěr, 2x vrchní olejový nátěr štětcem Další specifikace viz D.1.1.b.11 Tabulky výplní otvorů a Technická zpráva | kus | 1 |  | 0 | vlastní |  | 0 |  | 0 | 21 | 0 | 0
|  | 299 | O2.41.1 | A.3.1.5.1.02_035 | Dř. okno jednoduché; vnitřní- Kompletní repase prvku - Rozměry: 800x1200 mm. Popis stávajicího stavu: křídla: způsobilá k repasi rám: způsobilý k repasi kování: původní zasklení: vzorované sklo "diamant" 4mm Popis navrhované úpravy: Kompletní repase prvku; povrchová úprava křídel, rámů i vnitřní špalety: oprava protézováním, vložkami nebo tmelením, impregnace proti dřevokaznému hmyzu a houbám, základní olejový nátěr, 2x vrchní olejový nátěr štětcem Další specifikace viz D.1.1.b.11 Tabulky výplní otvorů a Technická zpráva | kus | 1 |  | 0 | vlastní |  | 0 |  | 0 | 21 | 0 | 0
|  | 300 | O2.41.2 | A.3.1.5.1.02_036 | Dř. okno jednoduché; vnitřní- Kompletní repase prvku - Rozměry: 800x1200 mm. Popis stávajicího stavu: křídla: způsobilá k repasi rám: způsobilý k repasi kování: původní zasklení: vzorované sklo "diamant" 4mm Popis navrhované úpravy: Kompletní repase prvku; povrchová úprava křídel, rámů i vnitřní špalety: oprava protézováním, vložkami nebo tmelením, impregnace proti dřevokaznému hmyzu a houbám, základní olejový nátěr, 2x vrchní olejový nátěr štětcem Další specifikace viz D.1.1.b.11 Tabulky výplní otvorů a Technická zpráva | kus | 1 |  | 0 | vlastní |  | 0 |  | 0 | 21 | 0 | 0
S/A.3/A.3.1/A.3.1.98 | 4 |  |  |  | A.3.1.98: Likvidace suti |  |  |  | 0 |  |  | 0 |  | 0 |  | 0 | 0
S/A.3/A.3.1/A.3.1.98/099 | 5 |  |  |  | 099: Přesun hmot HSV |  |  |  | 0 |  |  | 0 |  | 0 |  | 0 | 0
S/A.3/A.3.1/A.3.1.98/099/0997 | 6 |  |  |  | 0997: Doprava suti a vybouraných hmot |  |  |  | 0 |  |  | 0 |  | 0 |  | 0 | 0
|  | 301 |  | 997013160 | Vnitrostaveništní doprava suti a vybouraných hmot pro budovy v přes 30 do 36 m s omezením mechanizace | t | 0.44615 |  | 0 | ÚRS 2023/II |  | 0 |  | 0 | 21 | 0 | 0
|  | 302 |  | 997013501 | Odvoz suti a vybouraných hmot na skládku nebo meziskládku do 1 km se složením | t | 0.44615 |  | 0 | ÚRS 2023/II |  | 0 |  | 0 | 21 | 0 | 0
|  | 303 |  | 997013509.ZC | Příplatek k odvozu suti a vybouraných hmot na skládku ZKD 1 km přes 1 km vzdálenost skládky musí být zohledněna v jednotkové ceně | t | 0.44615 |  | 0 | odvozeno ÚRS |  | 0 |  | 0 | 21 | 0 | 0
|  | 304 |  | 997013871 | Poplatek za uložení stavebního odpadu na recyklační skládce (skládkovné) směsného stavebního a demoličního kód odpadu 17 09 04 | t | 0.446 |  | 0 | ÚRS 2023/II |  | 0 |  | 0 | 21 | 0 | 0
S/A.3/A.3.99 | 3 |  |  |  | A.3.99: Ostatní |  |  |  | 0 |  |  | 0.0035412 |  | 0 |  | 0 | 0
S/A.3/A.3.99/A.3.99.01 | 4 |  |  |  | A.3.99.01: Ostatní |  |  |  | 0 |  |  | 0.0035412 |  | 0 |  | 0 | 0
S/A.3/A.3.99/A.3.99.01/009 | 5 |  |  |  | 009: Ostatní konstrukce a práce |  |  |  | 0 |  |  | 0.0035412 |  | 0 |  | 0 | 0
S/A.3/A.3.99/A.3.99.01/009/0094 | 6 |  |  |  | 0094: Lešení a stavební výtahy |  |  |  | 0 |  |  | 0.0035412 |  | 0 |  | 0 | 0
|  | 305 |  | 949101111 | Lešení pomocné pro objekty pozemních staveb s lešeňovou podlahou v do 1,9 m zatížení do 150 kg/m2 | m2 | 27.24 |  | 0 | ÚRS 2023/II | 0.00013 | 0.0035412 |  | 0 | 21 | 0 | 0
|  |  |  | Výkaz výměr: | 22,7*1,2 |  | 27.24
|  | 306 |  | 943211111 | Montáž lešení prostorového rámového lehkého s podlahami zatížení do 200 kg/m2 v do 10 m | m3 | 494.64 |  | 0 | ÚRS 2023/II |  | 0 |  | 0 | 21 | 0 | 0
|  |  |  | Výkaz výměr: | Pro výplně otvorů vyšší než 2,5 m |  | 0
[5 empty] | 412,2*1,2 |  | 494.64
|  | 307 |  | 943211211.ZP | Příplatek k lešení prostorovému rámovému lehkému s podlahami v do 10 m za první a ZKD den použití, délka pronájmu musí být zohledněna v jednotkové ceně | m3 | 494.64 |  | 0 | odvozeno ÚRS |  | 0 |  | 0 | 21 | 0 | 0
|  | 308 |  | 943111311 | Odborná prohlídka lešení prostorového trubkového lehkého s podlahami zatížení do 200 kg/m2 v do 30 m objemu do 1000 m3 nezakrytého | kus | 1 |  | 0 | ÚRS 2023/II |  | 0 |  | 0 | 21 | 0 | 0
|  | 309 |  | 943211811 | Demontáž lešení prostorového rámového lehkého s podlahami zatížení do 200 kg/m2 v do 10 m | m3 | 494.64 |  | 0 | ÚRS 2023/II |  | 0 |  | 0 | 21 | 0 | 0
S/A.3/VRN.3 | 3 |  |  |  | VRN.3: Vedlejší rozpočtové náklady |  |  |  | 0 |  |  | 0 |  | 0 |  | 0 | 0
S/A.3/VRN.3/VRN.3 | 4 |  |  |  | VRN.3: Vedlejší rozpočtové náklady |  |  |  | 0 |  |  | 0 |  | 0 |  | 0 | 0
S/A.3/VRN.3/VRN.3/VRN.3.01 | 5 |  |  |  | VRN.3.01: Průzkumné, geodetické a projektové práce |  |  |  | 0 |  |  | 0 |  | 0 |  | 0 | 0
S/A.3/VRN.3/VRN.3/VRN.3.01/VRN.3.01 | 6 |  |  |  | VRN.3.01: Průzkumné, geodetické a projektové práce |  |  |  | 0 |  |  | 0 |  | 0 |  | 0 | 0
|  | 310 |  | VRN.3.01_001 | Průzkumné, geodetické a projektové práce. Veškeré práce související se zjišťením a popisem skutečného stavu objektu během realizace stavby nad rámec průzkumů, které bylo vzhledem k povaze provozu objektu možné provést ve fázi zhotovení projektové dokumentace pro provádění stavby. Cena zahrnuje veškeré náklady dodavatele stanovené na základě projektové dokumentace pro provádění stavby a zvoleného definitivního technologického postupu dodavatele | soubor | 1 |  | 0 | vlastní |  | 0 |  | 0 | 21 | 0 | 0
|  | 311 |  | VRN.3.01_002 | Restaurátorský průzkum barevnosti výplní otvorů | soubor | 1 |  | 0 | vlastní |  | 0 |  | 0 | 21 | 0 | 0
|  | 312 |  | VRN.3.01_003 | Vypracování podrobného plánu organizace výstavby dodavatele stavby včetně harmonogramu prací | soubor | 1 |  | 0 | vlastní |  | 0 |  | 0 | 21 | 0 | 0
|  | 313 |  | VRN.3.01_004 | Výrobní a dílenská dokumentace dodavatele vč. veškerých nákladů na její průběžné zpracování, projednávání a schvalování | soubor | 1 |  | 0 | vlastní |  | 0 |  | 0 | 21 | 0 | 0
|  | 314 |  | VRN.3.01_005 | Dokumentace skutečného provedení stavby v rozsahu a podrobnosti odpovídajícím minimálne rozsahu a podrobnosti dokumentace pro provádění stavby, dokumentace pro předání stavebníkovi za účelem správy objektu, vč. fotodokumentace v průběhu a po provedení díla minimálně v rozsahu veškerých zakrývaných konstrukcí s uvedením pozice a času | soubor | 1 |  | 0 | vlastní |  | 0 |  | 0 | 21 | 0 | 0
|  | 315 |  | VRN.3.01_006 | Pasportizace objektu před před zahájením stavebních prací vč. fotodokumentace a diagnostiky | soubor | 1 |  | 0 | vlastní |  | 0 |  | 0 | 21 | 0 | 0
|  | 316 |  | VRN.3.01_007 | Pasportizace umělecko řemeslných prvků a významných stavebních detailů, vč. štítkování a značení v souladu s projektovou dokumentací | soubor | 1 |  | 0 | vlastní |  | 0 |  | 0 | 21 | 0 | 0
S/A.3/VRN.3/VRN.3/VRN.3.02 | 5 |  |  |  | VRN.3.02: Příprava staveniště a dočasná opatření |  |  |  | 0 |  |  | 0 |  | 0 |  | 0 | 0
S/A.3/VRN.3/VRN.3/VRN.3.02/VRN.3.02 | 6 |  |  |  | VRN.3.02: Příprava staveniště a dočasná opatření |  |  |  | 0 |  |  | 0 |  | 0 |  | 0 | 0
|  | 317 |  | VRN.3.02_001 | Příprava staveniště, veškerá opatření související s odstrojením objektu a ochranou významných umělecko řemeslných prvků a významných architektonických detailů v rozsahu vyplývajícím z projektové dokumentace, vč. montáže a dodávky veškerých materiálpů a pomocných konstrukcí použitých k ochraně | soubor | 1 |  | 0 | vlastní |  | 0 |  | 0 | 21 | 0 | 0
|  | 318 |  | VRN.3.02_002 | Zrušení opatření související s odstrojením objektu a ochranou významných umělecko řemeslných prvků a významných architektonických detailů v rozsahu vyplývajícím z projektové dokumentace, vč. odstranění a likvidace veškerých materiálpů a pomocných konstrukcí použitých k ochraně | soubor | 1 |  | 0 | vlastní |  | 0 |  | 0 | 21 | 0 | 0
|  | 319 |  | VRN.3.02_003 | Zřízení ochrany povrchů trasportních cest před poškozením | soubor | 1 |  | 0 | vlastní |  | 0 |  | 0 | 21 | 0 | 0
|  | 320 |  | VRN.3.02_004 | Zrušení ochrany povrchů trasportních cest před poškozením | soubor | 1 |  | 0 | vlastní |  | 0 |  | 0 | 21 | 0 | 0
|  | 321 |  | VRN.3.02_005 | Ochrana, zakrytí a odkrytí nových konstrukcí před poškozením během realizace stavby v rozsahu odpovídajícím dodavatelskému POV | soubor | 1 |  | 0 | vlastní |  | 0 |  | 0 | 21 | 0 | 0
|  | 322 |  | VRN.3.02_006 | Pomocné konstrukce a lešení potřebné pro demontáží a osazování výplní otvorů dle POV | soubor | 1 |  | 0 | vlastní |  | 0 |  | 0 | 21 | 0 | 0
S/A.3/VRN.3/VRN.3/VRN.3.03 | 5 |  |  |  | VRN.3.03: Zařízení staveniště |  |  |  | 0 |  |  | 0 |  | 0 |  | 0 | 0
S/A.3/VRN.3/VRN.3/VRN.3.03/VRN.3.03 | 6 |  |  |  | VRN.3.03: Zařízení staveniště |  |  |  | 0 |  |  | 0 |  | 0 |  | 0 | 0
|  | 323 |  | VRN.3.03_001 | Zřízení zařízení staveniště vč. veškerého vybavení v souladu s požadavky uvedenými v zadávací a projektové dokumentaci a dále pak v rozsahu dle POV dodavatele | soubor | 1 |  | 0 | vlastní |  | 0 |  | 0 | 21 | 0 | 0
|  | 324 |  | VRN.3.03_002 | Provoz zařízení staveniště vč. veškerého vybavení v souladu s požadavky uvedenými v zadávací a projektové dokumentaci a dále pak v rozsahu dle POV dodavatele po celou dobu trvání stavby, vč. průběžného úklidu, náklady na provoz a údržbu vybavení staveniště vč. energií | soubor | 1 |  | 0 | vlastní |  | 0 |  | 0 | 21 | 0 | 0
|  | 325 |  | VRN.3.03_003 | Zrušení zařízení staveniště vč. veškerého vybavení v souladu s požadavky uvedenými v zadávací a projektové dokumentaci a dále pak v rozsahu dle POV dodavatele, vč. úpravy ploch staveniště do původního stavu, vč. čištění a případných lokálních vysprávek | soubor | 1 |  | 0 | vlastní |  | 0 |  | 0 | 21 | 0 | 0
|  | 326 |  | VRN.3.03_004 | Náklady na přepravu, provoz, zřízení, zrušení a manipulaci veškerými zařízeními a mechanizací pro vertikální přesuny hmot po celou dobu stavby v rozsahu dle POV a harmonogramu dodavatele stavby, autojeřáby, jeřáby, stavební výtahy, zdviže, vč. nákladů na obslužný personál | soubor | 1 |  | 0 | vlastní |  | 0 |  | 0 | 21 | 0 | 0
|  | 327 |  | VRN.3.03_005 | Náklady na přepravu, provoz, zřízení, zrušení a manipulaci veškerými zařízeními a mechanizací pro horizontální přesuny hmot po celou dobu stavby v rozsahu dle POV a harmonogramu dodavatele stavby, ruční i mechanizovaná přeprava, vč. nákladů na obslužný personál | soubor | 1 |  | 0 | vlastní |  | 0 |  | 0 | 21 | 0 | 0
S/A.3/VRN.3/VRN.3/VRN.3.04 | 5 |  |  |  | VRN.3.04: Inženýrská činnost |  |  |  | 0 |  |  | 0 |  | 0 |  | 0 | 0
S/A.3/VRN.3/VRN.3/VRN.3.04/VRN.3.04 | 6 |  |  |  | VRN.3.04: Inženýrská činnost |  |  |  | 0 |  |  | 0 |  | 0 |  | 0 | 0
|  | 328 |  | VRN.3.04_001 | Inženýrská činnost v rozsahu a podrobnostech potřebných pro realizaci stavby za účelem zajištění veškerých potřebných vyjádření, místních šetření atp. po celou dobu stavby | soubor | 1 |  | 0 | vlastní |  | 0 |  | 0 | 21 | 0 | 0
S/A.3/VRN.3/VRN.3/VRN.3.05 | 5 |  |  |  | VRN.3.05: Provozní vlivy |  |  |  | 0 |  |  | 0 |  | 0 |  | 0 | 0
S/A.3/VRN.3/VRN.3/VRN.3.05/VRN.3.05 | 6 |  |  |  | VRN.3.05: Provozní vlivy |  |  |  | 0 |  |  | 0 |  | 0 |  | 0 | 0
|  | 329 |  | VRN.3.05_001 | Náklady na veškerá opatření BOZP po celou dobu trvání stavby v rozsahu dle platné legislativy, stanoveném projektovou dokumentací a dle organizace výstavby dodavatele vč. harmonogramu stavby | soubor | 1 |  | 0 | vlastní |  | 0 |  | 0 | 21 | 0 | 0
S/A.3/VRN.3/VRN.3/VRN.3.06 | 5 |  |  |  | VRN.3.06: Ostatní náklady |  |  |  | 0 |  |  | 0 |  | 0 |  | 0 | 0
S/A.3/VRN.3/VRN.3/VRN.3.06/VRN.3.06 | 6 |  |  |  | VRN.3.06: Ostatní náklady |  |  |  | 0 |  |  | 0 |  | 0 |  | 0 | 0
|  | 330 |  | VRN.3.06_001 | Náklady na vzorkování v rozsahu dle projektové dokumentace | soubor | 1 |  | 0 | vlastní |  | 0 |  | 0 | 21 | 0 | 0

## 3NP
|  | Poř. | Uživ. kód | Kód | Popis | MJ | Výměra | Jedn. Cena | Cena | Cenová soustava | Jedn. hmotn. | Hmotnost | Jedn. suť | Suť | Sazba DPH | DPH | Cena s DPH | Příznak v eC4 - pro podmíněné formátování řádky
S | 1 |  |  |  | S: OBNOVA VÝPLNÍ OTVORŮ MěÚ BÍLINA |  |  |  | 0 |  |  | 4.1907 |  | 2.0855 |  | 0 | 0
S/A.4 | 2 |  |  |  | A.4: Výplně otvorů 3NP |  |  |  | 0 |  |  | 4.1907 |  | 2.0855 |  | 0 | 0
S/A.4/A.4.1 | 3 |  |  |  | A.4.1: Architektonicko stavební řešení |  |  |  | 0 |  |  | 4.1824 |  | 2.0855 |  | 0 | 0
S/A.4/A.4.1/A.4.1.02 | 4 |  |  |  | A.4.1.02: Bourané konstrukce |  |  |  | 0 |  |  | 0 |  | 2.0855 |  | 0 | 0
S/A.4/A.4.1/A.4.1.02/009 | 5 |  |  |  | 009: Ostatní konstrukce a práce |  |  |  | 0 |  |  | 0 |  | 1.7778 |  | 0 | 0
S/A.4/A.4.1/A.4.1.02/009/0096 | 6 |  |  |  | 0096: Bourání konstrukcí |  |  |  | 0 |  |  | 0 |  | 0.53875 |  | 0 | 0
|  | 331 |  | 968062244 | Vybourání dřevěných rámů oken jednoduchých včetně křídel pl do 1 m2 | m2 | 0.42 |  | 0 | ÚRS 2023/II |  | 0 | 0.041 | 0.01722 | 21 | 0 | 0 | 5
|  |  |  | Výkaz výměr: | O3.16.1; 0,4*1,05 |  | 0.42
|  | 332 |  | 968062356 | Vybourání dřevěných rámů oken dvojitých včetně křídel pl do 4 m2 | m2 | 9.658 |  | 0 | ÚRS 2023/II |  | 0 | 0.054 | 0.52153 | 21 | 0 | 0 | 5
|  |  |  | Výkaz výměr: | O3.0.2; 1,39*1,85+1,29*1,75 |  | 4.829
[5 empty] | O3.0.3; 1,39*1,85+1,29*1,75 |  | 4.829
S/A.4/A.4.1/A.4.1.02/009/0097 | 6 |  |  |  | 0097: Prorážení otvorů a ostatní bourací práce |  |  |  | 0 |  |  | 0 |  | 1.239 |  | 0 | 0
|  | 333 |  | 971033481.ZP | Vybourání otvorů ve zdivu cihelném pl do 0,25 m2 na MVC nebo MV tl do 900 mm | kus | 3 |  | 0 | odvozeno ÚRS |  | 0 | 0.413 | 1.239 | 21 | 0 | 0 | 5
|  |  |  | Výkaz výměr: | drobná úprava stavebního otvoru pro uložení replik oken |  | 0
[5 empty] | 3 |  | 3
S/A.4/A.4.1/A.4.1.02/764 | 5 |  |  |  | 764: Konstrukce klempířské |  |  |  | 0 |  |  | 0 |  | 0.099699 |  | 0 | 0
S/A.4/A.4.1/A.4.1.02/764/7640 | 6 |  |  |  | 7640: Konstrukce klempířské - bez ohledu na druh konstrukce |  |  |  | 0 |  |  | 0 |  | 0.099699 |  | 0 | 0
|  | 334 |  | 764002851 | Demontáž oplechování parapetů do suti | m | 59.7 |  | 0 | ÚRS 2023/II |  | 0 | 0.00167 | 0.099699 | 21 | 0 | 0 | 5
|  |  |  | Výkaz výměr: | 59,7 |  | 59.7
S/A.4/A.4.1/A.4.1.02/766 | 5 |  |  |  | 766: Konstrukce truhlářské |  |  |  | 0 |  |  | 0 |  | 0.208 |  | 0 | 0
S/A.4/A.4.1/A.4.1.02/766/7664 | 6 |  |  |  | 7664: Konstrukce truhlářské - úpravy povrchů |  |  |  | 0 |  |  | 0 |  | 0.208 |  | 0 | 0
|  | 335 |  | 766441811 | Demontáž parapetních desek dřevěných nebo plastových šířky do 300 mm délky do 1000 mm | kus | 4 |  | 0 | ÚRS 2023/II |  | 0 | 0.003 | 0.012 | 21 | 0 | 0
|  |  |  | Výkaz výměr: | 4 |  | 4
|  | 336 |  | 766441812 | Demontáž parapetních desek dřevěných nebo plastových šířky přes 300 mm délky do 1000 mm | kus | 17 |  | 0 | ÚRS 2023/II |  | 0 | 0.004 | 0.068 | 21 | 0 | 0
|  |  |  | Výkaz výměr: | 17 |  | 17
|  | 337 |  | 766441821 | Demontáž parapetních desek dřevěných nebo plastových šířky do 300 mm délky do 2000 mm | kus | 19 |  | 0 | ÚRS 2023/II |  | 0 | 0.005 | 0.095 | 21 | 0 | 0
|  |  |  | Výkaz výměr: | 19 |  | 19
|  | 338 |  | 766441822 | Demontáž parapetních desek dřevěných nebo plastových šířky přes 300 mm délky do 2000 mm | kus | 2 |  | 0 | ÚRS 2023/II |  | 0 | 0.006 | 0.012 | 21 | 0 | 0
|  |  |  | Výkaz výměr: | 2 |  | 2
|  | 339 |  | 766441823 | Demontáž parapetních desek dřevěných nebo plastových šířky do 300 mm délky přes 2000 mm | kus | 3 |  | 0 | ÚRS 2023/II |  | 0 | 0.007 | 0.021 | 21 | 0 | 0
|  |  |  | Výkaz výměr: | 3 |  | 3
S/A.4/A.4.1/A.4.1.03 | 4 |  |  |  | A.4.1.03: Nové konstrukce a sanace |  |  |  | 0 |  |  | 4.1824 |  | 0 |  | 0 | 0
S/A.4/A.4.1/A.4.1.03/006 | 5 |  |  |  | 006: Úpravy povrchu |  |  |  | 0 |  |  | 4.1401 |  | 0 |  | 0 | 0
S/A.4/A.4.1/A.4.1.03/006/0061 | 6 |  |  |  | 0061: Úprava povrchů vnitřní |  |  |  | 0 |  |  | 2.0287 |  | 0 |  | 0 | 0
|  | 340 |  | 619991011 | Obalení konstrukcí a prvků fólií přilepenou lepící páskou | m2 | 342 |  | 0 | ÚRS 2023/II |  | 0 |  | 0 | 21 | 0 | 0 | 5
|  |  |  | Výkaz výměr: | Z oboustran repase |  | 0
[5 empty] | 161*2 |  | 322
[5 empty] | Z oboustran replika |  | 0
[5 empty] | 10*2 |  | 20
|  | 341 |  | 612135001.ZP | Vyrovnání podkladu vnitřních parapetů maltou vápenocementovou tl do 10 mm | m2 | 10.8 |  | 0 | odvozeno ÚRS | 0.02048 | 0.22118 |  | 0 | 21 | 0 | 0 | 5
|  |  |  | Výkaz výměr: | vnitřní parapet |  | 0
[5 empty] | 10,8 |  | 10.8
|  | 342 |  | 612325302 | Vápenocementová štuková omítka ostění nebo nadpraží | m2 | 44 |  | 0 | ÚRS 2023/II | 0.03358 | 1.4775 |  | 0 | 21 | 0 | 0 | 5
|  |  |  | Výkaz výměr: | Předpoklad šířka do 20 cm |  | 0
[5 empty] | 220*0,2 |  | 44
|  | 343 |  | 619995001 | Začištění omítek kolem oken, dveří, podlah nebo obkladů | m | 220 |  | 0 | ÚRS 2023/II | 0.0015 | 0.33 |  | 0 | 21 | 0 | 0 | 5
|  |  |  | Výkaz výměr: | 220 |  | 220
S/A.4/A.4.1/A.4.1.03/006/0062 | 6 |  |  |  | 0062: Úprava povrchů vnější |  |  |  | 0 |  |  | 2.1114 |  | 0 |  | 0 | 0
|  | 344 |  | 622325109.ZC | Oprava vnější vápenocementové hladké omítky složitosti 1 stěn v rozsahu přes 80 do 100 % vč. finálního povrchu dle stávajícího stavu | m2 | 44 |  | 0 | odvozeno ÚRS | 0.03798 | 1.6711 |  | 0 | 21 | 0 | 0 | 5
|  | 345 |  | 622135001.ZP | Vyrovnání podkladu vnějších parapetů maltou vápenocementovou tl do 10 mm, vyspádování 2% | m2 | 21.5 |  | 0 | odvozeno ÚRS | 0.02048 | 0.44032 |  | 0 | 21 | 0 | 0 | 5
|  |  |  | Výkaz výměr: | vnější parapet |  | 0
[5 empty] | 21,5 |  | 21.5
S/A.4/A.4.1/A.4.1.03/784 | 5 |  |  |  | 784: Malby |  |  |  | 0 |  |  | 0.04224 |  | 0 |  | 0 | 0
S/A.4/A.4.1/A.4.1.03/784/7841 | 6 |  |  |  | 7841: Malby a tapety - příprava podkladu |  |  |  | 0 |  |  | 0.0176 |  | 0 |  | 0 | 0
|  | 346 |  | 784181123.ZP | Jednonásobná bezbarvá penetrace podkladu | m2 | 88 |  | 0 | odvozeno ÚRS | 0.0002 | 0.0176 |  | 0 | 21 | 0 | 0 | 5
|  |  |  | Výkaz výměr: | předpoklad |  | 0
[5 empty] | 88 |  | 88
S/A.4/A.4.1/A.4.1.03/784/7842 | 6 |  |  |  | 7842: Malby ze standardních nátěrových hmot |  |  |  | 0 |  |  | 0.02464 |  | 0 |  | 0 | 0
|  | 347 |  | 784211123.ZP | Dvojnásobné bílé malby | m2 | 88 |  | 0 | odvozeno ÚRS | 0.00028 | 0.02464 |  | 0 | 21 | 0 | 0 | 5
|  |  |  | Výkaz výměr: | předpoklad |  | 0
[5 empty] | 88 |  | 88
S/A.4/A.4.1/A.4.1.05 | 4 |  |  |  | A.4.1.05: Výplně otvorů |  |  |  | 0 |  |  | 0 |  | 0 |  | 0 | 0
S/A.4/A.4.1/A.4.1.05/A.4.1.5.01 | 5 |  |  |  | A.4.1.5.01: Výplně otvorů |  |  |  | 0 |  |  | 0 |  | 0 |  | 0 | 0
S/A.4/A.4.1/A.4.1.05/A.4.1.5.01/A.4.1.5.1.01 | 6 |  |  |  | A.4.1.5.1.01: 3NP - Uliční část |  |  |  | 0 |  |  | 0 |  | 0 |  | 0 | 0
|  | 348 |  | A.4.1.5.1.01_000a | POPISOVÁ POLOŽKA_V jednotkové ceně Kompletní repase prvku musí být mimojiné započtena jeho demontáž, přesun na místo repase a zpět, samotná repase a zpětné osazení na původní místo |  | 0 |  | 0 | vlastní |  | 0 |  | 0 | 21 | 0 | 0
|  | 349 |  | A.4.1.5.1.01_000b | POPISOVÁ POLOŽKA_V jednotkové ceně Kompletní repase prvku musí být mimojiné započteno dočasné zakrytí otvoru po demontáži prvku |  | 0 |  | 0 | vlastní |  | 0 |  | 0 | 21 | 0 | 0
|  | 350 |  | A.4.1.5.1.01_000c | POPISOVÁ POLOŽKA_V jednotkové ceně Kompletní repase prvku musí být mimojiné započtena demontáž konzol závěsů, vnitřních žaluzií a dalších drobných prvků a jejich likvidace |  | 0 |  | 0 | vlastní |  | 0 |  | 0 | 21 | 0 | 0
|  | 351 | O3.0.1 | A.4.1.5.1.01_001 | Dř. okno špaletové dvoudílné šířka kce špalety 200mm - Kompletní repase prvku - Rozměry: vnitřní 1390x1850 mm, vnější 1290x1750 mm. Popis stávajicího stavu: křídla: způsobilá k repasi, poškozená okapnice k výměně rám: způsobilý k repasi, poškozený spodní rám -nutná vložka kování: původní, chybějící mechanismus otevírání nadsvětlíku a 2x klička zasklení: čiré tažené sklo 4mm Popis navrhované úpravy: Kompletní repase prvku; povrchová úprava křídel, rámů i vnitřní špalety: oprava protézováním, vložkami nebo tmelením, impregnace proti dřevokaznému hmyzu a houbám, základní olejový nátěr, 2x vrchní olejový nátěr štětcem výměna okapnice, vložka (protéza) do spodního rámu výměna 2ks kliček za repliky původních, leštěná mosaz osazení dvojskel 4-8-4mm do vnitřních rámů nový vnitřní parapet hpl 18x150x1400 nový vnější parapet, plošně přilepený k podkladu, tizn r.š. 360mm, 0,7x1400 Další specifikace viz D.1.1.b.11 Tabulky výplní otvorů a Technická zpráva | kus | 1 |  | 0 | vlastní |  | 0 |  | 0 | 21 | 0 | 0
|  | 352 | O3.0.2 | A.4.1.5.1.01_002 | Dř. okno špaletové dvoudílné šířka kce špalety 200mm - Výroba a osazení repliky původního prvku - Rozměry: vnitřní 1390x1850 mm, vnější 1290x1750 mm. Popis navrhované úpravy: Výroba a osazení repliky původního prvku; řešení připojovací spáry podle normy ČSN 74 6077 (vč. komprimačních pásek a parotěsných fólií), dle nového detailu (výkres c.12, pro info viz příloha), zalištování ze 3 stran (mimo parapetu) z vnitřní strany nový vnitřní parapet hpl 18x150x1400; nový vnější parapet, plošně přilepený k podkladu, tizn r.š. 360mm, 0,7x1400 Další specifikace viz D.1.1.b.11 Tabulky výplní otvorů a Technická zpráva | kus | 1 |  | 0 | vlastní |  | 0 |  | 0 | 21 | 0 | 0
|  | 353 | O3.0.3 | A.4.1.5.1.01_003 | Dř. okno špaletové dvoudílné šířka kce špalety 200mm - Výroba a osazení repliky původního prvku - Rozměry: vnitřní 1390x1850 mm, vnější 1290x1750 mm. Popis navrhované úpravy: Výroba a osazení repliky původního prvku; řešení připojovací spáry podle normy ČSN 74 6077 (vč. komprimačních pásek a parotěsných fólií), dle nového detailu (výkres c.12, pro info viz příloha), zalištování ze 3 stran (mimo parapetu) z vnitřní strany nový vnitřní parapet hpl 18x150x1400; nový vnější parapet, plošně přilepený k podkladu, tizn r.š. 360mm, 0,7x1400 Další specifikace viz D.1.1.b.11 Tabulky výplní otvorů a Technická zpráva | kus | 1 |  | 0 | vlastní |  | 0 |  | 0 | 21 | 0 | 0
|  | 354 | O3.1.1 | A.4.1.5.1.01_004 | Dř. okno jednoduché dvoudílné - Kompletní repase prvku - Rozměry: 1180x2000 mm. Popis stávajicího stavu: křídla: způsobilá k repasi, poškozená okapnice a spodek křídla k výměně rám: způsobilý k repasi, poškozený spodní rám -nutná výměna kování: původní zasklení: čiré tažené sklo 4mm, nadsvětlík opatřen hustou sítí proti hmyzu Popis navrhované úpravy: Kompletní repase prvku; povrchová úprava křídel, rámů i vnitřní špalety: oprava protézováním, vložkami nebo tmelením, impregnace proti dřevokaznému hmyzu a houbám, základní olejový nátěr, 2x vrchní olejový nátěr štětcem výměna okapnice a spodní části křídla; nový vnitřní parapet hpl 18x150x1100 nový vnější parapet, plošně přilepený k podkladu, tizn r.š. 360mm, 0,7x1100 Další specifikace viz D.1.1.b.11 Tabulky výplní otvorů a Technická zpráva | kus | 1 |  | 0 | vlastní |  | 0 |  | 0 | 21 | 0 | 0
|  | 355 | O3.2.1 | A.4.1.5.1.01_005 | Dř. okno špaletové dvoudílné šířka kce špalety 200mm - Kompletní repase prvku - Rozměry: vnitřní 1230x1850 mm, vnější 1130x1750 mm. Popis stávajicího stavu: křídla: způsobilá k repasi, poškozená okapnice k výměně rám: způsobilý k repasi, poškozený spodní rám a 1/2 boků -nutná výměna kování: původní zasklení: čiré tažené sklo 4mm parapet ve špaletě k výměně Popis navrhované úpravy: Kompletní repase prvku; povrchová úprava křídel, rámů i vnitřní špalety: oprava protézováním, vložkami nebo tmelením, impregnace proti dřevokaznému hmyzu a houbám, základní olejový nátěr, 2x vrchní olejový nátěr štětcem výměna okapnice a parapetu ve špaletě, vložka (protéza) do spodku a boků rámu osazení dvojskel 4-8-4mm do vnitřních rámů; nový vnitřní parapet hpl 18x400x1300 nový vnější parapet, plošně přilepený k podkladu, tizn r.š. 360mm, 0,7x1300 Další specifikace viz D.1.1.b.11 Tabulky výplní otvorů a Technická zpráva | kus | 1 |  | 0 | vlastní |  | 0 |  | 0 | 21 | 0 | 0
|  | 356 | O3.2.2 | A.4.1.5.1.01_006 | Dř. okno špaletové dvoudílné šířka kce špalety 200mm - Kompletní repase prvku - Rozměry: vnitřní 1230x1850 mm, vnější 1130x1750 mm. Popis stávajicího stavu: křídla: způsobilá k repasi, poškozená okapnice k výměně rám: způsobilý k repasi kování: původní zasklení: čiré tažené sklo 4mm Popis navrhované úpravy: Kompletní repase prvku; povrchová úprava křídel, rámů i vnitřní špalety: oprava protézováním, vložkami nebo tmelením, impregnace proti dřevokaznému hmyzu a houbám, základní olejový nátěr, 2x vrchní olejový nátěr štětcem výměna okapnice osazení dvojskel 4-8-4mm do vnitřních rámů; nový vnitřní parapet hpl 18x400x1300 nový vnější parapet, plošně přilepený k podkladu, tizn r.š. 360mm, 0,7x1300 Další specifikace viz D.1.1.b.11 Tabulky výplní otvorů a Technická zpráva | kus | 1 |  | 0 | vlastní |  | 0 |  | 0 | 21 | 0 | 0
|  | 357 | O3.3.1 | A.4.1.5.1.01_007 | Dř. okno špaletové dvoudílné šířka kce špalety 200mm - Kompletní repase prvku - Rozměry: vnitřní 2150x1850 mm, vnější 2050x1750 mm. Popis stávajicího stavu: křídla: vnitřní způsobilá k repasi, vnější spodní křídla k výměně rám: způsobilý k repasi, spodní rám poškozený -k výměně kování: původní zasklení: čiré tažené sklo 4mm nadokenní kastlík původních venkovních žaluzií 300 x 300 x 2150mm Popis navrhované úpravy: Kompletní repase prvku; povrchová úprava křídel, rámů i vnitřní špalety: oprava protézováním, vložkami nebo tmelením, impregnace proti dřevokaznému hmyzu a houbám, základní olejový nátěr, 2x vrchní olejový nátěr štětcem výměna vnějších spodních křídel, vložka (protéza) do spodního rámu osazení dvojskel 4-8-4mm do vnitřních rámů zafixování venkovních žaluzií v kastlíku -vyplnění minerální vatou a nízkoexpanzní pu pěnou nový vnitřní parapet hpl 18x150x2400 nový vnější parapet, plošně přilepený k podkladu, tizn r.š. 360mm, 0,7x2400 Další specifikace viz D.1.1.b.11 Tabulky výplní otvorů a Technická | kus | 1 |  | 0 | vlastní |  | 0 |  | 0 | 21 | 0 | 0
|  | 358 | O3.4.1 | A.4.1.5.1.01_008 | Dř. okno špaletové dvoudílné šířka kce špalety 200mm - Kompletní repase prvku - Rozměry: vnitřní 1850x1850 mm, vnější 1750x1750 mm. Popis stávajicího stavu: křídla: způsobilá k repasi, poškozená okapnice k výměně rám: způsobilý k repasi, poškozený spodní rám -nutná výměna kování: původní zasklení: čiré tažené sklo 4mm nadokenní kastlík původních venkovních žaluzií 300 x 300 x 1850mm Popis navrhované úpravy: Kompletní repase prvku; povrchová úprava křídel, rámů i vnitřní špalety: oprava protézováním, vložkami nebo tmelením, impregnace proti dřevokaznému hmyzu a houbám, základní olejový nátěr, 2x vrchní olejový nátěr štětcem výměna okapnice, výměna spodního rámu osazení dvojskel 4-8-4mm do vnitřních rámů zafixování venkovních žaluzií v kastlíku -vyplnění minerální vatou a nízkoexpanzní pu pěnou nový vnitřní parapet hpl 18x150x2150 nový vnější parapet, plošně přilepený k podkladu, tizn r.š. 360mm, 0,7x2150 Další specifikace viz D.1.1.b.11 Tabulky výplní otvorů a Technická zpráva | kus | 1 |  | 0 | vlastní |  | 0 |  | 0 | 21 | 0 | 0
|  | 359 | O3.4.2 | A.4.1.5.1.01_009 | Dř. okno špaletové dvoudílné šířka kce špalety 200mm - Kompletní repase prvku - Rozměry: vnitřní 1850x1850 mm, vnější 1750x1750 mm. Popis stávajicího stavu: křídla: způsobilá k repasi, poškozená okapnice a klapačka k výměně rám: způsobilý k repasi, poškozený spodní rám -nutná výměna kování: původní zasklení: čiré tažené sklo 4mm nadokenní kastlík původních venkovních žaluzií 300 x 300 x 1850mm Popis navrhované úpravy: Kompletní repase prvku; povrchová úprava křídel, rámů i vnitřní špalety: oprava protézováním, vložkami nebo tmelením, impregnace proti dřevokaznému hmyzu a houbám, základní olejový nátěr, 2x vrchní olejový nátěr štětcem výměna okapnice a klapačky, výměna spodního rámu osazení dvojskel 4-8-4mm do vnitřních rámů zafixování venkovních žaluzií v kastlíku -vyplnění minerální vatou a nízkoexpanzní pu pěnou nový vnitřní parapet hpl 18x150x2150 nový vnější parapet, plošně přilepený k podkladu, tizn r.š. 360mm, 0,7x2150 Další specifikace viz D.1.1.b.11 Tabulky výplní otvorů a Technická zpráva | kus | 1 |  | 0 | vlastní |  | 0 |  | 0 | 21 | 0 | 0
|  | 360 | O3.5.1 | A.4.1.5.1.01_010 | Dř. okno jednoduché - Kompletní repase prvku - Rozměry: 850x1400 mm. Popis stávajicího stavu: křídla: způsobilá k repasi rám: způsobilý k repasi kování: původní zasklení: čiré tažené sklo 4mm Popis navrhované úpravy: Kompletní repase prvku; povrchová úprava křídel, rámů i vnitřní špalety: oprava protézováním, vložkami nebo tmelením, impregnace proti dřevokaznému hmyzu a houbám, základní olejový nátěr, 2x vrchní olejový nátěr štětcem nový vnější parapet, plošně přilepený k podkladu, tizn r.š. 360mm, 0,7x 1400 Další specifikace viz D.1.1.b.11 Tabulky výplní otvorů a Technická zpráva | kus | 1 |  | 0 | vlastní |  | 0 |  | 0 | 21 | 0 | 0
|  | 361 | O3.5.2 | A.4.1.5.1.01_011 | Dř. okno jednoduché - Kompletní repase prvku - Rozměry: 850x1400 mm. Popis stávajicího stavu: křídla: způsobilá k repasi rám: způsobilý k repasi kování: původní zasklení: čiré tažené sklo 4mm Popis navrhované úpravy: Kompletní repase prvku; povrchová úprava křídel, rámů i vnitřní špalety: oprava protézováním, vložkami nebo tmelením, impregnace proti dřevokaznému hmyzu a houbám, základní olejový nátěr, 2x vrchní olejový nátěr štětcem nový vnější parapet, plošně přilepený k podkladu, tizn r.š. 360mm, 0,7x 1400 Další specifikace viz D.1.1.b.11 Tabulky výplní otvorů a Technická zpráva | kus | 1 |  | 0 | vlastní |  | 0 |  | 0 | 21 | 0 | 0
|  | 362 | O3.6.1 | A.4.1.5.1.01_012 | Dř. okno špaletové dvoudílné šířka kce špalety 200mm - Kompletní repase prvku - Rozměry: vnitřní 1250x1800 mm, vnější 1150x1700 mm. Popis stávajicího stavu: křídla: vnitřní způsobilá k repasi, vnější poškozená -k výměně rám: způsobilý k repasi, poškozený spodní rám -nutná vložka kování: původní zasklení: čiré tažené sklo 4mm parapet poškozený k výměně Popis navrhované úpravy: Kompletní repase prvku; povrchová úprava křídel, rámů i vnitřní špalety: oprava protézováním, vložkami nebo tmelením, impregnace proti dřevokaznému hmyzu a houbám, základní olejový nátěr, 2x vrchní olejový nátěr štětcem výměna vnějších spodních křídel a parapetu ve špaletě, vložka (protéza) do spodního rámu osazení dvojskel 4-8-4mm do vnitřních rámů; nový vnitřní parapet hpl 18x150x1300 nový vnější parapet, plošně přilepený k podkladu, tizn r.š. 360mm, 0,7x1300 Další specifikace viz D.1.1.b.11 Tabulky výplní otvorů a Technická zpráva | kus | 1 |  | 0 | vlastní |  | 0 |  | 0 | 21 | 0 | 0
|  | 363 | O3.6.2 | A.4.1.5.1.01_013 | Dř. okno špaletové dvoudílné šířka kce špalety 200mm - Kompletní repase prvku - Rozměry: vnitřní 1250x1800 mm, vnější 1150x1700 mm. Popis stávajicího stavu: křídla: vnitřní spodní způsobilá k repasi, vnitřní horní chybí, vnější poškozená -k výměně rám: způsobilý k repasi, poškozený spodní rám -nutná vložka kování: původní zasklení: čiré tažené sklo 4mm, parapet poškozený k výměně Popis navrhované úpravy: Kompletní repase prvku; povrchová úprava křídel, rámů i vnitřní špalety: oprava protézováním, vložkami nebo tmelením, impregnace proti dřevokaznému hmyzu a houbám, základní olejový nátěr, 2x vrchní olejový nátěr štětcem výměna vnějších spodních křídel a parapetu ve špaletě, vložka (protéza) do spodního rámu, doplnění vnitřního křídla nadsvětl. osazení dvojskel 4-8-4mm do vnitřních rámů nový vnitřní parapet hpl 18x15x1300 nový vnější parapet, plošně přilepený k podkladu, tizn r.š. 360mm, 0,7x1300 Další specifikace viz D.1.1.b.11 Tabulky výplní otvorů a Technická zpráva | kus | 1 |  | 0 | vlastní |  | 0 |  | 0 | 21 | 0 | 0
|  | 364 | O3.6.3 | A.4.1.5.1.01_014 | Dř. okno špaletové dvoudílné šířka kce špalety 200mm - Kompletní repase prvku - Rozměry: vnitřní 1250x1800 mm, vnější 1150x1700 mm. Popis stávajicího stavu: křídla: vnitřní způsobilá k repasi, vnější poškozená -k výměně rám: způsobilý k repasi, poškozený spodní rám -nutná vložka kování: původní zasklení: čiré tažené sklo 4mm parapet poškozený k výměně Popis navrhované úpravy: Kompletní repase prvku; povrchová úprava křídel, rámů i vnitřní špalety: oprava protézováním, vložkami nebo tmelením, impregnace proti dřevokaznému hmyzu a houbám, základní olejový nátěr, 2x vrchní olejový nátěr štětcem výměna vnějších spodních křídel a parapetu ve špaletě, vložka (protéza) do spodního rámu osazení dvojskel 4-8-4mm do vnitřních rámů; nový vnitřní parapet hpl 18x150x1300 nový vnější parapet, plošně přilepený k podkladu, tizn r.š. 360mm, 0,7x1300 Další specifikace viz D.1.1.b.11 Tabulky výplní otvorů a Technická zpráva | kus | 1 |  | 0 | vlastní |  | 0 |  | 0 | 21 | 0 | 0
|  | 365 | O3.6.4 | A.4.1.5.1.01_015 | Dř. okno špaletové dvoudílné šířka kce špalety 200mm - Kompletní repase prvku - Rozměry: vnitřní 1250x1800 mm, vnější 1150x1700 mm. Popis stávajicího stavu: křídla: vnitřní způsobilá k repasi, vnější poškozená -k výměně rám: způsobilý k repasi, poškozený spodní rám -nutná vložka kování: původní, 1 klička nepůvodní k výměně zasklení: čiré tažené sklo 4mm parapet poškozený k výměně Popis navrhované úpravy: Kompletní repase prvku; povrchová úprava křídel, rámů i vnitřní špalety: oprava protézováním, vložkami nebo tmelením, impregnace proti dřevokaznému hmyzu a houbám, základní olejový nátěr, 2x vrchní olejový nátěr štětcem výměna vnějších spodních křídel a parapetu ve špaletě, vložka (protéza) do spodního rámu výměna 1ks kličky za repliku původní, leštěná mosaz osazení dvojskel 4-8-4mm do vnitřních rámů nový vnitřní parapet hpl 18x150x1300 nový vnější parapet, plošně přilepený k podkladu, tizn r.š. 360mm, 0,7x1300 Další specifikace viz D.1.1.b.11 Tabulky výplní otvorů a Technická zpráva | kus | 1 |  | 0 | vlastní |  | 0 |  | 0 | 21 | 0 | 0
|  | 366 | O3.6.5 | A.4.1.5.1.01_016 | Dř. okno špaletové dvoudílné šířka kce špalety 200mm - Kompletní repase prvku - Rozměry: vnitřní 1250x1800 mm, vnější 1150x1700 mm. Popis stávajicího stavu: křídla: vnitřní způsobilá k repasi, vnější poškozená -k výměně rám: způsobilý k repasi, poškozený spodní rám -nutná vložka kování: původní zasklení: čiré tažené sklo 4mm parapet poškozený k výměně Popis navrhované úpravy: Kompletní repase prvku; povrchová úprava křídel, rámů i vnitřní špalety: oprava protézováním, vložkami nebo tmelením, impregnace proti dřevokaznému hmyzu a houbám, základní olejový nátěr, 2x vrchní olejový nátěr štětcem výměna vnějších spodních křídel a parapetu ve špaletě, vložka (protéza) do spodního rámu osazení dvojskel 4-8-4mm do vnitřních rámů; nový vnitřní parapet hpl 18x150x1300 nový vnější parapet, plošně přilepený k podkladu, tizn r.š. 360mm, 0,7x1300 Další specifikace viz D.1.1.b.11 Tabulky výplní otvorů a Technická zpráva | kus | 1 |  | 0 | vlastní |  | 0 |  | 0 | 21 | 0 | 0
|  | 367 | O3.6.6 | A.4.1.5.1.01_017 | Dř. okno špaletové dvoudílné šířka kce špalety 200mm - Kompletní repase prvku - Rozměry: vnitřní 1250x1800 mm, vnější 1150x1700 mm. Popis stávajicího stavu: křídla: vnitřní způsobilá k repasi, vnější poškozená -k výměně rám: způsobilý k repasi, poškozený spodní rám -nutná vložka kování: původní zasklení: čiré tažené sklo 4mm parapet poškozený k výměně Popis navrhované úpravy: Kompletní repase prvku; povrchová úprava křídel, rámů i vnitřní špalety: oprava protézováním, vložkami nebo tmelením, impregnace proti dřevokaznému hmyzu a houbám, základní olejový nátěr, 2x vrchní olejový nátěr štětcem výměna vnějších spodních křídel a parapetu ve špaletě, vložka (protéza) do spodního rámu osazení dvojskel 4-8-4mm do vnitřních rámů; nový vnitřní parapet hpl 18x150x1300 nový vnější parapet, plošně přilepený k podkladu, tizn r.š. 360mm, 0,7x1300 Další specifikace viz D.1.1.b.11 Tabulky výplní otvorů a Technická zpráva | kus | 1 |  | 0 | vlastní |  | 0 |  | 0 | 21 | 0 | 0
|  | 368 | O3.7.1 | A.4.1.5.1.01_018 | Dř. okno špaletové dvoudílné šířka kce špalety 200mm - Kompletní repase prvku - Rozměry: vnitřní 1250x1850 mm, vnější 1150x1750 mm. Popis stávajicího stavu: křídla: vnitřní způsobilá k repasi, vnější poškozená -k výměně rám: způsobilý k repasi, poškozený spodní rám -nutná vložka kování: původní zasklení: čiré tažené sklo 4mm parapet poškozený k výměně Popis navrhované úpravy: Kompletní repase prvku; povrchová úprava křídel, rámů i vnitřní špalety: oprava protézováním, vložkami nebo tmelením, impregnace proti dřevokaznému hmyzu a houbám, základní olejový nátěr, 2x vrchní olejový nátěr štětcem výměna vnějších spodních křídel a parapetu ve špaletě, vložka (protéza) do spodního rámu osazení dvojskel 4-8-4mm do vnitřních rámů; nový vnitřní parapet hpl 18x150x1300 nový vnější parapet, plošně přilepený k podkladu, tizn r.š. 360mm, 0,7x1300 Další specifikace viz D.1.1.b.11 Tabulky výplní otvorů a Technická zpráva | kus | 1 |  | 0 | vlastní |  | 0 |  | 0 | 21 | 0 | 0
|  | 369 | O3.7.2 | A.4.1.5.1.01_019 | Dř. okno špaletové dvoudílné šířka kce špalety 200mm - Kompletní repase prvku - Rozměry: vnitřní 1250x1850 mm, vnější 1150x1750 mm. Popis stávajicího stavu: křídla: vnitřní způsobilá k repasi, vnější poškozená -k výměně rám: způsobilý k repasi, poškozený spodní rám -nutná vložka kování: původní zasklení: čiré tažené sklo 4mm parapet poškozený k výměně Popis navrhované úpravy: Kompletní repase prvku; povrchová úprava křídel, rámů i vnitřní špalety: oprava protézováním, vložkami nebo tmelením, impregnace proti dřevokaznému hmyzu a houbám, základní olejový nátěr, 2x vrchní olejový nátěr štětcem výměna vnějších spodních křídel a parapetu ve špaletě, vložka (protéza) do spodního rámu osazení dvojskel 4-8-4mm do vnitřních rámů; nový vnitřní parapet hpl 18x150x1300 nový vnější parapet, plošně přilepený k podkladu, tizn r.š. 360mm, 0,7x1300 Další specifikace viz D.1.1.b.11 Tabulky výplní otvorů a Technická zpráva | kus | 1 |  | 0 | vlastní |  | 0 |  | 0 | 21 | 0 | 0
|  | 370 | O3.8.1 | A.4.1.5.1.01_020 | Dř. okno špaletové dvoudílné šířka kce špalety 200mm - Kompletní repase prvku - Rozměry: vnitřní 1560x1900 mm, vnější 1460x1800 mm. Popis stávajicího stavu: křídla: vnitřní způsobilá k repasi, vnější poškozená -k výměně rám: způsobilý k repasi, poškozený spodní rám -nutná vložka kování: původní zasklení: čiré tažené sklo 4mm parapet poškozený k výměně Popis navrhované úpravy: Kompletní repase prvku; povrchová úprava křídel, rámů i vnitřní špalety: oprava protézováním, vložkami nebo tmelením, impregnace proti dřevokaznému hmyzu a houbám, základní olejový nátěr, 2x vrchní olejový nátěr štětcem výměna vnějších spodních křídel a parapetu ve špaletě, vložka (protéza) do spodního rámu osazení dvojskel 4-8-4mm do vnitřních rámů; nový vnitřní parapet hpl 18x150x1600 nový vnější parapet, plošně přilepený k podkladu, tizn r.š. 360mm, 0,7x1600 Další specifikace viz D.1.1.b.11 Tabulky výplní otvorů a Technická zpráva | kus | 1 |  | 0 | vlastní |  | 0 |  | 0 | 21 | 0 | 0
|  | 371 | O3.8.2 | A.4.1.5.1.01_021 | Dř. okno špaletové dvoudílné šířka kce špalety 200mm - Kompletní repase prvku - Rozměry: vnitřní 1560x1900 mm, vnější 1460x1800 mm. Popis stávajicího stavu: křídla: vnitřní způsobilá k repasi, vnější poškozená -k výměně rám: způsobilý k repasi, poškozený spodní rám -nutná vložka kování: původní zasklení: čiré tažené sklo 4mm parapet poškozený k výměně Popis navrhované úpravy: Kompletní repase prvku; povrchová úprava křídel, rámů i vnitřní špalety: oprava protézováním, vložkami nebo tmelením, impregnace proti dřevokaznému hmyzu a houbám, základní olejový nátěr, 2x vrchní olejový nátěr štětcem výměna vnějších spodních křídel a parapetu ve špaletě, vložka (protéza) do spodního rámu osazení dvojskel 4-8-4mm do vnitřních rámů; nový vnitřní parapet hpl 18x150x1600 nový vnější parapet, plošně přilepený k podkladu, tizn r.š. 360mm, 0,7x1600 Další specifikace viz D.1.1.b.11 Tabulky výplní otvorů a Technická zpráva | kus | 1 |  | 0 | vlastní |  | 0 |  | 0 | 21 | 0 | 0
|  | 372 | O3.8.3 | A.4.1.5.1.01_022 | Dř. okno špaletové dvoudílné šířka kce špalety 200mm - Kompletní repase prvku - Rozměry: vnitřní 1560x1900 mm, vnější 1460x1800 mm. Popis stávajicího stavu: křídla: způsobilá k repasi, poškozená okapnice horního okna -k výměně rám: způsobilý k repasi kování: původní zasklení: čiré tažené sklo 4mm parapet poškozený k výměně Popis navrhované úpravy: Kompletní repase prvku; povrchová úprava křídel, rámů i vnitřní špalety: oprava protézováním, vložkami nebo tmelením, impregnace proti dřevokaznému hmyzu a houbám, základní olejový nátěr, 2x vrchní olejový nátěr štětcem výměna okapnice nadsvětlíku a parapetu ve špaletě osazení dvojskel 4-8-4mm do vnitřních rámů nový vnitřní parapet hpl 18x150x1600 nový vnější parapet, plošně přilepený k podkladu, tizn r.š. 360mm, 0,7x1600 Další specifikace viz D.1.1.b.11 Tabulky výplní otvorů a Technická zpráva | kus | 1 |  | 0 | vlastní |  | 0 |  | 0 | 21 | 0 | 0
|  | 373 | O3.9.1 | A.4.1.5.1.01_023 | Dř. okno špaletové dvoudílné šířka kce špalety 200mm - Kompletní repase prvku - Rozměry: vnitřní 1750x1870 mm, vnější 1650x1770 mm. Popis stávajicího stavu: křídla: způsobilá k repasi, poškozená okapnice -k výměně rám: způsobilý k repasi, poškozený spodní rám -nutná vložka kování: původní zasklení: čiré tažené sklo 4mm Popis navrhované úpravy: Kompletní repase prvku; povrchová úprava křídel, rámů i vnitřní špalety: oprava protézováním, vložkami nebo tmelením, impregnace proti dřevokaznému hmyzu a houbám, základní olejový nátěr, 2x vrchní olejový nátěr štětcem výměna okapnice, vložka (protéza) do spodního rámu osazení dvojskel 4-8-4mm do vnitřních rámů nový vnitřní parapet hpl 18x150x1800 nový vnější parapet, plošně přilepený k podkladu, tizn r.š. 360mm, 0,7x1800 Další specifikace viz D.1.1.b.11 Tabulky výplní otvorů a Technická zpráva | kus | 1 |  | 0 | vlastní |  | 0 |  | 0 | 21 | 0 | 0
|  | 374 | O3.10.1 | A.4.1.5.1.01_024 | Dř. okno jednoduché - Kompletní repase prvku - Rozměry: 430x1140 mm. Popis stávajicího stavu: křídla: způsobilá k repasi, poškozená okapnice -k výměně rám: způsobilý k repasi kování: původní zasklení: čiré tažené sklo 4mm Popis navrhované úpravy: Kompletní repase prvku; povrchová úprava křídel, rámů i vnitřní špalety: oprava protézováním, vložkami nebo tmelením, impregnace proti dřevokaznému hmyzu a houbám, základní olejový nátěr, 2x vrchní olejový nátěr štětcem výměna okapnice nový vnitřní parapet hpl 18x400x450 nový vnější parapet, plošně přilepený k podkladu, tizn r.š. 360mm, 0,7x450 Další specifikace viz D.1.1.b.11 Tabulky výplní otvorů a Technická zpráva | kus | 1 |  | 0 | vlastní |  | 0 |  | 0 | 21 | 0 | 0
S/A.4/A.4.1/A.4.1.05/A.4.1.5.01/A.4.1.5.1.02 | 6 |  |  |  | A.4.1.5.1.02: 3NP - Dvorní část |  |  |  | 0 |  |  | 0 |  | 0 |  | 0 | 0
|  | 375 |  | A.4.1.5.1.02_000a | POPISOVÁ POLOŽKA_V jednotkové ceně Kompletní repase prvku musí být mimojiné započtena jeho demontáž, přesun na místo repase a zpět, samotná repase a zpětné osazení na původní místo |  | 0 |  | 0 | vlastní |  | 0 |  | 0 | 21 | 0 | 0
|  | 376 |  | A.4.1.5.1.02_000b | POPISOVÁ POLOŽKA_V jednotkové ceně Kompletní repase prvku musí být mimojiné započteno dočasné zakrytí otvoru po demontáži prvku |  | 0 |  | 0 | vlastní |  | 0 |  | 0 | 21 | 0 | 0
|  | 377 |  | A.4.1.5.1.02_000c | POPISOVÁ POLOŽKA_V jednotkové ceně Kompletní repase prvku musí být mimojiné započtena demontáž konzol závěsů, vnitřních žaluzií a dalších drobných prvků a jejich likvidace |  | 0 |  | 0 | vlastní |  | 0 |  | 0 | 21 | 0 | 0
|  | 378 | O3.11.1 | A.4.1.5.1.02_001 | Dř. okno jednoduché obvodová vitráž- Kompletní repase prvku - Rozměry: 450x650 mm. Popis stávajicího stavu: křídla i rám: způsobilé k repasi kování: původní zasklení: čiré tažené sklo 4mm + vitrážové sklo Popis navrhované úpravy: Kompletní repase prvku; povrchová úprava křídel, rámů i vnitřní špalety: oprava protézováním, vložkami nebo tmelením, impregnace proti dřevokaznému hmyzu a houbám, základní olejový nátěr, 2x vrchní olejový nátěr štětcem nový vnější parapet, plošně přilepený k podkladu, tizn r.š. 360mm, 0,7x 1400 Další specifikace viz D.1.1.b.11 Tabulky výplní otvorů a Technická zpráva | kus | 1 |  | 0 | vlastní |  | 0 |  | 0 | 21 | 0 | 0
|  | 379 | O3.11.2 | A.4.1.5.1.02_002 | Dř. okno jednoduché obvodová vitráž - Kompletní repase prvku - Rozměry: 450x650 mm. Popis stávajicího stavu: křídla i rám: způsobilé k repasi kování: původní zasklení: čiré tažené sklo 4mm + vitrážové sklo Popis navrhované úpravy: Kompletní repase prvku; povrchová úprava křídel, rámů i vnitřní špalety: oprava protézováním, vložkami nebo tmelením, impregnace proti dřevokaznému hmyzu a houbám, základní olejový nátěr, 2x vrchní olejový nátěr štětcem nový vnější parapet, plošně přilepený k podkladu, tizn r.š. 360mm, 0,7x 1400 Další specifikace viz D.1.1.b.11 Tabulky výplní otvorů a Technická zpráva | kus | 1 |  | 0 | vlastní |  | 0 |  | 0 | 21 | 0 | 0
|  | 380 | O3.11.3 | A.4.1.5.1.02_003 | Dř. okno jednoduché obvodová vitráž - Kompletní repase prvku - Rozměry: 450x650 mm. Popis stávajicího stavu: křídla i rám: způsobilé k repasi kování: původní zasklení: čiré tažené sklo 4mm + vitrážové sklo Popis navrhované úpravy: Kompletní repase prvku; povrchová úprava křídel, rámů i vnitřní špalety: oprava protézováním, vložkami nebo tmelením, impregnace proti dřevokaznému hmyzu a houbám, základní olejový nátěr, 2x vrchní olejový nátěr štětcem nový vnější parapet, plošně přilepený k podkladu, tizn r.š. 360mm, 0,7x 1400 Další specifikace viz D.1.1.b.11 Tabulky výplní otvorů a Technická zpráva | kus | 1 |  | 0 | vlastní |  | 0 |  | 0 | 21 | 0 | 0
|  | 381 | O3.12.1 | A.4.1.5.1.02_004 | Dř. okno jednoduché - Kompletní repase prvku - Rozměry: 370x1000 mm. Popis stávajicího stavu: křídla i rám: způsobilé k repasi, poškozená okapnice -k výměně kování: původní zasklení: čiré tažené sklo 4mm Popis navrhované úpravy: Kompletní repase prvku; povrchová úprava křídel, rámů i vnitřní špalety: oprava protézováním, vložkami nebo tmelením, impregnace proti dřevokaznému hmyzu a houbám, základní olejový nátěr, 2x vrchní olejový nátěr štětcem výměna okapnice nový vnitřní parapet hpl 18x550x550 nový vnější parapet, plošně přilepený k podkladu, tizn r.š. 360mm, 0,7x550 Další specifikace viz D.1.1.b.11 Tabulky výplní otvorů a Technická zpráva | kus | 1 |  | 0 | vlastní |  | 0 |  | 0 | 21 | 0 | 0
|  | 382 | O3.13.1 | A.4.1.5.1.02_005 | Dř. okno špaletové dvoudílné šířka kce špalety 250mm - Kompletní repase prvku - Rozměry: vnitřní 650x1850 mm, vnější 550x1750 mm. Popis stávajicího stavu: křídla: způsobilá k repasi rám: způsobilý k repasi kování: původní zasklení: čiré tažené sklo 4mm Popis navrhované úpravy: Kompletní repase prvku; povrchová úprava křídel, rámů i vnitřní špalety: oprava protézováním, vložkami nebo tmelením, impregnace proti dřevokaznému hmyzu a houbám, základní olejový nátěr, 2x vrchní olejový nátěr štětcem nový vnitřní parapet hpl 18x550x750 nový vnější parapet, plošně přilepený k podkladu, tizn r.š. 360mm, 0,7x750 Další specifikace viz D.1.1.b.11 Tabulky výplní otvorů a Technická zpráva | kus | 1 |  | 0 | vlastní |  | 0 |  | 0 | 21 | 0 | 0
|  | 383 | D3.14.1 | A.4.1.5.1.02_006 | Dř. dveře špaletové s nadsvětlíkem šířka kce špalety 250mm - Kompletní repase prvku - Rozměry: vnitřní 830x2720 mm, vnější 730x2620 mm. Popis stávajicího stavu: křídla: způsobilá k repasi rám: způsobilý k repasi kování: původní, 2x klika novodobá -k výměně zasklení: čiré tažené sklo 4mm Popis navrhované úpravy: Kompletní repase prvku; povrchová úprava křídel, rámů i vnitřní špalety: oprava protézováním, vložkami nebo tmelením, impregnace proti dřevokaznému hmyzu a houbám, základní olejový nátěr, 2x vrchní olejový nátěr štětcem výměna 2ks klik za repliky původních, leštěná mosaz Další specifikace viz D.1.1.b.11 Tabulky výplní otvorů a Technická zpráva | kus | 1 |  | 0 | vlastní |  | 0 |  | 0 | 21 | 0 | 0
|  | 384 | O3.15.1 | A.4.1.5.1.02_007 | Dř. okno špaletové dvoudílné šířka kce špalety 200mm - Kompletní repase prvku - Rozměry: vnitřní 1250x1850 mm, vnější 1150x1750 mm. Popis stávajicího stavu: křídla: způsobilá k repasi rám: způsobilý k repasi kování: původní zasklení: čiré tažené sklo 4mm Popis navrhované úpravy: Kompletní repase prvku; povrchová úprava křídel, rámů i vnitřní špalety: oprava protézováním, vložkami nebo tmelením, impregnace proti dřevokaznému hmyzu a houbám, základní olejový nátěr, 2x vrchní olejový nátěr štětcem nový vnitřní parapet hpl 18x150x1300 nový vnější parapet, plošně přilepený k podkladu, tizn r.š. 360mm, 0,7x1300 Další specifikace viz D.1.1.b.11 Tabulky výplní otvorů a Technická zpráva | kus | 1 |  | 0 | vlastní |  | 0 |  | 0 | 21 | 0 | 0
|  | 385 | O3.16.1 | A.4.1.5.1.02_008 | Dř. okno jednoduché - Výroba a osazení repliky původního prvku - Rozměry: 400x1050 mm. Popis navrhované úpravy: Výroba a osazení repliky původního prvku; řešení připojovací spáry podle normy ČSN 74 6077 (vč. komprimačních pásek a parotěsných fólií), dle nového detailu (výkres c.12, pro info viz příloha), zalištování ze 3 stran (mimo parapetu) z vnitřní strany nový vnitřní parapet hpl 18x250x450; nový vnější parapet, plošně přilepený k podkladu, tizn r.š. 360mm, 0,7x450 Další specifikace viz D.1.1.b.11 Tabulky výplní otvorů a Technická zpráva | kus | 1 |  | 0 | vlastní |  | 0 |  | 0 | 21 | 0 | 0
|  | 386 | O3.17.1 | A.4.1.5.1.02_009 | Dř. okno špaletové šířka kce špalety 100mm- Kompletní repase prvku - Rozměry: vnitřní 900x1180 mm, vnější 800x1080 mm. Popis stávajicího stavu: křídla: způsobilá k repasi, poškozená okapnice -k výměně rám: způsobilý k repasi, poškozený -nutná vložka kování: novodobé -k výměně zasklení: čiré plavené sklo 4mm Popis navrhované úpravy: Kompletní repase prvku; povrchová úprava křídel, rámů i vnitřní špalety: oprava protézováním, vložkami nebo tmelením, impregnace proti dřevokaznému hmyzu a houbám, základní olejový nátěr, 2x vrchní olejový nátěr štětcem výměna okapnice, vložka (protéza) do spodního rámu výměna 4ks kliček za repliky původních, leštěná mosaz; nový vnitřní parapet hpl 18x350x950 nový vnější parapet, plošně přilepený k podkladu, tizn r.š. 360mm, 0,7x950 Další specifikace viz D.1.1.b.11 Tabulky výplní otvorů a Technická zpráva | kus | 1 |  | 0 | vlastní |  | 0 |  | 0 | 21 | 0 | 0
|  | 387 | O3.17.2 | A.4.1.5.1.02_010 | Dř. okno špaletové šířka kce špalety 100mm- Kompletní repase prvku - Rozměry: vnitřní 900x1180 mm, vnější 800x1080 mm. Popis stávajicího stavu: křídla: způsobilá k repasi, poškozená okapnice -k výměně rám: způsobilý k repasi, poškozený -nutná vložka kování: novodobé -k výměně zasklení: čiré plavené sklo 4mm Popis navrhované úpravy: Kompletní repase prvku; povrchová úprava křídel, rámů i vnitřní špalety: oprava protézováním, vložkami nebo tmelením, impregnace proti dřevokaznému hmyzu a houbám, základní olejový nátěr, 2x vrchní olejový nátěr štětcem výměna okapnice, vložka (protéza) do spodního rámu výměna 4ks kliček za repliky původních, leštěná mosaz; nový vnitřní parapet hpl 18x350x950 nový vnější parapet, plošně přilepený k podkladu, tizn r.š. 360mm, 0,7x950 Další specifikace viz D.1.1.b.11 Tabulky výplní otvorů a Technická zpráva | kus | 1 |  | 0 | vlastní |  | 0 |  | 0 | 21 | 0 | 0
|  | 388 | O3.17.3 | A.4.1.5.1.02_011 | Dř. okno špaletové šířka kce špalety 100mm- Kompletní repase prvku - Rozměry: vnitřní 900x1180 mm, vnější 800x1080 mm. Popis stávajicího stavu: křídla: způsobilá k repasi, poškozená okapnice -k výměně rám: způsobilý k repasi, poškozený -nutná vložka kování: novodobé -k výměně zasklení: čiré plavené sklo 4mm Popis navrhované úpravy: Kompletní repase prvku; povrchová úprava křídel, rámů i vnitřní špalety: oprava protézováním, vložkami nebo tmelením, impregnace proti dřevokaznému hmyzu a houbám, základní olejový nátěr, 2x vrchní olejový nátěr štětcem výměna okapnice, vložka (protéza) do spodního rámu výměna 4ks kliček za repliky původních, leštěná mosaz nový vnitřní parapet hpl 18x350x950 nový vnější parapet, plošně přilepený k podkladu, tizn r.š. 360mm, 0,7x950 Další specifikace viz D.1.1.b.11 Tabulky výplní otvorů a Technická zpráva | kus | 1 |  | 0 | vlastní |  | 0 |  | 0 | 21 | 0 | 0
|  | 389 | O3.17.4 | A.4.1.5.1.02_012 | Dř. okno špaletové šířka kce špalety 100mm- Kompletní repase prvku - Rozměry: vnitřní 900x1180 mm, vnější 800x1080 mm. Popis stávajicího stavu: křídla: způsobilá k repasi, poškozená okapnice -k výměně rám: způsobilý k repasi, poškozený -nutná vložka kování: novodobé -k výměně zasklení: čiré plavené sklo 4mm Popis navrhované úpravy: Kompletní repase prvku; povrchová úprava křídel, rámů i vnitřní špalety: oprava protézováním, vložkami nebo tmelením, impregnace proti dřevokaznému hmyzu a houbám, základní olejový nátěr, 2x vrchní olejový nátěr štětcem výměna okapnice, vložka (protéza) do spodního rámu výměna 4ks kliček za repliky původních, leštěná mosaz; nový vnitřní parapet hpl 18x350x950 nový vnější parapet, plošně přilepený k podkladu, tizn r.š. 360mm, 0,7x350x950 Další specifikace viz D.1.1.b.11 Tabulky výplní otvorů a Technická zpráva | kus | 1 |  | 0 | vlastní |  | 0 |  | 0 | 21 | 0 | 0
|  | 390 | O3.18.1 | A.4.1.5.1.02_013 | Dř. okno jednoduché - Kompletní repase prvku - Rozměry: 440x1090 mm. Popis stávajicího stavu: křídla i rám: způsobilé k repasi kování: původní zasklení: čiré plavené sklo 4mm Popis navrhované úpravy: Kompletní repase prvku; povrchová úprava křídel, rámů i vnitřní špalety: oprava protézováním, vložkami nebo tmelením, impregnace proti dřevokaznému hmyzu a houbám, základní olejový nátěr, 2x vrchní olejový nátěr štětcem nový vnitřní parapet hpl 18x350x550 nový vnější parapet, plošně přilepený k podkladu, tizn r.š. 360mm, 0,7x950 Další specifikace viz D.1.1.b.11 Tabulky výplní otvorů a Technická zpráva | kus | 1 |  | 0 | vlastní |  | 0 |  | 0 | 21 | 0 | 0
|  | 391 | O3.19.1 | A.4.1.5.1.02_014 | Dř. okno jednoduché dvoudílné - Kompletní repase prvku - Rozměry: 600x1850 mm. Popis stávajicího stavu: křídla i rám: způsobilé k repasi kování: původní, 1 klička nepůvodní -k výměně zasklení: čiré plavené sklo 4mm Popis navrhované úpravy: Kompletní repase prvku; povrchová úprava křídel, rámů i vnitřní špalety: oprava protézováním, vložkami nebo tmelením, impregnace proti dřevokaznému hmyzu a houbám, základní olejový nátěr, 2x vrchní olejový nátěr štětcem výměna 1ks kličky za repliku původní, leštěná mosaz nový vnitřní parapet hpl 18x350x650 nový vnější parapet, plošně přilepený k podkladu, tizn r.š. 360mm, 0,7x650 Další specifikace viz D.1.1.b.11 Tabulky výplní otvorů a Technická zpráva | kus | 1 |  | 0 | vlastní |  | 0 |  | 0 | 21 | 0 | 0
|  | 392 | O3.19.2 | A.4.1.5.1.02_015 | Dř. okno jednoduché dvoudílné - Kompletní repase prvku - Rozměry: 600x1850 mm. Popis stávajicího stavu: křídla i rám: způsobilé k repasi kování: původní zasklení: čiré plavené sklo 4mm Popis navrhované úpravy: Kompletní repase prvku; povrchová úprava křídel, rámů i vnitřní špalety: oprava protézováním, vložkami nebo tmelením, impregnace proti dřevokaznému hmyzu a houbám, základní olejový nátěr, 2x vrchní olejový nátěr štětcem nový vnitřní parapet hpl 18x350x650 nový vnější parapet, plošně přilepený k podkladu, tizn r.š. 360mm, 0,7x650 Další specifikace viz D.1.1.b.11 Tabulky výplní otvorů a Technická zpráva | kus | 1 |  | 0 | vlastní |  | 0 |  | 0 | 21 | 0 | 0
|  | 393 | D3.20.1 | A.4.1.5.1.02_016 | Dř. dveře špaletové s nadsvětlíkem šířka kce špalety 250mm - Kompletní repase prvku - Rozměry: vnitřní 950x2800 mm, vnější 850x2700 mm. Popis stávajicího stavu: křídla: způsobilá k repasi rám: způsobilý k repasi kování: původní, 2x klika novodobá -k výměně zasklení: čiré tažené sklo 4mm poškozený práh -k výměně Popis navrhované úpravy: Kompletní repase prvku; povrchová úprava křídel, rámů i vnitřní špalety: oprava protézováním, vložkami nebo tmelením, impregnace proti dřevokaznému hmyzu a houbám, základní olejový nátěr, 2x vrchní olejový nátěr štětcem výměna prahu výměna 2ks klik za repliky původních, leštěná mosaz Další specifikace viz D.1.1.b.11 Tabulky výplní otvorů a Technická zpráva | kus | 1 |  | 0 | vlastní |  | 0 |  | 0 | 21 | 0 | 0
|  | 394 | O3.21.1 | A.4.1.5.1.02_017 | Dř. okno jednoduché - Kompletní repase prvku - Rozměry: 490x1100 mm. Popis stávajicího stavu: křídla i rám: způsobilé k repasi kování: původní zasklení: čiré plavené sklo 4mm Popis navrhované úpravy: Kompletní repase prvku; povrchová úprava křídel, rámů i vnitřní špalety: oprava protézováním, vložkami nebo tmelením, impregnace proti dřevokaznému hmyzu a houbám, základní olejový nátěr, 2x vrchní olejový nátěr štětcem nový vnitřní parapet hpl 18x400x600 nový vnější parapet, plošně přilepený k podkladu, tizn r.š. 360mm, 0,7x600 Další specifikace viz D.1.1.b.11 Tabulky výplní otvorů a Technická zpráva | kus | 1 |  | 0 | vlastní |  | 0 |  | 0 | 21 | 0 | 0
|  | 395 | O3.21.2 | A.4.1.5.1.02_018 | Dř. okno jednoduché - Kompletní repase prvku - Rozměry: 490x1100 mm. Popis stávajicího stavu: křídla i rám: způsobilé k repasi kování: původní zasklení: čiré plavené sklo 4mm Popis navrhované úpravy: Kompletní repase prvku; povrchová úprava křídel, rámů i vnitřní špalety: oprava protézováním, vložkami nebo tmelením, impregnace proti dřevokaznému hmyzu a houbám, základní olejový nátěr, 2x vrchní olejový nátěr štětcem nový vnitřní parapet hpl 18x400x600 nový vnější parapet, plošně přilepený k podkladu, tizn r.š. 360mm, 0,7x600 Další specifikace viz D.1.1.b.11 Tabulky výplní otvorů a Technická zpráva | kus | 1 |  | 0 | vlastní |  | 0 |  | 0 | 21 | 0 | 0
|  | 396 | O3.22.1 | A.4.1.5.1.02_019 | Dř. okno jednoduché - Kompletní repase prvku - Rozměry: 770x1370 mm. Popis stávajicího stavu: křídla i rám: způsobilé k repasi kování: původní zasklení: čiré plavené sklo 4mm Popis navrhované úpravy: Kompletní repase prvku; povrchová úprava křídel, rámů i vnitřní špalety: oprava protézováním, vložkami nebo tmelením, impregnace proti dřevokaznému hmyzu a houbám, základní olejový nátěr, 2x vrchní olejový nátěr štětcem nový vnější parapet, plošně přilepený k podkladu, tizn r.š. 360mm, 0,7x 1400 Další specifikace viz D.1.1.b.11 Tabulky výplní otvorů a Technická zpráva | kus | 1 |  | 0 | vlastní |  | 0 |  | 0 | 21 | 0 | 0
|  | 397 | O3.22.2 | A.4.1.5.1.02_020 | Dř. okno jednoduché - Kompletní repase prvku - Rozměry: 770x1370 mm. Popis stávajicího stavu: křídla i rám: způsobilé k repasi kování: původní zasklení: čiré plavené sklo 4mm Popis navrhované úpravy: Kompletní repase prvku; povrchová úprava křídel, rámů i vnitřní špalety: oprava protézováním, vložkami nebo tmelením, impregnace proti dřevokaznému hmyzu a houbám, základní olejový nátěr, 2x vrchní olejový nátěr štětcem nový vnější parapet, plošně přilepený k podkladu, tizn r.š. 360mm, 0,7x 1400 Další specifikace viz D.1.1.b.11 Tabulky výplní otvorů a Technická zpráva | kus | 1 |  | 0 | vlastní |  | 0 |  | 0 | 21 | 0 | 0
|  | 398 | O3.22.3 | A.4.1.5.1.02_021 | Dř. okno jednoduché - Kompletní repase prvku - Rozměry: 770x1370 mm. Popis stávajicího stavu: křídla i rám: způsobilé k repasi kování: původní zasklení: čiré plavené sklo 4mm Popis navrhované úpravy: Kompletní repase prvku; povrchová úprava křídel, rámů i vnitřní špalety: oprava protézováním, vložkami nebo tmelením, impregnace proti dřevokaznému hmyzu a houbám, základní olejový nátěr, 2x vrchní olejový nátěr štětcem nový vnější parapet, plošně přilepený k podkladu, tizn r.š. 360mm, 0,7x 1400 Další specifikace viz D.1.1.b.11 Tabulky výplní otvorů a Technická zpráva | kus | 1 |  | 0 | vlastní |  | 0 |  | 0 | 21 | 0 | 0
|  | 399 | O3.23.1 | A.4.1.5.1.02_022 | Dř. okno špaletové dvoudílné šířka kce špalety 200mm - Kompletní repase prvku - Rozměry: vnitřní 1750x1880 mm, vnější 1650x1780 mm. Popis stávajicího stavu: křídla: způsobilá k repasi, poškozená okapnice k výměně rám: způsobilý k repasi, poškozený spodní rám -nutná vložka kování: původní zasklení: čiré tažené sklo 4mm Popis navrhované úpravy: Kompletní repase prvku; povrchová úprava křídel, rámů i vnitřní špalety: oprava protézováním, vložkami nebo tmelením, impregnace proti dřevokaznému hmyzu a houbám, základní olejový nátěr, 2x vrchní olejový nátěr štětcem výměna okapnice, vložka (protéza) do spodního rámu nový vnitřní parapet hpl 18x150x1800 nový vnější parapet, plošně přilepený k podkladu, tizn r.š. 360mm, 0,7x1800 Další specifikace viz D.1.1.b.11 Tabulky výplní otvorů a Technická zpráva | kus | 1 |  | 0 | vlastní |  | 0 |  | 0 | 21 | 0 | 0
|  | 400 | O3.24.1 | A.4.1.5.1.02_023 | Dř. okno jednoduché - Kompletní repase prvku - Rozměry: 470x1080 mm. Popis stávajicího stavu: křídla i rám: způsobilé k repasi kování: původní zasklení: čiré plavené sklo 4mm Popis navrhované úpravy: Kompletní repase prvku; povrchová úprava křídel, rámů i vnitřní špalety: oprava protézováním, vložkami nebo tmelením, impregnace proti dřevokaznému hmyzu a houbám, základní olejový nátěr, 2x vrchní olejový nátěr štětcem nový vnitřní parapet hpl 18x350x550 nový vnější parapet, plošně přilepený k podkladu, tizn r.š. 360mm, 0,7x550 Další specifikace viz D.1.1.b.11 Tabulky výplní otvorů a Technická zpráva | kus | 1 |  | 0 | vlastní |  | 0 |  | 0 | 21 | 0 | 0
|  | 401 | D3.25.1 | A.4.1.5.1.02_024 | Dř. dveře špaletové s nadsvětlíkem šířka kce špalety 250mm - Kompletní repase prvku - Rozměry: vnitřní 1460x2840 mm, vnější 1460x2740 mm. Popis stávajicího stavu: křídla: způsobilá k repasi, poškozená okapnice k výměně rám: způsobilý k repasi kování: původní zasklení: čiré tažené sklo 4mm poškozený kamenný práh -k výměně Popis navrhované úpravy: Kompletní repase prvku; povrchová úprava křídel, rámů i vnitřní špalety: oprava protézováním, vložkami nebo tmelením, impregnace proti dřevokaznému hmyzu a houbám, základní olejový nátěr, 2x vrchní olejový nátěr štětcem doplnění prahu umělým kamenem Další specifikace viz D.1.1.b.11 Tabulky výplní otvorů a Technická zpráva | kus | 1 |  | 0 | vlastní |  | 0 |  | 0 | 21 | 0 | 0
|  | 402 | D3.25.2 | A.4.1.5.1.02_025 | Dř. dveře špaletové s nadsvětlíkem šířka kce špalety 250mm - Kompletní repase prvku - Rozměry: vnitřní 1460x2840 mm, vnější 1460x2740 mm. Popis stávajicího stavu: křídla: způsobilá k repasi, poškozená okapnice k výměně rám: způsobilý k repasi kování: původní, 2x klika a 2x klička novodobá -k výměně zasklení: čiré tažené sklo 4mm poškozený kamenný práh -k výměně Popis navrhované úpravy: Kompletní repase prvku; povrchová úprava křídel, rámů i vnitřní špalety: oprava protézováním, vložkami nebo tmelením, impregnace proti dřevokaznému hmyzu a houbám, základní olejový nátěr, 2x vrchní olejový nátěr štětcem výměna okapnice a oprava prahu umělým kamenem výměna 2ks klik a 2ks kliček za repliky původních, leštěná mosaz Další specifikace viz D.1.1.b.11 Tabulky výplní otvorů a Technická zpráva | kus | 1 |  | 0 | vlastní |  | 0 |  | 0 | 21 | 0 | 0
|  | 403 | O3.26.1 | A.4.1.5.1.02_026 | Dř. okno špaletové dvoudílné šířka kce špalety 200mm - Kompletní repase prvku - Rozměry: vnitřní 1480x1880 mm, vnější 1380x1780 mm. Popis stávajicího stavu: křídla: způsobilá k repasi, poškozená okapnice k výměně rám: způsobilý k repasi kování: původní zasklení: čiré tažené sklo 4mm Popis navrhované úpravy: Kompletní repase prvku; povrchová úprava křídel, rámů i vnitřní špalety: oprava protézováním, vložkami nebo tmelením, impregnace proti dřevokaznému hmyzu a houbám, základní olejový nátěr, 2x vrchní olejový nátěr štětcem výměna okapnice nový vnitřní parapet hpl 18x150x1500 nový vnější parapet, plošně přilepený k podkladu, tizn r.š. 360mm, 0,7x1500 Další specifikace viz D.1.1.b.11 Tabulky výplní otvorů a Technická zpráva | kus | 1 |  | 0 | vlastní |  | 0 |  | 0 | 21 | 0 | 0
|  | 404 | O3.27.1 | A.4.1.5.1.02_027 | Dř. okno jednoduché - Kompletní repase prvku - Rozměry: 430x1170 mm. Popis stávajicího stavu: křídla i rám: způsobilé k repasi kování: původní zasklení: čiré plavené sklo 4mm Popis navrhované úpravy: Kompletní repase prvku; povrchová úprava křídel, rámů i vnitřní špalety: oprava protézováním, vložkami nebo tmelením, impregnace proti dřevokaznému hmyzu a houbám, základní olejový nátěr, 2x vrchní olejový nátěr štětcem nový vnitřní parapet hpl 18x400x500 nový vnější parapet, plošně přilepený k podkladu, tizn r.š. 360mm, 0,7x500 Další specifikace viz D.1.1.b.11 Tabulky výplní otvorů a Technická zpráva | kus | 1 |  | 0 | vlastní |  | 0 |  | 0 | 21 | 0 | 0
|  | 405 | O3.27.2 | A.4.1.5.1.02_028 | Dř. okno jednoduché - Kompletní repase prvku - Rozměry: 430x1170 mm. Popis stávajicího stavu: křídla i rám: způsobilé k repasi kování: původní zasklení: čiré plavené sklo 4mm Popis navrhované úpravy: Kompletní repase prvku; povrchová úprava křídel, rámů i vnitřní špalety: oprava protézováním, vložkami nebo tmelením, impregnace proti dřevokaznému hmyzu a houbám, základní olejový nátěr, 2x vrchní olejový nátěr štětcem nový vnitřní parapet hpl 18x400x500 nový vnější parapet, plošně přilepený k podkladu, tizn r.š. 360mm, 0,7x500 Další specifikace viz D.1.1.b.11 Tabulky výplní otvorů a Technická zpráva | kus | 1 |  | 0 | vlastní |  | 0 |  | 0 | 21 | 0 | 0
|  | 406 | O3.27.3 | A.4.1.5.1.02_029 | Dř. okno jednoduché - Kompletní repase prvku - Rozměry: 430x1170 mm. Popis stávajicího stavu: křídla i rám: způsobilé k repasi kování: původní zasklení: čiré plavené sklo 4mm Popis navrhované úpravy: Kompletní repase prvku; povrchová úprava křídel, rámů i vnitřní špalety: oprava protézováním, vložkami nebo tmelením, impregnace proti dřevokaznému hmyzu a houbám, základní olejový nátěr, 2x vrchní olejový nátěr štětcem nový vnitřní parapet hpl 18x400x500 nový vnější parapet, plošně přilepený k podkladu, tizn r.š. 360mm, 0,7x400x500 Další specifikace viz D.1.1.b.11 Tabulky výplní otvorů a Technická zpráva | kus | 1 |  | 0 | vlastní |  | 0 |  | 0 | 21 | 0 | 0
|  | 407 | O3.27.4 | A.4.1.5.1.02_030 | Dř. okno jednoduché - Kompletní repase prvku - Rozměry: 430x1170 mm. Popis stávajicího stavu: křídla i rám: způsobilé k repasi, poškozená okapnice k výměně kování: původní zasklení: čiré plavené sklo 4mm Popis navrhované úpravy: Kompletní repase prvku; povrchová úprava křídel, rámů i vnitřní špalety: oprava protézováním, vložkami nebo tmelením, impregnace proti dřevokaznému hmyzu a houbám, základní olejový nátěr, 2x vrchní olejový nátěr štětcem nový vnitřní parapet hpl 18x400x500 nový vnější parapet, plošně přilepený k podkladu, tizn r.š. 360mm, 0,7x500 Další specifikace viz D.1.1.b.11 Tabulky výplní otvorů a Technická zpráva | kus | 1 |  | 0 | vlastní |  | 0 |  | 0 | 21 | 0 | 0
|  | 408 | O3.28.1 | A.4.1.5.1.02_031 | Dř. okno jednoduché - Kompletní repase prvku - Rozměry: 390x1030 mm. Popis stávajicího stavu: křídla i rám: způsobilé k repasi, poškozená okapnice k výměně kování: původní zasklení: čiré plavené sklo 4mm Popis navrhované úpravy: Kompletní repase prvku; povrchová úprava křídel, rámů i vnitřní špalety: oprava protézováním, vložkami nebo tmelením, impregnace proti dřevokaznému hmyzu a houbám, základní olejový nátěr, 2x vrchní olejový nátěr štětcem nový vnitřní parapet hpl 18x300x300 nový vnější parapet, plošně přilepený k podkladu, tizn r.š. 360mm, 0,7x300 Další specifikace viz D.1.1.b.11 Tabulky výplní otvorů a Technická zpráva | kus | 1 |  | 0 | vlastní |  | 0 |  | 0 | 21 | 0 | 0
|  | 409 | O3.28.2 | A.4.1.5.1.02_032 | Dř. okno jednoduché - Kompletní repase prvku - Rozměry: 390x1030 mm. Popis stávajicího stavu: křídla i rám: způsobilé k repasi, poškozená okapnice k výměně kování: původní zasklení: čiré plavené sklo 4mm Popis navrhované úpravy: Kompletní repase prvku; povrchová úprava křídel, rámů i vnitřní špalety: oprava protézováním, vložkami nebo tmelením, impregnace proti dřevokaznému hmyzu a houbám, základní olejový nátěr, 2x vrchní olejový nátěr štětcem nový vnitřní parapet hpl 18x300x300 nový vnější parapet, plošně přilepený k podkladu, tizn r.š. 360mm, 0,7x300 Další specifikace viz D.1.1.b.11 Tabulky výplní otvorů a Technická zpráva | kus | 1 |  | 0 | vlastní |  | 0 |  | 0 | 21 | 0 | 0
|  | 410 | O3.28.3 | A.4.1.5.1.02_033 | Dř. okno jednoduché - Kompletní repase prvku - Rozměry: 390x1030 mm. Popis stávajicího stavu: křídla i rám: způsobilé k repasi, poškozená okapnice k výměně kování: původní zasklení: čiré plavené sklo 4mm Popis navrhované úpravy: Kompletní repase prvku; povrchová úprava křídel, rámů i vnitřní špalety: oprava protézováním, vložkami nebo tmelením, impregnace proti dřevokaznému hmyzu a houbám, základní olejový nátěr, 2x vrchní olejový nátěr štětcem nový vnitřní parapet hpl 18x300x300 nový vnější parapet, plošně přilepený k podkladu, tizn r.š. 360mm, 0,7x300 Další specifikace viz D.1.1.b.11 Tabulky výplní otvorů a Technická zpráva | kus | 1 |  | 0 | vlastní |  | 0 |  | 0 | 21 | 0 | 0
|  | 411 | O3.30.1 | A.4.1.5.1.02_034 | Dř. okno jednoduché interiérové - Kompletní repase prvku - Rozměry: 800x1200 mm. Popis stávajicího stavu: interiérové křídla i rám: způsobilé k repasi kování: původní zasklení: čiré plavené sklo 4mm Popis navrhované úpravy: Kompletní repase prvku; povrchová úprava křídel, rámů i vnitřní špalety: oprava protézováním, vložkami nebo tmelením, impregnace proti dřevokaznému hmyzu a houbám, základní olejový nátěr, 2x vrchní olejový nátěr štětcem Další specifikace viz D.1.1.b.11 Tabulky výplní otvorů a Technická zpráva | kus | 1 |  | 0 | vlastní |  | 0 |  | 0 | 21 | 0 | 0
|  | 412 | O3.31.1 | A.4.1.5.1.02_035 | Dř. okno jednoduché interiérové - Kompletní repase prvku - Rozměry: 1000x1200 mm. Popis stávajicího stavu: interiérové křídla i rám: způsobilé k repasi kování: původní zasklení: čiré plavené sklo 4mm Popis navrhované úpravy: Kompletní repase prvku; povrchová úprava křídel, rámů i vnitřní špalety: oprava protézováním, vložkami nebo tmelením, impregnace proti dřevokaznému hmyzu a houbám, základní olejový nátěr, 2x vrchní olejový nátěr štětcem Další specifikace viz D.1.1.b.11 Tabulky výplní otvorů a Technická zpráva | kus | 1 |  | 0 | vlastní |  | 0 |  | 0 | 21 | 0 | 0
S/A.4/A.4.1/A.4.1.98 | 4 |  |  |  | A.4.1.98: Likvidace suti |  |  |  | 0 |  |  | 0 |  | 0 |  | 0 | 0
S/A.4/A.4.1/A.4.1.98/099 | 5 |  |  |  | 099: Přesun hmot HSV |  |  |  | 0 |  |  | 0 |  | 0 |  | 0 | 0
S/A.4/A.4.1/A.4.1.98/099/0997 | 6 |  |  |  | 0997: Doprava suti a vybouraných hmot |  |  |  | 0 |  |  | 0 |  | 0 |  | 0 | 0
|  | 413 |  | 997013160 | Vnitrostaveništní doprava suti a vybouraných hmot pro budovy v přes 30 do 36 m s omezením mechanizace | t | 2.0855 |  | 0 | ÚRS 2023/II |  | 0 |  | 0 | 21 | 0 | 0
|  | 414 |  | 997013501 | Odvoz suti a vybouraných hmot na skládku nebo meziskládku do 1 km se složením | t | 2.0855 |  | 0 | ÚRS 2023/II |  | 0 |  | 0 | 21 | 0 | 0
|  | 415 |  | 997013509.ZC | Příplatek k odvozu suti a vybouraných hmot na skládku ZKD 1 km přes 1 km vzdálenost skládky musí být zohledněna v jednotkové ceně | t | 2.0855 |  | 0 | odvozeno ÚRS |  | 0 |  | 0 | 21 | 0 | 0
|  | 416 |  | 997013871 | Poplatek za uložení stavebního odpadu na recyklační skládce (skládkovné) směsného stavebního a demoličního kód odpadu 17 09 04 | t | 2.085 |  | 0 | ÚRS 2023/II |  | 0 |  | 0 | 21 | 0 | 0
S/A.4/A.4.99 | 3 |  |  |  | A.4.99: Ostatní |  |  |  | 0 |  |  | 0.0082992 |  | 0 |  | 0 | 0
S/A.4/A.4.99/A.4.99.01 | 4 |  |  |  | A.4.99.01: Ostatní |  |  |  | 0 |  |  | 0.0082992 |  | 0 |  | 0 | 0
S/A.4/A.4.99/A.4.99.01/009 | 5 |  |  |  | 009: Ostatní konstrukce a práce |  |  |  | 0 |  |  | 0.0082992 |  | 0 |  | 0 | 0
S/A.4/A.4.99/A.4.99.01/009/0094 | 6 |  |  |  | 0094: Lešení a stavební výtahy |  |  |  | 0 |  |  | 0.0082992 |  | 0 |  | 0 | 0
|  | 417 |  | 949101111 | Lešení pomocné pro objekty pozemních staveb s lešeňovou podlahou v do 1,9 m zatížení do 150 kg/m2 | m2 | 63.84 |  | 0 | ÚRS 2023/II | 0.00013 | 0.0082992 |  | 0 | 21 | 0 | 0
|  |  |  | Výkaz výměr: | 53,2*1,2 |  | 63.84
|  | 418 |  | 943211111 | Montáž lešení prostorového rámového lehkého s podlahami zatížení do 200 kg/m2 v do 10 m | m3 | 30.48 |  | 0 | ÚRS 2023/II |  | 0 |  | 0 | 21 | 0 | 0
|  |  |  | Výkaz výměr: | Pro výplně otvorů vyšší než 2,5 m |  | 0
[5 empty] | 25,4*1,2 |  | 30.48
|  | 419 |  | 943211211.ZP | Příplatek k lešení prostorovému rámovému lehkému s podlahami v do 10 m za první a ZKD den použití, délka pronájmu musí být zohledněna v jednotkové ceně | m3 | 30.48 |  | 0 | odvozeno ÚRS |  | 0 |  | 0 | 21 | 0 | 0
|  | 420 |  | 943111311 | Odborná prohlídka lešení prostorového trubkového lehkého s podlahami zatížení do 200 kg/m2 v do 30 m objemu do 1000 m3 nezakrytého | kus | 1 |  | 0 | ÚRS 2023/II |  | 0 |  | 0 | 21 | 0 | 0
|  | 421 |  | 943211811 | Demontáž lešení prostorového rámového lehkého s podlahami zatížení do 200 kg/m2 v do 10 m | m3 | 30.48 |  | 0 | ÚRS 2023/II |  | 0 |  | 0 | 21 | 0 | 0
S/A.4/VRN.4 | 3 |  |  |  | VRN.4: Vedlejší rozpočtové náklady |  |  |  | 0 |  |  | 0 |  | 0 |  | 0 | 0
S/A.4/VRN.4/VRN.4 | 4 |  |  |  | VRN.4: Vedlejší rozpočtové náklady |  |  |  | 0 |  |  | 0 |  | 0 |  | 0 | 0
S/A.4/VRN.4/VRN.4/VRN.4.01 | 5 |  |  |  | VRN.4.01: Průzkumné, geodetické a projektové práce |  |  |  | 0 |  |  | 0 |  | 0 |  | 0 | 0
S/A.4/VRN.4/VRN.4/VRN.4.01/VRN.4.01 | 6 |  |  |  | VRN.4.01: Průzkumné, geodetické a projektové práce |  |  |  | 0 |  |  | 0 |  | 0 |  | 0 | 0
|  | 422 |  | VRN.4.01_001 | Průzkumné, geodetické a projektové práce. Veškeré práce související se zjišťením a popisem skutečného stavu objektu během realizace stavby nad rámec průzkumů, které bylo vzhledem k povaze provozu objektu možné provést ve fázi zhotovení projektové dokumentace pro provádění stavby. Cena zahrnuje veškeré náklady dodavatele stanovené na základě projektové dokumentace pro provádění stavby a zvoleného definitivního technologického postupu dodavatele | soubor | 1 |  | 0 | vlastní |  | 0 |  | 0 | 21 | 0 | 0
|  | 423 |  | VRN.4.01_002 | Restaurátorský průzkum barevnosti výplní otvorů | soubor | 1 |  | 0 | vlastní |  | 0 |  | 0 | 21 | 0 | 0
|  | 424 |  | VRN.4.01_003 | Vypracování podrobného plánu organizace výstavby dodavatele stavby včetně harmonogramu prací | soubor | 1 |  | 0 | vlastní |  | 0 |  | 0 | 21 | 0 | 0
|  | 425 |  | VRN.4.01_004 | Výrobní a dílenská dokumentace dodavatele vč. veškerých nákladů na její průběžné zpracování, projednávání a schvalování | soubor | 1 |  | 0 | vlastní |  | 0 |  | 0 | 21 | 0 | 0
|  | 426 |  | VRN.4.01_005 | Dokumentace skutečného provedení stavby v rozsahu a podrobnosti odpovídajícím minimálne rozsahu a podrobnosti dokumentace pro provádění stavby, dokumentace pro předání stavebníkovi za účelem správy objektu, vč. fotodokumentace v průběhu a po provedení díla minimálně v rozsahu veškerých zakrývaných konstrukcí s uvedením pozice a času | soubor | 1 |  | 0 | vlastní |  | 0 |  | 0 | 21 | 0 | 0
|  | 427 |  | VRN.4.01_006 | Pasportizace objektu před před zahájením stavebních prací vč. fotodokumentace a diagnostiky | soubor | 1 |  | 0 | vlastní |  | 0 |  | 0 | 21 | 0 | 0
|  | 428 |  | VRN.4.01_007 | Pasportizace umělecko řemeslných prvků a významných stavebních detailů, vč. štítkování a značení v souladu s projektovou dokumentací | soubor | 1 |  | 0 | vlastní |  | 0 |  | 0 | 21 | 0 | 0
S/A.4/VRN.4/VRN.4/VRN.4.02 | 5 |  |  |  | VRN.4.02: Příprava staveniště a dočasná opatření |  |  |  | 0 |  |  | 0 |  | 0 |  | 0 | 0
S/A.4/VRN.4/VRN.4/VRN.4.02/VRN.4.02 | 6 |  |  |  | VRN.4.02: Příprava staveniště a dočasná opatření |  |  |  | 0 |  |  | 0 |  | 0 |  | 0 | 0
|  | 429 |  | VRN.4.02_001 | Příprava staveniště, veškerá opatření související s odstrojením objektu a ochranou významných umělecko řemeslných prvků a významných architektonických detailů v rozsahu vyplývajícím z projektové dokumentace, vč. montáže a dodávky veškerých materiálpů a pomocných konstrukcí použitých k ochraně | soubor | 1 |  | 0 | vlastní |  | 0 |  | 0 | 21 | 0 | 0
|  | 430 |  | VRN.4.02_002 | Zrušení opatření související s odstrojením objektu a ochranou významných umělecko řemeslných prvků a významných architektonických detailů v rozsahu vyplývajícím z projektové dokumentace, vč. odstranění a likvidace veškerých materiálpů a pomocných konstrukcí použitých k ochraně | soubor | 1 |  | 0 | vlastní |  | 0 |  | 0 | 21 | 0 | 0
|  | 431 |  | VRN.4.02_003 | Zřízení ochrany povrchů trasportních cest před poškozením | soubor | 1 |  | 0 | vlastní |  | 0 |  | 0 | 21 | 0 | 0
|  | 432 |  | VRN.4.02_004 | Zrušení ochrany povrchů trasportních cest před poškozením | soubor | 1 |  | 0 | vlastní |  | 0 |  | 0 | 21 | 0 | 0
|  | 433 |  | VRN.4.02_005 | Ochrana, zakrytí a odkrytí nových konstrukcí před poškozením během realizace stavby v rozsahu odpovídajícím dodavatelskému POV | soubor | 1 |  | 0 | vlastní |  | 0 |  | 0 | 21 | 0 | 0
|  | 434 |  | VRN.4.02_006 | Pomocné konstrukce a lešení potřebné pro demontáží a osazování výplní otvorů dle POV | soubor | 1 |  | 0 | vlastní |  | 0 |  | 0 | 21 | 0 | 0
S/A.4/VRN.4/VRN.4/VRN.4.03 | 5 |  |  |  | VRN.4.03: Zařízení staveniště |  |  |  | 0 |  |  | 0 |  | 0 |  | 0 | 0
S/A.4/VRN.4/VRN.4/VRN.4.03/VRN.4.03 | 6 |  |  |  | VRN.4.03: Zařízení staveniště |  |  |  | 0 |  |  | 0 |  | 0 |  | 0 | 0
|  | 435 |  | VRN.4.03_001 | Zřízení zařízení staveniště vč. veškerého vybavení v souladu s požadavky uvedenými v zadávací a projektové dokumentaci a dále pak v rozsahu dle POV dodavatele | soubor | 1 |  | 0 | vlastní |  | 0 |  | 0 | 21 | 0 | 0
|  | 436 |  | VRN.4.03_002 | Provoz zařízení staveniště vč. veškerého vybavení v souladu s požadavky uvedenými v zadávací a projektové dokumentaci a dále pak v rozsahu dle POV dodavatele po celou dobu trvání stavby, vč. průběžného úklidu, náklady na provoz a údržbu vybavení staveniště vč. energií | soubor | 1 |  | 0 | vlastní |  | 0 |  | 0 | 21 | 0 | 0
|  | 437 |  | VRN.4.03_003 | Zrušení zařízení staveniště vč. veškerého vybavení v souladu s požadavky uvedenými v zadávací a projektové dokumentaci a dále pak v rozsahu dle POV dodavatele, vč. úpravy ploch staveniště do původního stavu, vč. čištění a případných lokálních vysprávek | soubor | 1 |  | 0 | vlastní |  | 0 |  | 0 | 21 | 0 | 0
|  | 438 |  | VRN.4.03_004 | Náklady na přepravu, provoz, zřízení, zrušení a manipulaci veškerými zařízeními a mechanizací pro vertikální přesuny hmot po celou dobu stavby v rozsahu dle POV a harmonogramu dodavatele stavby, autojeřáby, jeřáby, stavební výtahy, zdviže, vč. nákladů na obslužný personál | soubor | 1 |  | 0 | vlastní |  | 0 |  | 0 | 21 | 0 | 0
|  | 439 |  | VRN.4.03_005 | Náklady na přepravu, provoz, zřízení, zrušení a manipulaci veškerými zařízeními a mechanizací pro horizontální přesuny hmot po celou dobu stavby v rozsahu dle POV a harmonogramu dodavatele stavby, ruční i mechanizovaná přeprava, vč. nákladů na obslužný personál | soubor | 1 |  | 0 | vlastní |  | 0 |  | 0 | 21 | 0 | 0
S/A.4/VRN.4/VRN.4/VRN.4.04 | 5 |  |  |  | VRN.4.04: Inženýrská činnost |  |  |  | 0 |  |  | 0 |  | 0 |  | 0 | 0
S/A.4/VRN.4/VRN.4/VRN.4.04/VRN.4.04 | 6 |  |  |  | VRN.4.04: Inženýrská činnost |  |  |  | 0 |  |  | 0 |  | 0 |  | 0 | 0
|  | 440 |  | VRN.4.04_001 | Inženýrská činnost v rozsahu a podrobnostech potřebných pro realizaci stavby za účelem zajištění veškerých potřebných vyjádření, místních šetření atp. po celou dobu stavby | soubor | 1 |  | 0 | vlastní |  | 0 |  | 0 | 21 | 0 | 0
S/A.4/VRN.4/VRN.4/VRN.4.05 | 5 |  |  |  | VRN.4.05: Provozní vlivy |  |  |  | 0 |  |  | 0 |  | 0 |  | 0 | 0
S/A.4/VRN.4/VRN.4/VRN.4.05/VRN.4.05 | 6 |  |  |  | VRN.4.05: Provozní vlivy |  |  |  | 0 |  |  | 0 |  | 0 |  | 0 | 0
|  | 441 |  | VRN.4.05_001 | Náklady na veškerá opatření BOZP po celou dobu trvání stavby v rozsahu dle platné legislativy, stanoveném projektovou dokumentací a dle organizace výstavby dodavatele vč. harmonogramu stavby | soubor | 1 |  | 0 | vlastní |  | 0 |  | 0 | 21 | 0 | 0
S/A.4/VRN.4/VRN.4/VRN.4.06 | 5 |  |  |  | VRN.4.06: Ostatní náklady |  |  |  | 0 |  |  | 0 |  | 0 |  | 0 | 0
S/A.4/VRN.4/VRN.4/VRN.4.06/VRN.4.06 | 6 |  |  |  | VRN.4.06: Ostatní náklady |  |  |  | 0 |  |  | 0 |  | 0 |  | 0 | 0
|  | 442 |  | VRN.4.06_001 | Náklady na vzorkování v rozsahu dle projektové dokumentace | soubor | 1 |  | 0 | vlastní |  | 0 |  | 0 | 21 | 0 | 0

## nad 3NP
|  | Poř. | Uživ. kód | Kód | Popis | MJ | Výměra | Jedn. Cena | Cena | Cenová soustava | Jedn. hmotn. | Hmotnost | Jedn. suť | Suť | Sazba DPH | DPH | Cena s DPH | Příznak v eC4 - pro podmíněné formátování řádky
S | 1 |  |  |  | S: OBNOVA VÝPLNÍ OTVORŮ MěÚ BÍLINA |  |  |  | 0 |  |  | 1.9271 |  | 1.0061 |  | 0 | 0
S/A.5 | 2 |  |  |  | A.5: Výplně otvorů nad úrovní 3NP |  |  |  | 0 |  |  | 1.9271 |  | 1.0061 |  | 0 | 0
S/A.5/A.5.1 | 3 |  |  |  | A.5.1: Architektonicko stavební řešení |  |  |  | 0 |  |  | 1.9235 |  | 1.0061 |  | 0 | 0
S/A.5/A.5.1/A.5.1.02 | 4 |  |  |  | A.5.1.02: Bourané konstrukce |  |  |  | 0 |  |  | 0 |  | 1.0061 |  | 0 | 0
S/A.5/A.5.1/A.5.1.02/009 | 5 |  |  |  | 009: Ostatní konstrukce a práce |  |  |  | 0 |  |  | 0 |  | 0.9583 |  | 0 | 0
S/A.5/A.5.1/A.5.1.02/009/0096 | 6 |  |  |  | 0096: Bourání konstrukcí |  |  |  | 0 |  |  | 0 |  | 0.1323 |  | 0 | 0
|  | 443 |  | 968062246 | Vybourání dřevěných rámů oken jednoduchých včetně křídel pl do 4 m2 | m2 | 4.9 |  | 0 | ÚRS 2023/II |  | 0 | 0.027 | 0.1323 | 21 | 0 | 0 | 5
|  |  |  | Výkaz výměr: | O6.1.6; 1*2,45 |  | 2.45
[5 empty] | O6.1.7; 1*2,45 |  | 2.45
S/A.5/A.5.1/A.5.1.02/009/0097 | 6 |  |  |  | 0097: Prorážení otvorů a ostatní bourací práce |  |  |  | 0 |  |  | 0 |  | 0.826 |  | 0 | 0
|  | 444 |  | 971033481.ZP | Vybourání otvorů ve zdivu cihelném pl do 0,25 m2 na MVC nebo MV tl do 900 mm | kus | 2 |  | 0 | odvozeno ÚRS |  | 0 | 0.413 | 0.826 | 21 | 0 | 0 | 5
|  |  |  | Výkaz výměr: | drobná úprava stavebního otvoru pro uložení replik oken |  | 0
[5 empty] | 2 |  | 2
S/A.5/A.5.1/A.5.1.02/764 | 5 |  |  |  | 764: Konstrukce klempířské |  |  |  | 0 |  |  | 0 |  | 0.047762 |  | 0 | 0
S/A.5/A.5.1/A.5.1.02/764/7640 | 6 |  |  |  | 7640: Konstrukce klempířské - bez ohledu na druh konstrukce |  |  |  | 0 |  |  | 0 |  | 0.047762 |  | 0 | 0
|  | 445 |  | 764002851 | Demontáž oplechování parapetů do suti | m | 28.6 |  | 0 | ÚRS 2023/II |  | 0 | 0.00167 | 0.047762 | 21 | 0 | 0 | 5
|  |  |  | Výkaz výměr: | 28,6 |  | 28.6
S/A.5/A.5.1/A.5.1.03 | 4 |  |  |  | A.5.1.03: Nové konstrukce a sanace |  |  |  | 0 |  |  | 1.9235 |  | 0 |  | 0 | 0
S/A.5/A.5.1/A.5.1.03/006 | 5 |  |  |  | 006: Úpravy povrchu |  |  |  | 0 |  |  | 1.9028 |  | 0 |  | 0 | 0
S/A.5/A.5.1/A.5.1.03/006/0061 | 6 |  |  |  | 0061: Úprava povrchů vnitřní |  |  |  | 0 |  |  | 0.87911 |  | 0 |  | 0 | 0
|  | 446 |  | 619991011 | Obalení konstrukcí a prvků fólií přilepenou lepící páskou | m2 | 82 |  | 0 | ÚRS 2023/II |  | 0 |  | 0 | 21 | 0 | 0 | 5
|  |  |  | Výkaz výměr: | Z oboustran repase |  | 0
[5 empty] | 36*2 |  | 72
[5 empty] | Z oboustran replika |  | 0
[5 empty] | 5*2 |  | 10
|  | 447 |  | 612325302 | Vápenocementová štuková omítka ostění nebo nadpraží | m2 | 21.4 |  | 0 | ÚRS 2023/II | 0.03358 | 0.71861 |  | 0 | 21 | 0 | 0 | 5
|  |  |  | Výkaz výměr: | Předpoklad šířka do 20 cm |  | 0
[5 empty] | 107*0,2 |  | 21.4
|  | 448 |  | 619995001 | Začištění omítek kolem oken, dveří, podlah nebo obkladů | m | 107 |  | 0 | ÚRS 2023/II | 0.0015 | 0.1605 |  | 0 | 21 | 0 | 0 | 5
|  |  |  | Výkaz výměr: | 107 |  | 107
S/A.5/A.5.1/A.5.1.03/006/0062 | 6 |  |  |  | 0062: Úprava povrchů vnější |  |  |  | 0 |  |  | 1.0237 |  | 0 |  | 0 | 0
|  | 449 |  | 622325109.ZC | Oprava vnější vápenocementové hladké omítky složitosti 1 stěn v rozsahu přes 80 do 100 % vč. finálního povrchu dle stávajícího stavu | m2 | 21.4 |  | 0 | odvozeno ÚRS | 0.03798 | 0.81277 |  | 0 | 21 | 0 | 0 | 5
|  | 450 |  | 622135001.ZP | Vyrovnání podkladu vnějších parapetů maltou vápenocementovou tl do 10 mm, vyspádování 2% | m2 | 10.3 |  | 0 | odvozeno ÚRS | 0.02048 | 0.21094 |  | 0 | 21 | 0 | 0 | 5
|  |  |  | Výkaz výměr: | vnější parapet |  | 0
[5 empty] | 10,3 |  | 10.3
S/A.5/A.5.1/A.5.1.03/784 | 5 |  |  |  | 784: Malby |  |  |  | 0 |  |  | 0.02064 |  | 0 |  | 0 | 0
S/A.5/A.5.1/A.5.1.03/784/7841 | 6 |  |  |  | 7841: Malby a tapety - příprava podkladu |  |  |  | 0 |  |  | 0.0086 |  | 0 |  | 0 | 0
|  | 451 |  | 784181123.ZP | Jednonásobná bezbarvá penetrace podkladu | m2 | 43 |  | 0 | odvozeno ÚRS | 0.0002 | 0.0086 |  | 0 | 21 | 0 | 0 | 5
|  |  |  | Výkaz výměr: | předpoklad |  | 0
[5 empty] | 43 |  | 43
S/A.5/A.5.1/A.5.1.03/784/7842 | 6 |  |  |  | 7842: Malby ze standardních nátěrových hmot |  |  |  | 0 |  |  | 0.01204 |  | 0 |  | 0 | 0
|  | 452 |  | 784211123.ZP | Dvojnásobné bílé malby | m2 | 43 |  | 0 | odvozeno ÚRS | 0.00028 | 0.01204 |  | 0 | 21 | 0 | 0 | 5
|  |  |  | Výkaz výměr: | předpoklad |  | 0
[5 empty] | 43 |  | 43
S/A.5/A.5.1/A.5.1.05 | 4 |  |  |  | A.5.1.05: Výplně otvorů |  |  |  | 0 |  |  | 0 |  | 0 |  | 0 | 0
S/A.5/A.5.1/A.5.1.05/A.5.1.5.01 | 5 |  |  |  | A.5.1.5.01: Výplně otvorů |  |  |  | 0 |  |  | 0 |  | 0 |  | 0 | 0
S/A.5/A.5.1/A.5.1.05/A.5.1.5.01/A.5.1.5.1.01 | 6 |  |  |  | A.5.1.5.1.01: Výplně otvorů nad úrovní 3NP |  |  |  | 0 |  |  | 0 |  | 0 |  | 0 | 0
|  | 453 |  | A.5.1.5.1.01_000a | POPISOVÁ POLOŽKA_V jednotkové ceně Kompletní repase prvku musí být mimojiné započtena jeho demontáž, přesun na místo repase a zpět, samotná repase a zpětné osazení na původní místo |  | 0 |  | 0 | vlastní |  | 0 |  | 0 | 21 | 0 | 0
|  | 454 |  | A.5.1.5.1.01_000b | POPISOVÁ POLOŽKA_V jednotkové ceně Kompletní repase prvku musí být mimojiné započteno dočasné zakrytí otvoru po demontáži prvku |  | 0 |  | 0 | vlastní |  | 0 |  | 0 | 21 | 0 | 0
|  | 455 |  | A.5.1.5.1.01_000c | POPISOVÁ POLOŽKA_V jednotkové ceně Kompletní repase prvku musí být mimojiné započtena demontáž konzol závěsů, vnitřních žaluzií a dalších drobných prvků a jejich likvidace |  | 0 |  | 0 | vlastní |  | 0 |  | 0 | 21 | 0 | 0
|  | 456 | O4.1.1 | A.5.1.5.1.01_001 | Dř. okno jednoduché pevné - Kompletní repase prvku - Rozměry: 1200x1450 mm. Popis stávajicího stavu: křídla: způsobilá k repasi rám: způsobilý k repasi kování: původní zasklení: čiré tažené sklo 4mm Popis navrhované úpravy: Kompletní repase prvku; povrchová úprava křídel, rámů i vnitřní špalety: oprava protézováním, vložkami nebo tmelením, impregnace proti dřevokaznému hmyzu a houbám, základní olejový nátěr, 2x vrchní olejový nátěr štětcem nový vnější parapet, plošně přilepený k podkladu, tizn r.š. 360mm, 0,7x 1800 Další specifikace viz D.1.1.b.11 Tabulky výplní otvorů a Technická zpráva | kus | 1 |  | 0 | vlastní |  | 0 |  | 0 | 21 | 0 | 0
|  | 457 | O4.2.1 | A.5.1.5.1.01_002 | Dř. okno jednoduché dvoudílné - Kompletní repase prvku - Rozměry: 850x1250 mm. Popis stávajicího stavu: křídla i rám: způsobilé k repasi kování: původní zasklení: čiré tažené sklo 4mm Popis navrhované úpravy: Kompletní repase prvku; povrchová úprava křídel, rámů i vnitřní špalety: oprava protézováním, vložkami nebo tmelením, impregnace proti dřevokaznému hmyzu a houbám, základní olejový nátěr, 2x vrchní olejový nátěr štětcem nový vnější parapet, plošně přilepený k podkladu, tizn r.š. 360mm, 0,7x 1050 Další specifikace viz D.1.1.b.11 Tabulky výplní otvorů a Technická zpráva | kus | 1 |  | 0 | vlastní |  | 0 |  | 0 | 21 | 0 | 0
|  | 458 | O4.2.2 | A.5.1.5.1.01_003 | Dř. okno jednoduché dvoudílné - Kompletní repase prvku - Rozměry: 850x1250 mm. Popis stávajicího stavu: křídla i rám: způsobilé k repasi kování: původní zasklení: čiré tažené sklo 4mm Popis navrhované úpravy: Kompletní repase prvku; povrchová úprava křídel, rámů i vnitřní špalety: oprava protézováním, vložkami nebo tmelením, impregnace proti dřevokaznému hmyzu a houbám, základní olejový nátěr, 2x vrchní olejový nátěr štětcem nový vnější parapet, plošně přilepený k podkladu, tizn r.š. 360mm, 0,7x 1050 Další specifikace viz D.1.1.b.11 Tabulky výplní otvorů a Technická zpráva | kus | 1 |  | 0 | vlastní |  | 0 |  | 0 | 21 | 0 | 0
|  | 459 | O4.3.1 | A.5.1.5.1.01_004 | Dř. okno jednoduché dvoudílné - Kompletní repase prvku - Rozměry: 950x1550 mm. Popis stávajicího stavu: křídla i rám: způsobilé k repasi kování: původní zasklení: čiré tažené sklo 4mm Popis navrhované úpravy: Kompletní repase prvku; povrchová úprava křídel, rámů i vnitřní špalety: oprava protézováním, vložkami nebo tmelením, impregnace proti dřevokaznému hmyzu a houbám, základní olejový nátěr, 2x vrchní olejový nátěr štětcem nový vnější parapet, plošně přilepený k podkladu, tizn r.š. 360mm, 0,7x 1150 Další specifikace viz D.1.1.b.11 Tabulky výplní otvorů a Technická zpráva | kus | 1 |  | 0 | vlastní |  | 0 |  | 0 | 21 | 0 | 0
|  | 460 | O4.3.2 | A.5.1.5.1.01_005 | Dř. okno jednoduché dvoudílné - Kompletní repase prvku - Rozměry: 950x1550 mm. Popis stávajicího stavu: křídla i rám: způsobilé k repasi kování: původní zasklení: čiré tažené sklo 4mm Popis navrhované úpravy: Kompletní repase prvku; povrchová úprava křídel, rámů i vnitřní špalety: oprava protézováním, vložkami nebo tmelením, impregnace proti dřevokaznému hmyzu a houbám, základní olejový nátěr, 2x vrchní olejový nátěr štětcem nový vnější parapet, plošně přilepený k podkladu, tizn r.š. 360mm, 0,7x 1150 Další specifikace viz D.1.1.b.11 Tabulky výplní otvorů a Technická zpráva | kus | 1 |  | 0 | vlastní |  | 0 |  | 0 | 21 | 0 | 0
|  | 461 | O4.4.1 | A.5.1.5.1.01_006 | Dř. okno jednoduché dvoudílné - Kompletní repase prvku - Rozměry: 1030x1530 mm. Popis stávajicího stavu: křídla i rám: způsobilé k repasi kování: původní zasklení: čiré tažené sklo 4mm Popis navrhované úpravy: Kompletní repase prvku; povrchová úprava křídel, rámů i vnitřní špalety: oprava protézováním, vložkami nebo tmelením, impregnace proti dřevokaznému hmyzu a houbám, základní olejový nátěr, 2x vrchní olejový nátěr štětcem nový vnější parapet, plošně přilepený k podkladu, tizn r.š. 360mm, 0,7x 1250 Další specifikace viz D.1.1.b.11 Tabulky výplní otvorů a Technická zpráva | kus | 1 |  | 0 | vlastní |  | 0 |  | 0 | 21 | 0 | 0
|  | 462 | O4.4.2 | A.5.1.5.1.01_007 | Dř. okno jednoduché dvoudílné - Kompletní repase prvku - Rozměry: 1030x1530 mm. Popis stávajicího stavu: křídla i rám: způsobilé k repasi kování: původní zasklení: čiré tažené sklo 4mm Popis navrhované úpravy: Kompletní repase prvku; povrchová úprava křídel, rámů i vnitřní špalety: oprava protézováním, vložkami nebo tmelením, impregnace proti dřevokaznému hmyzu a houbám, základní olejový nátěr, 2x vrchní olejový nátěr štětcem nový vnější parapet, plošně přilepený k podkladu, tizn r.š. 360mm, 0,7x 1250 Další specifikace viz D.1.1.b.11 Tabulky výplní otvorů a Technická zpráva | kus | 1 |  | 0 | vlastní |  | 0 |  | 0 | 21 | 0 | 0
|  | 463 | O4.5.1 | A.5.1.5.1.01_008 | Dř. okno jednoduché dvoudílné - Kompletní repase prvku - Rozměry: 1450x1570 mm. Popis stávajicího stavu: křídla i rám: způsobilé k repasi kování: původní zasklení: čiré tažené sklo 4mm Popis navrhované úpravy: Kompletní repase prvku; povrchová úprava křídel, rámů i vnitřní špalety: oprava protézováním, vložkami nebo tmelením, impregnace proti dřevokaznému hmyzu a houbám, základní olejový nátěr, 2x vrchní olejový nátěr štětcem nový vnější parapet, plošně přilepený k podkladu, tizn r.š. 360mm, 0,7x 1650 Další specifikace viz D.1.1.b.11 Tabulky výplní otvorů a Technická zpráva | kus | 1 |  | 0 | vlastní |  | 0 |  | 0 | 21 | 0 | 0
|  | 464 | O5.5.1 | A.5.1.5.1.01_009 | Dř. okno jednoduché dvoudílné - Kompletní repase prvku - Rozměry: 580x1680 mm. Popis stávajicího stavu: křídla i rám: způsobilé k repasi kování: původní, chybějící kličky, nutné doplnit záslepky zasklení: čiré plavené sklo 4mm -odstranění, výměna za lepené (bezpečnost) Popis navrhované úpravy: Kompletní repase prvku; povrchová úprava křídel, rámů i vnitřní špalety: oprava protézováním, vložkami nebo tmelením, impregnace proti dřevokaznému hmyzu a houbám, základní olejový nátěr, 2x vrchní olejový nátěr štětcem doplnění záslepek kliček -leštěná mosaz; výměna zasklení za conex nový vnější parapet, plošně přilepený k podkladu, tizn r.š. 360mm, 0,7x 800 Další specifikace viz D.1.1.b.11 Tabulky výplní otvorů a Technická zpráva | kus | 1 |  | 0 | vlastní |  | 0 |  | 0 | 21 | 0 | 0
|  | 465 | O5.5.2 | A.5.1.5.1.01_010 | Dř. okno jednoduché dvoudílné - Kompletní repase prvku - Rozměry: 580x1680 mm. Popis stávajicího stavu: křídla i rám: způsobilé k repasi kování: původní, chybějící kličky, nutné doplnit záslepky zasklení: čiré plavené sklo 4mm -odstranění, výměna za lepené (bezpečnost) Popis navrhované úpravy: Kompletní repase prvku; povrchová úprava křídel, rámů i vnitřní špalety: oprava protézováním, vložkami nebo tmelením, impregnace proti dřevokaznému hmyzu a houbám, základní olejový nátěr, 2x vrchní olejový nátěr štětcem doplnění záslepek kliček -leštěná mosaz; výměna zasklení za conex nový vnější parapet, plošně přilepený k podkladu, tizn r.š. 360mm, 0,7x 800 Další specifikace viz D.1.1.b.11 Tabulky výplní otvorů a Technická zpráva | kus | 1 |  | 0 | vlastní |  | 0 |  | 0 | 21 | 0 | 0
|  | 466 | O5.5.3 | A.5.1.5.1.01_011 | Dř. okno jednoduché dvoudílné - Kompletní repase prvku - Rozměry: 580x1680 mm. Popis stávajicího stavu: křídla i rám: způsobilé k repasi kování: původní, chybějící kličky, nutné doplnit záslepky zasklení: čiré plavené sklo 4mm -odstranění, výměna za lepené (bezpečnost) Popis navrhované úpravy: Kompletní repase prvku; povrchová úprava křídel, rámů i vnitřní špalety: oprava protézováním, vložkami nebo tmelením, impregnace proti dřevokaznému hmyzu a houbám, základní olejový nátěr, 2x vrchní olejový nátěr štětcem doplnění záslepek kliček -leštěná mosaz; výměna zasklení za conex nový vnější parapet, plošně přilepený k podkladu, tizn r.š. 360mm, 0,7x 800 Další specifikace viz D.1.1.b.11 Tabulky výplní otvorů a Technická zpráva | kus | 1 |  | 0 | vlastní |  | 0 |  | 0 | 21 | 0 | 0
|  | 467 | O5.5.4 | A.5.1.5.1.01_012 | Dř. okno jednoduché dvoudílné - Kompletní repase prvku - Rozměry: 580x1680 mm. Popis stávajicího stavu: křídla i rám: způsobilé k repasi kování: původní, chybějící kličky, nutné doplnit záslepky zasklení: čiré plavené sklo 4mm -odstranění, výměna za lepené (bezpečnost) Popis navrhované úpravy: Kompletní repase prvku; povrchová úprava křídel, rámů i vnitřní špalety: oprava protézováním, vložkami nebo tmelením, impregnace proti dřevokaznému hmyzu a houbám, základní olejový nátěr, 2x vrchní olejový nátěr štětcem doplnění záslepek kliček -leštěná mosaz; výměna zasklení za conex nový vnější parapet, plošně přilepený k podkladu, tizn r.š. 360mm, 0,7x 800 Další specifikace viz D.1.1.b.11 Tabulky výplní otvorů a Technická zpráva | kus | 1 |  | 0 | vlastní |  | 0 |  | 0 | 21 | 0 | 0
|  | 468 | O5.5.5 | A.5.1.5.1.01_013 | Dř. okno jednoduché dvoudílné - Kompletní repase prvku - Rozměry: 580x1680 mm. Popis stávajicího stavu: křídla i rám: způsobilé k repasi kování: původní, chybějící kličky, nutné doplnit záslepky zasklení: čiré plavené sklo 4mm -odstranění, výměna za lepené (bezpečnost) Popis navrhované úpravy: Kompletní repase prvku; povrchová úprava křídel, rámů i vnitřní špalety: oprava protézováním, vložkami nebo tmelením, impregnace proti dřevokaznému hmyzu a houbám, základní olejový nátěr, 2x vrchní olejový nátěr štětcem doplnění záslepek kliček -leštěná mosaz; výměna zasklení za conex nový vnější parapet, plošně přilepený k podkladu, tizn r.š. 360mm, 0,7x 800 Další specifikace viz D.1.1.b.11 Tabulky výplní otvorů a Technická zpráva | kus | 1 |  | 0 | vlastní |  | 0 |  | 0 | 21 | 0 | 0
|  | 469 | O6.1.1 | A.5.1.5.1.01_014 | Dř. okno jednoduché dvoudílné - Kompletní repase prvku - Rozměry: 1000x2450 mm. Popis stávajicího stavu: křídla: způsobilá k repasi rám: způsobilý k repasi kování: původní zasklení: čiré tažené sklo 4mm Popis navrhované úpravy: Kompletní repase prvku; povrchová úprava křídel, rámů i vnitřní špalety: oprava protézováním, vložkami nebo tmelením, impregnace proti dřevokaznému hmyzu a houbám, základní olejový nátěr, 2x vrchní olejový nátěr štětcem nový vnější parapet, plošně přilepený k podkladu, tizn r.š. 360mm, 0,7x 1200 Další specifikace viz D.1.1.b.11 Tabulky výplní otvorů a Technická zpráva | kus | 1 |  | 0 | vlastní |  | 0 |  | 0 | 21 | 0 | 0
|  | 470 | O6.1.2 | A.5.1.5.1.01_015 | Dř. okno jednoduché dvoudílné - Kompletní repase prvku - Rozměry: 1000x2450 mm. Popis stávajicího stavu: křídla: způsobilá k repasi rám: způsobilý k repasi kování: původní zasklení: čiré tažené sklo 4mm Popis navrhované úpravy: Kompletní repase prvku; povrchová úprava křídel, rámů i vnitřní špalety: oprava protézováním, vložkami nebo tmelením, impregnace proti dřevokaznému hmyzu a houbám, základní olejový nátěr, 2x vrchní olejový nátěr štětcem nový vnější parapet, plošně přilepený k podkladu, tizn r.š. 360mm, 0,7x 1200 Další specifikace viz D.1.1.b.11 Tabulky výplní otvorů a Technická zpráva | kus | 1 |  | 0 | vlastní |  | 0 |  | 0 | 21 | 0 | 0
|  | 471 | O6.1.3 | A.5.1.5.1.01_016 | Dř. okno jednoduché dvoudílné - Kompletní repase prvku - Rozměry: 1000x2450 mm. Popis stávajicího stavu: křídla: způsobilá k repasi rám: způsobilý k repasi kování: původní zasklení: čiré tažené sklo 4mm Popis navrhované úpravy: Kompletní repase prvku; povrchová úprava křídel, rámů i vnitřní špalety: oprava protézováním, vložkami nebo tmelením, impregnace proti dřevokaznému hmyzu a houbám, základní olejový nátěr, 2x vrchní olejový nátěr štětcem nový vnější parapet, plošně přilepený k podkladu, tizn r.š. 360mm, 0,7x 1200 Další specifikace viz D.1.1.b.11 Tabulky výplní otvorů a Technická zpráva | kus | 1 |  | 0 | vlastní |  | 0 |  | 0 | 21 | 0 | 0
|  | 472 | O6.1.4 | A.5.1.5.1.01_017 | Dř. okno jednoduché dvoudílné - Kompletní repase prvku - Rozměry: 1000x2450 mm. Popis stávajicího stavu: křídla: způsobilá k repasi rám: způsobilý k repasi kování: původní zasklení: čiré tažené sklo 4mm Popis navrhované úpravy: Kompletní repase prvku; povrchová úprava křídel, rámů i vnitřní špalety: oprava protézováním, vložkami nebo tmelením, impregnace proti dřevokaznému hmyzu a houbám, základní olejový nátěr, 2x vrchní olejový nátěr štětcem nový vnější parapet, plošně přilepený k podkladu, tizn r.š. 360mm, 0,7x 1200 Další specifikace viz D.1.1.b.11 Tabulky výplní otvorů a Technická zpráva | kus | 1 |  | 0 | vlastní |  | 0 |  | 0 | 21 | 0 | 0
|  | 473 | O6.1.5 | A.5.1.5.1.01_018 | Dř. okno jednoduché dvoudílné - Kompletní repase prvku - Rozměry: 1000x2450 mm. Popis stávajicího stavu: křídla: způsobilá k repasi rám: způsobilý k repasi kování: původní zasklení: čiré tažené sklo 4mm Popis navrhované úpravy: Kompletní repase prvku; povrchová úprava křídel, rámů i vnitřní špalety: oprava protézováním, vložkami nebo tmelením, impregnace proti dřevokaznému hmyzu a houbám, základní olejový nátěr, 2x vrchní olejový nátěr štětcem nový vnější parapet, plošně přilepený k podkladu, tizn r.š. 360mm, 0,7x 1200 Další specifikace viz D.1.1.b.11 Tabulky výplní otvorů a Technická zpráva | kus | 1 |  | 0 | vlastní |  | 0 |  | 0 | 21 | 0 | 0
|  | 474 | O6.1.6 | A.5.1.5.1.01_019 | Dř. okno jednoduché dvoudílné - Výroba a osazení repliky původního prvku - Rozměry: 1000x2450 mm. Popis navrhované úpravy: Výroba a osazení repliky původního prvku; řešení připojovací spáry podle normy ČSN 74 6077 (vč. komprimačních pásek a parotěsných fólií), dle nového detailu (výkres c.12, pro info viz příloha), zalištování ze 3 stran (mimo parapetu) z vnitřní strany nový vnitřní parapet hpl 18x; nový vnější parapet, plošně přilepený k podkladu, tizn r.š. 360mm, 0,7x 1200 Další specifikace viz D.1.1.b.11 Tabulky výplní otvorů a Technická zpráva | kus | 1 |  | 0 | vlastní |  | 0 |  | 0 | 21 | 0 | 0
|  | 475 | O6.1.7 | A.5.1.5.1.01_020 | Dř. okno jednoduché dvoudílné - Výroba a osazení repliky původního prvku - Rozměry: 1000x2450 mm. Popis navrhované úpravy: Výroba a osazení repliky původního prvku; řešení připojovací spáry podle normy ČSN 74 6077 (vč. komprimačních pásek a parotěsných fólií), dle nového detailu (výkres c.12, pro info viz příloha), zalištování ze 3 stran (mimo parapetu) z vnitřní strany nový vnitřní parapet hpl 18x; nový vnější parapet, plošně přilepený k podkladu, tizn r.š. 360mm, 0,7x 1200 Další specifikace viz D.1.1.b.11 Tabulky výplní otvorů a Technická zpráva | kus | 1 |  | 0 | vlastní |  | 0 |  | 0 | 21 | 0 | 0
|  | 476 | O6.2.1 | A.5.1.5.1.01_021 | Dř. okno jednoduché dvoudílné - Kompletní repase prvku - Rozměry: 1000x1920 mm. Popis stávajicího stavu: křídla: způsobilá k repasi rám: způsobilý k repasi kování: původní zasklení: čiré tažené sklo 4mm Popis navrhované úpravy: Kompletní repase prvku; povrchová úprava křídel, rámů i vnitřní špalety: oprava protézováním, vložkami nebo tmelením, impregnace proti dřevokaznému hmyzu a houbám, základní olejový nátěr, 2x vrchní olejový nátěr štětcem nový vnější parapet, plošně přilepený k podkladu, tizn r.š. 360mm, 0,7x 1200 Další specifikace viz D.1.1.b.11 Tabulky výplní otvorů a Technická zpráva | kus | 1 |  | 0 | vlastní |  | 0 |  | 0 | 21 | 0 | 0
|  | 477 | D6.3.1 | A.5.1.5.1.01_022 | Dř. dveře deskové kazetové - Kompletní repase prvku - Rozměry: 1000x2230 mm. Popis stávajicího stavu: křídla: způsobilá k repasi rám: způsobilý k repasi kování: původní zasklení: čiré tažené sklo 4mm poškozený práh -k výměně Popis navrhované úpravy: Kompletní repase prvku; povrchová úprava křídel, rámů i vnitřní špalety: oprava protézováním, vložkami nebo tmelením, impregnace proti dřevokaznému hmyzu a houbám, základní olejový nátěr, 2x vrchní olejový nátěr štětcem Další specifikace viz D.1.1.b.11 Tabulky výplní otvorů a Technická zpráva | kus | 1 |  | 0 | vlastní |  | 0 |  | 0 | 21 | 0 | 0
|  | 478 | O7.1.1 | A.5.1.5.1.01_023 | Dř. okno jednoduché - Kompletní repase prvku - Rozměry: 810x650 mm. Popis stávajicího stavu: křídla i rám: způsobilé k repasi kování: původní zasklení: čiré tažené sklo 4mm Popis navrhované úpravy: Kompletní repase prvku; povrchová úprava křídel, rámů i vnitřní špalety: oprava protézováním, vložkami nebo tmelením, impregnace proti dřevokaznému hmyzu a houbám, základní olejový nátěr, 2x vrchní olejový nátěr štětcem nový vnější parapet, plošně přilepený k podkladu, tizn r.š. 360mm, 0,7x 1150 Další specifikace viz D.1.1.b.11 Tabulky výplní otvorů a Technická zpráva | kus | 1 |  | 0 | vlastní |  | 0 |  | 0 | 21 | 0 | 0
|  | 479 | O7.1.2 | A.5.1.5.1.01_024 | Dř. okno jednoduché - Kompletní repase prvku - Rozměry: 810x650 mm. Popis stávajicího stavu: křídla i rám: způsobilé k repasi kování: původní zasklení: čiré tažené sklo 4mm Popis navrhované úpravy: Kompletní repase prvku; povrchová úprava křídel, rámů i vnitřní špalety: oprava protézováním, vložkami nebo tmelením, impregnace proti dřevokaznému hmyzu a houbám, základní olejový nátěr, 2x vrchní olejový nátěr štětcem nový vnější parapet, plošně přilepený k podkladu, tizn r.š. 360mm, 0,7x 1150 Další specifikace viz D.1.1.b.11 Tabulky výplní otvorů a Technická zpráva | kus | 1 |  | 0 | vlastní |  | 0 |  | 0 | 21 | 0 | 0
|  | 480 | O7.1.3 | A.5.1.5.1.01_025 | Dř. okno jednoduché - Kompletní repase prvku - Rozměry: 810x650 mm. Popis stávajicího stavu: křídla i rám: způsobilé k repasi kování: původní zasklení: čiré tažené sklo 4mm Popis navrhované úpravy: Kompletní repase prvku; povrchová úprava křídel, rámů i vnitřní špalety: oprava protézováním, vložkami nebo tmelením, impregnace proti dřevokaznému hmyzu a houbám, základní olejový nátěr, 2x vrchní olejový nátěr štětcem nový vnější parapet, plošně přilepený k podkladu, tizn r.š. 360mm, 0,7x 1150 Další specifikace viz D.1.1.b.11 Tabulky výplní otvorů a Technická zpráva | kus | 1 |  | 0 | vlastní |  | 0 |  | 0 | 21 | 0 | 0
|  | 481 | O7.1.4 | A.5.1.5.1.01_026 | Dř. okno jednoduché - Kompletní repase prvku - Rozměry: 810x650 mm. Popis stávajicího stavu: křídla i rám: způsobilé k repasi kování: původní zasklení: čiré tažené sklo 4mm Popis navrhované úpravy: Kompletní repase prvku; povrchová úprava křídel, rámů i vnitřní špalety: oprava protézováním, vložkami nebo tmelením, impregnace proti dřevokaznému hmyzu a houbám, základní olejový nátěr, 2x vrchní olejový nátěr štětcem nový vnější parapet, plošně přilepený k podkladu, tizn r.š. 360mm, 0,7x 1150 Další specifikace viz D.1.1.b.11 Tabulky výplní otvorů a Technická zpráva | kus | 1 |  | 0 | vlastní |  | 0 |  | 0 | 21 | 0 | 0
S/A.5/A.5.1/A.5.1.98 | 4 |  |  |  | A.5.1.98: Likvidace suti |  |  |  | 0 |  |  | 0 |  | 0 |  | 0 | 0
S/A.5/A.5.1/A.5.1.98/099 | 5 |  |  |  | 099: Přesun hmot HSV |  |  |  | 0 |  |  | 0 |  | 0 |  | 0 | 0
S/A.5/A.5.1/A.5.1.98/099/0997 | 6 |  |  |  | 0997: Doprava suti a vybouraných hmot |  |  |  | 0 |  |  | 0 |  | 0 |  | 0 | 0
|  | 482 |  | 997013160 | Vnitrostaveništní doprava suti a vybouraných hmot pro budovy v přes 30 do 36 m s omezením mechanizace | t | 1.0061 |  | 0 | ÚRS 2023/II |  | 0 |  | 0 | 21 | 0 | 0
|  | 483 |  | 997013501 | Odvoz suti a vybouraných hmot na skládku nebo meziskládku do 1 km se složením | t | 1.0061 |  | 0 | ÚRS 2023/II |  | 0 |  | 0 | 21 | 0 | 0
|  | 484 |  | 997013509.ZC | Příplatek k odvozu suti a vybouraných hmot na skládku ZKD 1 km přes 1 km vzdálenost skládky musí být zohledněna v jednotkové ceně | t | 1.0061 |  | 0 | odvozeno ÚRS |  | 0 |  | 0 | 21 | 0 | 0
|  | 485 |  | 997013871 | Poplatek za uložení stavebního odpadu na recyklační skládce (skládkovné) směsného stavebního a demoličního kód odpadu 17 09 04 | t | 1.006 |  | 0 | ÚRS 2023/II |  | 0 |  | 0 | 21 | 0 | 0
S/A.5/A.5.99 | 3 |  |  |  | A.5.99: Ostatní |  |  |  | 0 |  |  | 0.0036582 |  | 0 |  | 0 | 0
S/A.5/A.5.99/A.5.99.01 | 4 |  |  |  | A.5.99.01: Ostatní |  |  |  | 0 |  |  | 0.0036582 |  | 0 |  | 0 | 0
S/A.5/A.5.99/A.5.99.01/009 | 5 |  |  |  | 009: Ostatní konstrukce a práce |  |  |  | 0 |  |  | 0.0036582 |  | 0 |  | 0 | 0
S/A.5/A.5.99/A.5.99.01/009/0094 | 6 |  |  |  | 0094: Lešení a stavební výtahy |  |  |  | 0 |  |  | 0.0036582 |  | 0 |  | 0 | 0
|  | 486 |  | 949101111 | Lešení pomocné pro objekty pozemních staveb s lešeňovou podlahou v do 1,9 m zatížení do 150 kg/m2 | m2 | 28.14 |  | 0 | ÚRS 2023/II | 0.00013 | 0.0036582 |  | 0 | 21 | 0 | 0
|  |  |  | Výkaz výměr: | 23,45*1,2 |  | 28.14
S/A.5/VRN.5 | 3 |  |  |  | VRN.5: Vedlejší rozpočtové náklady |  |  |  | 0 |  |  | 0 |  | 0 |  | 0 | 0
S/A.5/VRN.5/VRN.5 | 4 |  |  |  | VRN.5: Vedlejší rozpočtové náklady |  |  |  | 0 |  |  | 0 |  | 0 |  | 0 | 0
S/A.5/VRN.5/VRN.5/VRN.5.01 | 5 |  |  |  | VRN.5.01: Průzkumné, geodetické a projektové práce |  |  |  | 0 |  |  | 0 |  | 0 |  | 0 | 0
S/A.5/VRN.5/VRN.5/VRN.5.01/VRN.5.01 | 6 |  |  |  | VRN.5.01: Průzkumné, geodetické a projektové práce |  |  |  | 0 |  |  | 0 |  | 0 |  | 0 | 0
|  | 487 |  | VRN.5.01_001 | Průzkumné, geodetické a projektové práce. Veškeré práce související se zjišťením a popisem skutečného stavu objektu během realizace stavby nad rámec průzkumů, které bylo vzhledem k povaze provozu objektu možné provést ve fázi zhotovení projektové dokumentace pro provádění stavby. Cena zahrnuje veškeré náklady dodavatele stanovené na základě projektové dokumentace pro provádění stavby a zvoleného definitivního technologického postupu dodavatele | soubor | 1 |  | 0 | vlastní |  | 0 |  | 0 | 21 | 0 | 0
|  | 488 |  | VRN.5.01_002 | Restaurátorský průzkum barevnosti výplní otvorů | soubor | 1 |  | 0 | vlastní |  | 0 |  | 0 | 21 | 0 | 0
|  | 489 |  | VRN.5.01_003 | Vypracování podrobného plánu organizace výstavby dodavatele stavby včetně harmonogramu prací | soubor | 1 |  | 0 | vlastní |  | 0 |  | 0 | 21 | 0 | 0
|  | 490 |  | VRN.5.01_004 | Výrobní a dílenská dokumentace dodavatele vč. veškerých nákladů na její průběžné zpracování, projednávání a schvalování | soubor | 1 |  | 0 | vlastní |  | 0 |  | 0 | 21 | 0 | 0
|  | 491 |  | VRN.5.01_005 | Dokumentace skutečného provedení stavby v rozsahu a podrobnosti odpovídajícím minimálne rozsahu a podrobnosti dokumentace pro provádění stavby, dokumentace pro předání stavebníkovi za účelem správy objektu, vč. fotodokumentace v průběhu a po provedení díla minimálně v rozsahu veškerých zakrývaných konstrukcí s uvedením pozice a času | soubor | 1 |  | 0 | vlastní |  | 0 |  | 0 | 21 | 0 | 0
|  | 492 |  | VRN.5.01_006 | Pasportizace objektu před před zahájením stavebních prací vč. fotodokumentace a diagnostiky | soubor | 1 |  | 0 | vlastní |  | 0 |  | 0 | 21 | 0 | 0
|  | 493 |  | VRN.5.01_007 | Pasportizace umělecko řemeslných prvků a významných stavebních detailů, vč. štítkování a značení v souladu s projektovou dokumentací | soubor | 1 |  | 0 | vlastní |  | 0 |  | 0 | 21 | 0 | 0
S/A.5/VRN.5/VRN.5/VRN.5.02 | 5 |  |  |  | VRN.5.02: Příprava staveniště a dočasná opatření |  |  |  | 0 |  |  | 0 |  | 0 |  | 0 | 0
S/A.5/VRN.5/VRN.5/VRN.5.02/VRN.5.02 | 6 |  |  |  | VRN.5.02: Příprava staveniště a dočasná opatření |  |  |  | 0 |  |  | 0 |  | 0 |  | 0 | 0
|  | 494 |  | VRN.5.02_001 | Příprava staveniště, veškerá opatření související s odstrojením objektu a ochranou významných umělecko řemeslných prvků a významných architektonických detailů v rozsahu vyplývajícím z projektové dokumentace, vč. montáže a dodávky veškerých materiálpů a pomocných konstrukcí použitých k ochraně | soubor | 1 |  | 0 | vlastní |  | 0 |  | 0 | 21 | 0 | 0
|  | 495 |  | VRN.5.02_002 | Zrušení opatření související s odstrojením objektu a ochranou významných umělecko řemeslných prvků a významných architektonických detailů v rozsahu vyplývajícím z projektové dokumentace, vč. odstranění a likvidace veškerých materiálpů a pomocných konstrukcí použitých k ochraně | soubor | 1 |  | 0 | vlastní |  | 0 |  | 0 | 21 | 0 | 0
|  | 496 |  | VRN.5.02_003 | Zřízení ochrany povrchů trasportních cest před poškozením | soubor | 1 |  | 0 | vlastní |  | 0 |  | 0 | 21 | 0 | 0
|  | 497 |  | VRN.5.02_004 | Zrušení ochrany povrchů trasportních cest před poškozením | soubor | 1 |  | 0 | vlastní |  | 0 |  | 0 | 21 | 0 | 0
|  | 498 |  | VRN.5.02_005 | Ochrana, zakrytí a odkrytí nových konstrukcí před poškozením během realizace stavby v rozsahu odpovídajícím dodavatelskému POV | soubor | 1 |  | 0 | vlastní |  | 0 |  | 0 | 21 | 0 | 0
|  | 499 |  | VRN.5.02_006 | Pomocné konstrukce a lešení potřebné pro demontáží a osazování výplní otvorů dle POV | soubor | 1 |  | 0 | vlastní |  | 0 |  | 0 | 21 | 0 | 0
S/A.5/VRN.5/VRN.5/VRN.5.03 | 5 |  |  |  | VRN.5.03: Zařízení staveniště |  |  |  | 0 |  |  | 0 |  | 0 |  | 0 | 0
S/A.5/VRN.5/VRN.5/VRN.5.03/VRN.5.03 | 6 |  |  |  | VRN.5.03: Zařízení staveniště |  |  |  | 0 |  |  | 0 |  | 0 |  | 0 | 0
|  | 500 |  | VRN.5.03_001 | Zřízení zařízení staveniště vč. veškerého vybavení v souladu s požadavky uvedenými v zadávací a projektové dokumentaci a dále pak v rozsahu dle POV dodavatele | soubor | 1 |  | 0 | vlastní |  | 0 |  | 0 | 21 | 0 | 0
|  | 501 |  | VRN.5.03_002 | Provoz zařízení staveniště vč. veškerého vybavení v souladu s požadavky uvedenými v zadávací a projektové dokumentaci a dále pak v rozsahu dle POV dodavatele po celou dobu trvání stavby, vč. průběžného úklidu, náklady na provoz a údržbu vybavení staveniště vč. energií | soubor | 1 |  | 0 | vlastní |  | 0 |  | 0 | 21 | 0 | 0
|  | 502 |  | VRN.5.03_003 | Zrušení zařízení staveniště vč. veškerého vybavení v souladu s požadavky uvedenými v zadávací a projektové dokumentaci a dále pak v rozsahu dle POV dodavatele, vč. úpravy ploch staveniště do původního stavu, vč. čištění a případných lokálních vysprávek | soubor | 1 |  | 0 | vlastní |  | 0 |  | 0 | 21 | 0 | 0
|  | 503 |  | VRN.5.03_004 | Náklady na přepravu, provoz, zřízení, zrušení a manipulaci veškerými zařízeními a mechanizací pro vertikální přesuny hmot po celou dobu stavby v rozsahu dle POV a harmonogramu dodavatele stavby, autojeřáby, jeřáby, stavební výtahy, zdviže, vč. nákladů na obslužný personál | soubor | 1 |  | 0 | vlastní |  | 0 |  | 0 | 21 | 0 | 0
|  | 504 |  | VRN.5.03_005 | Náklady na přepravu, provoz, zřízení, zrušení a manipulaci veškerými zařízeními a mechanizací pro horizontální přesuny hmot po celou dobu stavby v rozsahu dle POV a harmonogramu dodavatele stavby, ruční i mechanizovaná přeprava, vč. nákladů na obslužný personál | soubor | 1 |  | 0 | vlastní |  | 0 |  | 0 | 21 | 0 | 0
S/A.5/VRN.5/VRN.5/VRN.5.04 | 5 |  |  |  | VRN.5.04: Inženýrská činnost |  |  |  | 0 |  |  | 0 |  | 0 |  | 0 | 0
S/A.5/VRN.5/VRN.5/VRN.5.04/VRN.5.04 | 6 |  |  |  | VRN.5.04: Inženýrská činnost |  |  |  | 0 |  |  | 0 |  | 0 |  | 0 | 0
|  | 505 |  | VRN.5.04_001 | Inženýrská činnost v rozsahu a podrobnostech potřebných pro realizaci stavby za účelem zajištění veškerých potřebných vyjádření, místních šetření atp. po celou dobu stavby | soubor | 1 |  | 0 | vlastní |  | 0 |  | 0 | 21 | 0 | 0
S/A.5/VRN.5/VRN.5/VRN.5.05 | 5 |  |  |  | VRN.5.05: Provozní vlivy |  |  |  | 0 |  |  | 0 |  | 0 |  | 0 | 0
S/A.5/VRN.5/VRN.5/VRN.5.05/VRN.5.05 | 6 |  |  |  | VRN.5.05: Provozní vlivy |  |  |  | 0 |  |  | 0 |  | 0 |  | 0 | 0
|  | 506 |  | VRN.5.05_001 | Náklady na veškerá opatření BOZP po celou dobu trvání stavby v rozsahu dle platné legislativy, stanoveném projektovou dokumentací a dle organizace výstavby dodavatele vč. harmonogramu stavby | soubor | 1 |  | 0 | vlastní |  | 0 |  | 0 | 21 | 0 | 0
S/A.5/VRN.5/VRN.5/VRN.5.06 | 5 |  |  |  | VRN.5.06: Ostatní náklady |  |  |  | 0 |  |  | 0 |  | 0 |  | 0 | 0
S/A.5/VRN.5/VRN.5/VRN.5.06/VRN.5.06 | 6 |  |  |  | VRN.5.06: Ostatní náklady |  |  |  | 0 |  |  | 0 |  | 0 |  | 0 | 0
|  | 507 |  | VRN.5.06_001 | Náklady na vzorkování v rozsahu dle projektové dokumentace | soubor | 1 |  | 0 | vlastní |  | 0 |  | 0 | 21 | 0 | 0

## Figury (hidden)
Figura | Výraz | Hodnota | Popis