## Rekapitulace stavby
Export Komplet | [24 empty] | VZ | 2.0 | ZAMOK |  |  |  |  | False | False | {da56c463-f4b1-4772-b653-e40db7736bc5}
[31 empty] | 0,01 | 21
[31 empty] | 0,01 | 15
|  | REKAPITULACE STAVBY | [15 empty] | v --- níže se nacházejí doplnkové a pomocné údaje k sestavám --- v | [11 empty] | Návod na vyplnění | 0,001
|  | Kód: |  |  |  |  | 20230914 | [22 empty] | Měnit lze pouze buňky se žlutým podbarvením! 1) v Rekapitulaci stavby vyplňte údaje o Uchazeči (přenesou se do ostatních sestav i v jiných listech) 2) na vybraných listech vyplňte v sestavě Soupis prací ceny u položek | 0,01
|  | Stavba: |  |  |  |  | Rekonstrukce střechy Základní školy Za Chlumem 824 v Bílině | [23 empty] | 0,01
|  | KSO: | [11 empty] | CC-CZ: | [16 empty] | 0,01
|  | Místo: |  |  |  |  | Za Chlumem 824 | [6 empty] | Datum: |  | 14. 9. 2023 | [14 empty] | 0,01
0,01
|  | Zadavatel: | [11 empty] | IČ: |  | 00266230 | [14 empty] | 0,01
|  |  | Město Bílina | [10 empty] | DIČ: |  | CZ00266230 | [14 empty] | 0,01
0,01
|  | Uchazeč: | [11 empty] | IČ: |  | Vyplň údaj | [14 empty] | 0,01
|  |  | Vyplň údaj | [10 empty] | DIČ: |  | Vyplň údaj | [14 empty] | 0,01
False
|  | Projektant: | [11 empty] | IČ: |  | 27642411 | [14 empty] | False
|  |  | DEKPROJEKT s.r.o. | [10 empty] | DIČ: |  | CZ699000797 | [14 empty] | True
0,01
|  | Zpracovatel: | [11 empty] | IČ: |  | 27642411 | [14 empty] | 0,01
|  |  | DEKPROJEKT s.r.o. | [10 empty] | DIČ: |  | CZ699000797 | [14 empty] | False
Poznámka:
Soupis prací je sestaven s využitím Cenové soustavy ÚRS. Položky, které pochází z této cenové soustavy, jsou ve sloupci 'Cenová soustava' označeny popisem 'CS ÚRS' a úrovní příslušného kalendářního pololetí. Veškeré další informace vymezující popis a podmínky použití těchto položek z Cenové soustavy, které nejsou uvedeny přímo v soupisu prací, jsou neomezeně dálkově k dispozici na webu podminky.urs.cz.
|  | Cena bez DPH | [11 empty] | 0
[8 empty] | Sazba daně |  | Základ daně |  |  |  | Výše daně
|  | DPH |  | základní |  |  |  | 21% |  | 0 |  |  |  | 0
|  |  |  | snížená |  |  |  | 15% |  | 0 |  |  |  | 0
|  |  |  | zákl. přenesená |  |  |  | 21% |  | 0 |  |  |  | 0
|  |  |  | sníž. přenesená |  |  |  | 15% |  | 0 |  |  |  | 0
|  |  |  | nulová |  |  |  | 0% |  | 0 |  |  |  | 0
|  | Cena s DPH | [6 empty] | v |  | CZK |  |  | 0
REKAPITULACE OBJEKTŮ STAVBY A SOUPISŮ PRACÍ
| Kód: | [6 empty] | 20230914
| Stavba: | [6 empty] | Rekonstrukce střechy Základní školy Za Chlumem 824 v Bílině
| Místo: | [6 empty] | Za Chlumem 824 |  |  |  |  | Datum: |  | 14. 9. 2023
| Zadavatel: | [6 empty] | Město Bílina |  |  |  |  | Projektant: |  | DEKPROJEKT s.r.o. |  |  | Informatívní údaje z listů zakázek
| Uchazeč: | [11 empty] | Zpracovatel: |  | DEKPROJEKT s.r.o.
| Kód |  |  |  | Popis | [6 empty] | Cena bez DPH [CZK] |  |  |  | Cena s DPH [CZK] | Typ | z toho Ostat. náklady [CZK] | DPH [CZK] | Normohodiny [h] | DPH základní [CZK] | DPH snížená [CZK] | DPH základní přenesená [CZK] | DPH snížená přenesená [CZK] | Základna DPH základní | Základna DPH snížená | Základna DPH zákl. přenesená | Základna DPH sníž. přenesená | Základna DPH nulová
| Náklady stavby celkem | [10 empty] | 0 |  |  |  | 0 |  | 0 | 0 | 0 | 0 | 0 | 0 | 0 | 0 | 0 | 0 | 0 | 0 |  | D | 0 | ###NOIMPORT### | IMPORT | {da56c463-f4b1-4772-b653-e40db7736bc5} | {00000000-0000-0000-0000-000000000000}
/ |  | SO-01 |  |  |  | A1 - střecha | [5 empty] | 0 |  |  |  | 0 | STA | 0 | 0 | 0 | 0 | 0 | 0 | 0 | 0 | 0 | 0 | 0 | 0 |  |  | 1 |  | IMPORT | {57a0222f-2a8b-4876-a072-3988049f130e} | {da56c463-f4b1-4772-b653-e40db7736bc5} | 2
/ |  | SO-02 |  |  |  | A2 - střecha | [5 empty] | 0 |  |  |  | 0 | STA | 0 | 0 | 0 | 0 | 0 | 0 | 0 | 0 | 0 | 0 | 0 | 0 |  |  | 1 |  | IMPORT | {ae386b8d-d3a1-4bae-811a-138402cdf9b4} | {da56c463-f4b1-4772-b653-e40db7736bc5} | 2
/ |  | SO-03 |  |  |  | A3 - střecha | [5 empty] | 0 |  |  |  | 0 | STA | 0 | 0 | 0 | 0 | 0 | 0 | 0 | 0 | 0 | 0 | 0 | 0 |  |  | 1 |  | IMPORT | {0089c6cb-6219-463c-8aee-09ce9df962f0} | {da56c463-f4b1-4772-b653-e40db7736bc5} | 2
/ |  | SO-04 |  |  |  | A4 - střecha | [5 empty] | 0 |  |  |  | 0 | STA | 0 | 0 | 0 | 0 | 0 | 0 | 0 | 0 | 0 | 0 | 0 | 0 |  |  | 1 |  | IMPORT | {61adf526-01cb-4904-8549-14af6057cdbd} | {da56c463-f4b1-4772-b653-e40db7736bc5} | 2
/ |  | SO-05 |  |  |  | A5 - střecha | [5 empty] | 0 |  |  |  | 0 | STA | 0 | 0 | 0 | 0 | 0 | 0 | 0 | 0 | 0 | 0 | 0 | 0 |  |  | 1 |  | IMPORT | {4d52b02c-9646-4bf0-81fa-8c1c3316397a} | {da56c463-f4b1-4772-b653-e40db7736bc5} | 2
/ |  | SO-06 |  |  |  | A6 - střecha | [5 empty] | 0 |  |  |  | 0 | STA | 0 | 0 | 0 | 0 | 0 | 0 | 0 | 0 | 0 | 0 | 0 | 0 |  |  | 1 |  | IMPORT | {3c24c9c3-65fe-48d3-bacb-c14ebc26e226} | {da56c463-f4b1-4772-b653-e40db7736bc5} | 2
/ |  | SO-07 |  |  |  | B - střecha | [5 empty] | 0 |  |  |  | 0 | STA | 0 | 0 | 0 | 0 | 0 | 0 | 0 | 0 | 0 | 0 | 0 | 0 |  |  | 1 |  | IMPORT | {1bd4d616-21ef-4532-8589-34a583151bfa} | {da56c463-f4b1-4772-b653-e40db7736bc5} | 2
/ |  | SO-08 |  |  |  | C - střecha | [5 empty] | 0 |  |  |  | 0 | STA | 0 | 0 | 0 | 0 | 0 | 0 | 0 | 0 | 0 | 0 | 0 | 0 |  |  | 1 |  | IMPORT | {a9283363-7459-4aae-8b0b-1af2fd4db87f} | {da56c463-f4b1-4772-b653-e40db7736bc5} | 2
/ |  | SO-09 |  |  |  | D1 - střecha | [5 empty] | 0 |  |  |  | 0 | STA | 0 | 0 | 0 | 0 | 0 | 0 | 0 | 0 | 0 | 0 | 0 | 0 |  |  | 1 |  | IMPORT | {b596ce94-c199-4e39-936c-6d5c6083c704} | {da56c463-f4b1-4772-b653-e40db7736bc5} | 2
/ |  | SO-10 |  |  |  | D2 - střecha | [5 empty] | 0 |  |  |  | 0 | STA | 0 | 0 | 0 | 0 | 0 | 0 | 0 | 0 | 0 | 0 | 0 | 0 |  |  | 1 |  | IMPORT | {d76b36bd-eab0-433a-b907-9bd358ad4628} | {da56c463-f4b1-4772-b653-e40db7736bc5} | 2
/ |  | SO-11 |  |  |  | D3 - střecha | [5 empty] | 0 |  |  |  | 0 | STA | 0 | 0 | 0 | 0 | 0 | 0 | 0 | 0 | 0 | 0 | 0 | 0 |  |  | 1 |  | IMPORT | {219436b7-915b-4cf8-af85-f2c004ce49b7} | {da56c463-f4b1-4772-b653-e40db7736bc5} | 2
/ |  | SO-12 |  |  |  | D4 - střecha | [5 empty] | 0 |  |  |  | 0 | STA | 0 | 0 | 0 | 0 | 0 | 0 | 0 | 0 | 0 | 0 | 0 | 0 |  |  | 1 |  | IMPORT | {8a87471d-ae21-40c9-b437-32d4ae29bb54} | {da56c463-f4b1-4772-b653-e40db7736bc5} | 2

## SO-01 - A1 - střecha
{57a0222f-2a8b-4876-a072-3988049f130e}
2
| KRYCÍ LIST SOUPISU PRACÍ | [7 empty] | v --- níže se nacházejí doplnkové a pomocné údaje k sestavám --- v | [8 empty] | False
Stavba:
Rekonstrukce střechy Základní školy Za Chlumem 824 v Bílině
Objekt:
SO-01 - A1 - střecha
| KSO: |  |  |  |  | CC-CZ:
| Místo: |  | Za Chlumem 824 |  |  | Datum: | 14. 9. 2023
| Zadavatel: |  |  |  |  | IČ: | 00266230
|  | Město Bílina |  |  |  | DIČ: | CZ00266230
| Uchazeč: |  |  |  |  | IČ: | Vyplň údaj
|  | Vyplň údaj |  |  |  | DIČ: | Vyplň údaj
| Projektant: |  |  |  |  | IČ: | 27642411
|  | DEKPROJEKT s.r.o. |  |  |  | DIČ: | CZ699000797
| Zpracovatel: |  |  |  |  | IČ: | 27642411
|  | DEKPROJEKT s.r.o. |  |  |  | DIČ: | CZ699000797
Poznámka:
Soupis prací je sestaven s využitím Cenové soustavy ÚRS. Položky, které pochází z této cenové soustavy, jsou ve sloupci 'Cenová soustava' označeny popisem 'CS ÚRS' a úrovní příslušného kalendářního pololetí. Veškeré další informace vymezující popis a podmínky použití těchto položek z Cenové soustavy, které nejsou uvedeny přímo v soupisu prací, jsou neomezeně dálkově k dispozici na webu podminky.urs.cz.
| Cena bez DPH | [5 empty] | 0
|  |  | Základ daně |  |  | Sazba daně | Výše daně
| DPH | základní | 0 |  |  | 21% | 0
|  | snížená | 0 |  |  | 15% | 0
|  | zákl. přenesená | 0 |  |  | 21% | 0
|  | sníž. přenesená | 0 |  |  | 15% | 0
|  | nulová | 0 |  |  | 0% | 0
| Cena s DPH |  |  | v | CZK |  | 0
REKAPITULACE ČLENĚNÍ SOUPISU PRACÍ
Stavba:
Rekonstrukce střechy Základní školy Za Chlumem 824 v Bílině
Objekt:
SO-01 - A1 - střecha
Místo: |  |  | Za Chlumem 824 |  |  | Datum: | 14. 9. 2023
Zadavatel: |  |  | Město Bílina |  |  | Projektant: | DEKPROJEKT s.r.o.
Uchazeč: |  |  | Vyplň údaj |  |  | Zpracovatel: | DEKPROJEKT s.r.o.
Kód dílu - Popis | [6 empty] | Cena celkem [CZK]
Náklady stavby celkem | [6 empty] | 0 | [11 empty] | -1
| HSV - Práce a dodávky HSV | [5 empty] | 0
| 6 - Úpravy povrchů, podlahy a osazování výplní | [5 empty] | 0
| 9 - Ostatní konstrukce a práce, bourání | [5 empty] | 0
| 997 - Přesun sutě | [5 empty] | 0
| 998 - Přesun hmot | [5 empty] | 0
| PSV - Práce a dodávky PSV | [5 empty] | 0
| 712 - Povlakové krytiny | [5 empty] | 0
| 713 - Izolace tepelné | [5 empty] | 0
| 721 - Zdravotechnika - vnitřní kanalizace | [5 empty] | 0
| 741 - Elektroinstalace - silnoproud | [5 empty] | 0
| 762 - Konstrukce tesařské | [5 empty] | 0
| 764 - Konstrukce klempířské | [5 empty] | 0
| 767 - Konstrukce zámečnické | [5 empty] | 0
| 783 - Dokončovací práce - nátěry | [5 empty] | 0
| VRN - Vedlejší rozpočtové náklady | [5 empty] | 0
| VRN3 - Zařízení staveniště | [5 empty] | 0
| VRN4 - Inženýrská činnost | [5 empty] | 0
| VRN6 - Územní vlivy | [5 empty] | 0
SOUPIS PRACÍ
Stavba:
Rekonstrukce střechy Základní školy Za Chlumem 824 v Bílině
Objekt:
SO-01 - A1 - střecha
Místo: |  |  | Za Chlumem 824 |  |  | Datum: | 14. 9. 2023
Zadavatel: |  |  | Město Bílina |  |  | Projektant: | DEKPROJEKT s.r.o.
Uchazeč: |  |  | Vyplň údaj |  |  | Zpracovatel: | DEKPROJEKT s.r.o.
PČ | Typ | Kód | Popis | MJ | Množství | J.cena [CZK] | Cena celkem [CZK] | Cenová soustava |  | DPH | J. Nh [h] | Nh celkem [h] | J. hmotnost [t] | Hmotnost celkem [t] | J. suť [t] | Suť Celkem [t]
Náklady soupisu celkem | [6 empty] | 0 |  |  |  |  | 0 |  | 23.2199 |  | 1.3687 |  | D | -1 | [10 empty] | 0
| D | HSV | Práce a dodávky HSV |  |  |  | 0 |  |  |  |  | 0 |  | 0.0067275 |  | 0 | 1 | D | 0 |  |  |  | ROZPOCET | [6 empty] | 0
| D | 6 | Úpravy povrchů, podlahy a osazování výplní |  |  |  | 0 |  |  |  |  | 0 |  | 0.0067275 |  | 0 | 1 | D | 1 |  |  |  | ROZPOCET | [6 empty] | 0
1 | K | 622151031 | Penetrační nátěr vnějších pastovitých tenkovrstvých omítek silikonový stěn | m2 | 2.25 |  | 0 | CS ÚRS 2023 02 |  | základní |  | 0 | 0.00014 | 0.000315 | 0 | 0 | 4 | K | 2 |  |  |  | ROZPOCET | 0 | 0 | 0 | 0 | 0 | 1 | 0 | 4 | -511208975
| Online PSC |  | https://podminky.urs.cz/item/CS_URS_2023_02/622151031 | [14 empty] | Online PSC | 2
2 | K | 622531012 | Omítka tenkovrstvá silikonová vnějších ploch probarvená bez penetrace zatíraná (škrábaná), zrnitost 1,5 mm stěn | m2 | 2.25 |  | 0 | CS ÚRS 2023 02 |  | základní |  | 0 | 0.00285 | 0.0064125 | 0 | 0 | 4 | K | 2 |  |  |  | ROZPOCET | 0 | 0 | 0 | 0 | 0 | 1 | 0 | 4 | 2104100467
| Online PSC |  | https://podminky.urs.cz/item/CS_URS_2023_02/622531012 | [14 empty] | Online PSC | 2
| VV |  | nová omítka VZT nástavby | [14 empty] | VV | 2 | 1 | True | 0 | ROZPOCET
| VV |  | 0,65*(0,9+1,2)*2 |  | 2.73 | [12 empty] | VV | 2 | 2 | True | 0 | ROZPOCET
| VV |  | -2*(0,6*0,4) |  | -0.48 | [12 empty] | VV | 2 | 2 | True | 0 | ROZPOCET
| VV |  | Součet |  | 2.25 | [12 empty] | VV | 2 | 4 | True | 1 | ROZPOCET
| D | 9 | Ostatní konstrukce a práce, bourání |  |  |  | 0 |  |  |  |  | 0 |  | 0 |  | 0 | 1 | D | 1 |  |  |  | ROZPOCET | [6 empty] | 0
3 | K | 952902501 | Čištění budov při provádění oprav a udržovacích prací střešních nebo nadstřešních konstrukcí, střech plochých | m2 | 705.018 |  | 0 | CS ÚRS 2023 02 |  | základní |  | 0 | 0 | 0 | 0 | 0 | 4 | K | 2 |  |  |  | ROZPOCET | 0 | 0 | 0 | 0 | 0 | 1 | 0 | 4 | -432825261
| Online PSC |  | https://podminky.urs.cz/item/CS_URS_2023_02/952902501 | [14 empty] | Online PSC | 2
| D | 997 | Přesun sutě |  |  |  | 0 |  |  |  |  | 0 |  | 0 |  | 0 | 1 | D | 1 |  |  |  | ROZPOCET | [6 empty] | 0
4 | K | 997013152 | Vnitrostaveništní doprava suti a vybouraných hmot vodorovně do 50 m svisle s omezením mechanizace pro budovy a haly výšky přes 6 do 9 m | t | 1.369 |  | 0 | CS ÚRS 2023 02 |  | základní |  | 0 | 0 | 0 | 0 | 0 | 4 | K | 2 |  |  |  | ROZPOCET | 0 | 0 | 0 | 0 | 0 | 1 | 0 | 4 | 1562512829
| Online PSC |  | https://podminky.urs.cz/item/CS_URS_2023_02/997013152 | [14 empty] | Online PSC | 2
5 | K | 997013501 | Odvoz suti a vybouraných hmot na skládku nebo meziskládku se složením, na vzdálenost do 1 km | t | 1.369 |  | 0 | CS ÚRS 2023 02 |  | základní |  | 0 | 0 | 0 | 0 | 0 | 4 | K | 2 |  |  |  | ROZPOCET | 0 | 0 | 0 | 0 | 0 | 1 | 0 | 4 | -2062113904
| Online PSC |  | https://podminky.urs.cz/item/CS_URS_2023_02/997013501 | [14 empty] | Online PSC | 2
6 | K | 997013509 | Odvoz suti a vybouraných hmot na skládku nebo meziskládku se složením, na vzdálenost Příplatek k ceně za každý další i započatý 1 km přes 1 km | t | 26.011 |  | 0 | CS ÚRS 2023 02 |  | základní |  | 0 | 0 | 0 | 0 | 0 | 4 | K | 2 |  |  |  | ROZPOCET | 0 | 0 | 0 | 0 | 0 | 1 | 0 | 4 | 1127170563
| Online PSC |  | https://podminky.urs.cz/item/CS_URS_2023_02/997013509 | [14 empty] | Online PSC | 2
| P |  | Poznámka k položce: předpoklad odvozu do 20 km | [14 empty] | P | 2
| VV |  | 1,369*19 'Přepočtené koeficientem množství |  | 26.011 | [12 empty] | VV | 2 | 2 | False | 1 | ROZPOCET
7 | K | 997013645 | Poplatek za uložení stavebního odpadu na skládce (skládkovné) asfaltového bez obsahu dehtu zatříděného do Katalogu odpadů pod kódem 17 03 02 | t | 0.464 |  | 0 | CS ÚRS 2023 02 |  | základní |  | 0 | 0 | 0 | 0 | 0 | 4 | K | 2 |  |  |  | ROZPOCET | 0 | 0 | 0 | 0 | 0 | 1 | 0 | 4 | 1094359385
| Online PSC |  | https://podminky.urs.cz/item/CS_URS_2023_02/997013645 | [14 empty] | Online PSC | 2
| VV |  | 0,464 |  | 0.464 | [12 empty] | VV | 2 | 2 | True | 1 | ROZPOCET
8 | K | 997013814 | Poplatek za uložení stavebního odpadu na skládce (skládkovné) z izolačních materiálů zatříděného do Katalogu odpadů pod kódem 17 06 04 | t | 0.086 |  | 0 | CS ÚRS 2023 02 |  | základní |  | 0 | 0 | 0 | 0 | 0 | 4 | K | 2 |  |  |  | ROZPOCET | 0 | 0 | 0 | 0 | 0 | 1 | 0 | 4 | 879280183
| Online PSC |  | https://podminky.urs.cz/item/CS_URS_2023_02/997013814 | [14 empty] | Online PSC | 2
| VV |  | 0,086 |  | 0.086 | [12 empty] | VV | 2 | 2 | True | 1 | ROZPOCET
9 | K | 997013631 | Poplatek za uložení stavebního odpadu na skládce (skládkovné) směsného stavebního a demoličního zatříděného do Katalogu odpadů pod kódem 17 09 04 | t | 0.819 |  | 0 | CS ÚRS 2023 02 |  | základní |  | 0 | 0 | 0 | 0 | 0 | 4 | K | 2 |  |  |  | ROZPOCET | 0 | 0 | 0 | 0 | 0 | 1 | 0 | 4 | 553658508
| Online PSC |  | https://podminky.urs.cz/item/CS_URS_2023_02/997013631 | [14 empty] | Online PSC | 2
| VV |  | 1,369-0,464-0,086 |  | 0.819 | [12 empty] | VV | 2 | 2 | True | 1 | ROZPOCET
| D | 998 | Přesun hmot |  |  |  | 0 |  |  |  |  | 0 |  | 0 |  | 0 | 1 | D | 1 |  |  |  | ROZPOCET | [6 empty] | 0
10 | K | 998017002 | Přesun hmot pro budovy občanské výstavby, bydlení, výrobu a služby s omezením mechanizace vodorovná dopravní vzdálenost do 100 m pro budovy s jakoukoliv nosnou konstrukcí výšky přes 6 do 12 m | t | 0.166 |  | 0 | CS ÚRS 2023 02 |  | základní |  | 0 | 0 | 0 | 0 | 0 | 4 | K | 2 |  |  |  | ROZPOCET | 0 | 0 | 0 | 0 | 0 | 1 | 0 | 4 | 449141766
| Online PSC |  | https://podminky.urs.cz/item/CS_URS_2023_02/998017002 | [14 empty] | Online PSC | 2
| D | PSV | Práce a dodávky PSV |  |  |  | 0 |  |  |  |  | 0 |  | 23.2131 |  | 1.3687 | 2 | D | 0 |  |  |  | ROZPOCET | [6 empty] | 0
| D | 712 | Povlakové krytiny |  |  |  | 0 |  |  |  |  | 0 |  | 16.9669 |  | 0.4637 | 2 | D | 1 |  |  |  | ROZPOCET | [6 empty] | 0
11 | K | 712300921 | Opravy povlakové krytiny střech plochých do 10° Příplatek k ceně za správkový kus NAIP přitavením | kus | 706 |  | 0 | CS ÚRS 2023 02 |  | základní |  | 0 | 0.00045 | 0.3177 | 0 | 0 | 16 | K | 2 |  |  |  | ROZPOCET | 0 | 0 | 0 | 0 | 0 | 1 | 0 | 16 | -1514466813
| Online PSC |  | https://podminky.urs.cz/item/CS_URS_2023_02/712300921 | [14 empty] | Online PSC | 2
| VV |  | vyspravení podkladu - předpoklad 1 ks/m2 | [14 empty] | VV | 2 | 1 | True | 0 | ROZPOCET
| VV |  | 705,018 |  | 705.018 | [12 empty] | VV | 2 | 2 | True | 0 | ROZPOCET
| VV |  | zaokrouhlení | [14 empty] | VV | 2 | 1 | True | 0 | ROZPOCET
| VV |  | 0,982 |  | 0.982 | [12 empty] | VV | 2 | 2 | True | 0 | ROZPOCET
| VV |  | Součet |  | 706 | [12 empty] | VV | 2 | 4 | True | 1 | ROZPOCET
12 | K | 712311101 | Provedení povlakové krytiny střech plochých do 10° natěradly a tmely za studena nátěrem lakem penetračním nebo asfaltovým | m2 | 705.018 |  | 0 | CS ÚRS 2023 02 |  | základní |  | 0 | 0 | 0 | 0 | 0 | 16 | K | 2 |  |  |  | ROZPOCET | 0 | 0 | 0 | 0 | 0 | 1 | 0 | 16 | 1385707097
| Online PSC |  | https://podminky.urs.cz/item/CS_URS_2023_02/712311101 | [14 empty] | Online PSC | 2
| VV |  | skladba A EPS 150 | [14 empty] | VV | 2 | 1 | True | 0 | ROZPOCET
| VV |  | - vnitřní plocha | [14 empty] | VV | 2 | 1 | True | 0 | ROZPOCET
| VV |  | 17,683*36,268 |  | 641.327 | [12 empty] | VV | 2 | 2 | True | 0 | ROZPOCET
| VV |  | 10,819*5,887 |  | 63.691 | [12 empty] | VV | 2 | 2 | True | 0 | ROZPOCET
| VV |  | Součet |  | 705.018 | [12 empty] | VV | 2 | 4 | True | 1 | ROZPOCET
13 | M | 11163153 | emulze asfaltová penetrační | litr | 246.756 |  | 0 | CS ÚRS 2023 02 |  | základní |  | 0 | 0.001 | 0.24676 | 0 | 0 | 32 | M | 2 |  |  |  | ROZPOCET | 0 | 0 | 0 | 0 | 0 | 1 | 0 | 16 | -887010143
| VV |  | 705,018*0,35 'Přepočtené koeficientem množství |  | 246.756 | [12 empty] | VV | 2 | 2 | False | 1 | ROZPOCET
14 | K | 712341559 | Provedení povlakové krytiny střech plochých do 10° pásy přitavením NAIP v plné ploše | m2 | 705.018 |  | 0 | CS ÚRS 2023 02 |  | základní |  | 0 | 0.00088 | 0.62042 | 0 | 0 | 16 | K | 2 |  |  |  | ROZPOCET | 0 | 0 | 0 | 0 | 0 | 1 | 0 | 16 | -966131168
| Online PSC |  | https://podminky.urs.cz/item/CS_URS_2023_02/712341559 | [14 empty] | Online PSC | 2
15 | M | 62853004 | pás asfaltový natavitelný modifikovaný SBS s vložkou ze skleněné tkaniny a spalitelnou PE fólií nebo jemnozrnným minerálním posypem na horním povrchu tl 4,0mm | m2 | 821.698 |  | 0 | CS ÚRS 2023 02 |  | základní |  | 0 | 0.0054 | 4.4372 | 0 | 0 | 32 | M | 2 |  |  |  | ROZPOCET | 0 | 0 | 0 | 0 | 0 | 1 | 0 | 16 | 2137718602
| VV |  | 705,018*1,1655 'Přepočtené koeficientem množství |  | 821.698 | [12 empty] | VV | 2 | 2 | False | 1 | ROZPOCET
16 | K | 712331111 | Provedení povlakové krytiny střech plochých do 10° pásy na sucho podkladní samolepící asfaltový pás | m2 | 705.018 |  | 0 | CS ÚRS 2023 02 |  | základní |  | 0 | 0 | 0 | 0 | 0 | 16 | K | 2 |  |  |  | ROZPOCET | 0 | 0 | 0 | 0 | 0 | 1 | 0 | 16 | 589075469
| Online PSC |  | https://podminky.urs.cz/item/CS_URS_2023_02/712331111 | [14 empty] | Online PSC | 2
17 | M | 62866281 | pás asfaltový samolepicí modifikovaný SBS s vložkou ze skleněné tkaniny se spalitelnou fólií nebo jemnozrnným minerálním posypem nebo textilií na horním povrchu tl 3,0mm | m2 | 821.698 |  | 0 | CS ÚRS 2023 02 |  | základní |  | 0 | 0.004 | 3.2868 | 0 | 0 | 32 | M | 2 |  |  |  | ROZPOCET | 0 | 0 | 0 | 0 | 0 | 1 | 0 | 16 | -370925890
| VV |  | 705,018*1,1655 'Přepočtené koeficientem množství |  | 821.698 | [12 empty] | VV | 2 | 2 | False | 1 | ROZPOCET
18 | K | 712341559 | Provedení povlakové krytiny střech plochých do 10° pásy přitavením NAIP v plné ploše | m2 | 705.018 |  | 0 | CS ÚRS 2023 02 |  | základní |  | 0 | 0.00088 | 0.62042 | 0 | 0 | 16 | K | 2 |  |  |  | ROZPOCET | 0 | 0 | 0 | 0 | 0 | 1 | 0 | 16 | -1120986722
| Online PSC |  | https://podminky.urs.cz/item/CS_URS_2023_02/712341559 | [14 empty] | Online PSC | 2
19 | M | 62855017 | pás asfaltový natavitelný modifikovaný SBS s vložkou z polyesterové vyztužené rohože s retardéry hoření, BROOF(t3) a hrubozrnným břidličným posypem na horním povrchu tl 4,5mm | m2 | 821.698 |  | 0 | CS ÚRS 2023 02 |  | základní |  | 0 | 0.00554 | 4.5522 | 0 | 0 | 32 | M | 2 |  |  |  | ROZPOCET | 0 | 0 | 0 | 0 | 0 | 1 | 0 | 16 | -582959487
| VV |  | 705,018*1,1655 'Přepočtené koeficientem množství |  | 821.698 | [12 empty] | VV | 2 | 2 | False | 1 | ROZPOCET
20 | K | 712391176 | Provedení povlakové krytiny střech plochých do 10° -ostatní práce připevnění izolace kotvícími terči | kus | 3600 |  | 0 | CS ÚRS 2023 02 |  | základní |  | 0 | 0 | 0 | 0 | 0 | 16 | K | 2 |  |  |  | ROZPOCET | 0 | 0 | 0 | 0 | 0 | 1 | 0 | 16 | -934781915
| Online PSC |  | https://podminky.urs.cz/item/CS_URS_2023_02/712391176 | [14 empty] | Online PSC | 2
| VV |  | oblast F | [14 empty] | VV | 2 | 1 | True | 0 | ROZPOCET
| VV |  | (13,61+13,6+13,6+(1,85*(5,74+2,75+9,49)))*7,5 |  | 555.548 | [12 empty] | VV | 2 | 2 | True | 0 | ROZPOCET
| VV |  | oblast G | [14 empty] | VV | 2 | 1 | True | 0 | ROZPOCET
| VV |  | (1,85*(8,485+32,81+4,37+27,07))*6 |  | 807.359 | [12 empty] | VV | 2 | 2 | True | 0 | ROZPOCET
| VV |  | oblast H | [14 empty] | VV | 2 | 1 | True | 0 | ROZPOCET
| VV |  | (705,018-74,073-134,56)*4,5 |  | 2233.733 | [12 empty] | VV | 2 | 2 | True | 0 | ROZPOCET
| VV |  | zaokrouhlení | [14 empty] | VV | 2 | 1 | True | 0 | ROZPOCET
| VV |  | 3,36 |  | 3.36 | [12 empty] | VV | 2 | 2 | True | 0 | ROZPOCET
| VV |  | Součet |  | 3600 | [12 empty] | VV | 2 | 4 | True | 1 | ROZPOCET
21 | M | 56280332 | teleskopická hmoždinka pro kotvení TI dl 255mm | kus | 3600 |  | 0 | CS ÚRS 2023 02 |  | základní |  | 0 | 2e-05 | 0.072 | 0 | 0 | 32 | M | 2 |  |  |  | ROZPOCET | 0 | 0 | 0 | 0 | 0 | 1 | 0 | 16 | 533547390
22 | M | 30908102 | šroub pro přímou montáž do betonu a pórobetonu s korozní odolností 15 cyklů, D 6,3x100mm | 100 kus | 36 |  | 0 | CS ÚRS 2023 02 |  | základní |  | 0 | 0.0011 | 0.0396 | 0 | 0 | 32 | M | 2 |  |  |  | ROZPOCET | 0 | 0 | 0 | 0 | 0 | 1 | 0 | 16 | -1631850504
| VV |  | 3600*0,01 'Přepočtené koeficientem množství |  | 36 | [12 empty] | VV | 2 | 2 | False | 1 | ROZPOCET
23 | K | 712341715 | Provedení povlakové krytiny střech plochých do 10° pásy přitavením NAIP ostatní činnosti při pokládání pásů (materiál ve specifikaci) zaizolování prostupů střešní rovinou kruhový průřez, průměr do 300 mm | kus | 4 |  | 0 | CS ÚRS 2023 02 |  | základní |  | 0 | 0.00108 | 0.00432 | 0 | 0 | 16 | K | 2 |  |  |  | ROZPOCET | 0 | 0 | 0 | 0 | 0 | 1 | 0 | 16 | 472674325
| Online PSC |  | https://podminky.urs.cz/item/CS_URS_2023_02/712341715 | [14 empty] | Online PSC | 2
| VV |  | - při spodní i vrchní HI (x2) | [14 empty] | VV | 2 | 1 | True | 0 | ROZPOCET
| VV |  | komínek DN 200 | [14 empty] | VV | 2 | 1 | True | 0 | ROZPOCET
| VV |  | 1*2 |  | 2 | [12 empty] | VV | 2 | 2 | True | 0 | ROZPOCET
| VV |  | komínke DN 300 | [14 empty] | VV | 2 | 1 | True | 0 | ROZPOCET
| VV |  | 1*2 |  | 2 | [12 empty] | VV | 2 | 2 | True | 0 | ROZPOCET
| VV |  | Součet |  | 4 | [12 empty] | VV | 2 | 4 | True | 1 | ROZPOCET
24 | M | 62853004 | pás asfaltový natavitelný modifikovaný SBS s vložkou ze skleněné tkaniny a spalitelnou PE fólií nebo jemnozrnným minerálním posypem na horním povrchu tl 4,0mm | m2 | 2 |  | 0 | CS ÚRS 2023 02 |  | základní |  | 0 | 0.0054 | 0.0108 | 0 | 0 | 32 | M | 2 |  |  |  | ROZPOCET | 0 | 0 | 0 | 0 | 0 | 1 | 0 | 16 | 2044123549
| VV |  | 4*0,5 'Přepočtené koeficientem množství |  | 2 | [12 empty] | VV | 2 | 2 | False | 1 | ROZPOCET
25 | M | 62855017 | pás asfaltový natavitelný modifikovaný SBS s vložkou z polyesterové vyztužené rohože s retardéry hoření, BROOF(t3) a hrubozrnným břidličným posypem na horním povrchu tl 4,5mm | m2 | 2 |  | 0 | CS ÚRS 2023 02 |  | základní |  | 0 | 0.00554 | 0.01108 | 0 | 0 | 32 | M | 2 |  |  |  | ROZPOCET | 0 | 0 | 0 | 0 | 0 | 1 | 0 | 16 | -1480285439
| VV |  | 4*0,5 'Přepočtené koeficientem množství |  | 2 | [12 empty] | VV | 2 | 2 | False | 1 | ROZPOCET
26 | K | 712341715 | Provedení povlakové krytiny střech plochých do 10° pásy přitavením NAIP ostatní činnosti při pokládání pásů (materiál ve specifikaci) zaizolování prostupů střešní rovinou kruhový průřez, průměr do 300 mm | kus | 2 |  | 0 | CS ÚRS 2023 02 |  | základní |  | 0 | 0.00108 | 0.00216 | 0 | 0 | 16 | K | 2 |  |  |  | ROZPOCET | 0 | 0 | 0 | 0 | 0 | 1 | 0 | 16 | -711920900
| Online PSC |  | https://podminky.urs.cz/item/CS_URS_2023_02/712341715 | [14 empty] | Online PSC | 2
| VV |  | detail D | [14 empty] | VV | 2 | 1 | True | 0 | ROZPOCET
| VV |  | komínek DN 120 | [14 empty] | VV | 2 | 1 | True | 0 | ROZPOCET
| VV |  | 2 |  | 2 | [12 empty] | VV | 2 | 2 | True | 1 | ROZPOCET
27 | M | 62851033 | prostup parozábranou s integrovanou manžetou z modifikovaného asfaltového pásu DN 125 | kus | 2 |  | 0 | CS ÚRS 2023 02 |  | základní |  | 0 | 0.00202 | 0.00404 | 0 | 0 | 32 | M | 2 |  |  |  | ROZPOCET | 0 | 0 | 0 | 0 | 0 | 1 | 0 | 16 | -598886249
28 | K | 712341715 | Provedení povlakové krytiny střech plochých do 10° pásy přitavením NAIP ostatní činnosti při pokládání pásů (materiál ve specifikaci) zaizolování prostupů střešní rovinou kruhový průřez, průměr do 300 mm | kus | 2 |  | 0 | CS ÚRS 2023 02 |  | základní |  | 0 | 0.00108 | 0.00216 | 0 | 0 | 16 | K | 2 |  |  |  | ROZPOCET | 0 | 0 | 0 | 0 | 0 | 1 | 0 | 16 | -1317522904
| Online PSC |  | https://podminky.urs.cz/item/CS_URS_2023_02/712341715 | [14 empty] | Online PSC | 2
29 | M | 62851028 | odvětrání kanalizace ploché střechy s integrovanou manžetou z modifikovaného asfaltového pásu DN 125 | kus | 2 |  | 0 | CS ÚRS 2023 02 |  | základní |  | 0 | 0.00233 | 0.00466 | 0 | 0 | 32 | M | 2 |  |  |  | ROZPOCET | 0 | 0 | 0 | 0 | 0 | 1 | 0 | 16 | -1369127775
30 | K | 712340832 | Odstranění povlakové krytiny střech plochých do 10° z přitavených pásů NAIP v plné ploše dvouvrstvé | m2 | 42.155 |  | 0 | CS ÚRS 2023 02 |  | základní |  | 0 | 0 | 0 | 0.011 | 0.4637 | 16 | K | 2 |  |  |  | ROZPOCET | 0 | 0 | 0 | 0 | 0 | 1 | 0 | 16 | -964862802
| Online PSC |  | https://podminky.urs.cz/item/CS_URS_2023_02/712340832 | [14 empty] | Online PSC | 2
| VV |  | detail C - vtok | [14 empty] | VV | 2 | 1 | True | 0 | ROZPOCET
| VV |  | vyříznutí stávající skladby | [14 empty] | VV | 2 | 1 | True | 0 | ROZPOCET
| VV |  | - střecha A1 | [14 empty] | VV | 2 | 1 | True | 0 | ROZPOCET
| VV |  | (42,155)*1 |  | 42.155 | [12 empty] | VV | 2 | 2 | True | 1 | ROZPOCET
31 | K | 712311101 | Provedení povlakové krytiny střech plochých do 10° natěradly a tmely za studena nátěrem lakem penetračním nebo asfaltovým | m2 | 59.017 |  | 0 | CS ÚRS 2023 02 |  | základní |  | 0 | 0 | 0 | 0 | 0 | 16 | K | 2 |  |  |  | ROZPOCET | 0 | 0 | 0 | 0 | 0 | 1 | 0 | 16 | -1939477237
| Online PSC |  | https://podminky.urs.cz/item/CS_URS_2023_02/712311101 | [14 empty] | Online PSC | 2
| VV |  | detail C - vtok | [14 empty] | VV | 2 | 1 | True | 0 | ROZPOCET
| VV |  | - střecha A1 | [14 empty] | VV | 2 | 1 | True | 0 | ROZPOCET
| VV |  | (42,155)*1,4 |  | 59.017 | [12 empty] | VV | 2 | 2 | True | 1 | ROZPOCET
32 | M | 11163153 | emulze asfaltová penetrační | litr | 18.885 |  | 0 | CS ÚRS 2023 02 |  | základní |  | 0 | 0.001 | 0.018885 | 0 | 0 | 32 | M | 2 |  |  |  | ROZPOCET | 0 | 0 | 0 | 0 | 0 | 1 | 0 | 16 | 1615561059
| VV |  | 59,017*0,32 'Přepočtené koeficientem množství |  | 18.885 | [12 empty] | VV | 2 | 2 | False | 1 | ROZPOCET
33 | K | 712341559 | Provedení povlakové krytiny střech plochých do 10° pásy přitavením NAIP v plné ploše | m2 | 59.017 |  | 0 | CS ÚRS 2023 02 |  | základní |  | 0 | 0.00088 | 0.051935 | 0 | 0 | 16 | K | 2 |  |  |  | ROZPOCET | 0 | 0 | 0 | 0 | 0 | 1 | 0 | 16 | 874126340
| Online PSC |  | https://podminky.urs.cz/item/CS_URS_2023_02/712341559 | [14 empty] | Online PSC | 2
| VV |  | detail C - vtok | [14 empty] | VV | 2 | 1 | True | 0 | ROZPOCET
| VV |  | - střecha A1 | [14 empty] | VV | 2 | 1 | True | 0 | ROZPOCET
| VV |  | (42,155)*1,4 |  | 59.017 | [12 empty] | VV | 2 | 2 | True | 1 | ROZPOCET
34 | M | 62853004 | pás asfaltový natavitelný modifikovaný SBS s vložkou ze skleněné tkaniny a spalitelnou PE fólií nebo jemnozrnným minerálním posypem na horním povrchu tl 4,0mm | m2 | 68.784 |  | 0 | CS ÚRS 2023 02 |  | základní |  | 0 | 0.0054 | 0.37143 | 0 | 0 | 32 | M | 2 |  |  |  | ROZPOCET | 0 | 0 | 0 | 0 | 0 | 1 | 0 | 16 | 106566969
| VV |  | 59,017*1,1655 'Přepočtené koeficientem množství |  | 68.784 | [12 empty] | VV | 2 | 2 | False | 1 | ROZPOCET
35 | K | 712811101 | Provedení povlakové krytiny střech samostatným vytažením izolačního povlaku za studena na konstrukce převyšující úroveň střechy, nátěrem penetračním | m2 | 103.701 |  | 0 | CS ÚRS 2023 02 |  | základní |  | 0 | 0 | 0 | 0 | 0 | 16 | K | 2 |  |  |  | ROZPOCET | 0 | 0 | 0 | 0 | 0 | 1 | 0 | 16 | 855894895
| Online PSC |  | https://podminky.urs.cz/item/CS_URS_2023_02/712811101 | [14 empty] | Online PSC | 2
| VV |  | detail A - atika | [14 empty] | VV | 2 | 1 | True | 0 | ROZPOCET
| VV |  | dle vnitřních rozměrů | [14 empty] | VV | 2 | 1 | True | 0 | ROZPOCET
| VV |  | - šířka 850 mm předpoklad dle skladeb a detailu - od spodní hrany TI | [14 empty] | VV | 2 | 1 | True | 0 | ROZPOCET
| VV |  | - střecha A1 | [14 empty] | VV | 2 | 1 | True | 0 | ROZPOCET
| VV |  | (42,009+17,683+36,268+6,865+5,887)*0,85 |  | 92.405 | [12 empty] | VV | 2 | 2 | True | 0 | ROZPOCET
| VV |  | detail B - vnitřní atika | [14 empty] | VV | 2 | 1 | True | 0 | ROZPOCET
| VV |  | - šířka 850 mm předpoklad dle skladeb a detailu - od spodní hrany TI | [14 empty] | VV | 2 | 1 | True | 0 | ROZPOCET
| VV |  | - střecha A1 | [14 empty] | VV | 2 | 1 | True | 0 | ROZPOCET
| VV |  | (10,819)*0,85 |  | 9.196 | [12 empty] | VV | 2 | 2 | True | 0 | ROZPOCET
| VV |  | detail E - rozhraní střecha/stěna | [14 empty] | VV | 2 | 1 | True | 0 | ROZPOCET
| VV |  | - šírka 500 - předpoklad dle skladeb a detailu | [14 empty] | VV | 2 | 1 | True | 0 | ROZPOCET
| VV |  | - střecha A1 | [14 empty] | VV | 2 | 1 | True | 0 | ROZPOCET
| VV |  | - VZT komora | [14 empty] | VV | 2 | 1 | True | 0 | ROZPOCET
| VV |  | (2*(0,9+1,2))*0,5 |  | 2.1 | [12 empty] | VV | 2 | 2 | True | 0 | ROZPOCET
| VV |  | Součet |  | 103.701 | [12 empty] | VV | 2 | 4 | True | 1 | ROZPOCET
36 | M | 11163153 | emulze asfaltová penetrační | litr | 36.295 |  | 0 | CS ÚRS 2023 02 |  | základní |  | 0 | 0.001 | 0.036295 | 0 | 0 | 32 | M | 2 |  |  |  | ROZPOCET | 0 | 0 | 0 | 0 | 0 | 1 | 0 | 16 | -976457652
| VV |  | 103,701*0,35 'Přepočtené koeficientem množství |  | 36.295 | [12 empty] | VV | 2 | 2 | False | 1 | ROZPOCET
37 | K | 712841559 | Provedení povlakové krytiny střech samostatným vytažením izolačního povlaku pásy přitavením na konstrukce převyšující úroveň střechy, NAIP | m2 | 103.701 |  | 0 | CS ÚRS 2023 02 |  | základní |  | 0 | 0.00094 | 0.097479 | 0 | 0 | 16 | K | 2 |  |  |  | ROZPOCET | 0 | 0 | 0 | 0 | 0 | 1 | 0 | 16 | 1972985888
| Online PSC |  | https://podminky.urs.cz/item/CS_URS_2023_02/712841559 | [14 empty] | Online PSC | 2
| VV |  | detail A - atika | [14 empty] | VV | 2 | 1 | True | 0 | ROZPOCET
| VV |  | dle vnitřních rozměrů | [14 empty] | VV | 2 | 1 | True | 0 | ROZPOCET
| VV |  | - šířka 850 mm předpoklad dle skladeb a detailu - od spodní hrany TI | [14 empty] | VV | 2 | 1 | True | 0 | ROZPOCET
| VV |  | - střecha A1 | [14 empty] | VV | 2 | 1 | True | 0 | ROZPOCET
| VV |  | (42,009+17,683+36,268+6,865+5,887)*0,85 |  | 92.405 | [12 empty] | VV | 2 | 2 | True | 0 | ROZPOCET
| VV |  | detail B - vnitřní atika | [14 empty] | VV | 2 | 1 | True | 0 | ROZPOCET
| VV |  | - šířka 850 mm předpoklad dle skladeb a detailu - od spodní hrany TI | [14 empty] | VV | 2 | 1 | True | 0 | ROZPOCET
| VV |  | - střecha A1 | [14 empty] | VV | 2 | 1 | True | 0 | ROZPOCET
| VV |  | (10,819)*0,85 |  | 9.196 | [12 empty] | VV | 2 | 2 | True | 0 | ROZPOCET
| VV |  | detail E - rozhraní střecha/stěna | [14 empty] | VV | 2 | 1 | True | 0 | ROZPOCET
| VV |  | - šírka 500 - předpoklad dle skladeb a detailu | [14 empty] | VV | 2 | 1 | True | 0 | ROZPOCET
| VV |  | - střecha A1 | [14 empty] | VV | 2 | 1 | True | 0 | ROZPOCET
| VV |  | - VZT komora | [14 empty] | VV | 2 | 1 | True | 0 | ROZPOCET
| VV |  | (2*(0,9+1,2))*0,5 |  | 2.1 | [12 empty] | VV | 2 | 2 | True | 0 | ROZPOCET
| VV |  | Součet |  | 103.701 | [12 empty] | VV | 2 | 4 | True | 1 | ROZPOCET
38 | M | 62853004 | pás asfaltový natavitelný modifikovaný SBS s vložkou ze skleněné tkaniny a spalitelnou PE fólií nebo jemnozrnným minerálním posypem na horním povrchu tl 4,0mm | m2 | 124.441 |  | 0 | CS ÚRS 2023 02 |  | základní |  | 0 | 0.0054 | 0.67198 | 0 | 0 | 32 | M | 2 |  |  |  | ROZPOCET | 0 | 0 | 0 | 0 | 0 | 1 | 0 | 16 | 189500051
| VV |  | 103,701*1,2 'Přepočtené koeficientem množství |  | 124.441 | [12 empty] | VV | 2 | 2 | False | 1 | ROZPOCET
39 | K | 712831101 | Provedení povlakové krytiny střech samostatným vytažením izolačního povlaku pásy na sucho na konstrukce převyšující úroveň střechy, AIP, NAIP nebo tkaninou | m2 | 120.008 |  | 0 | CS ÚRS 2023 02 |  | základní |  | 0 | 0 | 0 | 0 | 0 | 16 | K | 2 |  |  |  | ROZPOCET | 0 | 0 | 0 | 0 | 0 | 1 | 0 | 16 | -26595669
| Online PSC |  | https://podminky.urs.cz/item/CS_URS_2023_02/712831101 | [14 empty] | Online PSC | 2
| VV |  | detail A - atika | [14 empty] | VV | 2 | 1 | True | 0 | ROZPOCET
| VV |  | dle vnitřních rozměrů | [14 empty] | VV | 2 | 1 | True | 0 | ROZPOCET
| VV |  | - šířka 1000 mm dle detailu | [14 empty] | VV | 2 | 1 | True | 0 | ROZPOCET
| VV |  | - střecha A1 | [14 empty] | VV | 2 | 1 | True | 0 | ROZPOCET
| VV |  | (42,009+17,683+36,268+6,865+5,887)*1 |  | 108.712 | [12 empty] | VV | 2 | 2 | True | 0 | ROZPOCET
| VV |  | detail B - vnitřní atika | [14 empty] | VV | 2 | 1 | True | 0 | ROZPOCET
| VV |  | - šířka 850 mm dle detailu | [14 empty] | VV | 2 | 1 | True | 0 | ROZPOCET
| VV |  | - střecha A1 | [14 empty] | VV | 2 | 1 | True | 0 | ROZPOCET
| VV |  | (10,819)*0,85 |  | 9.196 | [12 empty] | VV | 2 | 2 | True | 0 | ROZPOCET
| VV |  | detail E - rozhraní střecha/stěna | [14 empty] | VV | 2 | 1 | True | 0 | ROZPOCET
| VV |  | - šírka 500 - předpoklad dle skladeb a detailu | [14 empty] | VV | 2 | 1 | True | 0 | ROZPOCET
| VV |  | - střecha A1 | [14 empty] | VV | 2 | 1 | True | 0 | ROZPOCET
| VV |  | - VZT komora | [14 empty] | VV | 2 | 1 | True | 0 | ROZPOCET
| VV |  | (2*(0,9+1,2))*0,5 |  | 2.1 | [12 empty] | VV | 2 | 2 | True | 0 | ROZPOCET
| VV |  | Součet |  | 120.008 | [12 empty] | VV | 2 | 4 | True | 1 | ROZPOCET
40 | M | 62866281 | pás asfaltový samolepicí modifikovaný SBS s vložkou ze skleněné tkaniny se spalitelnou fólií nebo jemnozrnným minerálním posypem nebo textilií na horním povrchu tl 3,0mm | m2 | 144.01 |  | 0 | CS ÚRS 2023 02 |  | základní |  | 0 | 0.004 | 0.57604 | 0 | 0 | 32 | M | 2 |  |  |  | ROZPOCET | 0 | 0 | 0 | 0 | 0 | 1 | 0 | 16 | 303737979
| VV |  | 120,008*1,2 'Přepočtené koeficientem množství |  | 144.01 | [12 empty] | VV | 2 | 2 | False | 1 | ROZPOCET
41 | K | 712841559 | Provedení povlakové krytiny střech samostatným vytažením izolačního povlaku pásy přitavením na konstrukce převyšující úroveň střechy, NAIP | m2 | 120.008 |  | 0 | CS ÚRS 2023 02 |  | základní |  | 0 | 0.00094 | 0.11281 | 0 | 0 | 16 | K | 2 |  |  |  | ROZPOCET | 0 | 0 | 0 | 0 | 0 | 1 | 0 | 16 | -290791959
| Online PSC |  | https://podminky.urs.cz/item/CS_URS_2023_02/712841559 | [14 empty] | Online PSC | 2
| VV |  | detail A - atika | [14 empty] | VV | 2 | 1 | True | 0 | ROZPOCET
| VV |  | dle vnitřních rozměrů | [14 empty] | VV | 2 | 1 | True | 0 | ROZPOCET
| VV |  | - šířka 1000 mm dle detailu | [14 empty] | VV | 2 | 1 | True | 0 | ROZPOCET
| VV |  | - střecha A1 | [14 empty] | VV | 2 | 1 | True | 0 | ROZPOCET
| VV |  | (42,009+17,683+36,268+6,865+5,887)*1 |  | 108.712 | [12 empty] | VV | 2 | 2 | True | 0 | ROZPOCET
| VV |  | detail B - vnitřní atika | [14 empty] | VV | 2 | 1 | True | 0 | ROZPOCET
| VV |  | - šířka 850 mm dle detailu | [14 empty] | VV | 2 | 1 | True | 0 | ROZPOCET
| VV |  | - střecha A1 | [14 empty] | VV | 2 | 1 | True | 0 | ROZPOCET
| VV |  | (10,819)*0,85 |  | 9.196 | [12 empty] | VV | 2 | 2 | True | 0 | ROZPOCET
| VV |  | detail E - rozhraní střecha/stěna | [14 empty] | VV | 2 | 1 | True | 0 | ROZPOCET
| VV |  | - šírka 500 - předpoklad dle skladeb a detailu | [14 empty] | VV | 2 | 1 | True | 0 | ROZPOCET
| VV |  | - střecha A1 | [14 empty] | VV | 2 | 1 | True | 0 | ROZPOCET
| VV |  | - VZT komora | [14 empty] | VV | 2 | 1 | True | 0 | ROZPOCET
| VV |  | (2*(0,9+1,2))*0,5 |  | 2.1 | [12 empty] | VV | 2 | 2 | True | 0 | ROZPOCET
| VV |  | Součet |  | 120.008 | [12 empty] | VV | 2 | 4 | True | 1 | ROZPOCET
42 | M | 62855017 | pás asfaltový natavitelný modifikovaný SBS s vložkou z polyesterové vyztužené rohože s retardéry hoření, BROOF(t3) a hrubozrnným břidličným posypem na horním povrchu tl 4,5mm | m2 | 144.01 |  | 0 | CS ÚRS 2023 02 |  | základní |  | 0 | 0.00554 | 0.79782 | 0 | 0 | 32 | M | 2 |  |  |  | ROZPOCET | 0 | 0 | 0 | 0 | 0 | 1 | 0 | 16 | -1373975949
| VV |  | 120,008*1,2 'Přepočtené koeficientem množství |  | 144.01 | [12 empty] | VV | 2 | 2 | False | 1 | ROZPOCET
43 | K | 998712102 | Přesun hmot pro povlakové krytiny stanovený z hmotnosti přesunovaného materiálu vodorovná dopravní vzdálenost do 50 m v objektech výšky přes 6 do 12 m | t | 16.967 |  | 0 | CS ÚRS 2023 02 |  | základní |  | 0 | 0 | 0 | 0 | 0 | 16 | K | 2 |  |  |  | ROZPOCET | 0 | 0 | 0 | 0 | 0 | 1 | 0 | 16 | -269195352
| Online PSC |  | https://podminky.urs.cz/item/CS_URS_2023_02/998712102 | [14 empty] | Online PSC | 2
| D | 713 | Izolace tepelné |  |  |  | 0 |  |  |  |  | 0 |  | 3.6077 |  | 0.085771 | 2 | D | 1 |  |  |  | ROZPOCET | [6 empty] | 0
44 | K | 713141136 | Montáž tepelné izolace střech plochých rohožemi, pásy, deskami, dílci, bloky (izolační materiál ve specifikaci) přilepenými za studena nízkoexpanzní (PUR) pěnou | m2 | 662.863 |  | 0 | CS ÚRS 2023 02 |  | základní |  | 0 | 0.00012 | 0.079544 | 0 | 0 | 16 | K | 2 |  |  |  | ROZPOCET | 0 | 0 | 0 | 0 | 0 | 1 | 0 | 16 | 715161114
| Online PSC |  | https://podminky.urs.cz/item/CS_URS_2023_02/713141136 | [14 empty] | Online PSC | 2
| VV |  | skladba A EPS 150 | [14 empty] | VV | 2 | 1 | True | 0 | ROZPOCET
| VV |  | - vnitřní plocha | [14 empty] | VV | 2 | 1 | True | 0 | ROZPOCET
| VV |  | 17,683*36,268 |  | 641.327 | [12 empty] | VV | 2 | 2 | True | 0 | ROZPOCET
| VV |  | 10,819*5,887 |  | 63.691 | [12 empty] | VV | 2 | 2 | True | 0 | ROZPOCET
| VV |  | odečet žlabu | [14 empty] | VV | 2 | 1 | True | 0 | ROZPOCET
| VV |  | -1*42,155 |  | -42.155 | [12 empty] | VV | 2 | 2 | True | 0 | ROZPOCET
| VV |  | Součet |  | 662.863 | [12 empty] | VV | 2 | 4 | True | 1 | ROZPOCET
45 | M | 28375914 | deska EPS 150 pro konstrukce s vysokým zatížením λ=0,035 tl 100mm | m2 | 696.006 |  | 0 | CS ÚRS 2023 02 |  | základní |  | 0 | 0.0029 | 2.0184 | 0 | 0 | 32 | M | 2 |  |  |  | ROZPOCET | 0 | 0 | 0 | 0 | 0 | 1 | 0 | 16 | -674266898
| VV |  | 662,863*1,05 'Přepočtené koeficientem množství |  | 696.006 | [12 empty] | VV | 2 | 2 | False | 1 | ROZPOCET
46 | K | 713141151 | Montáž tepelné izolace střech plochých rohožemi, pásy, deskami, dílci, bloky (izolační materiál ve specifikaci) kladenými volně jednovrstvá | m2 | 662.863 |  | 0 | CS ÚRS 2023 02 |  | základní |  | 0 | 0 | 0 | 0 | 0 | 16 | K | 2 |  |  |  | ROZPOCET | 0 | 0 | 0 | 0 | 0 | 1 | 0 | 16 | -2083902679
| Online PSC |  | https://podminky.urs.cz/item/CS_URS_2023_02/713141151 | [14 empty] | Online PSC | 2
47 | M | 28375908 | deska EPS 150 pro konstrukce s vysokým zatížením λ=0,035 tl 40mm | m2 | 696.006 |  | 0 | CS ÚRS 2023 02 |  | základní |  | 0 | 0.0012 | 0.83521 | 0 | 0 | 32 | M | 2 |  |  |  | ROZPOCET | 0 | 0 | 0 | 0 | 0 | 1 | 0 | 16 | 284300851
| VV |  | 662,863*1,05 'Přepočtené koeficientem množství |  | 696.006 | [12 empty] | VV | 2 | 2 | False | 1 | ROZPOCET
48 | K | 713141264 | Montáž tepelné izolace střech plochých mechanické přikotvení šrouby včetně dodávky šroubů, bez položení tepelné izolace tl. izolace přes 240 mm do betonu lehčeného nebo zdiva | m2 | 662.863 |  | 0 | CS ÚRS 2023 02 |  | základní |  | 0 | 9e-05 | 0.059658 | 0 | 0 | 16 | K | 2 |  |  |  | ROZPOCET | 0 | 0 | 0 | 0 | 0 | 1 | 0 | 16 | -1284297072
| Online PSC |  | https://podminky.urs.cz/item/CS_URS_2023_02/713141264 | [14 empty] | Online PSC | 2
| P |  | Poznámka k položce: pracovní kotvení | [14 empty] | P | 2
49 | K | 713141336 | Montáž tepelné izolace střech plochých spádovými klíny v ploše přilepenými za studena nízkoexpanzní (PUR) pěnou | m2 | 42.155 |  | 0 | CS ÚRS 2023 02 |  | základní |  | 0 | 0.00012 | 0.0050586 | 0 | 0 | 16 | K | 2 |  |  |  | ROZPOCET | 0 | 0 | 0 | 0 | 0 | 1 | 0 | 16 | 109424533
| Online PSC |  | https://podminky.urs.cz/item/CS_URS_2023_02/713141336 | [14 empty] | Online PSC | 2
| VV |  | detail žlabu | [14 empty] | VV | 2 | 1 | True | 0 | ROZPOCET
| VV |  | 1*42,155 |  | 42.155 | [12 empty] | VV | 2 | 2 | True | 1 | ROZPOCET
50 | M | 28376142 | klín izolační spád do 5% EPS 150 | m3 | 7.166 |  | 0 | CS ÚRS 2023 02 |  | základní |  | 0 | 0.025 | 0.17915 | 0 | 0 | 32 | M | 2 |  |  |  | ROZPOCET | 0 | 0 | 0 | 0 | 0 | 1 | 0 | 16 | 1381943343
| VV |  | 42,155*0,17 'Přepočtené koeficientem množství |  | 7.166 | [12 empty] | VV | 2 | 2 | False | 1 | ROZPOCET
51 | K | 713141414 | Montáž tepelné izolace střech plochých mechanické přikotvení spádových klínů teleskopickými hmoždinkami včetně dodávky teleskopických hmoždinek, bez položení tepelné izolace pro jednospádové klíny v ploše, tl. izolace přes 170 do 250 mm | m2 | 42.155 |  | 0 | CS ÚRS 2023 02 |  | základní |  | 0 | 0.0002 | 0.008431 | 0 | 0 | 16 | K | 2 |  |  |  | ROZPOCET | 0 | 0 | 0 | 0 | 0 | 1 | 0 | 16 | -1687158410
| Online PSC |  | https://podminky.urs.cz/item/CS_URS_2023_02/713141414 | [14 empty] | Online PSC | 2
| P |  | Poznámka k položce: pracovní kotvení | [14 empty] | P | 2
52 | K | 713190833 | Odstranění tepelné izolace běžných stavebních konstrukcí – vrstvy, doplňky a konstrukční součásti dilatační vrstvy prostupů vpustí, komínků, antén | kus | 4 |  | 0 | CS ÚRS 2023 02 |  | základní |  | 0 | 0 | 0 | 0.003 | 0.012 | 16 | K | 2 |  |  |  | ROZPOCET | 0 | 0 | 0 | 0 | 0 | 1 | 0 | 16 | 1417820917
| Online PSC |  | https://podminky.urs.cz/item/CS_URS_2023_02/713190833 | [14 empty] | Online PSC | 2
| VV |  | komínky | [14 empty] | VV | 2 | 1 | True | 0 | ROZPOCET
| VV |  | 1+2+1 |  | 4 | [12 empty] | VV | 2 | 2 | True | 1 | ROZPOCET
53 | K | 713140841 | Odstranění tepelné izolace střech plochých z rohoží, pásů, dílců, desek, bloků nadstřešních izolací připevněných šrouby z polystyrenu suchého, tloušťka izolace do 100 mm | m2 | 42.155 |  | 0 | CS ÚRS 2023 02 |  | základní |  | 0 | 0 | 0 | 0.00175 | 0.073771 | 16 | K | 2 |  |  |  | ROZPOCET | 0 | 0 | 0 | 0 | 0 | 1 | 0 | 16 | -1990338364
| Online PSC |  | https://podminky.urs.cz/item/CS_URS_2023_02/713140841 | [14 empty] | Online PSC | 2
| VV |  | detail C - vtok | [14 empty] | VV | 2 | 1 | True | 0 | ROZPOCET
| VV |  | vyříznutí stávající skladby | [14 empty] | VV | 2 | 1 | True | 0 | ROZPOCET
| VV |  | - střecha A1 | [14 empty] | VV | 2 | 1 | True | 0 | ROZPOCET
| VV |  | (42,155)*1 |  | 42.155 | [12 empty] | VV | 2 | 2 | True | 1 | ROZPOCET
54 | K | 713141212 | Montáž tepelné izolace střech plochých atikovými klíny přilepenými za studena nízkoexpanzní (PUR) pěnou | m | 208.041 |  | 0 | CS ÚRS 2023 02 |  | základní |  | 0 | 3e-05 | 0.0062412 | 0 | 0 | 16 | K | 2 |  |  |  | ROZPOCET | 0 | 0 | 0 | 0 | 0 | 1 | 0 | 16 | -146495431
| Online PSC |  | https://podminky.urs.cz/item/CS_URS_2023_02/713141212 | [14 empty] | Online PSC | 2
| VV |  | detail A - atika | [14 empty] | VV | 2 | 1 | True | 0 | ROZPOCET
| VV |  | dle vnitřních rozměrů | [14 empty] | VV | 2 | 1 | True | 0 | ROZPOCET
| VV |  | - střecha A1 | [14 empty] | VV | 2 | 1 | True | 0 | ROZPOCET
| VV |  | 42,009+17,683+36,268+6,865+5,887 |  | 108.712 | [12 empty] | VV | 2 | 2 | True | 0 | ROZPOCET
| VV |  | detail B - vnitřní atika | [14 empty] | VV | 2 | 1 | True | 0 | ROZPOCET
| VV |  | - střecha A1 | [14 empty] | VV | 2 | 1 | True | 0 | ROZPOCET
| VV |  | (10,819) |  | 10.819 | [12 empty] | VV | 2 | 2 | True | 0 | ROZPOCET
| VV |  | detail C - vtok | [14 empty] | VV | 2 | 1 | True | 0 | ROZPOCET
| VV |  | - střecha A1 | [14 empty] | VV | 2 | 1 | True | 0 | ROZPOCET
| VV |  | (42,155)*2 |  | 84.31 | [12 empty] | VV | 2 | 2 | True | 0 | ROZPOCET
| VV |  | detail E - rozhraní střecha/stěna | [14 empty] | VV | 2 | 1 | True | 0 | ROZPOCET
| VV |  | - střecha A1 | [14 empty] | VV | 2 | 1 | True | 0 | ROZPOCET
| VV |  | - VZT komora | [14 empty] | VV | 2 | 1 | True | 0 | ROZPOCET
| VV |  | (2*(0,9+1,2)) |  | 4.2 | [12 empty] | VV | 2 | 2 | True | 0 | ROZPOCET
| VV |  | Součet |  | 208.041 | [12 empty] | VV | 2 | 4 | True | 1 | ROZPOCET
55 | M | 63152005 | klín atikový přechodný minerální plochých střech tl 50x50mm | m | 218.443 |  | 0 | CS ÚRS 2023 02 |  | základní |  | 0 | 0.00038 | 0.083008 | 0 | 0 | 32 | M | 2 |  |  |  | ROZPOCET | 0 | 0 | 0 | 0 | 0 | 1 | 0 | 16 | -510427776
| VV |  | 208,041*1,05 'Přepočtené koeficientem množství |  | 218.443 | [12 empty] | VV | 2 | 2 | False | 1 | ROZPOCET
56 | K | 713141358 | Montáž tepelné izolace střech plochých spádovými klíny na zhlaví atiky šířky do 500 mm mechanicky ukotvenými šrouby | m | 112.02 |  | 0 | CS ÚRS 2023 02 |  | základní |  | 0 | 0.00016 | 0.017923 | 0 | 0 | 16 | K | 2 |  |  |  | ROZPOCET | 0 | 0 | 0 | 0 | 0 | 1 | 0 | 16 | 355236126
| Online PSC |  | https://podminky.urs.cz/item/CS_URS_2023_02/713141358 | [14 empty] | Online PSC | 2
| VV |  | detail A - atika | [14 empty] | VV | 2 | 1 | True | 0 | ROZPOCET
| VV |  | dle vnějších rozměrů | [14 empty] | VV | 2 | 1 | True | 0 | ROZPOCET
| VV |  | - střecha A1 | [14 empty] | VV | 2 | 1 | True | 0 | ROZPOCET
| VV |  | (42,549+18,763+37,348+6,865+5,947+0,548) |  | 112.02 | [12 empty] | VV | 2 | 2 | True | 1 | ROZPOCET
57 | M | 28376442 | deska XPS hrana rovná a strukturovaný povrch 300kPA λ=0,035 tl 80mm | m2 | 57.914 |  | 0 | CS ÚRS 2023 02 |  | základní |  | 0 | 0.0024 | 0.13899 | 0 | 0 | 32 | M | 2 |  |  |  | ROZPOCET | 0 | 0 | 0 | 0 | 0 | 1 | 0 | 16 | 745990727
| P |  | Poznámka k položce: šířka 470 mm + prořez 10% | [14 empty] | P | 2
| VV |  | 112,02*0,517 'Přepočtené koeficientem množství |  | 57.914 | [12 empty] | VV | 2 | 2 | False | 1 | ROZPOCET
58 | K | 713141358 | Montáž tepelné izolace střech plochých spádovými klíny na zhlaví atiky šířky do 500 mm mechanicky ukotvenými šrouby | m | 10.819 |  | 0 | CS ÚRS 2023 02 |  | základní |  | 0 | 0.00016 | 0.001731 | 0 | 0 | 16 | K | 2 |  |  |  | ROZPOCET | 0 | 0 | 0 | 0 | 0 | 1 | 0 | 16 | -1101226275
| Online PSC |  | https://podminky.urs.cz/item/CS_URS_2023_02/713141358 | [14 empty] | Online PSC | 2
| VV |  | detail B - vnitřní atika | [14 empty] | VV | 2 | 1 | True | 0 | ROZPOCET
| VV |  | - střecha A1 | [14 empty] | VV | 2 | 1 | True | 0 | ROZPOCET
| VV |  | (10,819) |  | 10.819 | [12 empty] | VV | 2 | 2 | True | 1 | ROZPOCET
59 | M | 28376442 | deska XPS hrana rovná a strukturovaný povrch 300kPA λ=0,035 tl 80mm | m2 | 3.808 |  | 0 | CS ÚRS 2023 02 |  | základní |  | 0 | 0.0024 | 0.0091392 | 0 | 0 | 32 | M | 2 |  |  |  | ROZPOCET | 0 | 0 | 0 | 0 | 0 | 1 | 0 | 16 | -610283169
| P |  | Poznámka k položce: šířka 320 mm + prořez 10% | [14 empty] | P | 2
| VV |  | 10,819*0,352 'Přepočtené koeficientem množství |  | 3.808 | [12 empty] | VV | 2 | 2 | False | 1 | ROZPOCET
60 | K | 713141396 | Montáž tepelné izolace střech plochých na konstrukce stěn převyšující úroveň střechy např. atiky, prostupy střešní krytinou do výšky 1 000 mm přilepenými za studena nízkoexpanzní (PUR) pěnou | m2 | 58.684 |  | 0 | CS ÚRS 2023 02 |  | základní |  | 0 | 0.00019 | 0.01115 | 0 | 0 | 16 | K | 2 |  |  |  | ROZPOCET | 0 | 0 | 0 | 0 | 0 | 1 | 0 | 16 | -809718521
| Online PSC |  | https://podminky.urs.cz/item/CS_URS_2023_02/713141396 | [14 empty] | Online PSC | 2
| VV |  | detail A - atika | [14 empty] | VV | 2 | 1 | True | 0 | ROZPOCET
| VV |  | dle vnitřních rozměrů | [14 empty] | VV | 2 | 1 | True | 0 | ROZPOCET
| VV |  | - střecha A1 | [14 empty] | VV | 2 | 1 | True | 0 | ROZPOCET
| VV |  | (42,009+17,683+36,268+6,865+5,887)*(0,08+0,42) |  | 54.356 | [12 empty] | VV | 2 | 2 | True | 0 | ROZPOCET
| VV |  | detail B - vnitřní atika | [14 empty] | VV | 2 | 1 | True | 0 | ROZPOCET
| VV |  | - střecha A1 | [14 empty] | VV | 2 | 1 | True | 0 | ROZPOCET
| VV |  | (10,819)*0,4 |  | 4.328 | [12 empty] | VV | 2 | 2 | True | 0 | ROZPOCET
| VV |  | Součet |  | 58.684 | [12 empty] | VV | 2 | 4 | True | 1 | ROZPOCET
61 | M | 28372309 | deska EPS 100 pro konstrukce s běžným zatížením λ=0,037 tl 100mm | m2 | 61.618 |  | 0 | CS ÚRS 2023 02 |  | základní |  | 0 | 0.0025 | 0.15405 | 0 | 0 | 32 | M | 2 |  |  |  | ROZPOCET | 0 | 0 | 0 | 0 | 0 | 1 | 0 | 16 | 1076843903
| VV |  | 58,684*1,05 'Přepočtené koeficientem množství |  | 61.618 | [12 empty] | VV | 2 | 2 | False | 1 | ROZPOCET
62 | K | 998713102 | Přesun hmot pro izolace tepelné stanovený z hmotnosti přesunovaného materiálu vodorovná dopravní vzdálenost do 50 m v objektech výšky přes 6 m do 12 m | t | 3.608 |  | 0 | CS ÚRS 2023 02 |  | základní |  | 0 | 0 | 0 | 0 | 0 | 16 | K | 2 |  |  |  | ROZPOCET | 0 | 0 | 0 | 0 | 0 | 1 | 0 | 16 | -84877747
| Online PSC |  | https://podminky.urs.cz/item/CS_URS_2023_02/998713102 | [14 empty] | Online PSC | 2
| D | 721 | Zdravotechnika - vnitřní kanalizace |  |  |  | 0 |  |  |  |  | 0 |  | 0.05486 |  | 0.24496 | 2 | D | 1 |  |  |  | ROZPOCET | [6 empty] | 0
63 | K | 721210822 | Demontáž kanalizačního příslušenství střešních vtoků DN 100 | kus | 4 |  | 0 | CS ÚRS 2023 02 |  | základní |  | 0 | 0 | 0 | 0.01705 | 0.0682 | 16 | K | 2 |  |  |  | ROZPOCET | 0 | 0 | 0 | 0 | 0 | 1 | 0 | 16 | -2049946054
| Online PSC |  | https://podminky.urs.cz/item/CS_URS_2023_02/721210822 | [14 empty] | Online PSC | 2
64 | K | 721239114 | Střešní vtoky (vpusti) montáž střešních vtoků ostatních typů se svislým odtokem do DN 160 | kus | 4 |  | 0 | CS ÚRS 2023 02 |  | základní |  | 0 | 0.00115 | 0.0046 | 0 | 0 | 16 | K | 2 |  |  |  | ROZPOCET | 0 | 0 | 0 | 0 | 0 | 1 | 0 | 16 | -1272549743
| Online PSC |  | https://podminky.urs.cz/item/CS_URS_2023_02/721239114 | [14 empty] | Online PSC | 2
| VV |  | detail C - vtok | [14 empty] | VV | 2 | 1 | True | 0 | ROZPOCET
| VV |  | 4 |  | 4 | [12 empty] | VV | 2 | 2 | True | 1 | ROZPOCET
65 | M | 56231104 | vtok střešní svislý s manžetou pro asfaltovou hydroizolaci plochých střech DN 75, DN 110, DN 125, DN 160 | kus | 4 |  | 0 | CS ÚRS 2023 02 |  | základní |  | 0 | 0.00208 | 0.00832 | 0 | 0 | 32 | M | 2 |  |  |  | ROZPOCET | 0 | 0 | 0 | 0 | 0 | 1 | 0 | 16 | 1709812047
66 | M | 28656000 | nástavec střešní vpusti s integrovanou bitumenovou manžetou pro výšku TI do 220mm | kus | 4 |  | 0 | CS ÚRS 2023 02 |  | základní |  | 0 | 0.00247 | 0.00988 | 0 | 0 | 32 | M | 2 |  |  |  | ROZPOCET | 0 | 0 | 0 | 0 | 0 | 1 | 0 | 16 | 769105382
67 | K | 721110802 | Demontáž potrubí z kameninových trub normálních nebo kyselinovzdorných do DN 100 | m | 18 |  | 0 | CS ÚRS 2023 02 |  | základní |  | 0 | 0 | 0 | 0.00982 | 0.17676 | 16 | K | 2 |  |  |  | ROZPOCET | 0 | 0 | 0 | 0 | 0 | 1 | 0 | 16 | 536393177
| Online PSC |  | https://podminky.urs.cz/item/CS_URS_2023_02/721110802 | [14 empty] | Online PSC | 2
68 | K | 721173315 | Potrubí z trub PVC SN4 dešťové DN 110 | m | 18 |  | 0 | CS ÚRS 2023 02 |  | základní |  | 0 | 0.00168 | 0.03024 | 0 | 0 | 16 | K | 2 |  |  |  | ROZPOCET | 0 | 0 | 0 | 0 | 0 | 1 | 0 | 16 | 2103746272
| Online PSC |  | https://podminky.urs.cz/item/CS_URS_2023_02/721173315 | [14 empty] | Online PSC | 2
| VV |  | 2*9 |  | 18 | [12 empty] | VV | 2 | 2 | True | 1 | ROZPOCET
69 | K | 877260320 | Montáž tvarovek na kanalizačním plastovém potrubí z polypropylenu PP nebo tvrdého PVC hladkého plnostěnného odboček DN 100 | kus | 2 |  | 0 | CS ÚRS 2023 02 |  | základní |  | 0 | 0 | 0 | 0 | 0 | 16 | K | 2 |  |  |  | ROZPOCET | 0 | 0 | 0 | 0 | 0 | 1 | 0 | 16 | 826380816
| Online PSC |  | https://podminky.urs.cz/item/CS_URS_2023_02/877260320 | [14 empty] | Online PSC | 2
70 | M | 28611616 | čistící kus kanalizace plastové KG DN 100 se 4 šrouby | kus | 2 |  | 0 | CS ÚRS 2023 02 |  | základní |  | 0 | 0.00091 | 0.00182 | 0 | 0 | 32 | M | 2 |  |  |  | ROZPOCET | 0 | 0 | 0 | 0 | 0 | 1 | 0 | 16 | -1830076515
71 | K | 998721102 | Přesun hmot pro vnitřní kanalizace stanovený z hmotnosti přesunovaného materiálu vodorovná dopravní vzdálenost do 50 m v objektech výšky přes 6 do 12 m | t | 0.055 |  | 0 | CS ÚRS 2023 02 |  | základní |  | 0 | 0 | 0 | 0 | 0 | 16 | K | 2 |  |  |  | ROZPOCET | 0 | 0 | 0 | 0 | 0 | 1 | 0 | 16 | -712841142
| Online PSC |  | https://podminky.urs.cz/item/CS_URS_2023_02/998721102 | [14 empty] | Online PSC | 2
| D | 741 | Elektroinstalace - silnoproud |  |  |  | 0 |  |  |  |  | 0 |  | 0.0121 |  | 0.09286 | 2 | D | 1 |  |  |  | ROZPOCET | [6 empty] | 0
72 | K | 741421823 | Demontáž hromosvodného vedení bez zachování funkčnosti svodových drátů nebo lan na rovné střeše, průměru přes 8 mm | m | 120.5 |  | 0 | CS ÚRS 2023 02 |  | základní |  | 0 | 0 | 0 | 0.00062 | 0.07471 | 16 | K | 2 |  |  |  | ROZPOCET | 0 | 0 | 0 | 0 | 0 | 1 | 0 | 16 | -2146833309
| Online PSC |  | https://podminky.urs.cz/item/CS_URS_2023_02/741421823 | [14 empty] | Online PSC | 2
| VV |  | dočasná demontáž | [14 empty] | VV | 2 | 1 | True | 0 | ROZPOCET
| VV |  | dle foto. odměřeno v půdorysu - dwg | [14 empty] | VV | 2 | 1 | True | 0 | ROZPOCET
| VV |  | 120,5 |  | 120.5 | [12 empty] | VV | 2 | 2 | True | 1 | ROZPOCET
73 | K | 741421841 | Demontáž hromosvodného vedení bez zachování funkčnosti svorek šroubových s 1 šroubem | kus | 121 |  | 0 | CS ÚRS 2023 02 |  | základní |  | 0 | 0 | 0 | 0.00015 | 0.01815 | 16 | K | 2 |  |  |  | ROZPOCET | 0 | 0 | 0 | 0 | 0 | 1 | 0 | 16 | -1259694916
| Online PSC |  | https://podminky.urs.cz/item/CS_URS_2023_02/741421841 | [14 empty] | Online PSC | 2
| VV |  | dočasná demontáž | [14 empty] | VV | 2 | 1 | True | 0 | ROZPOCET
| VV |  | přichycení k oplechování atik | [14 empty] | VV | 2 | 1 | True | 0 | ROZPOCET
| VV |  | dle foto. odměřeno v půdorysu - dwg | [14 empty] | VV | 2 | 1 | True | 0 | ROZPOCET
| VV |  | 120,5 |  | 120.5 | [12 empty] | VV | 2 | 2 | True | 0 | ROZPOCET
| VV |  | zaokrouhlení | [14 empty] | VV | 2 | 1 | True | 0 | ROZPOCET
| VV |  | 0,5 |  | 0.5 | [12 empty] | VV | 2 | 2 | True | 0 | ROZPOCET
| VV |  | Součet |  | 121 | [12 empty] | VV | 2 | 4 | True | 1 | ROZPOCET
74 | K | 741420001 | Montáž hromosvodného vedení svodových drátů nebo lan s podpěrami, Ø do 10 mm | m | 120.5 |  | 0 | CS ÚRS 2023 02 |  | základní |  | 0 | 0 | 0 | 0 | 0 | 16 | K | 2 |  |  |  | ROZPOCET | 0 | 0 | 0 | 0 | 0 | 1 | 0 | 16 | 730847580
| Online PSC |  | https://podminky.urs.cz/item/CS_URS_2023_02/741420001 | [14 empty] | Online PSC | 2
| VV |  | zpětná montáž | [14 empty] | VV | 2 | 1 | True | 0 | ROZPOCET
| VV |  | dle foto. odměřeno v půdorysu - dwg | [14 empty] | VV | 2 | 1 | True | 0 | ROZPOCET
| VV |  | 120,5 |  | 120.5 | [12 empty] | VV | 2 | 2 | True | 1 | ROZPOCET
75 | K | 741420020 | Montáž hromosvodného vedení svorek s jedním šroubem | kus | 121 |  | 0 | CS ÚRS 2023 02 |  | základní |  | 0 | 0 | 0 | 0 | 0 | 16 | K | 2 |  |  |  | ROZPOCET | 0 | 0 | 0 | 0 | 0 | 1 | 0 | 16 | 43822111
| Online PSC |  | https://podminky.urs.cz/item/CS_URS_2023_02/741420020 | [14 empty] | Online PSC | 2
| VV |  | zpětná montáž | [14 empty] | VV | 2 | 1 | True | 0 | ROZPOCET
| VV |  | přichycení k oplechování atik | [14 empty] | VV | 2 | 1 | True | 0 | ROZPOCET
| VV |  | dle foto. odměřeno v půdorysu - dwg | [14 empty] | VV | 2 | 1 | True | 0 | ROZPOCET
| VV |  | 120,5 |  | 120.5 | [12 empty] | VV | 2 | 2 | True | 0 | ROZPOCET
| VV |  | zaokrouhlení | [14 empty] | VV | 2 | 1 | True | 0 | ROZPOCET
| VV |  | 0,5 |  | 0.5 | [12 empty] | VV | 2 | 2 | True | 0 | ROZPOCET
| VV |  | Součet |  | 121 | [12 empty] | VV | 2 | 4 | True | 1 | ROZPOCET
76 | M | 35431002 | svorka uzemnění FeZn univerzální s 1 příložkou | kus | 121 |  | 0 | CS ÚRS 2023 02 |  | základní |  | 0 | 0.0001 | 0.0121 | 0 | 0 | 32 | M | 2 |  |  |  | ROZPOCET | 0 | 0 | 0 | 0 | 0 | 1 | 0 | 16 | -824852854
77 | K | 741810001 | Zkoušky a prohlídky elektrických rozvodů a zařízení celková prohlídka a vyhotovení revizní zprávy pro objem montážních prací do 100 tis. Kč | kus | 1 |  | 0 | CS ÚRS 2023 02 |  | základní |  | 0 | 0 | 0 | 0 | 0 | 16 | K | 2 |  |  |  | ROZPOCET | 0 | 0 | 0 | 0 | 0 | 1 | 0 | 16 | 294006429
| Online PSC |  | https://podminky.urs.cz/item/CS_URS_2023_02/741810001 | [14 empty] | Online PSC | 2
| P |  | Poznámka k položce: revize hromosvodu | [14 empty] | P | 2
78 | K | 998741202 | Přesun hmot pro silnoproud stanovený procentní sazbou (%) z ceny vodorovná dopravní vzdálenost do 50 m v objektech výšky přes 6 do 12 m | % |  |  | 0 | CS ÚRS 2023 02 |  | základní |  | 0 | 0 | 0 | 0 | 0 | 16 | K | 2 |  |  |  | ROZPOCET | 0 | 0 | 0 | 0 | 0 | 1 | 0 | 16 | 1392223271
| Online PSC |  | https://podminky.urs.cz/item/CS_URS_2023_02/998741202 | [14 empty] | Online PSC | 2
| D | 762 | Konstrukce tesařské |  |  |  | 0 |  |  |  |  | 0 |  | 1.6656 |  | 0 | 2 | D | 1 |  |  |  | ROZPOCET | [6 empty] | 0
79 | K | 762341670 | Montáž bednění střech štítových okapových říms, krajnic, závětrných prken a žaluzií ve spádu nebo rovnoběžně s okapem z desek dřevotřískových nebo dřevoštěpkových na sraz | m2 | 98.679 |  | 0 | CS ÚRS 2023 02 |  | základní |  | 0 | 0 | 0 | 0 | 0 | 16 | K | 2 |  |  |  | ROZPOCET | 0 | 0 | 0 | 0 | 0 | 1 | 0 | 16 | 621420625
| Online PSC |  | https://podminky.urs.cz/item/CS_URS_2023_02/762341670 | [14 empty] | Online PSC | 2
| VV |  | detail A - atika | [14 empty] | VV | 2 | 1 | True | 0 | ROZPOCET
| VV |  | dle vnějších rozměrů | [14 empty] | VV | 2 | 1 | True | 0 | ROZPOCET
| VV |  | - střecha A1 | [14 empty] | VV | 2 | 1 | True | 0 | ROZPOCET
| VV |  | (42,549+18,763+37,348+6,865+5,947+0,548)*(0,47+0,38) |  | 95.217 | [12 empty] | VV | 2 | 2 | True | 0 | ROZPOCET
| VV |  | detail B - vnitřní atika | [14 empty] | VV | 2 | 1 | True | 0 | ROZPOCET
| VV |  | - střecha A1 | [14 empty] | VV | 2 | 1 | True | 0 | ROZPOCET
| VV |  | (10,819)*0,32 |  | 3.462 | [12 empty] | VV | 2 | 2 | True | 0 | ROZPOCET
| VV |  | Součet |  | 98.679 | [12 empty] | VV | 2 | 4 | True | 1 | ROZPOCET
80 | M | 60621154 | překližka vodovzdorná protiskl/hladká bříza tl 21mm | m2 | 108.547 |  | 0 | CS ÚRS 2023 02 |  | základní |  | 0 | 0.0149 | 1.6174 | 0 | 0 | 32 | M | 2 |  |  |  | ROZPOCET | 0 | 0 | 0 | 0 | 0 | 1 | 0 | 16 | -1014811954
| VV |  | 98,679*1,1 'Přepočtené koeficientem množství |  | 108.547 | [12 empty] | VV | 2 | 2 | False | 1 | ROZPOCET
81 | K | 762395000 | Spojovací prostředky krovů, bednění a laťování, nadstřešních konstrukcí svory, prkna, hřebíky, pásová ocel, vruty | m3 | 2.072 |  | 0 | CS ÚRS 2023 02 |  | základní |  | 0 | 0.0233 | 0.048278 | 0 | 0 | 16 | K | 2 |  |  |  | ROZPOCET | 0 | 0 | 0 | 0 | 0 | 1 | 0 | 16 | -1364473905
| Online PSC |  | https://podminky.urs.cz/item/CS_URS_2023_02/762395000 | [14 empty] | Online PSC | 2
| VV |  | 98,679 |  | 98.679 | [12 empty] | VV | 2 | 2 | True | 1 | ROZPOCET
| VV |  | 98,679*0,021 'Přepočtené koeficientem množství |  | 2.072 | [12 empty] | VV | 2 | 2 | False | 1 | ROZPOCET
82 | K | 998762102 | Přesun hmot pro konstrukce tesařské stanovený z hmotnosti přesunovaného materiálu vodorovná dopravní vzdálenost do 50 m v objektech výšky přes 6 do 12 m | t | 1.666 |  | 0 | CS ÚRS 2023 02 |  | základní |  | 0 | 0 | 0 | 0 | 0 | 16 | K | 2 |  |  |  | ROZPOCET | 0 | 0 | 0 | 0 | 0 | 1 | 0 | 16 | 147385735
| Online PSC |  | https://podminky.urs.cz/item/CS_URS_2023_02/998762102 | [14 empty] | Online PSC | 2
| D | 764 | Konstrukce klempířské |  |  |  | 0 |  |  |  |  | 0 |  | 0.74635 |  | 0.48145 | 2 | D | 1 |  |  |  | ROZPOCET | [6 empty] | 0
83 | K | 764002841 | Demontáž klempířských konstrukcí oplechování horních ploch zdí a nadezdívek do suti | m | 112.02 |  | 0 | CS ÚRS 2023 02 |  | základní |  | 0 | 0 | 0 | 0.00191 | 0.21396 | 16 | K | 2 |  |  |  | ROZPOCET | 0 | 0 | 0 | 0 | 0 | 1 | 0 | 16 | 309117420
| Online PSC |  | https://podminky.urs.cz/item/CS_URS_2023_02/764002841 | [14 empty] | Online PSC | 2
| VV |  | dle vnějších rozměrů | [14 empty] | VV | 2 | 1 | True | 0 | ROZPOCET
| VV |  | - střecha A1 | [14 empty] | VV | 2 | 1 | True | 0 | ROZPOCET
| VV |  | 42,549+18,763+37,348+6,865+5,947+0,548 |  | 112.02 | [12 empty] | VV | 2 | 2 | True | 1 | ROZPOCET
84 | K | 764002861 | Demontáž klempířských konstrukcí oplechování říms do suti | m | 112.02 |  | 0 | CS ÚRS 2023 02 |  | základní |  | 0 | 0 | 0 | 0.00223 | 0.2498 | 16 | K | 2 |  |  |  | ROZPOCET | 0 | 0 | 0 | 0 | 0 | 1 | 0 | 16 | -529781295
| Online PSC |  | https://podminky.urs.cz/item/CS_URS_2023_02/764002861 | [14 empty] | Online PSC | 2
| VV |  | dle vnějších rozměrů | [14 empty] | VV | 2 | 1 | True | 0 | ROZPOCET
| VV |  | - střecha A1 | [14 empty] | VV | 2 | 1 | True | 0 | ROZPOCET
| VV |  | 42,549+18,763+37,348+6,865+5,947+0,548 |  | 112.02 | [12 empty] | VV | 2 | 2 | True | 1 | ROZPOCET
85 | K | 764.Rpol.700 | Oplechování horních ploch zdí a nadezdívek (atik) z pozinkovaného plechu mechanicky kotvené rš 700 mm | m | 112.02 |  | 0 |  |  | základní |  | 0 | 0.00278 | 0.31142 | 0 | 0 | 16 | K | 2 |  |  |  | ROZPOCET | 0 | 0 | 0 | 0 | 0 | 1 | 0 | 16 | -1784328657
| VV |  | detail A - atika | [14 empty] | VV | 2 | 1 | True | 0 | ROZPOCET
| VV |  | dle vnějších rozměrů | [14 empty] | VV | 2 | 1 | True | 0 | ROZPOCET
| VV |  | - střecha A1 | [14 empty] | VV | 2 | 1 | True | 0 | ROZPOCET
| VV |  | 42,549+18,763+37,348+6,865+5,947+0,548 |  | 112.02 | [12 empty] | VV | 2 | 2 | True | 1 | ROZPOCET
86 | K | 764.Rpol.170 | Oplechování horních ploch zdí a nadezdívek (atik) - příponkový plech rš 170 mm z pozinkovaného plechu mechanicky kotvené | m | 112.02 |  | 0 |  |  | základní |  | 0 | 0.00117 | 0.13106 | 0 | 0 | 16 | K | 2 |  |  |  | ROZPOCET | 0 | 0 | 0 | 0 | 0 | 1 | 0 | 16 | -986062188
| VV |  | detail A - atika | [14 empty] | VV | 2 | 1 | True | 0 | ROZPOCET
| VV |  | dle vnějších rozměrů | [14 empty] | VV | 2 | 1 | True | 0 | ROZPOCET
| VV |  | - střecha A1 | [14 empty] | VV | 2 | 1 | True | 0 | ROZPOCET
| VV |  | 42,549+18,763+37,348+6,865+5,947+0,548 |  | 112.02 | [12 empty] | VV | 2 | 2 | True | 1 | ROZPOCET
87 | K | 764.Rpol.150 | Oplechování horních ploch zdí a nadezdívek (atik) - příponkový plech rš 150 mm z pozinkovaného plechu mechanicky kotvené | m | 108.712 |  | 0 | CS ÚRS 2023 02 |  | základní |  | 0 | 0.00117 | 0.12719 | 0 | 0 | 16 | K | 2 |  |  |  | ROZPOCET | 0 | 0 | 0 | 0 | 0 | 1 | 0 | 16 | 421932689
| Online PSC |  | https://podminky.urs.cz/item/CS_URS_2023_02/764.Rpol.150 | [14 empty] | Online PSC | 2
| VV |  | detail A - atika | [14 empty] | VV | 2 | 1 | True | 0 | ROZPOCET
| VV |  | dle vnitřních rozměrů | [14 empty] | VV | 2 | 1 | True | 0 | ROZPOCET
| VV |  | - střecha A1 | [14 empty] | VV | 2 | 1 | True | 0 | ROZPOCET
| VV |  | 42,009+17,683+36,268+6,865+5,887 |  | 108.712 | [12 empty] | VV | 2 | 2 | True | 1 | ROZPOCET
88 | K | 764.Rpol.270 | Oplechování horních ploch zdí a nadezdívek (atik) - krycí maska rš 270 mm z pozinkovaného plechu mechanicky kotvené | m | 112.02 |  | 0 |  |  | základní |  | 0 | 0.00117 | 0.13106 | 0 | 0 | 16 | K | 2 |  |  |  | ROZPOCET | 0 | 0 | 0 | 0 | 0 | 1 | 0 | 16 | 2003854405
| VV |  | detail A - atika | [14 empty] | VV | 2 | 1 | True | 0 | ROZPOCET
| VV |  | dle vnějších rozměrů | [14 empty] | VV | 2 | 1 | True | 0 | ROZPOCET
| VV |  | - střecha A1 | [14 empty] | VV | 2 | 1 | True | 0 | ROZPOCET
| VV |  | 42,549+18,763+37,348+6,865+5,947+0,548 |  | 112.02 | [12 empty] | VV | 2 | 2 | True | 1 | ROZPOCET
89 | K | 764002841 | Demontáž klempířských konstrukcí oplechování horních ploch zdí a nadezdívek do suti | m | 5.41 |  | 0 | CS ÚRS 2023 02 |  | základní |  | 0 | 0 | 0 | 0.00191 | 0.010333 | 16 | K | 2 |  |  |  | ROZPOCET | 0 | 0 | 0 | 0 | 0 | 1 | 0 | 16 | 1116376342
| Online PSC |  | https://podminky.urs.cz/item/CS_URS_2023_02/764002841 | [14 empty] | Online PSC | 2
| VV |  | vnitřní atika | [14 empty] | VV | 2 | 1 | True | 0 | ROZPOCET
| VV |  | dle půdorysu 1/2 | [14 empty] | VV | 2 | 1 | True | 0 | ROZPOCET
| VV |  | - střecha A1 | [14 empty] | VV | 2 | 1 | True | 0 | ROZPOCET
| VV |  | (10,819)/2 |  | 5.41 | [12 empty] | VV | 2 | 2 | True | 1 | ROZPOCET
90 | K | 764214411 | Oplechování horních ploch zdí a nadezdívek (atik) z pozinkovaného plechu mechanicky kotvené přes rš 800 mm | m2 | 4.544 |  | 0 | CS ÚRS 2023 02 |  | základní |  | 0 | 0.00509 | 0.023129 | 0 | 0 | 16 | K | 2 |  |  |  | ROZPOCET | 0 | 0 | 0 | 0 | 0 | 1 | 0 | 16 | -1912221789
| Online PSC |  | https://podminky.urs.cz/item/CS_URS_2023_02/764214411 | [14 empty] | Online PSC | 2
| VV |  | detail B - vnitřní atika | [14 empty] | VV | 2 | 1 | True | 0 | ROZPOCET
| VV |  | - střecha A1 | [14 empty] | VV | 2 | 1 | True | 0 | ROZPOCET
| VV |  | (10,819)/2*0,84 |  | 4.544 | [12 empty] | VV | 2 | 2 | True | 1 | ROZPOCET
91 | K | 764.Rpol.130 | Oplechování horních ploch zdí a nadezdívek (atik) - příponkový plech rš 130 mm z pozinkovaného plechu mechanicky kotvené | m | 10.819 |  | 0 |  |  | základní |  | 0 | 0.00117 | 0.012658 | 0 | 0 | 16 | K | 2 |  |  |  | ROZPOCET | 0 | 0 | 0 | 0 | 0 | 1 | 0 | 16 | -2116226024
| VV |  | detail B - vnitřní atika | [14 empty] | VV | 2 | 1 | True | 0 | ROZPOCET
| VV |  | - střecha A1 | [14 empty] | VV | 2 | 1 | True | 0 | ROZPOCET
| VV |  | (10,819) |  | 10.819 | [12 empty] | VV | 2 | 2 | True | 1 | ROZPOCET
92 | K | 764002871 | Demontáž klempířských konstrukcí lemování zdí do suti | m | 4.2 |  | 0 | CS ÚRS 2023 02 |  | základní |  | 0 | 0 | 0 | 0.00175 | 0.00735 | 16 | K | 2 |  |  |  | ROZPOCET | 0 | 0 | 0 | 0 | 0 | 1 | 0 | 16 | -846789821
| Online PSC |  | https://podminky.urs.cz/item/CS_URS_2023_02/764002871 | [14 empty] | Online PSC | 2
| VV |  | dle půdorysu střechy | [14 empty] | VV | 2 | 1 | True | 0 | ROZPOCET
| VV |  | - střecha A1 | [14 empty] | VV | 2 | 1 | True | 0 | ROZPOCET
| VV |  | - VZT komora | [14 empty] | VV | 2 | 1 | True | 0 | ROZPOCET
| VV |  | (2*(0,9+1,2)) |  | 4.2 | [12 empty] | VV | 2 | 2 | True | 1 | ROZPOCET
93 | K | 764.Rpol.50 | Lemování zdiva - přítlačná lišta rš 50 mm z pozinkovaného plechu mechanicky kotvené | m | 4.2 |  | 0 |  |  | základní |  | 0 | 0.00117 | 0.004914 | 0 | 0 | 16 | K | 2 |  |  |  | ROZPOCET | 0 | 0 | 0 | 0 | 0 | 1 | 0 | 16 | -131617282
| VV |  | detail E - rozhraní střecha/stěna | [14 empty] | VV | 2 | 1 | True | 0 | ROZPOCET
| VV |  | - střecha A1 | [14 empty] | VV | 2 | 1 | True | 0 | ROZPOCET
| VV |  | - VZT komora | [14 empty] | VV | 2 | 1 | True | 0 | ROZPOCET
| VV |  | (2*(0,9+1,2)) |  | 4.2 | [12 empty] | VV | 2 | 2 | True | 1 | ROZPOCET
94 | K | 764.Rpol.100 | Lemování zdiva - krycí lišta rš 100 mm z pozinkovaného plechu mechanicky kotvené | m | 4.2 |  | 0 |  |  | základní |  | 0 | 0.00117 | 0.004914 | 0 | 0 | 16 | K | 2 |  |  |  | ROZPOCET | 0 | 0 | 0 | 0 | 0 | 1 | 0 | 16 | -331954227
| VV |  | detail E - rozhraní střecha/stěna | [14 empty] | VV | 2 | 1 | True | 0 | ROZPOCET
| VV |  | - střecha A1 | [14 empty] | VV | 2 | 1 | True | 0 | ROZPOCET
| VV |  | - VZT komora | [14 empty] | VV | 2 | 1 | True | 0 | ROZPOCET
| VV |  | (2*(0,9+1,2)) |  | 4.2 | [12 empty] | VV | 2 | 2 | True | 1 | ROZPOCET
95 | K | 998764202 | Přesun hmot pro konstrukce klempířské stanovený procentní sazbou (%) z ceny vodorovná dopravní vzdálenost do 50 m v objektech výšky přes 6 do 12 m | % |  |  | 0 | CS ÚRS 2023 02 |  | základní |  | 0 | 0 | 0 | 0 | 0 | 16 | K | 2 |  |  |  | ROZPOCET | 0 | 0 | 0 | 0 | 0 | 1 | 0 | 16 | -1675562958
| Online PSC |  | https://podminky.urs.cz/item/CS_URS_2023_02/998764202 | [14 empty] | Online PSC | 2
| D | 767 | Konstrukce zámečnické |  |  |  | 0 |  |  |  |  | 0 |  | 0.15936 |  | 0 | 2 | D | 1 |  |  |  | ROZPOCET | [6 empty] | 0
96 | K | 767881135 | Montáž záchytného systému proti pádu bodů samostatných nebo v systému s poddajným kotvícím vedením volně ložené zátěžové kotvící body | kus | 16 |  | 0 | CS ÚRS 2023 02 |  | základní |  | 0 | 0 | 0 | 0 | 0 | 4 | K | 2 |  |  |  | ROZPOCET | 0 | 0 | 0 | 0 | 0 | 1 | 0 | 4 | -362329717
| Online PSC |  | https://podminky.urs.cz/item/CS_URS_2023_02/767881135 | [14 empty] | Online PSC | 2
97 | M | 70921433 | speciální kotvicí bod pro ploché střechy (do max. sklonu 10°) | kus | 16 |  | 0 | CS ÚRS 2023 02 |  | základní |  | 0 | 0.00996 | 0.15936 | 0 | 0 | 8 | M | 2 |  |  |  | ROZPOCET | 0 | 0 | 0 | 0 | 0 | 1 | 0 | 4 | -607846808
98 | K | 767.Rpol.ZS | Záchytný systém - ostatní náklady: tahové zkoušky, školení k montáži, revize a předání do užívání | kpl. | 1 |  | 0 |  |  | základní |  | 0 | 0 | 0 | 0 | 0 | 4 | K | 2 |  |  |  | ROZPOCET | 0 | 0 | 0 | 0 | 0 | 1 | 0 | 4 | 1499338694
99 | K | 998767202 | Přesun hmot pro zámečnické konstrukce stanovený procentní sazbou (%) z ceny vodorovná dopravní vzdálenost do 50 m v objektech výšky přes 6 do 12 m | % |  |  | 0 | CS ÚRS 2023 02 |  | základní |  | 0 | 0 | 0 | 0 | 0 | 16 | K | 2 |  |  |  | ROZPOCET | 0 | 0 | 0 | 0 | 0 | 1 | 0 | 16 | 2106083299
| Online PSC |  | https://podminky.urs.cz/item/CS_URS_2023_02/998767202 | [14 empty] | Online PSC | 2
| D | 783 | Dokončovací práce - nátěry |  |  |  | 0 |  |  |  |  | 0 |  | 0.0002016 |  | 0 | 2 | D | 1 |  |  |  | ROZPOCET | [6 empty] | 0
100 | K | 783306801 | Odstranění nátěrů ze zámečnických konstrukcí obroušením | m2 | 0.48 |  | 0 | CS ÚRS 2023 02 |  | základní |  | 0 | 6e-05 | 2.88e-05 | 0 | 0 | 16 | K | 2 |  |  |  | ROZPOCET | 0 | 0 | 0 | 0 | 0 | 1 | 0 | 16 | 1103012674
| Online PSC |  | https://podminky.urs.cz/item/CS_URS_2023_02/783306801 | [14 empty] | Online PSC | 2
101 | K | 783301313 | Příprava podkladu zámečnických konstrukcí před provedením nátěru odmaštění odmašťovačem ředidlovým | m2 | 0.48 |  | 0 | CS ÚRS 2023 02 |  | základní |  | 0 | 7e-05 | 3.36e-05 | 0 | 0 | 16 | K | 2 |  |  |  | ROZPOCET | 0 | 0 | 0 | 0 | 0 | 1 | 0 | 16 | -744473789
| Online PSC |  | https://podminky.urs.cz/item/CS_URS_2023_02/783301313 | [14 empty] | Online PSC | 2
102 | K | 783314201 | Základní antikorozní nátěr zámečnických konstrukcí jednonásobný syntetický standardní | m2 | 0.48 |  | 0 | CS ÚRS 2023 02 |  | základní |  | 0 | 0.00017 | 8.16e-05 | 0 | 0 | 16 | K | 2 |  |  |  | ROZPOCET | 0 | 0 | 0 | 0 | 0 | 1 | 0 | 16 | 571284982
| Online PSC |  | https://podminky.urs.cz/item/CS_URS_2023_02/783314201 | [14 empty] | Online PSC | 2
103 | K | 783317101 | Krycí nátěr (email) zámečnických konstrukcí jednonásobný syntetický standardní | m2 | 0.48 |  | 0 | CS ÚRS 2023 02 |  | základní |  | 0 | 0.00012 | 5.76e-05 | 0 | 0 | 16 | K | 2 |  |  |  | ROZPOCET | 0 | 0 | 0 | 0 | 0 | 1 | 0 | 16 | -1316900664
| Online PSC |  | https://podminky.urs.cz/item/CS_URS_2023_02/783317101 | [14 empty] | Online PSC | 2
| VV |  | "nátěr větracích mřížek" | [14 empty] | VV | 2 | 1 | True | 0 | ROZPOCET
| VV |  | 2*(0,6*0,4) |  | 0.48 | [12 empty] | VV | 2 | 2 | True | 1 | ROZPOCET
| D | VRN | Vedlejší rozpočtové náklady |  |  |  | 0 |  |  |  |  | 0 |  | 0 |  | 0 | 5 | D | 0 |  |  |  | ROZPOCET | [6 empty] | 0
| D | VRN3 | Zařízení staveniště |  |  |  | 0 |  |  |  |  | 0 |  | 0 |  | 0 | 5 | D | 1 |  |  |  | ROZPOCET | [6 empty] | 0
104 | K | 030001000 | Zařízení staveniště | kpl. | 1 |  | 0 | CS ÚRS 2023 02 |  | základní |  | 0 | 0 | 0 | 0 | 0 | 1024 | K | 2 |  |  |  | ROZPOCET | 0 | 0 | 0 | 0 | 0 | 1 | 0 | 1024 | -94541002
| Online PSC |  | https://podminky.urs.cz/item/CS_URS_2023_02/030001000 | [14 empty] | Online PSC | 2
| P |  | Poznámka k položce: viz výkres C.3 Koordinační situační výkres, vč. nákladů na stavební výtah | [14 empty] | P | 2
| D | VRN4 | Inženýrská činnost |  |  |  | 0 |  |  |  |  | 0 |  | 0 |  | 0 | 5 | D | 1 |  |  |  | ROZPOCET | [6 empty] | 0
105 | K | 041103000 | Autorský dozor projektanta | kpl. | 1 |  | 0 | CS ÚRS 2023 02 |  | základní |  | 0 | 0 | 0 | 0 | 0 | 1024 | K | 2 |  |  |  | ROZPOCET | 0 | 0 | 0 | 0 | 0 | 1 | 0 | 1024 | -1729726030
| Online PSC |  | https://podminky.urs.cz/item/CS_URS_2023_02/041103000 | [14 empty] | Online PSC | 2
106 | K | 043194000 | Ostatní zkoušky | kpl. | 1 |  | 0 | CS ÚRS 2023 02 |  | základní |  | 0 | 0 | 0 | 0 | 0 | 1024 | K | 2 |  |  |  | ROZPOCET | 0 | 0 | 0 | 0 | 0 | 1 | 0 | 1024 | -2079109526
| Online PSC |  | https://podminky.urs.cz/item/CS_URS_2023_02/043194000 | [14 empty] | Online PSC | 2
| P |  | Poznámka k položce: výtažné zkoušky dle D.1.1 a) Technická zpráva, část: 5.3.4. Kotvení | [14 empty] | P | 2
| D | VRN6 | Územní vlivy |  |  |  | 0 |  |  |  |  | 0 |  | 0 |  | 0 | 5 | D | 1 |  |  |  | ROZPOCET | [6 empty] | 0
107 | K | 061002000 | Vliv klimatických podmínek | kpl. | 1 |  | 0 | CS ÚRS 2023 02 |  | základní |  | 0 | 0 | 0 | 0 | 0 | 1024 | K | 2 |  |  |  | ROZPOCET | 0 | 0 | 0 | 0 | 0 | 1 | 0 | 1024 | 483453797
| Online PSC |  | https://podminky.urs.cz/item/CS_URS_2023_02/061002000 | [14 empty] | Online PSC | 2
| P |  | Poznámka k položce: dle D.1.1 a) Technická zpráva: "Veškeré práce navržené v této projektové dokumentaci nutno provádět za takových podmínek, aby nedošlo k zatečení srážkové vody do konstrukcí objektu, resp. do interiéru objektu (tzn. důsledné a dostatečné zakrývání konstrukcí při přerušení prací, důsledná etapizace prací apod.). Riziko zatečení nese realizační firma." | [14 empty] | P | 2
108 | K | 065002000 | Mimostaveništní doprava materiálů | kpl. | 1 |  | 0 | CS ÚRS 2023 02 |  | základní |  | 0 | 0 | 0 | 0 | 0 | 1024 | K | 2 |  |  |  | ROZPOCET | 0 | 0 | 0 | 0 | 0 | 1 | 0 | 1024 | -1002281004
| Online PSC |  | https://podminky.urs.cz/item/CS_URS_2023_02/065002000 | [14 empty] | Online PSC | 2

## SO-02 - A2 - střecha
{ae386b8d-d3a1-4bae-811a-138402cdf9b4}
2
| KRYCÍ LIST SOUPISU PRACÍ | [7 empty] | v --- níže se nacházejí doplnkové a pomocné údaje k sestavám --- v | [8 empty] | False
Stavba:
Rekonstrukce střechy Základní školy Za Chlumem 824 v Bílině
Objekt:
SO-02 - A2 - střecha
| KSO: |  |  |  |  | CC-CZ:
| Místo: |  | Za Chlumem 824 |  |  | Datum: | 14. 9. 2023
| Zadavatel: |  |  |  |  | IČ: | 00266230
|  | Město Bílina |  |  |  | DIČ: | CZ00266230
| Uchazeč: |  |  |  |  | IČ: | Vyplň údaj
|  | Vyplň údaj |  |  |  | DIČ: | Vyplň údaj
| Projektant: |  |  |  |  | IČ: | 27642411
|  | DEKPROJEKT s.r.o. |  |  |  | DIČ: | CZ699000797
| Zpracovatel: |  |  |  |  | IČ: | 27642411
|  | DEKPROJEKT s.r.o. |  |  |  | DIČ: | CZ699000797
Poznámka:
Soupis prací je sestaven s využitím Cenové soustavy ÚRS. Položky, které pochází z této cenové soustavy, jsou ve sloupci 'Cenová soustava' označeny popisem 'CS ÚRS' a úrovní příslušného kalendářního pololetí. Veškeré další informace vymezující popis a podmínky použití těchto položek z Cenové soustavy, které nejsou uvedeny přímo v soupisu prací, jsou neomezeně dálkově k dispozici na webu podminky.urs.cz.
| Cena bez DPH | [5 empty] | 0
|  |  | Základ daně |  |  | Sazba daně | Výše daně
| DPH | základní | 0 |  |  | 21% | 0
|  | snížená | 0 |  |  | 15% | 0
|  | zákl. přenesená | 0 |  |  | 21% | 0
|  | sníž. přenesená | 0 |  |  | 15% | 0
|  | nulová | 0 |  |  | 0% | 0
| Cena s DPH |  |  | v | CZK |  | 0
REKAPITULACE ČLENĚNÍ SOUPISU PRACÍ
Stavba:
Rekonstrukce střechy Základní školy Za Chlumem 824 v Bílině
Objekt:
SO-02 - A2 - střecha
Místo: |  |  | Za Chlumem 824 |  |  | Datum: | 14. 9. 2023
Zadavatel: |  |  | Město Bílina |  |  | Projektant: | DEKPROJEKT s.r.o.
Uchazeč: |  |  | Vyplň údaj |  |  | Zpracovatel: | DEKPROJEKT s.r.o.
Kód dílu - Popis | [6 empty] | Cena celkem [CZK]
Náklady stavby celkem | [6 empty] | 0 | [11 empty] | -1
| HSV - Práce a dodávky HSV | [5 empty] | 0
| 9 - Ostatní konstrukce a práce, bourání | [5 empty] | 0
| 997 - Přesun sutě | [5 empty] | 0
| PSV - Práce a dodávky PSV | [5 empty] | 0
| 712 - Povlakové krytiny | [5 empty] | 0
| 713 - Izolace tepelné | [5 empty] | 0
| 721 - Zdravotechnika - vnitřní kanalizace | [5 empty] | 0
| 741 - Elektroinstalace - silnoproud | [5 empty] | 0
| 762 - Konstrukce tesařské | [5 empty] | 0
| 764 - Konstrukce klempířské | [5 empty] | 0
| 767 - Konstrukce zámečnické | [5 empty] | 0
| 783 - Dokončovací práce - nátěry | [5 empty] | 0
| VRN - Vedlejší rozpočtové náklady | [5 empty] | 0
| VRN3 - Zařízení staveniště | [5 empty] | 0
| VRN4 - Inženýrská činnost | [5 empty] | 0
| VRN6 - Územní vlivy | [5 empty] | 0
SOUPIS PRACÍ
Stavba:
Rekonstrukce střechy Základní školy Za Chlumem 824 v Bílině
Objekt:
SO-02 - A2 - střecha
Místo: |  |  | Za Chlumem 824 |  |  | Datum: | 14. 9. 2023
Zadavatel: |  |  | Město Bílina |  |  | Projektant: | DEKPROJEKT s.r.o.
Uchazeč: |  |  | Vyplň údaj |  |  | Zpracovatel: | DEKPROJEKT s.r.o.
PČ | Typ | Kód | Popis | MJ | Množství | J.cena [CZK] | Cena celkem [CZK] | Cenová soustava |  | DPH | J. Nh [h] | Nh celkem [h] | J. hmotnost [t] | Hmotnost celkem [t] | J. suť [t] | Suť Celkem [t]
Náklady soupisu celkem | [6 empty] | 0 |  |  |  |  | 0 |  | 19.419 |  | 1.5436 |  | D | -1 | [10 empty] | 0
| D | HSV | Práce a dodávky HSV |  |  |  | 0 |  |  |  |  | 0 |  | 0 |  | 0 | 1 | D | 0 |  |  |  | ROZPOCET | [6 empty] | 0
| D | 9 | Ostatní konstrukce a práce, bourání |  |  |  | 0 |  |  |  |  | 0 |  | 0 |  | 0 | 1 | D | 1 |  |  |  | ROZPOCET | [6 empty] | 0
1 | K | 952902501 | Čištění budov při provádění oprav a udržovacích prací střešních nebo nadstřešních konstrukcí, střech plochých | m2 | 549.325 |  | 0 | CS ÚRS 2023 02 |  | základní |  | 0 | 0 | 0 | 0 | 0 | 4 | K | 2 |  |  |  | ROZPOCET | 0 | 0 | 0 | 0 | 0 | 1 | 0 | 4 | 2120599053
| Online PSC |  | https://podminky.urs.cz/item/CS_URS_2023_02/952902501 | [14 empty] | Online PSC | 2
| D | 997 | Přesun sutě |  |  |  | 0 |  |  |  |  | 0 |  | 0 |  | 0 | 1 | D | 1 |  |  |  | ROZPOCET | [6 empty] | 0
2 | K | 997013152 | Vnitrostaveništní doprava suti a vybouraných hmot vodorovně do 50 m svisle s omezením mechanizace pro budovy a haly výšky přes 6 do 9 m | t | 1.544 |  | 0 | CS ÚRS 2023 02 |  | základní |  | 0 | 0 | 0 | 0 | 0 | 4 | K | 2 |  |  |  | ROZPOCET | 0 | 0 | 0 | 0 | 0 | 1 | 0 | 4 | 959613100
| Online PSC |  | https://podminky.urs.cz/item/CS_URS_2023_02/997013152 | [14 empty] | Online PSC | 2
3 | K | 997013501 | Odvoz suti a vybouraných hmot na skládku nebo meziskládku se složením, na vzdálenost do 1 km | t | 1.544 |  | 0 | CS ÚRS 2023 02 |  | základní |  | 0 | 0 | 0 | 0 | 0 | 4 | K | 2 |  |  |  | ROZPOCET | 0 | 0 | 0 | 0 | 0 | 1 | 0 | 4 | 1854022166
| Online PSC |  | https://podminky.urs.cz/item/CS_URS_2023_02/997013501 | [14 empty] | Online PSC | 2
4 | K | 997013509 | Odvoz suti a vybouraných hmot na skládku nebo meziskládku se složením, na vzdálenost Příplatek k ceně za každý další i započatý 1 km přes 1 km | t | 29.336 |  | 0 | CS ÚRS 2023 02 |  | základní |  | 0 | 0 | 0 | 0 | 0 | 4 | K | 2 |  |  |  | ROZPOCET | 0 | 0 | 0 | 0 | 0 | 1 | 0 | 4 | 84970705
| Online PSC |  | https://podminky.urs.cz/item/CS_URS_2023_02/997013509 | [14 empty] | Online PSC | 2
| P |  | Poznámka k položce: předpoklad odvozu do 20 km | [14 empty] | P | 2
| VV |  | 1,544*19 'Přepočtené koeficientem množství |  | 29.336 | [12 empty] | VV | 2 | 2 | False | 1 | ROZPOCET
5 | K | 997013645 | Poplatek za uložení stavebního odpadu na skládce (skládkovné) asfaltového bez obsahu dehtu zatříděného do Katalogu odpadů pod kódem 17 03 02 | t | 0.528 |  | 0 | CS ÚRS 2023 02 |  | základní |  | 0 | 0 | 0 | 0 | 0 | 4 | K | 2 |  |  |  | ROZPOCET | 0 | 0 | 0 | 0 | 0 | 1 | 0 | 4 | -175139231
| Online PSC |  | https://podminky.urs.cz/item/CS_URS_2023_02/997013645 | [14 empty] | Online PSC | 2
| VV |  | 0,528 |  | 0.528 | [12 empty] | VV | 2 | 2 | True | 1 | ROZPOCET
6 | K | 997013814 | Poplatek za uložení stavebního odpadu na skládce (skládkovné) z izolačních materiálů zatříděného do Katalogu odpadů pod kódem 17 06 04 | t | 0.099 |  | 0 | CS ÚRS 2023 02 |  | základní |  | 0 | 0 | 0 | 0 | 0 | 4 | K | 2 |  |  |  | ROZPOCET | 0 | 0 | 0 | 0 | 0 | 1 | 0 | 4 | -30619436
| Online PSC |  | https://podminky.urs.cz/item/CS_URS_2023_02/997013814 | [14 empty] | Online PSC | 2
| VV |  | 0,099 |  | 0.099 | [12 empty] | VV | 2 | 2 | True | 1 | ROZPOCET
7 | K | 997013631 | Poplatek za uložení stavebního odpadu na skládce (skládkovné) směsného stavebního a demoličního zatříděného do Katalogu odpadů pod kódem 17 09 04 | t | 0.917 |  | 0 | CS ÚRS 2023 02 |  | základní |  | 0 | 0 | 0 | 0 | 0 | 4 | K | 2 |  |  |  | ROZPOCET | 0 | 0 | 0 | 0 | 0 | 1 | 0 | 4 | 666342505
| Online PSC |  | https://podminky.urs.cz/item/CS_URS_2023_02/997013631 | [14 empty] | Online PSC | 2
| VV |  | 1,544-0,528-0,099 |  | 0.917 | [12 empty] | VV | 2 | 2 | True | 1 | ROZPOCET
| D | PSV | Práce a dodávky PSV |  |  |  | 0 |  |  |  |  | 0 |  | 19.419 |  | 1.5436 | 2 | D | 0 |  |  |  | ROZPOCET | [6 empty] | 0
| D | 712 | Povlakové krytiny |  |  |  | 0 |  |  |  |  | 0 |  | 13.9051 |  | 0.52815 | 2 | D | 1 |  |  |  | ROZPOCET | [6 empty] | 0
8 | K | 712300921 | Opravy povlakové krytiny střech plochých do 10° Příplatek k ceně za správkový kus NAIP přitavením | kus | 550 |  | 0 | CS ÚRS 2023 02 |  | základní |  | 0 | 0.00045 | 0.2475 | 0 | 0 | 16 | K | 2 |  |  |  | ROZPOCET | 0 | 0 | 0 | 0 | 0 | 1 | 0 | 16 | -509935758
| Online PSC |  | https://podminky.urs.cz/item/CS_URS_2023_02/712300921 | [14 empty] | Online PSC | 2
| VV |  | vyspravení podkladu - předpoklad 1 ks/m2 | [14 empty] | VV | 2 | 1 | True | 0 | ROZPOCET
| VV |  | 549,325 |  | 549.325 | [12 empty] | VV | 2 | 2 | True | 0 | ROZPOCET
| VV |  | zaokrouhlení | [14 empty] | VV | 2 | 1 | True | 0 | ROZPOCET
| VV |  | 0,675 |  | 0.675 | [12 empty] | VV | 2 | 2 | True | 0 | ROZPOCET
| VV |  | Součet |  | 550 | [12 empty] | VV | 2 | 4 | True | 1 | ROZPOCET
9 | K | 712311101 | Provedení povlakové krytiny střech plochých do 10° natěradly a tmely za studena nátěrem lakem penetračním nebo asfaltovým | m2 | 549.325 |  | 0 | CS ÚRS 2023 02 |  | základní |  | 0 | 0 | 0 | 0 | 0 | 16 | K | 2 |  |  |  | ROZPOCET | 0 | 0 | 0 | 0 | 0 | 1 | 0 | 16 | -439077644
| Online PSC |  | https://podminky.urs.cz/item/CS_URS_2023_02/712311101 | [14 empty] | Online PSC | 2
| VV |  | skladba A EPS 150 | [14 empty] | VV | 2 | 1 | True | 0 | ROZPOCET
| VV |  | - vnitřní plocha | [14 empty] | VV | 2 | 1 | True | 0 | ROZPOCET
| VV |  | 13,086*12,338 |  | 161.455 | [12 empty] | VV | 2 | 2 | True | 0 | ROZPOCET
| VV |  | 10,841*35,793 |  | 388.032 | [12 empty] | VV | 2 | 2 | True | 0 | ROZPOCET
| VV |  | -0,3*0,54 |  | -0.162 | [12 empty] | VV | 2 | 2 | True | 0 | ROZPOCET
| VV |  | Součet |  | 549.325 | [12 empty] | VV | 2 | 4 | True | 1 | ROZPOCET
10 | M | 11163153 | emulze asfaltová penetrační | litr | 192.264 |  | 0 | CS ÚRS 2023 02 |  | základní |  | 0 | 0.001 | 0.19226 | 0 | 0 | 32 | M | 2 |  |  |  | ROZPOCET | 0 | 0 | 0 | 0 | 0 | 1 | 0 | 16 | 769594994
| VV |  | 549,325*0,35 'Přepočtené koeficientem množství |  | 192.264 | [12 empty] | VV | 2 | 2 | False | 1 | ROZPOCET
11 | K | 712341559 | Provedení povlakové krytiny střech plochých do 10° pásy přitavením NAIP v plné ploše | m2 | 549.325 |  | 0 | CS ÚRS 2023 02 |  | základní |  | 0 | 0.00088 | 0.48341 | 0 | 0 | 16 | K | 2 |  |  |  | ROZPOCET | 0 | 0 | 0 | 0 | 0 | 1 | 0 | 16 | -2087046786
| Online PSC |  | https://podminky.urs.cz/item/CS_URS_2023_02/712341559 | [14 empty] | Online PSC | 2
12 | M | 62853004 | pás asfaltový natavitelný modifikovaný SBS s vložkou ze skleněné tkaniny a spalitelnou PE fólií nebo jemnozrnným minerálním posypem na horním povrchu tl 4,0mm | m2 | 640.238 |  | 0 | CS ÚRS 2023 02 |  | základní |  | 0 | 0.0054 | 3.4573 | 0 | 0 | 32 | M | 2 |  |  |  | ROZPOCET | 0 | 0 | 0 | 0 | 0 | 1 | 0 | 16 | 1576901101
| VV |  | 549,325*1,1655 'Přepočtené koeficientem množství |  | 640.238 | [12 empty] | VV | 2 | 2 | False | 1 | ROZPOCET
13 | K | 712331111 | Provedení povlakové krytiny střech plochých do 10° pásy na sucho podkladní samolepící asfaltový pás | m2 | 549.325 |  | 0 | CS ÚRS 2023 02 |  | základní |  | 0 | 0 | 0 | 0 | 0 | 16 | K | 2 |  |  |  | ROZPOCET | 0 | 0 | 0 | 0 | 0 | 1 | 0 | 16 | 1026791720
| Online PSC |  | https://podminky.urs.cz/item/CS_URS_2023_02/712331111 | [14 empty] | Online PSC | 2
14 | M | 62866281 | pás asfaltový samolepicí modifikovaný SBS s vložkou ze skleněné tkaniny se spalitelnou fólií nebo jemnozrnným minerálním posypem nebo textilií na horním povrchu tl 3,0mm | m2 | 640.238 |  | 0 | CS ÚRS 2023 02 |  | základní |  | 0 | 0.004 | 2.561 | 0 | 0 | 32 | M | 2 |  |  |  | ROZPOCET | 0 | 0 | 0 | 0 | 0 | 1 | 0 | 16 | -566620938
| VV |  | 549,325*1,1655 'Přepočtené koeficientem množství |  | 640.238 | [12 empty] | VV | 2 | 2 | False | 1 | ROZPOCET
15 | K | 712341559 | Provedení povlakové krytiny střech plochých do 10° pásy přitavením NAIP v plné ploše | m2 | 549.325 |  | 0 | CS ÚRS 2023 02 |  | základní |  | 0 | 0.00088 | 0.48341 | 0 | 0 | 16 | K | 2 |  |  |  | ROZPOCET | 0 | 0 | 0 | 0 | 0 | 1 | 0 | 16 | -1173957883
| Online PSC |  | https://podminky.urs.cz/item/CS_URS_2023_02/712341559 | [14 empty] | Online PSC | 2
16 | M | 62855017 | pás asfaltový natavitelný modifikovaný SBS s vložkou z polyesterové vyztužené rohože s retardéry hoření, BROOF(t3) a hrubozrnným břidličným posypem na horním povrchu tl 4,5mm | m2 | 640.238 |  | 0 | CS ÚRS 2023 02 |  | základní |  | 0 | 0.00554 | 3.5469 | 0 | 0 | 32 | M | 2 |  |  |  | ROZPOCET | 0 | 0 | 0 | 0 | 0 | 1 | 0 | 16 | 777645719
| VV |  | 549,325*1,1655 'Přepočtené koeficientem množství |  | 640.238 | [12 empty] | VV | 2 | 2 | False | 1 | ROZPOCET
17 | K | 712391176 | Provedení povlakové krytiny střech plochých do 10° -ostatní práce připevnění izolace kotvícími terči | kus | 2830 |  | 0 | CS ÚRS 2023 02 |  | základní |  | 0 | 0 | 0 | 0 | 0 | 16 | K | 2 |  |  |  | ROZPOCET | 0 | 0 | 0 | 0 | 0 | 1 | 0 | 16 | -1199355803
| Online PSC |  | https://podminky.urs.cz/item/CS_URS_2023_02/712391176 | [14 empty] | Online PSC | 2
| VV |  | oblast F | [14 empty] | VV | 2 | 1 | True | 0 | ROZPOCET
| VV |  | (1,85*(4,6+4,6+2,75+4,1+3,36))*7,5 |  | 269.314 | [12 empty] | VV | 2 | 2 | True | 0 | ROZPOCET
| VV |  | oblast G | [14 empty] | VV | 2 | 1 | True | 0 | ROZPOCET
| VV |  | (1*(7,08+8,64))*6 |  | 94.32 | [12 empty] | VV | 2 | 2 | True | 0 | ROZPOCET
| VV |  | (1,85*(32,32+43,41+3,885))*6 |  | 883.727 | [12 empty] | VV | 2 | 2 | True | 0 | ROZPOCET
| VV |  | oblast H | [14 empty] | VV | 2 | 1 | True | 0 | ROZPOCET
| VV |  | (549,325-35,909-15,72-147,288)*4,5 |  | 1576.836 | [12 empty] | VV | 2 | 2 | True | 0 | ROZPOCET
| VV |  | zaokrouhlení | [14 empty] | VV | 2 | 1 | True | 0 | ROZPOCET
| VV |  | 5,803 |  | 5.803 | [12 empty] | VV | 2 | 2 | True | 0 | ROZPOCET
| VV |  | Součet |  | 2830 | [12 empty] | VV | 2 | 4 | True | 1 | ROZPOCET
18 | M | 56280332 | teleskopická hmoždinka pro kotvení TI dl 255mm | kus | 2830 |  | 0 | CS ÚRS 2023 02 |  | základní |  | 0 | 2e-05 | 0.0566 | 0 | 0 | 32 | M | 2 |  |  |  | ROZPOCET | 0 | 0 | 0 | 0 | 0 | 1 | 0 | 16 | -628004510
19 | M | 30908102 | šroub pro přímou montáž do betonu a pórobetonu s korozní odolností 15 cyklů, D 6,3x100mm | 100 kus | 28.3 |  | 0 | CS ÚRS 2023 02 |  | základní |  | 0 | 0.0011 | 0.03113 | 0 | 0 | 32 | M | 2 |  |  |  | ROZPOCET | 0 | 0 | 0 | 0 | 0 | 1 | 0 | 16 | 1195436787
| VV |  | 2830*0,01 'Přepočtené koeficientem množství |  | 28.3 | [12 empty] | VV | 2 | 2 | False | 1 | ROZPOCET
20 | K | 712341715 | Provedení povlakové krytiny střech plochých do 10° pásy přitavením NAIP ostatní činnosti při pokládání pásů (materiál ve specifikaci) zaizolování prostupů střešní rovinou kruhový průřez, průměr do 300 mm | kus | 5 |  | 0 | CS ÚRS 2023 02 |  | základní |  | 0 | 0.00108 | 0.0054 | 0 | 0 | 16 | K | 2 |  |  |  | ROZPOCET | 0 | 0 | 0 | 0 | 0 | 1 | 0 | 16 | -899410027
| Online PSC |  | https://podminky.urs.cz/item/CS_URS_2023_02/712341715 | [14 empty] | Online PSC | 2
| VV |  | detail D | [14 empty] | VV | 2 | 1 | True | 0 | ROZPOCET
| VV |  | komínek DN 120 | [14 empty] | VV | 2 | 1 | True | 0 | ROZPOCET
| VV |  | 5 |  | 5 | [12 empty] | VV | 2 | 2 | True | 1 | ROZPOCET
21 | M | 62851033 | prostup parozábranou s integrovanou manžetou z modifikovaného asfaltového pásu DN 125 | kus | 5 |  | 0 | CS ÚRS 2023 02 |  | základní |  | 0 | 0.00202 | 0.0101 | 0 | 0 | 32 | M | 2 |  |  |  | ROZPOCET | 0 | 0 | 0 | 0 | 0 | 1 | 0 | 16 | -1872730100
22 | K | 712341715 | Provedení povlakové krytiny střech plochých do 10° pásy přitavením NAIP ostatní činnosti při pokládání pásů (materiál ve specifikaci) zaizolování prostupů střešní rovinou kruhový průřez, průměr do 300 mm | kus | 5 |  | 0 | CS ÚRS 2023 02 |  | základní |  | 0 | 0.00108 | 0.0054 | 0 | 0 | 16 | K | 2 |  |  |  | ROZPOCET | 0 | 0 | 0 | 0 | 0 | 1 | 0 | 16 | -23007918
| Online PSC |  | https://podminky.urs.cz/item/CS_URS_2023_02/712341715 | [14 empty] | Online PSC | 2
23 | M | 62851028 | odvětrání kanalizace ploché střechy s integrovanou manžetou z modifikovaného asfaltového pásu DN 125 | kus | 5 |  | 0 | CS ÚRS 2023 02 |  | základní |  | 0 | 0.00233 | 0.01165 | 0 | 0 | 32 | M | 2 |  |  |  | ROZPOCET | 0 | 0 | 0 | 0 | 0 | 1 | 0 | 16 | -1159525459
24 | K | 712340832 | Odstranění povlakové krytiny střech plochých do 10° z přitavených pásů NAIP v plné ploše dvouvrstvé | m2 | 48.014 |  | 0 | CS ÚRS 2023 02 |  | základní |  | 0 | 0 | 0 | 0.011 | 0.52815 | 16 | K | 2 |  |  |  | ROZPOCET | 0 | 0 | 0 | 0 | 0 | 1 | 0 | 16 | -1050706003
| Online PSC |  | https://podminky.urs.cz/item/CS_URS_2023_02/712340832 | [14 empty] | Online PSC | 2
| VV |  | detail C - vtok | [14 empty] | VV | 2 | 1 | True | 0 | ROZPOCET
| VV |  | vyříznutí stávající skladby | [14 empty] | VV | 2 | 1 | True | 0 | ROZPOCET
| VV |  | - střecha A2 | [14 empty] | VV | 2 | 1 | True | 0 | ROZPOCET
| VV |  | (48,014)*1 |  | 48.014 | [12 empty] | VV | 2 | 2 | True | 1 | ROZPOCET
25 | K | 712311101 | Provedení povlakové krytiny střech plochých do 10° natěradly a tmely za studena nátěrem lakem penetračním nebo asfaltovým | m2 | 67.22 |  | 0 | CS ÚRS 2023 02 |  | základní |  | 0 | 0 | 0 | 0 | 0 | 16 | K | 2 |  |  |  | ROZPOCET | 0 | 0 | 0 | 0 | 0 | 1 | 0 | 16 | 793949033
| Online PSC |  | https://podminky.urs.cz/item/CS_URS_2023_02/712311101 | [14 empty] | Online PSC | 2
| VV |  | detail C - vtok | [14 empty] | VV | 2 | 1 | True | 0 | ROZPOCET
| VV |  | - střecha A2 | [14 empty] | VV | 2 | 1 | True | 0 | ROZPOCET
| VV |  | (48,014)*1,4 |  | 67.22 | [12 empty] | VV | 2 | 2 | True | 1 | ROZPOCET
26 | M | 11163153 | emulze asfaltová penetrační | litr | 21.51 |  | 0 | CS ÚRS 2023 02 |  | základní |  | 0 | 0.001 | 0.02151 | 0 | 0 | 32 | M | 2 |  |  |  | ROZPOCET | 0 | 0 | 0 | 0 | 0 | 1 | 0 | 16 | 1403188678
| VV |  | 67,22*0,32 'Přepočtené koeficientem množství |  | 21.51 | [12 empty] | VV | 2 | 2 | False | 1 | ROZPOCET
27 | K | 712341559 | Provedení povlakové krytiny střech plochých do 10° pásy přitavením NAIP v plné ploše | m2 | 67.22 |  | 0 | CS ÚRS 2023 02 |  | základní |  | 0 | 0.00088 | 0.059154 | 0 | 0 | 16 | K | 2 |  |  |  | ROZPOCET | 0 | 0 | 0 | 0 | 0 | 1 | 0 | 16 | 1978102508
| Online PSC |  | https://podminky.urs.cz/item/CS_URS_2023_02/712341559 | [14 empty] | Online PSC | 2
| VV |  | detail C - vtok | [14 empty] | VV | 2 | 1 | True | 0 | ROZPOCET
| VV |  | - střecha A2 | [14 empty] | VV | 2 | 1 | True | 0 | ROZPOCET
| VV |  | (48,014)*1,4 |  | 67.22 | [12 empty] | VV | 2 | 2 | True | 1 | ROZPOCET
28 | M | 62853004 | pás asfaltový natavitelný modifikovaný SBS s vložkou ze skleněné tkaniny a spalitelnou PE fólií nebo jemnozrnným minerálním posypem na horním povrchu tl 4,0mm | m2 | 78.345 |  | 0 | CS ÚRS 2023 02 |  | základní |  | 0 | 0.0054 | 0.42306 | 0 | 0 | 32 | M | 2 |  |  |  | ROZPOCET | 0 | 0 | 0 | 0 | 0 | 1 | 0 | 16 | 382471271
| VV |  | 67,22*1,1655 'Přepočtené koeficientem množství |  | 78.345 | [12 empty] | VV | 2 | 2 | False | 1 | ROZPOCET
29 | K | 712811101 | Provedení povlakové krytiny střech samostatným vytažením izolačního povlaku za studena na konstrukce převyšující úroveň střechy, nátěrem penetračním | m2 | 105.281 |  | 0 | CS ÚRS 2023 02 |  | základní |  | 0 | 0 | 0 | 0 | 0 | 16 | K | 2 |  |  |  | ROZPOCET | 0 | 0 | 0 | 0 | 0 | 1 | 0 | 16 | 1220573394
| Online PSC |  | https://podminky.urs.cz/item/CS_URS_2023_02/712811101 | [14 empty] | Online PSC | 2
| VV |  | detail A - atika | [14 empty] | VV | 2 | 1 | True | 0 | ROZPOCET
| VV |  | dle vnitřních rozměrů | [14 empty] | VV | 2 | 1 | True | 0 | ROZPOCET
| VV |  | - šířka 850 mm předpoklad dle skladeb a detailu - od spodní hrany TI | [14 empty] | VV | 2 | 1 | True | 0 | ROZPOCET
| VV |  | - střecha A2 | [14 empty] | VV | 2 | 1 | True | 0 | ROZPOCET
| VV |  | (48,014+13,086+1,629+0,4+0,54+37,012)*0,85 |  | 85.579 | [12 empty] | VV | 2 | 2 | True | 0 | ROZPOCET
| VV |  | detail B - vnitřní atika | [14 empty] | VV | 2 | 1 | True | 0 | ROZPOCET
| VV |  | - šířka 850 mm předpoklad dle skladeb a detailu - od spodní hrany TI | [14 empty] | VV | 2 | 1 | True | 0 | ROZPOCET
| VV |  | - střecha A2 | [14 empty] | VV | 2 | 1 | True | 0 | ROZPOCET
| VV |  | (12,338+10,841)*0,85 |  | 19.702 | [12 empty] | VV | 2 | 2 | True | 0 | ROZPOCET
| VV |  | Součet |  | 105.281 | [12 empty] | VV | 2 | 4 | True | 1 | ROZPOCET
30 | M | 11163153 | emulze asfaltová penetrační | litr | 36.848 |  | 0 | CS ÚRS 2023 02 |  | základní |  | 0 | 0.001 | 0.036848 | 0 | 0 | 32 | M | 2 |  |  |  | ROZPOCET | 0 | 0 | 0 | 0 | 0 | 1 | 0 | 16 | -1866400420
| VV |  | 105,281*0,35 'Přepočtené koeficientem množství |  | 36.848 | [12 empty] | VV | 2 | 2 | False | 1 | ROZPOCET
31 | K | 712841559 | Provedení povlakové krytiny střech samostatným vytažením izolačního povlaku pásy přitavením na konstrukce převyšující úroveň střechy, NAIP | m2 | 105.281 |  | 0 | CS ÚRS 2023 02 |  | základní |  | 0 | 0.00094 | 0.098964 | 0 | 0 | 16 | K | 2 |  |  |  | ROZPOCET | 0 | 0 | 0 | 0 | 0 | 1 | 0 | 16 | 497953375
| Online PSC |  | https://podminky.urs.cz/item/CS_URS_2023_02/712841559 | [14 empty] | Online PSC | 2
| VV |  | detail A - atika | [14 empty] | VV | 2 | 1 | True | 0 | ROZPOCET
| VV |  | dle vnitřních rozměrů | [14 empty] | VV | 2 | 1 | True | 0 | ROZPOCET
| VV |  | - šířka 850 mm předpoklad dle skladeb a detailu - od spodní hrany TI | [14 empty] | VV | 2 | 1 | True | 0 | ROZPOCET
| VV |  | - střecha A2 | [14 empty] | VV | 2 | 1 | True | 0 | ROZPOCET
| VV |  | (48,014+13,086+1,629+0,4+0,54+37,012)*0,85 |  | 85.579 | [12 empty] | VV | 2 | 2 | True | 0 | ROZPOCET
| VV |  | detail B - vnitřní atika | [14 empty] | VV | 2 | 1 | True | 0 | ROZPOCET
| VV |  | - šířka 850 mm předpoklad dle skladeb a detailu - od spodní hrany TI | [14 empty] | VV | 2 | 1 | True | 0 | ROZPOCET
| VV |  | - střecha A2 | [14 empty] | VV | 2 | 1 | True | 0 | ROZPOCET
| VV |  | (12,338+10,841)*0,85 |  | 19.702 | [12 empty] | VV | 2 | 2 | True | 0 | ROZPOCET
| VV |  | Součet |  | 105.281 | [12 empty] | VV | 2 | 4 | True | 1 | ROZPOCET
32 | M | 62853004 | pás asfaltový natavitelný modifikovaný SBS s vložkou ze skleněné tkaniny a spalitelnou PE fólií nebo jemnozrnným minerálním posypem na horním povrchu tl 4,0mm | m2 | 126.337 |  | 0 | CS ÚRS 2023 02 |  | základní |  | 0 | 0.0054 | 0.68222 | 0 | 0 | 32 | M | 2 |  |  |  | ROZPOCET | 0 | 0 | 0 | 0 | 0 | 1 | 0 | 16 | -1262123429
| VV |  | 105,281*1,2 'Přepočtené koeficientem množství |  | 126.337 | [12 empty] | VV | 2 | 2 | False | 1 | ROZPOCET
33 | K | 712831101 | Provedení povlakové krytiny střech samostatným vytažením izolačního povlaku pásy na sucho na konstrukce převyšující úroveň střechy, AIP, NAIP nebo tkaninou | m2 | 120.383 |  | 0 | CS ÚRS 2023 02 |  | základní |  | 0 | 0 | 0 | 0 | 0 | 16 | K | 2 |  |  |  | ROZPOCET | 0 | 0 | 0 | 0 | 0 | 1 | 0 | 16 | -737499943
| Online PSC |  | https://podminky.urs.cz/item/CS_URS_2023_02/712831101 | [14 empty] | Online PSC | 2
| VV |  | detail A - atika | [14 empty] | VV | 2 | 1 | True | 0 | ROZPOCET
| VV |  | dle vnitřních rozměrů | [14 empty] | VV | 2 | 1 | True | 0 | ROZPOCET
| VV |  | - šířka 1000 mm dle detailu | [14 empty] | VV | 2 | 1 | True | 0 | ROZPOCET
| VV |  | - střecha A2 | [14 empty] | VV | 2 | 1 | True | 0 | ROZPOCET
| VV |  | (48,014+13,086+1,629+0,4+0,54+37,012)*1 |  | 100.681 | [12 empty] | VV | 2 | 2 | True | 0 | ROZPOCET
| VV |  | detail B - vnitřní atika | [14 empty] | VV | 2 | 1 | True | 0 | ROZPOCET
| VV |  | - šířka 850 mm dle detailu | [14 empty] | VV | 2 | 1 | True | 0 | ROZPOCET
| VV |  | - střecha A2 | [14 empty] | VV | 2 | 1 | True | 0 | ROZPOCET
| VV |  | (12,338+10,841)*0,85 |  | 19.702 | [12 empty] | VV | 2 | 2 | True | 0 | ROZPOCET
| VV |  | Součet |  | 120.383 | [12 empty] | VV | 2 | 4 | True | 1 | ROZPOCET
34 | M | 62866281 | pás asfaltový samolepicí modifikovaný SBS s vložkou ze skleněné tkaniny se spalitelnou fólií nebo jemnozrnným minerálním posypem nebo textilií na horním povrchu tl 3,0mm | m2 | 144.46 |  | 0 | CS ÚRS 2023 02 |  | základní |  | 0 | 0.004 | 0.57784 | 0 | 0 | 32 | M | 2 |  |  |  | ROZPOCET | 0 | 0 | 0 | 0 | 0 | 1 | 0 | 16 | -210580511
| VV |  | 120,383*1,2 'Přepočtené koeficientem množství |  | 144.46 | [12 empty] | VV | 2 | 2 | False | 1 | ROZPOCET
35 | K | 712841559 | Provedení povlakové krytiny střech samostatným vytažením izolačního povlaku pásy přitavením na konstrukce převyšující úroveň střechy, NAIP | m2 | 120.383 |  | 0 | CS ÚRS 2023 02 |  | základní |  | 0 | 0.00094 | 0.11316 | 0 | 0 | 16 | K | 2 |  |  |  | ROZPOCET | 0 | 0 | 0 | 0 | 0 | 1 | 0 | 16 | 1931965758
| Online PSC |  | https://podminky.urs.cz/item/CS_URS_2023_02/712841559 | [14 empty] | Online PSC | 2
| VV |  | detail A - atika | [14 empty] | VV | 2 | 1 | True | 0 | ROZPOCET
| VV |  | dle vnitřních rozměrů | [14 empty] | VV | 2 | 1 | True | 0 | ROZPOCET
| VV |  | - šířka 1000 mm dle detailu | [14 empty] | VV | 2 | 1 | True | 0 | ROZPOCET
| VV |  | - střecha A2 | [14 empty] | VV | 2 | 1 | True | 0 | ROZPOCET
| VV |  | (48,014+13,086+1,629+0,4+0,54+37,012)*1 |  | 100.681 | [12 empty] | VV | 2 | 2 | True | 0 | ROZPOCET
| VV |  | detail B - vnitřní atika | [14 empty] | VV | 2 | 1 | True | 0 | ROZPOCET
| VV |  | - šířka 850 mm dle detailu | [14 empty] | VV | 2 | 1 | True | 0 | ROZPOCET
| VV |  | - střecha A2 | [14 empty] | VV | 2 | 1 | True | 0 | ROZPOCET
| VV |  | (12,338+10,841)*0,85 |  | 19.702 | [12 empty] | VV | 2 | 2 | True | 0 | ROZPOCET
| VV |  | Součet |  | 120.383 | [12 empty] | VV | 2 | 4 | True | 1 | ROZPOCET
36 | M | 62855017 | pás asfaltový natavitelný modifikovaný SBS s vložkou z polyesterové vyztužené rohože s retardéry hoření, BROOF(t3) a hrubozrnným břidličným posypem na horním povrchu tl 4,5mm | m2 | 144.46 |  | 0 | CS ÚRS 2023 02 |  | základní |  | 0 | 0.00554 | 0.80031 | 0 | 0 | 32 | M | 2 |  |  |  | ROZPOCET | 0 | 0 | 0 | 0 | 0 | 1 | 0 | 16 | 1779044179
| VV |  | 120,383*1,2 'Přepočtené koeficientem množství |  | 144.46 | [12 empty] | VV | 2 | 2 | False | 1 | ROZPOCET
37 | K | 998712102 | Přesun hmot pro povlakové krytiny stanovený z hmotnosti přesunovaného materiálu vodorovná dopravní vzdálenost do 50 m v objektech výšky přes 6 do 12 m | t | 13.905 |  | 0 | CS ÚRS 2023 02 |  | základní |  | 0 | 0 | 0 | 0 | 0 | 16 | K | 2 |  |  |  | ROZPOCET | 0 | 0 | 0 | 0 | 0 | 1 | 0 | 16 | 1209843885
| Online PSC |  | https://podminky.urs.cz/item/CS_URS_2023_02/998712102 | [14 empty] | Online PSC | 2
| D | 713 | Izolace tepelné |  |  |  | 0 |  |  |  |  | 0 |  | 2.9109 |  | 0.099025 | 2 | D | 1 |  |  |  | ROZPOCET | [6 empty] | 0
38 | K | 713141136 | Montáž tepelné izolace střech plochých rohožemi, pásy, deskami, dílci, bloky (izolační materiál ve specifikaci) přilepenými za studena nízkoexpanzní (PUR) pěnou | m2 | 501.311 |  | 0 | CS ÚRS 2023 02 |  | základní |  | 0 | 0.00012 | 0.060157 | 0 | 0 | 16 | K | 2 |  |  |  | ROZPOCET | 0 | 0 | 0 | 0 | 0 | 1 | 0 | 16 | -1872161502
| Online PSC |  | https://podminky.urs.cz/item/CS_URS_2023_02/713141136 | [14 empty] | Online PSC | 2
| VV |  | skladba A EPS 150 | [14 empty] | VV | 2 | 1 | True | 0 | ROZPOCET
| VV |  | - vnitřní plocha | [14 empty] | VV | 2 | 1 | True | 0 | ROZPOCET
| VV |  | 13,086*12,338 |  | 161.455 | [12 empty] | VV | 2 | 2 | True | 0 | ROZPOCET
| VV |  | 10,841*35,793 |  | 388.032 | [12 empty] | VV | 2 | 2 | True | 0 | ROZPOCET
| VV |  | -0,3*0,54 |  | -0.162 | [12 empty] | VV | 2 | 2 | True | 0 | ROZPOCET
| VV |  | odečet žlabu | [14 empty] | VV | 2 | 1 | True | 0 | ROZPOCET
| VV |  | -1*48,014 |  | -48.014 | [12 empty] | VV | 2 | 2 | True | 0 | ROZPOCET
| VV |  | Součet |  | 501.311 | [12 empty] | VV | 2 | 4 | True | 1 | ROZPOCET
39 | M | 28375914 | deska EPS 150 pro konstrukce s vysokým zatížením λ=0,035 tl 100mm | m2 | 526.377 |  | 0 | CS ÚRS 2023 02 |  | základní |  | 0 | 0.0029 | 1.5265 | 0 | 0 | 32 | M | 2 |  |  |  | ROZPOCET | 0 | 0 | 0 | 0 | 0 | 1 | 0 | 16 | -1030232074
| VV |  | 501,311*1,05 'Přepočtené koeficientem množství |  | 526.377 | [12 empty] | VV | 2 | 2 | False | 1 | ROZPOCET
40 | K | 713141151 | Montáž tepelné izolace střech plochých rohožemi, pásy, deskami, dílci, bloky (izolační materiál ve specifikaci) kladenými volně jednovrstvá | m2 | 501.311 |  | 0 | CS ÚRS 2023 02 |  | základní |  | 0 | 0 | 0 | 0 | 0 | 16 | K | 2 |  |  |  | ROZPOCET | 0 | 0 | 0 | 0 | 0 | 1 | 0 | 16 | -2032314125
| Online PSC |  | https://podminky.urs.cz/item/CS_URS_2023_02/713141151 | [14 empty] | Online PSC | 2
41 | M | 28375908 | deska EPS 150 pro konstrukce s vysokým zatížením λ=0,035 tl 40mm | m2 | 526.377 |  | 0 | CS ÚRS 2023 02 |  | základní |  | 0 | 0.0012 | 0.63165 | 0 | 0 | 32 | M | 2 |  |  |  | ROZPOCET | 0 | 0 | 0 | 0 | 0 | 1 | 0 | 16 | -890053880
| VV |  | 501,311*1,05 'Přepočtené koeficientem množství |  | 526.377 | [12 empty] | VV | 2 | 2 | False | 1 | ROZPOCET
42 | K | 713141264 | Montáž tepelné izolace střech plochých mechanické přikotvení šrouby včetně dodávky šroubů, bez položení tepelné izolace tl. izolace přes 240 mm do betonu lehčeného nebo zdiva | m2 | 501.311 |  | 0 | CS ÚRS 2023 02 |  | základní |  | 0 | 9e-05 | 0.045118 | 0 | 0 | 16 | K | 2 |  |  |  | ROZPOCET | 0 | 0 | 0 | 0 | 0 | 1 | 0 | 16 | 32593949
| Online PSC |  | https://podminky.urs.cz/item/CS_URS_2023_02/713141264 | [14 empty] | Online PSC | 2
| P |  | Poznámka k položce: pracovní kotvení | [14 empty] | P | 2
43 | K | 713141336 | Montáž tepelné izolace střech plochých spádovými klíny v ploše přilepenými za studena nízkoexpanzní (PUR) pěnou | m2 | 48.014 |  | 0 | CS ÚRS 2023 02 |  | základní |  | 0 | 0.00012 | 0.0057617 | 0 | 0 | 16 | K | 2 |  |  |  | ROZPOCET | 0 | 0 | 0 | 0 | 0 | 1 | 0 | 16 | -134838127
| Online PSC |  | https://podminky.urs.cz/item/CS_URS_2023_02/713141336 | [14 empty] | Online PSC | 2
| VV |  | detail žlabu | [14 empty] | VV | 2 | 1 | True | 0 | ROZPOCET
| VV |  | 1*48,014 |  | 48.014 | [12 empty] | VV | 2 | 2 | True | 1 | ROZPOCET
44 | M | 28376142 | klín izolační spád do 5% EPS 150 | m3 | 8.162 |  | 0 | CS ÚRS 2023 02 |  | základní |  | 0 | 0.025 | 0.20405 | 0 | 0 | 32 | M | 2 |  |  |  | ROZPOCET | 0 | 0 | 0 | 0 | 0 | 1 | 0 | 16 | -636453081
| VV |  | 48,014*0,17 'Přepočtené koeficientem množství |  | 8.162 | [12 empty] | VV | 2 | 2 | False | 1 | ROZPOCET
45 | K | 713141414 | Montáž tepelné izolace střech plochých mechanické přikotvení spádových klínů teleskopickými hmoždinkami včetně dodávky teleskopických hmoždinek, bez položení tepelné izolace pro jednospádové klíny v ploše, tl. izolace přes 170 do 250 mm | m2 | 48.014 |  | 0 | CS ÚRS 2023 02 |  | základní |  | 0 | 0.0002 | 0.0096028 | 0 | 0 | 16 | K | 2 |  |  |  | ROZPOCET | 0 | 0 | 0 | 0 | 0 | 1 | 0 | 16 | -1897914776
| Online PSC |  | https://podminky.urs.cz/item/CS_URS_2023_02/713141414 | [14 empty] | Online PSC | 2
| P |  | Poznámka k položce: pracovní kotvení | [14 empty] | P | 2
46 | K | 713190833 | Odstranění tepelné izolace běžných stavebních konstrukcí – vrstvy, doplňky a konstrukční součásti dilatační vrstvy prostupů vpustí, komínků, antén | kus | 5 |  | 0 | CS ÚRS 2023 02 |  | základní |  | 0 | 0 | 0 | 0.003 | 0.015 | 16 | K | 2 |  |  |  | ROZPOCET | 0 | 0 | 0 | 0 | 0 | 1 | 0 | 16 | -84706554
| Online PSC |  | https://podminky.urs.cz/item/CS_URS_2023_02/713190833 | [14 empty] | Online PSC | 2
| VV |  | komínky | [14 empty] | VV | 2 | 1 | True | 0 | ROZPOCET
| VV |  | 5 |  | 5 | [12 empty] | VV | 2 | 2 | True | 1 | ROZPOCET
47 | K | 713140841 | Odstranění tepelné izolace střech plochých z rohoží, pásů, dílců, desek, bloků nadstřešních izolací připevněných šrouby z polystyrenu suchého, tloušťka izolace do 100 mm | m2 | 48.014 |  | 0 | CS ÚRS 2023 02 |  | základní |  | 0 | 0 | 0 | 0.00175 | 0.084025 | 16 | K | 2 |  |  |  | ROZPOCET | 0 | 0 | 0 | 0 | 0 | 1 | 0 | 16 | 1246911848
| Online PSC |  | https://podminky.urs.cz/item/CS_URS_2023_02/713140841 | [14 empty] | Online PSC | 2
| VV |  | detail C - vtok | [14 empty] | VV | 2 | 1 | True | 0 | ROZPOCET
| VV |  | vyříznutí stávající skladby | [14 empty] | VV | 2 | 1 | True | 0 | ROZPOCET
| VV |  | - střecha A2 | [14 empty] | VV | 2 | 1 | True | 0 | ROZPOCET
| VV |  | (48,014)*1 |  | 48.014 | [12 empty] | VV | 2 | 2 | True | 1 | ROZPOCET
48 | K | 713141212 | Montáž tepelné izolace střech plochých atikovými klíny přilepenými za studena nízkoexpanzní (PUR) pěnou | m | 219.888 |  | 0 | CS ÚRS 2023 02 |  | základní |  | 0 | 3e-05 | 0.0065966 | 0 | 0 | 16 | K | 2 |  |  |  | ROZPOCET | 0 | 0 | 0 | 0 | 0 | 1 | 0 | 16 | 1080652344
| Online PSC |  | https://podminky.urs.cz/item/CS_URS_2023_02/713141212 | [14 empty] | Online PSC | 2
| VV |  | detail A - atika | [14 empty] | VV | 2 | 1 | True | 0 | ROZPOCET
| VV |  | dle vnitřních rozměrů | [14 empty] | VV | 2 | 1 | True | 0 | ROZPOCET
| VV |  | - střecha A2 | [14 empty] | VV | 2 | 1 | True | 0 | ROZPOCET
| VV |  | 48,014+13,086+1,629+0,4+0,54+37,012 |  | 100.681 | [12 empty] | VV | 2 | 2 | True | 0 | ROZPOCET
| VV |  | detail B - vnitřní atika | [14 empty] | VV | 2 | 1 | True | 0 | ROZPOCET
| VV |  | - střecha A2 | [14 empty] | VV | 2 | 1 | True | 0 | ROZPOCET
| VV |  | (12,338+10,841) |  | 23.179 | [12 empty] | VV | 2 | 2 | True | 0 | ROZPOCET
| VV |  | detail C - vtok | [14 empty] | VV | 2 | 1 | True | 0 | ROZPOCET
| VV |  | - střecha A2 | [14 empty] | VV | 2 | 1 | True | 0 | ROZPOCET
| VV |  | (48,014)*2 |  | 96.028 | [12 empty] | VV | 2 | 2 | True | 0 | ROZPOCET
| VV |  | Součet |  | 219.888 | [12 empty] | VV | 2 | 4 | True | 1 | ROZPOCET
49 | M | 63152005 | klín atikový přechodný minerální plochých střech tl 50x50mm | m | 230.882 |  | 0 | CS ÚRS 2023 02 |  | základní |  | 0 | 0.00038 | 0.087735 | 0 | 0 | 32 | M | 2 |  |  |  | ROZPOCET | 0 | 0 | 0 | 0 | 0 | 1 | 0 | 16 | -1034290150
| VV |  | 219,888*1,05 'Přepočtené koeficientem množství |  | 230.882 | [12 empty] | VV | 2 | 2 | False | 1 | ROZPOCET
50 | K | 713141358 | Montáž tepelné izolace střech plochých spádovými klíny na zhlaví atiky šířky do 500 mm mechanicky ukotvenými šrouby | m | 101.811 |  | 0 | CS ÚRS 2023 02 |  | základní |  | 0 | 0.00016 | 0.01629 | 0 | 0 | 16 | K | 2 |  |  |  | ROZPOCET | 0 | 0 | 0 | 0 | 0 | 1 | 0 | 16 | -1074601642
| Online PSC |  | https://podminky.urs.cz/item/CS_URS_2023_02/713141358 | [14 empty] | Online PSC | 2
| VV |  | detail A - atika | [14 empty] | VV | 2 | 1 | True | 0 | ROZPOCET
| VV |  | dle vnějších rozměrů | [14 empty] | VV | 2 | 1 | True | 0 | ROZPOCET
| VV |  | - střecha A2 | [14 empty] | VV | 2 | 1 | True | 0 | ROZPOCET
| VV |  | (49,057+14,166+0,303+0,352+2,169+35,764) |  | 101.811 | [12 empty] | VV | 2 | 2 | True | 1 | ROZPOCET
51 | M | 28376442 | deska XPS hrana rovná a strukturovaný povrch 300kPA λ=0,035 tl 80mm | m2 | 52.636 |  | 0 | CS ÚRS 2023 02 |  | základní |  | 0 | 0.0024 | 0.12633 | 0 | 0 | 32 | M | 2 |  |  |  | ROZPOCET | 0 | 0 | 0 | 0 | 0 | 1 | 0 | 16 | -911447189
| P |  | Poznámka k položce: šířka 470 mm + prořez 10% | [14 empty] | P | 2
| VV |  | 101,811*0,517 'Přepočtené koeficientem množství |  | 52.636 | [12 empty] | VV | 2 | 2 | False | 1 | ROZPOCET
52 | K | 713141358 | Montáž tepelné izolace střech plochých spádovými klíny na zhlaví atiky šířky do 500 mm mechanicky ukotvenými šrouby | m | 23.179 |  | 0 | CS ÚRS 2023 02 |  | základní |  | 0 | 0.00016 | 0.0037086 | 0 | 0 | 16 | K | 2 |  |  |  | ROZPOCET | 0 | 0 | 0 | 0 | 0 | 1 | 0 | 16 | -1283440715
| Online PSC |  | https://podminky.urs.cz/item/CS_URS_2023_02/713141358 | [14 empty] | Online PSC | 2
| VV |  | detail B - vnitřní atika | [14 empty] | VV | 2 | 1 | True | 0 | ROZPOCET
| VV |  | - střecha A2 | [14 empty] | VV | 2 | 1 | True | 0 | ROZPOCET
| VV |  | (12,338+10,841) |  | 23.179 | [12 empty] | VV | 2 | 2 | True | 1 | ROZPOCET
53 | M | 28376442 | deska XPS hrana rovná a strukturovaný povrch 300kPA λ=0,035 tl 80mm | m2 | 8.159 |  | 0 | CS ÚRS 2023 02 |  | základní |  | 0 | 0.0024 | 0.019582 | 0 | 0 | 32 | M | 2 |  |  |  | ROZPOCET | 0 | 0 | 0 | 0 | 0 | 1 | 0 | 16 | -384492441
| P |  | Poznámka k položce: šířka 320 mm + prořez 10% | [14 empty] | P | 2
| VV |  | 23,179*0,352 'Přepočtené koeficientem množství |  | 8.159 | [12 empty] | VV | 2 | 2 | False | 1 | ROZPOCET
54 | K | 713141396 | Montáž tepelné izolace střech plochých na konstrukce stěn převyšující úroveň střechy např. atiky, prostupy střešní krytinou do výšky 1 000 mm přilepenými za studena nízkoexpanzní (PUR) pěnou | m2 | 59.613 |  | 0 | CS ÚRS 2023 02 |  | základní |  | 0 | 0.00019 | 0.011326 | 0 | 0 | 16 | K | 2 |  |  |  | ROZPOCET | 0 | 0 | 0 | 0 | 0 | 1 | 0 | 16 | -708369376
| Online PSC |  | https://podminky.urs.cz/item/CS_URS_2023_02/713141396 | [14 empty] | Online PSC | 2
| VV |  | detail A - atika | [14 empty] | VV | 2 | 1 | True | 0 | ROZPOCET
| VV |  | dle vnitřních rozměrů | [14 empty] | VV | 2 | 1 | True | 0 | ROZPOCET
| VV |  | - střecha A2 | [14 empty] | VV | 2 | 1 | True | 0 | ROZPOCET
| VV |  | (48,014+13,086+1,629+0,4+0,54+37,012)*(0,08+0,42) |  | 50.341 | [12 empty] | VV | 2 | 2 | True | 0 | ROZPOCET
| VV |  | detail B - vnitřní atika | [14 empty] | VV | 2 | 1 | True | 0 | ROZPOCET
| VV |  | - střecha A2 | [14 empty] | VV | 2 | 1 | True | 0 | ROZPOCET
| VV |  | (12,338+10,841)*0,4 |  | 9.272 | [12 empty] | VV | 2 | 2 | True | 0 | ROZPOCET
| VV |  | Součet |  | 59.613 | [12 empty] | VV | 2 | 4 | True | 1 | ROZPOCET
55 | M | 28372309 | deska EPS 100 pro konstrukce s běžným zatížením λ=0,037 tl 100mm | m2 | 62.594 |  | 0 | CS ÚRS 2023 02 |  | základní |  | 0 | 0.0025 | 0.15649 | 0 | 0 | 32 | M | 2 |  |  |  | ROZPOCET | 0 | 0 | 0 | 0 | 0 | 1 | 0 | 16 | 1936400000
| VV |  | 59,613*1,05 'Přepočtené koeficientem množství |  | 62.594 | [12 empty] | VV | 2 | 2 | False | 1 | ROZPOCET
56 | K | 998713102 | Přesun hmot pro izolace tepelné stanovený z hmotnosti přesunovaného materiálu vodorovná dopravní vzdálenost do 50 m v objektech výšky přes 6 m do 12 m | t | 2.911 |  | 0 | CS ÚRS 2023 02 |  | základní |  | 0 | 0 | 0 | 0 | 0 | 16 | K | 2 |  |  |  | ROZPOCET | 0 | 0 | 0 | 0 | 0 | 1 | 0 | 16 | -794681702
| Online PSC |  | https://podminky.urs.cz/item/CS_URS_2023_02/998713102 | [14 empty] | Online PSC | 2
| D | 721 | Zdravotechnika - vnitřní kanalizace |  |  |  | 0 |  |  |  |  | 0 |  | 0.07089 |  | 0.33334 | 2 | D | 1 |  |  |  | ROZPOCET | [6 empty] | 0
57 | K | 721210822 | Demontáž kanalizačního příslušenství střešních vtoků DN 100 | kus | 4 |  | 0 | CS ÚRS 2023 02 |  | základní |  | 0 | 0 | 0 | 0.01705 | 0.0682 | 16 | K | 2 |  |  |  | ROZPOCET | 0 | 0 | 0 | 0 | 0 | 1 | 0 | 16 | -590737912
| Online PSC |  | https://podminky.urs.cz/item/CS_URS_2023_02/721210822 | [14 empty] | Online PSC | 2
58 | K | 721239114 | Střešní vtoky (vpusti) montáž střešních vtoků ostatních typů se svislým odtokem do DN 160 | kus | 4 |  | 0 | CS ÚRS 2023 02 |  | základní |  | 0 | 0.00115 | 0.0046 | 0 | 0 | 16 | K | 2 |  |  |  | ROZPOCET | 0 | 0 | 0 | 0 | 0 | 1 | 0 | 16 | 1319605715
| Online PSC |  | https://podminky.urs.cz/item/CS_URS_2023_02/721239114 | [14 empty] | Online PSC | 2
| VV |  | detail C - vtok | [14 empty] | VV | 2 | 1 | True | 0 | ROZPOCET
| VV |  | 4 |  | 4 | [12 empty] | VV | 2 | 2 | True | 1 | ROZPOCET
59 | M | 56231104 | vtok střešní svislý s manžetou pro asfaltovou hydroizolaci plochých střech DN 75, DN 110, DN 125, DN 160 | kus | 4 |  | 0 | CS ÚRS 2023 02 |  | základní |  | 0 | 0.00208 | 0.00832 | 0 | 0 | 32 | M | 2 |  |  |  | ROZPOCET | 0 | 0 | 0 | 0 | 0 | 1 | 0 | 16 | 227647140
60 | M | 28656000 | nástavec střešní vpusti s integrovanou bitumenovou manžetou pro výšku TI do 220mm | kus | 4 |  | 0 | CS ÚRS 2023 02 |  | základní |  | 0 | 0.00247 | 0.00988 | 0 | 0 | 32 | M | 2 |  |  |  | ROZPOCET | 0 | 0 | 0 | 0 | 0 | 1 | 0 | 16 | 1693578755
61 | K | 721110802 | Demontáž potrubí z kameninových trub normálních nebo kyselinovzdorných do DN 100 | m | 27 |  | 0 | CS ÚRS 2023 02 |  | základní |  | 0 | 0 | 0 | 0.00982 | 0.26514 | 16 | K | 2 |  |  |  | ROZPOCET | 0 | 0 | 0 | 0 | 0 | 1 | 0 | 16 | 469862582
| Online PSC |  | https://podminky.urs.cz/item/CS_URS_2023_02/721110802 | [14 empty] | Online PSC | 2
62 | K | 721173315 | Potrubí z trub PVC SN4 dešťové DN 110 | m | 27 |  | 0 | CS ÚRS 2023 02 |  | základní |  | 0 | 0.00168 | 0.04536 | 0 | 0 | 16 | K | 2 |  |  |  | ROZPOCET | 0 | 0 | 0 | 0 | 0 | 1 | 0 | 16 | 1935965022
| Online PSC |  | https://podminky.urs.cz/item/CS_URS_2023_02/721173315 | [14 empty] | Online PSC | 2
| VV |  | 3*9 |  | 27 | [12 empty] | VV | 2 | 2 | True | 1 | ROZPOCET
63 | K | 877260320 | Montáž tvarovek na kanalizačním plastovém potrubí z polypropylenu PP nebo tvrdého PVC hladkého plnostěnného odboček DN 100 | kus | 3 |  | 0 | CS ÚRS 2023 02 |  | základní |  | 0 | 0 | 0 | 0 | 0 | 16 | K | 2 |  |  |  | ROZPOCET | 0 | 0 | 0 | 0 | 0 | 1 | 0 | 16 | -86167805
| Online PSC |  | https://podminky.urs.cz/item/CS_URS_2023_02/877260320 | [14 empty] | Online PSC | 2
64 | M | 28611616 | čistící kus kanalizace plastové KG DN 100 se 4 šrouby | kus | 3 |  | 0 | CS ÚRS 2023 02 |  | základní |  | 0 | 0.00091 | 0.00273 | 0 | 0 | 32 | M | 2 |  |  |  | ROZPOCET | 0 | 0 | 0 | 0 | 0 | 1 | 0 | 16 | -1131170836
65 | K | 998721102 | Přesun hmot pro vnitřní kanalizace stanovený z hmotnosti přesunovaného materiálu vodorovná dopravní vzdálenost do 50 m v objektech výšky přes 6 do 12 m | t | 0.071 |  | 0 | CS ÚRS 2023 02 |  | základní |  | 0 | 0 | 0 | 0 | 0 | 16 | K | 2 |  |  |  | ROZPOCET | 0 | 0 | 0 | 0 | 0 | 1 | 0 | 16 | -874909395
| Online PSC |  | https://podminky.urs.cz/item/CS_URS_2023_02/998721102 | [14 empty] | Online PSC | 2
| D | 741 | Elektroinstalace - silnoproud |  |  |  | 0 |  |  |  |  | 0 |  | 0.0605 |  | 0.13945 | 2 | D | 1 |  |  |  | ROZPOCET | [6 empty] | 0
66 | K | 741421823 | Demontáž hromosvodného vedení bez zachování funkčnosti svodových drátů nebo lan na rovné střeše, průměru přes 8 mm | m | 173 |  | 0 | CS ÚRS 2023 02 |  | základní |  | 0 | 0 | 0 | 0.00062 | 0.10726 | 16 | K | 2 |  |  |  | ROZPOCET | 0 | 0 | 0 | 0 | 0 | 1 | 0 | 16 | 1703962696
| Online PSC |  | https://podminky.urs.cz/item/CS_URS_2023_02/741421823 | [14 empty] | Online PSC | 2
| VV |  | dočasná demontáž | [14 empty] | VV | 2 | 1 | True | 0 | ROZPOCET
| VV |  | dle foto. odměřeno v půdorysu - dwg | [14 empty] | VV | 2 | 1 | True | 0 | ROZPOCET
| VV |  | 125+48 |  | 173 | [12 empty] | VV | 2 | 2 | True | 1 | ROZPOCET
67 | K | 741421841 | Demontáž hromosvodného vedení bez zachování funkčnosti svorek šroubových s 1 šroubem | kus | 125 |  | 0 | CS ÚRS 2023 02 |  | základní |  | 0 | 0 | 0 | 0.00015 | 0.01875 | 16 | K | 2 |  |  |  | ROZPOCET | 0 | 0 | 0 | 0 | 0 | 1 | 0 | 16 | -292555780
| Online PSC |  | https://podminky.urs.cz/item/CS_URS_2023_02/741421841 | [14 empty] | Online PSC | 2
| VV |  | dočasná demontáž | [14 empty] | VV | 2 | 1 | True | 0 | ROZPOCET
| VV |  | přichycení k oplechování atik | [14 empty] | VV | 2 | 1 | True | 0 | ROZPOCET
| VV |  | dle foto. odměřeno v půdorysu - dwg | [14 empty] | VV | 2 | 1 | True | 0 | ROZPOCET
| VV |  | 125 |  | 125 | [12 empty] | VV | 2 | 2 | True | 0 | ROZPOCET
| VV |  | zaokrouhlení | [14 empty] | VV | 2 | 1 | True | 0 | ROZPOCET
| VV |  | 0 |  | 0 | [12 empty] | VV | 2 | 2 | True | 0 | ROZPOCET
| VV |  | Součet |  | 125 | [12 empty] | VV | 2 | 4 | True | 1 | ROZPOCET
68 | K | 741421855 | Demontáž hromosvodného vedení podpěr střešního vedení pro plochou střechu | kus | 48 |  | 0 | CS ÚRS 2023 02 |  | základní |  | 0 | 0 | 0 | 0.00028 | 0.01344 | 16 | K | 2 |  |  |  | ROZPOCET | 0 | 0 | 0 | 0 | 0 | 1 | 0 | 16 | -1801124563
| Online PSC |  | https://podminky.urs.cz/item/CS_URS_2023_02/741421855 | [14 empty] | Online PSC | 2
| VV |  | dočasná demontáž | [14 empty] | VV | 2 | 1 | True | 0 | ROZPOCET
| VV |  | na podpěrách v ploše | [14 empty] | VV | 2 | 1 | True | 0 | ROZPOCET
| VV |  | dle foto. odměřeno v půdorysu - dwg | [14 empty] | VV | 2 | 1 | True | 0 | ROZPOCET
| VV |  | 48 |  | 48 | [12 empty] | VV | 2 | 2 | True | 0 | ROZPOCET
| VV |  | zaokrouhlení | [14 empty] | VV | 2 | 1 | True | 0 | ROZPOCET
| VV |  | 0 |  | 0 | [12 empty] | VV | 2 | 2 | True | 0 | ROZPOCET
| VV |  | Součet |  | 48 | [12 empty] | VV | 2 | 4 | True | 1 | ROZPOCET
69 | K | 741420001 | Montáž hromosvodného vedení svodových drátů nebo lan s podpěrami, Ø do 10 mm | m | 173 |  | 0 | CS ÚRS 2023 02 |  | základní |  | 0 | 0 | 0 | 0 | 0 | 16 | K | 2 |  |  |  | ROZPOCET | 0 | 0 | 0 | 0 | 0 | 1 | 0 | 16 | 136788675
| Online PSC |  | https://podminky.urs.cz/item/CS_URS_2023_02/741420001 | [14 empty] | Online PSC | 2
| VV |  | zpětná montáž | [14 empty] | VV | 2 | 1 | True | 0 | ROZPOCET
| VV |  | dle foto. odměřeno v půdorysu - dwg | [14 empty] | VV | 2 | 1 | True | 0 | ROZPOCET
| VV |  | 125+48 |  | 173 | [12 empty] | VV | 2 | 2 | True | 1 | ROZPOCET
70 | M | 35442270 | podpěra vedení na ploché střechy pr. 140mm, plastový zámek, výška vedení 100mm, plast s betonem, 1 kg | kus | 48 |  | 0 | CS ÚRS 2023 02 |  | základní |  | 0 | 0.001 | 0.048 | 0 | 0 | 32 | M | 2 |  |  |  | ROZPOCET | 0 | 0 | 0 | 0 | 0 | 1 | 0 | 16 | -1052830199
| VV |  | na podpěrách v ploše | [14 empty] | VV | 2 | 1 | True | 0 | ROZPOCET
| VV |  | 48 |  | 48 | [12 empty] | VV | 2 | 2 | True | 1 | ROZPOCET
71 | K | 741420020 | Montáž hromosvodného vedení svorek s jedním šroubem | kus | 125 |  | 0 | CS ÚRS 2023 02 |  | základní |  | 0 | 0 | 0 | 0 | 0 | 16 | K | 2 |  |  |  | ROZPOCET | 0 | 0 | 0 | 0 | 0 | 1 | 0 | 16 | 1606409894
| Online PSC |  | https://podminky.urs.cz/item/CS_URS_2023_02/741420020 | [14 empty] | Online PSC | 2
| VV |  | zpětná montáž | [14 empty] | VV | 2 | 1 | True | 0 | ROZPOCET
| VV |  | přichycení k oplechování atik | [14 empty] | VV | 2 | 1 | True | 0 | ROZPOCET
| VV |  | dle foto. odměřeno v půdorysu - dwg | [14 empty] | VV | 2 | 1 | True | 0 | ROZPOCET
| VV |  | 125 |  | 125 | [12 empty] | VV | 2 | 2 | True | 0 | ROZPOCET
| VV |  | zaokrouhlení | [14 empty] | VV | 2 | 1 | True | 0 | ROZPOCET
| VV |  | 0 |  | 0 | [12 empty] | VV | 2 | 2 | True | 0 | ROZPOCET
| VV |  | Součet |  | 125 | [12 empty] | VV | 2 | 4 | True | 1 | ROZPOCET
72 | M | 35431002 | svorka uzemnění FeZn univerzální s 1 příložkou | kus | 125 |  | 0 | CS ÚRS 2023 02 |  | základní |  | 0 | 0.0001 | 0.0125 | 0 | 0 | 32 | M | 2 |  |  |  | ROZPOCET | 0 | 0 | 0 | 0 | 0 | 1 | 0 | 16 | -631195525
73 | K | 741810001 | Zkoušky a prohlídky elektrických rozvodů a zařízení celková prohlídka a vyhotovení revizní zprávy pro objem montážních prací do 100 tis. Kč | kus | 1 |  | 0 | CS ÚRS 2023 02 |  | základní |  | 0 | 0 | 0 | 0 | 0 | 16 | K | 2 |  |  |  | ROZPOCET | 0 | 0 | 0 | 0 | 0 | 1 | 0 | 16 | -1123567605
| Online PSC |  | https://podminky.urs.cz/item/CS_URS_2023_02/741810001 | [14 empty] | Online PSC | 2
| P |  | Poznámka k položce: revize hromosvodu | [14 empty] | P | 2
74 | K | 998741202 | Přesun hmot pro silnoproud stanovený procentní sazbou (%) z ceny vodorovná dopravní vzdálenost do 50 m v objektech výšky přes 6 do 12 m | % |  |  | 0 | CS ÚRS 2023 02 |  | základní |  | 0 | 0 | 0 | 0 | 0 | 16 | K | 2 |  |  |  | ROZPOCET | 0 | 0 | 0 | 0 | 0 | 1 | 0 | 16 | 1797588000
| Online PSC |  | https://podminky.urs.cz/item/CS_URS_2023_02/998741202 | [14 empty] | Online PSC | 2
| D | 762 | Konstrukce tesařské |  |  |  | 0 |  |  |  |  | 0 |  | 1.5859 |  | 0 | 2 | D | 1 |  |  |  | ROZPOCET | [6 empty] | 0
75 | K | 762341670 | Montáž bednění střech štítových okapových říms, krajnic, závětrných prken a žaluzií ve spádu nebo rovnoběžně s okapem z desek dřevotřískových nebo dřevoštěpkových na sraz | m2 | 93.956 |  | 0 | CS ÚRS 2023 02 |  | základní |  | 0 | 0 | 0 | 0 | 0 | 16 | K | 2 |  |  |  | ROZPOCET | 0 | 0 | 0 | 0 | 0 | 1 | 0 | 16 | 2081938485
| Online PSC |  | https://podminky.urs.cz/item/CS_URS_2023_02/762341670 | [14 empty] | Online PSC | 2
| VV |  | detail A - atika | [14 empty] | VV | 2 | 1 | True | 0 | ROZPOCET
| VV |  | dle vnějších rozměrů | [14 empty] | VV | 2 | 1 | True | 0 | ROZPOCET
| VV |  | - střecha A2 | [14 empty] | VV | 2 | 1 | True | 0 | ROZPOCET
| VV |  | (49,057+14,166+0,303+0,352+2,169+35,764)*(0,47+0,38) |  | 86.539 | [12 empty] | VV | 2 | 2 | True | 0 | ROZPOCET
| VV |  | detail B - vnitřní atika | [14 empty] | VV | 2 | 1 | True | 0 | ROZPOCET
| VV |  | - střecha A2 | [14 empty] | VV | 2 | 1 | True | 0 | ROZPOCET
| VV |  | (12,338+10,841)*0,32 |  | 7.417 | [12 empty] | VV | 2 | 2 | True | 0 | ROZPOCET
| VV |  | Součet |  | 93.956 | [12 empty] | VV | 2 | 4 | True | 1 | ROZPOCET
76 | M | 60621154 | překližka vodovzdorná protiskl/hladká bříza tl 21mm | m2 | 103.352 |  | 0 | CS ÚRS 2023 02 |  | základní |  | 0 | 0.0149 | 1.5399 | 0 | 0 | 32 | M | 2 |  |  |  | ROZPOCET | 0 | 0 | 0 | 0 | 0 | 1 | 0 | 16 | 1003116555
| VV |  | 93,956*1,1 'Přepočtené koeficientem množství |  | 103.352 | [12 empty] | VV | 2 | 2 | False | 1 | ROZPOCET
77 | K | 762395000 | Spojovací prostředky krovů, bednění a laťování, nadstřešních konstrukcí svory, prkna, hřebíky, pásová ocel, vruty | m3 | 1.973 |  | 0 | CS ÚRS 2023 02 |  | základní |  | 0 | 0.0233 | 0.045971 | 0 | 0 | 16 | K | 2 |  |  |  | ROZPOCET | 0 | 0 | 0 | 0 | 0 | 1 | 0 | 16 | 863159230
| Online PSC |  | https://podminky.urs.cz/item/CS_URS_2023_02/762395000 | [14 empty] | Online PSC | 2
| VV |  | 93,956 |  | 93.956 | [12 empty] | VV | 2 | 2 | True | 1 | ROZPOCET
| VV |  | 93,956*0,021 'Přepočtené koeficientem množství |  | 1.973 | [12 empty] | VV | 2 | 2 | False | 1 | ROZPOCET
78 | K | 998762102 | Přesun hmot pro konstrukce tesařské stanovený z hmotnosti přesunovaného materiálu vodorovná dopravní vzdálenost do 50 m v objektech výšky přes 6 do 12 m | t | 1.586 |  | 0 | CS ÚRS 2023 02 |  | základní |  | 0 | 0 | 0 | 0 | 0 | 16 | K | 2 |  |  |  | ROZPOCET | 0 | 0 | 0 | 0 | 0 | 1 | 0 | 16 | -1218931675
| Online PSC |  | https://podminky.urs.cz/item/CS_URS_2023_02/998762102 | [14 empty] | Online PSC | 2
| D | 764 | Konstrukce klempířské |  |  |  | 0 |  |  |  |  | 0 |  | 0.71574 |  | 0.44363 | 2 | D | 1 |  |  |  | ROZPOCET | [6 empty] | 0
79 | K | 764002841 | Demontáž klempířských konstrukcí oplechování horních ploch zdí a nadezdívek do suti | m | 101.811 |  | 0 | CS ÚRS 2023 02 |  | základní |  | 0 | 0 | 0 | 0.00191 | 0.19446 | 16 | K | 2 |  |  |  | ROZPOCET | 0 | 0 | 0 | 0 | 0 | 1 | 0 | 16 | -1881443792
| Online PSC |  | https://podminky.urs.cz/item/CS_URS_2023_02/764002841 | [14 empty] | Online PSC | 2
| VV |  | dle vnějších rozměrů | [14 empty] | VV | 2 | 1 | True | 0 | ROZPOCET
| VV |  | - střecha A2 | [14 empty] | VV | 2 | 1 | True | 0 | ROZPOCET
| VV |  | 49,057+14,166+0,303+0,352+2,169+35,764 |  | 101.811 | [12 empty] | VV | 2 | 2 | True | 1 | ROZPOCET
80 | K | 764002861 | Demontáž klempířských konstrukcí oplechování říms do suti | m | 101.811 |  | 0 | CS ÚRS 2023 02 |  | základní |  | 0 | 0 | 0 | 0.00223 | 0.22704 | 16 | K | 2 |  |  |  | ROZPOCET | 0 | 0 | 0 | 0 | 0 | 1 | 0 | 16 | 957823322
| Online PSC |  | https://podminky.urs.cz/item/CS_URS_2023_02/764002861 | [14 empty] | Online PSC | 2
| VV |  | dle vnějších rozměrů | [14 empty] | VV | 2 | 1 | True | 0 | ROZPOCET
| VV |  | - střecha A2 | [14 empty] | VV | 2 | 1 | True | 0 | ROZPOCET
| VV |  | 49,057+14,166+0,303+0,352+2,169+35,764 |  | 101.811 | [12 empty] | VV | 2 | 2 | True | 1 | ROZPOCET
81 | K | 764.Rpol.700 | Oplechování horních ploch zdí a nadezdívek (atik) z pozinkovaného plechu mechanicky kotvené rš 700 mm | m | 101.811 |  | 0 |  |  | základní |  | 0 | 0.00278 | 0.28303 | 0 | 0 | 16 | K | 2 |  |  |  | ROZPOCET | 0 | 0 | 0 | 0 | 0 | 1 | 0 | 16 | -124494961
| VV |  | detail A - atika | [14 empty] | VV | 2 | 1 | True | 0 | ROZPOCET
| VV |  | dle vnějších rozměrů | [14 empty] | VV | 2 | 1 | True | 0 | ROZPOCET
| VV |  | - střecha A2 | [14 empty] | VV | 2 | 1 | True | 0 | ROZPOCET
| VV |  | 49,057+14,166+0,303+0,352+2,169+35,764 |  | 101.811 | [12 empty] | VV | 2 | 2 | True | 1 | ROZPOCET
82 | K | 764.Rpol.170 | Oplechování horních ploch zdí a nadezdívek (atik) - příponkový plech rš 170 mm z pozinkovaného plechu mechanicky kotvené | m | 101.811 |  | 0 |  |  | základní |  | 0 | 0.00117 | 0.11912 | 0 | 0 | 16 | K | 2 |  |  |  | ROZPOCET | 0 | 0 | 0 | 0 | 0 | 1 | 0 | 16 | 1596562731
| VV |  | detail A - atika | [14 empty] | VV | 2 | 1 | True | 0 | ROZPOCET
| VV |  | dle vnějších rozměrů | [14 empty] | VV | 2 | 1 | True | 0 | ROZPOCET
| VV |  | - střecha A2 | [14 empty] | VV | 2 | 1 | True | 0 | ROZPOCET
| VV |  | 49,057+14,166+0,303+0,352+2,169+35,764 |  | 101.811 | [12 empty] | VV | 2 | 2 | True | 1 | ROZPOCET
83 | K | 764.Rpol.150 | Oplechování horních ploch zdí a nadezdívek (atik) - příponkový plech rš 150 mm z pozinkovaného plechu mechanicky kotvené | m | 100.681 |  | 0 | CS ÚRS 2023 02 |  | základní |  | 0 | 0.00117 | 0.1178 | 0 | 0 | 16 | K | 2 |  |  |  | ROZPOCET | 0 | 0 | 0 | 0 | 0 | 1 | 0 | 16 | -2112507590
| Online PSC |  | https://podminky.urs.cz/item/CS_URS_2023_02/764.Rpol.150 | [14 empty] | Online PSC | 2
| VV |  | detail A - atika | [14 empty] | VV | 2 | 1 | True | 0 | ROZPOCET
| VV |  | dle vnitřních rozměrů | [14 empty] | VV | 2 | 1 | True | 0 | ROZPOCET
| VV |  | - střecha A2 | [14 empty] | VV | 2 | 1 | True | 0 | ROZPOCET
| VV |  | 48,014+13,086+1,629+0,4+0,54+37,012 |  | 100.681 | [12 empty] | VV | 2 | 2 | True | 1 | ROZPOCET
84 | K | 764.Rpol.270 | Oplechování horních ploch zdí a nadezdívek (atik) - krycí maska rš 270 mm z pozinkovaného plechu mechanicky kotvené | m | 101.811 |  | 0 |  |  | základní |  | 0 | 0.00117 | 0.11912 | 0 | 0 | 16 | K | 2 |  |  |  | ROZPOCET | 0 | 0 | 0 | 0 | 0 | 1 | 0 | 16 | -703991657
| VV |  | detail A - atika | [14 empty] | VV | 2 | 1 | True | 0 | ROZPOCET
| VV |  | dle vnějších rozměrů | [14 empty] | VV | 2 | 1 | True | 0 | ROZPOCET
| VV |  | - střecha A2 | [14 empty] | VV | 2 | 1 | True | 0 | ROZPOCET
| VV |  | 49,057+14,166+0,303+0,352+2,169+35,764 |  | 101.811 | [12 empty] | VV | 2 | 2 | True | 1 | ROZPOCET
85 | K | 764002841 | Demontáž klempířských konstrukcí oplechování horních ploch zdí a nadezdívek do suti | m | 11.59 |  | 0 | CS ÚRS 2023 02 |  | základní |  | 0 | 0 | 0 | 0.00191 | 0.022137 | 16 | K | 2 |  |  |  | ROZPOCET | 0 | 0 | 0 | 0 | 0 | 1 | 0 | 16 | 578637154
| Online PSC |  | https://podminky.urs.cz/item/CS_URS_2023_02/764002841 | [14 empty] | Online PSC | 2
| VV |  | vnitřní atika | [14 empty] | VV | 2 | 1 | True | 0 | ROZPOCET
| VV |  | dle půdorysu 1/2 | [14 empty] | VV | 2 | 1 | True | 0 | ROZPOCET
| VV |  | - střecha A2 | [14 empty] | VV | 2 | 1 | True | 0 | ROZPOCET
| VV |  | (12,338+10,841)/2 |  | 11.59 | [12 empty] | VV | 2 | 2 | True | 1 | ROZPOCET
86 | K | 764214411 | Oplechování horních ploch zdí a nadezdívek (atik) z pozinkovaného plechu mechanicky kotvené přes rš 800 mm | m2 | 9.735 |  | 0 | CS ÚRS 2023 02 |  | základní |  | 0 | 0.00509 | 0.049551 | 0 | 0 | 16 | K | 2 |  |  |  | ROZPOCET | 0 | 0 | 0 | 0 | 0 | 1 | 0 | 16 | 592072934
| Online PSC |  | https://podminky.urs.cz/item/CS_URS_2023_02/764214411 | [14 empty] | Online PSC | 2
| VV |  | detail B - vnitřní atika | [14 empty] | VV | 2 | 1 | True | 0 | ROZPOCET
| VV |  | - střecha A2 | [14 empty] | VV | 2 | 1 | True | 0 | ROZPOCET
| VV |  | (12,338+10,841)/2*0,84 |  | 9.735 | [12 empty] | VV | 2 | 2 | True | 1 | ROZPOCET
87 | K | 764.Rpol.130 | Oplechování horních ploch zdí a nadezdívek (atik) - příponkový plech rš 130 mm z pozinkovaného plechu mechanicky kotvené | m | 23.179 |  | 0 |  |  | základní |  | 0 | 0.00117 | 0.027119 | 0 | 0 | 16 | K | 2 |  |  |  | ROZPOCET | 0 | 0 | 0 | 0 | 0 | 1 | 0 | 16 | -1265700876
| VV |  | detail B - vnitřní atika | [14 empty] | VV | 2 | 1 | True | 0 | ROZPOCET
| VV |  | - střecha A2 | [14 empty] | VV | 2 | 1 | True | 0 | ROZPOCET
| VV |  | (12,338+10,841) |  | 23.179 | [12 empty] | VV | 2 | 2 | True | 1 | ROZPOCET
88 | K | 998764202 | Přesun hmot pro konstrukce klempířské stanovený procentní sazbou (%) z ceny vodorovná dopravní vzdálenost do 50 m v objektech výšky přes 6 do 12 m | % |  |  | 0 | CS ÚRS 2023 02 |  | základní |  | 0 | 0 | 0 | 0 | 0 | 16 | K | 2 |  |  |  | ROZPOCET | 0 | 0 | 0 | 0 | 0 | 1 | 0 | 16 | 1569113690
| Online PSC |  | https://podminky.urs.cz/item/CS_URS_2023_02/998764202 | [14 empty] | Online PSC | 2
| D | 767 | Konstrukce zámečnické |  |  |  | 0 |  |  |  |  | 0 |  | 0.16932 |  | 0 | 2 | D | 1 |  |  |  | ROZPOCET | [6 empty] | 0
89 | K | 767881135 | Montáž záchytného systému proti pádu bodů samostatných nebo v systému s poddajným kotvícím vedením volně ložené zátěžové kotvící body | kus | 17 |  | 0 | CS ÚRS 2023 02 |  | základní |  | 0 | 0 | 0 | 0 | 0 | 4 | K | 2 |  |  |  | ROZPOCET | 0 | 0 | 0 | 0 | 0 | 1 | 0 | 4 | 1248009671
| Online PSC |  | https://podminky.urs.cz/item/CS_URS_2023_02/767881135 | [14 empty] | Online PSC | 2
90 | M | 70921433 | speciální kotvicí bod pro ploché střechy (do max. sklonu 10°) | kus | 17 |  | 0 | CS ÚRS 2023 02 |  | základní |  | 0 | 0.00996 | 0.16932 | 0 | 0 | 8 | M | 2 |  |  |  | ROZPOCET | 0 | 0 | 0 | 0 | 0 | 1 | 0 | 4 | 1693774910
91 | K | 767.Rpol.ZS | Záchytný systém - ostatní náklady: tahové zkoušky, školení k montáži, revize a předání do užívání | kpl. | 1 |  | 0 |  |  | základní |  | 0 | 0 | 0 | 0 | 0 | 4 | K | 2 |  |  |  | ROZPOCET | 0 | 0 | 0 | 0 | 0 | 1 | 0 | 4 | 679401257
92 | K | 998767202 | Přesun hmot pro zámečnické konstrukce stanovený procentní sazbou (%) z ceny vodorovná dopravní vzdálenost do 50 m v objektech výšky přes 6 do 12 m | % |  |  | 0 | CS ÚRS 2023 02 |  | základní |  | 0 | 0 | 0 | 0 | 0 | 16 | K | 2 |  |  |  | ROZPOCET | 0 | 0 | 0 | 0 | 0 | 1 | 0 | 16 | -163635043
| Online PSC |  | https://podminky.urs.cz/item/CS_URS_2023_02/998767202 | [14 empty] | Online PSC | 2
| D | 783 | Dokončovací práce - nátěry |  |  |  | 0 |  |  |  |  | 0 |  | 0.00069258 |  | 0 | 2 | D | 1 |  |  |  | ROZPOCET | [6 empty] | 0
93 | K | 783306801 | Odstranění nátěrů ze zámečnických konstrukcí obroušením | m2 | 1.649 |  | 0 | CS ÚRS 2023 02 |  | základní |  | 0 | 6e-05 | 9.894e-05 | 0 | 0 | 16 | K | 2 |  |  |  | ROZPOCET | 0 | 0 | 0 | 0 | 0 | 1 | 0 | 16 | 1288124683
| Online PSC |  | https://podminky.urs.cz/item/CS_URS_2023_02/783306801 | [14 empty] | Online PSC | 2
94 | K | 783301313 | Příprava podkladu zámečnických konstrukcí před provedením nátěru odmaštění odmašťovačem ředidlovým | m2 | 1.649 |  | 0 | CS ÚRS 2023 02 |  | základní |  | 0 | 7e-05 | 0.00011543 | 0 | 0 | 16 | K | 2 |  |  |  | ROZPOCET | 0 | 0 | 0 | 0 | 0 | 1 | 0 | 16 | 675181696
| Online PSC |  | https://podminky.urs.cz/item/CS_URS_2023_02/783301313 | [14 empty] | Online PSC | 2
95 | K | 783314201 | Základní antikorozní nátěr zámečnických konstrukcí jednonásobný syntetický standardní | m2 | 1.649 |  | 0 | CS ÚRS 2023 02 |  | základní |  | 0 | 0.00017 | 0.00028033 | 0 | 0 | 16 | K | 2 |  |  |  | ROZPOCET | 0 | 0 | 0 | 0 | 0 | 1 | 0 | 16 | -1206061634
| Online PSC |  | https://podminky.urs.cz/item/CS_URS_2023_02/783314201 | [14 empty] | Online PSC | 2
96 | K | 783317101 | Krycí nátěr (email) zámečnických konstrukcí jednonásobný syntetický standardní | m2 | 1.649 |  | 0 | CS ÚRS 2023 02 |  | základní |  | 0 | 0.00012 | 0.00019788 | 0 | 0 | 16 | K | 2 |  |  |  | ROZPOCET | 0 | 0 | 0 | 0 | 0 | 1 | 0 | 16 | 679690549
| Online PSC |  | https://podminky.urs.cz/item/CS_URS_2023_02/783317101 | [14 empty] | Online PSC | 2
| VV |  | "nátěr vzt hlavic" | [14 empty] | VV | 2 | 1 | True | 0 | ROZPOCET
| VV |  | 2*((3,14*0,25*0,25)+(3,14*0,5*0,4)) |  | 1.649 | [12 empty] | VV | 2 | 2 | True | 1 | ROZPOCET
| D | VRN | Vedlejší rozpočtové náklady |  |  |  | 0 |  |  |  |  | 0 |  | 0 |  | 0 | 5 | D | 0 |  |  |  | ROZPOCET | [6 empty] | 0
| D | VRN3 | Zařízení staveniště |  |  |  | 0 |  |  |  |  | 0 |  | 0 |  | 0 | 5 | D | 1 |  |  |  | ROZPOCET | [6 empty] | 0
97 | K | 030001000 | Zařízení staveniště | kpl. | 1 |  | 0 | CS ÚRS 2023 02 |  | základní |  | 0 | 0 | 0 | 0 | 0 | 1024 | K | 2 |  |  |  | ROZPOCET | 0 | 0 | 0 | 0 | 0 | 1 | 0 | 1024 | -2143660687
| Online PSC |  | https://podminky.urs.cz/item/CS_URS_2023_02/030001000 | [14 empty] | Online PSC | 2
| P |  | Poznámka k položce: viz výkres C.3 Koordinační situační výkres, vč. nákladů na stavební výtah | [14 empty] | P | 2
| D | VRN4 | Inženýrská činnost |  |  |  | 0 |  |  |  |  | 0 |  | 0 |  | 0 | 5 | D | 1 |  |  |  | ROZPOCET | [6 empty] | 0
98 | K | 041103000 | Autorský dozor projektanta | kpl. | 1 |  | 0 | CS ÚRS 2023 02 |  | základní |  | 0 | 0 | 0 | 0 | 0 | 1024 | K | 2 |  |  |  | ROZPOCET | 0 | 0 | 0 | 0 | 0 | 1 | 0 | 1024 | 1773673976
| Online PSC |  | https://podminky.urs.cz/item/CS_URS_2023_02/041103000 | [14 empty] | Online PSC | 2
99 | K | 043194000 | Ostatní zkoušky | kpl. | 1 |  | 0 | CS ÚRS 2023 02 |  | základní |  | 0 | 0 | 0 | 0 | 0 | 1024 | K | 2 |  |  |  | ROZPOCET | 0 | 0 | 0 | 0 | 0 | 1 | 0 | 1024 | 545184296
| Online PSC |  | https://podminky.urs.cz/item/CS_URS_2023_02/043194000 | [14 empty] | Online PSC | 2
| P |  | Poznámka k položce: výtažné zkošky dle D.1.1 a) Technická zpráva, část: 5.3.4. Kotvení | [14 empty] | P | 2
| D | VRN6 | Územní vlivy |  |  |  | 0 |  |  |  |  | 0 |  | 0 |  | 0 | 5 | D | 1 |  |  |  | ROZPOCET | [6 empty] | 0
100 | K | 061002000 | Vliv klimatických podmínek | kpl. | 1 |  | 0 | CS ÚRS 2023 02 |  | základní |  | 0 | 0 | 0 | 0 | 0 | 1024 | K | 2 |  |  |  | ROZPOCET | 0 | 0 | 0 | 0 | 0 | 1 | 0 | 1024 | -2132486147
| Online PSC |  | https://podminky.urs.cz/item/CS_URS_2023_02/061002000 | [14 empty] | Online PSC | 2
| P |  | Poznámka k položce: dle D.1.1 a) Technická zpráva: "Veškeré práce navržené v této projektové dokumentaci nutno provádět za takových podmínek, aby nedošlo k zatečení srážkové vody do konstrukcí objektu, resp. do interiéru objektu (tzn. důsledné a dostatečné zakrývání konstrukcí při přerušení prací, důsledná etapizace prací apod.). Riziko zatečení nese realizační firma." | [14 empty] | P | 2
101 | K | 065002000 | Mimostaveništní doprava materiálů | kpl. | 1 |  | 0 | CS ÚRS 2023 02 |  | základní |  | 0 | 0 | 0 | 0 | 0 | 1024 | K | 2 |  |  |  | ROZPOCET | 0 | 0 | 0 | 0 | 0 | 1 | 0 | 1024 | -326398113
| Online PSC |  | https://podminky.urs.cz/item/CS_URS_2023_02/065002000 | [14 empty] | Online PSC | 2

## SO-03 - A3 - střecha
{0089c6cb-6219-463c-8aee-09ce9df962f0}
2
| KRYCÍ LIST SOUPISU PRACÍ | [7 empty] | v --- níže se nacházejí doplnkové a pomocné údaje k sestavám --- v | [8 empty] | False
Stavba:
Rekonstrukce střechy Základní školy Za Chlumem 824 v Bílině
Objekt:
SO-03 - A3 - střecha
| KSO: |  |  |  |  | CC-CZ:
| Místo: |  | Za Chlumem 824 |  |  | Datum: | 14. 9. 2023
| Zadavatel: |  |  |  |  | IČ: | 00266230
|  | Město Bílina |  |  |  | DIČ: | CZ00266230
| Uchazeč: |  |  |  |  | IČ: | Vyplň údaj
|  | Vyplň údaj |  |  |  | DIČ: | Vyplň údaj
| Projektant: |  |  |  |  | IČ: | 27642411
|  | DEKPROJEKT s.r.o. |  |  |  | DIČ: | CZ699000797
| Zpracovatel: |  |  |  |  | IČ: | 27642411
|  | DEKPROJEKT s.r.o. |  |  |  | DIČ: | CZ699000797
Poznámka:
Soupis prací je sestaven s využitím Cenové soustavy ÚRS. Položky, které pochází z této cenové soustavy, jsou ve sloupci 'Cenová soustava' označeny popisem 'CS ÚRS' a úrovní příslušného kalendářního pololetí. Veškeré další informace vymezující popis a podmínky použití těchto položek z Cenové soustavy, které nejsou uvedeny přímo v soupisu prací, jsou neomezeně dálkově k dispozici na webu podminky.urs.cz.
| Cena bez DPH | [5 empty] | 0
|  |  | Základ daně |  |  | Sazba daně | Výše daně
| DPH | základní | 0 |  |  | 21% | 0
|  | snížená | 0 |  |  | 15% | 0
|  | zákl. přenesená | 0 |  |  | 21% | 0
|  | sníž. přenesená | 0 |  |  | 15% | 0
|  | nulová | 0 |  |  | 0% | 0
| Cena s DPH |  |  | v | CZK |  | 0
REKAPITULACE ČLENĚNÍ SOUPISU PRACÍ
Stavba:
Rekonstrukce střechy Základní školy Za Chlumem 824 v Bílině
Objekt:
SO-03 - A3 - střecha
Místo: |  |  | Za Chlumem 824 |  |  | Datum: | 14. 9. 2023
Zadavatel: |  |  | Město Bílina |  |  | Projektant: | DEKPROJEKT s.r.o.
Uchazeč: |  |  | Vyplň údaj |  |  | Zpracovatel: | DEKPROJEKT s.r.o.
Kód dílu - Popis | [6 empty] | Cena celkem [CZK]
Náklady stavby celkem | [6 empty] | 0 | [11 empty] | -1
| HSV - Práce a dodávky HSV | [5 empty] | 0
| 9 - Ostatní konstrukce a práce, bourání | [5 empty] | 0
| 997 - Přesun sutě | [5 empty] | 0
| PSV - Práce a dodávky PSV | [5 empty] | 0
| 712 - Povlakové krytiny | [5 empty] | 0
| 713 - Izolace tepelné | [5 empty] | 0
| 721 - Zdravotechnika - vnitřní kanalizace | [5 empty] | 0
| 741 - Elektroinstalace - silnoproud | [5 empty] | 0
| 762 - Konstrukce tesařské | [5 empty] | 0
| 764 - Konstrukce klempířské | [5 empty] | 0
| 767 - Konstrukce zámečnické | [5 empty] | 0
| VRN - Vedlejší rozpočtové náklady | [5 empty] | 0
| VRN3 - Zařízení staveniště | [5 empty] | 0
| VRN4 - Inženýrská činnost | [5 empty] | 0
| VRN6 - Územní vlivy | [5 empty] | 0
SOUPIS PRACÍ
Stavba:
Rekonstrukce střechy Základní školy Za Chlumem 824 v Bílině
Objekt:
SO-03 - A3 - střecha
Místo: |  |  | Za Chlumem 824 |  |  | Datum: | 14. 9. 2023
Zadavatel: |  |  | Město Bílina |  |  | Projektant: | DEKPROJEKT s.r.o.
Uchazeč: |  |  | Vyplň údaj |  |  | Zpracovatel: | DEKPROJEKT s.r.o.
PČ | Typ | Kód | Popis | MJ | Množství | J.cena [CZK] | Cena celkem [CZK] | Cenová soustava |  | DPH | J. Nh [h] | Nh celkem [h] | J. hmotnost [t] | Hmotnost celkem [t] | J. suť [t] | Suť Celkem [t]
Náklady soupisu celkem | [6 empty] | 0 |  |  |  |  | 0 |  | 16.5936 |  | 1.4737 |  | D | -1 | [10 empty] | 0
| D | HSV | Práce a dodávky HSV |  |  |  | 0 |  |  |  |  | 0 |  | 0 |  | 0 | 1 | D | 0 |  |  |  | ROZPOCET | [6 empty] | 0
| D | 9 | Ostatní konstrukce a práce, bourání |  |  |  | 0 |  |  |  |  | 0 |  | 0 |  | 0 | 1 | D | 1 |  |  |  | ROZPOCET | [6 empty] | 0
1 | K | 952902501 | Čištění budov při provádění oprav a udržovacích prací střešních nebo nadstřešních konstrukcí, střech plochých | m2 | 451.702 |  | 0 | CS ÚRS 2023 02 |  | základní |  | 0 | 0 | 0 | 0 | 0 | 4 | K | 2 |  |  |  | ROZPOCET | 0 | 0 | 0 | 0 | 0 | 1 | 0 | 4 | -414818980
| Online PSC |  | https://podminky.urs.cz/item/CS_URS_2023_02/952902501 | [14 empty] | Online PSC | 2
| D | 997 | Přesun sutě |  |  |  | 0 |  |  |  |  | 0 |  | 0 |  | 0 | 1 | D | 1 |  |  |  | ROZPOCET | [6 empty] | 0
2 | K | 997013152 | Vnitrostaveništní doprava suti a vybouraných hmot vodorovně do 50 m svisle s omezením mechanizace pro budovy a haly výšky přes 6 do 9 m | t | 1.474 |  | 0 | CS ÚRS 2023 02 |  | základní |  | 0 | 0 | 0 | 0 | 0 | 4 | K | 2 |  |  |  | ROZPOCET | 0 | 0 | 0 | 0 | 0 | 1 | 0 | 4 | -906561476
| Online PSC |  | https://podminky.urs.cz/item/CS_URS_2023_02/997013152 | [14 empty] | Online PSC | 2
3 | K | 997013501 | Odvoz suti a vybouraných hmot na skládku nebo meziskládku se složením, na vzdálenost do 1 km | t | 1.474 |  | 0 | CS ÚRS 2023 02 |  | základní |  | 0 | 0 | 0 | 0 | 0 | 4 | K | 2 |  |  |  | ROZPOCET | 0 | 0 | 0 | 0 | 0 | 1 | 0 | 4 | 716103999
| Online PSC |  | https://podminky.urs.cz/item/CS_URS_2023_02/997013501 | [14 empty] | Online PSC | 2
4 | K | 997013509 | Odvoz suti a vybouraných hmot na skládku nebo meziskládku se složením, na vzdálenost Příplatek k ceně za každý další i započatý 1 km přes 1 km | t | 28.006 |  | 0 | CS ÚRS 2023 02 |  | základní |  | 0 | 0 | 0 | 0 | 0 | 4 | K | 2 |  |  |  | ROZPOCET | 0 | 0 | 0 | 0 | 0 | 1 | 0 | 4 | -1206323797
| Online PSC |  | https://podminky.urs.cz/item/CS_URS_2023_02/997013509 | [14 empty] | Online PSC | 2
| P |  | Poznámka k položce: předpoklad odvozu do 20 km | [14 empty] | P | 2
| VV |  | 1,474*19 'Přepočtené koeficientem množství |  | 28.006 | [12 empty] | VV | 2 | 2 | False | 1 | ROZPOCET
5 | K | 997013645 | Poplatek za uložení stavebního odpadu na skládce (skládkovné) asfaltového bez obsahu dehtu zatříděného do Katalogu odpadů pod kódem 17 03 02 | t | 0.499 |  | 0 | CS ÚRS 2023 02 |  | základní |  | 0 | 0 | 0 | 0 | 0 | 4 | K | 2 |  |  |  | ROZPOCET | 0 | 0 | 0 | 0 | 0 | 1 | 0 | 4 | 867028750
| Online PSC |  | https://podminky.urs.cz/item/CS_URS_2023_02/997013645 | [14 empty] | Online PSC | 2
| VV |  | 0,499 |  | 0.499 | [12 empty] | VV | 2 | 2 | True | 1 | ROZPOCET
6 | K | 997013814 | Poplatek za uložení stavebního odpadu na skládce (skládkovné) z izolačních materiálů zatříděného do Katalogu odpadů pod kódem 17 06 04 | t | 0.097 |  | 0 | CS ÚRS 2023 02 |  | základní |  | 0 | 0 | 0 | 0 | 0 | 4 | K | 2 |  |  |  | ROZPOCET | 0 | 0 | 0 | 0 | 0 | 1 | 0 | 4 | 2023601628
| Online PSC |  | https://podminky.urs.cz/item/CS_URS_2023_02/997013814 | [14 empty] | Online PSC | 2
| VV |  | 0,097 |  | 0.097 | [12 empty] | VV | 2 | 2 | True | 1 | ROZPOCET
7 | K | 997013631 | Poplatek za uložení stavebního odpadu na skládce (skládkovné) směsného stavebního a demoličního zatříděného do Katalogu odpadů pod kódem 17 09 04 | t | 0.878 |  | 0 | CS ÚRS 2023 02 |  | základní |  | 0 | 0 | 0 | 0 | 0 | 4 | K | 2 |  |  |  | ROZPOCET | 0 | 0 | 0 | 0 | 0 | 1 | 0 | 4 | -1303042554
| Online PSC |  | https://podminky.urs.cz/item/CS_URS_2023_02/997013631 | [14 empty] | Online PSC | 2
| VV |  | 1,474-0,499-0,097 |  | 0.878 | [12 empty] | VV | 2 | 2 | True | 1 | ROZPOCET
| D | PSV | Práce a dodávky PSV |  |  |  | 0 |  |  |  |  | 0 |  | 16.5936 |  | 1.4737 | 2 | D | 0 |  |  |  | ROZPOCET | [6 empty] | 0
| D | 712 | Povlakové krytiny |  |  |  | 0 |  |  |  |  | 0 |  | 11.7985 |  | 0.49929 | 2 | D | 1 |  |  |  | ROZPOCET | [6 empty] | 0
8 | K | 712300921 | Opravy povlakové krytiny střech plochých do 10° Příplatek k ceně za správkový kus NAIP přitavením | kus | 452 |  | 0 | CS ÚRS 2023 02 |  | základní |  | 0 | 0.00045 | 0.2034 | 0 | 0 | 16 | K | 2 |  |  |  | ROZPOCET | 0 | 0 | 0 | 0 | 0 | 1 | 0 | 16 | 674788109
| Online PSC |  | https://podminky.urs.cz/item/CS_URS_2023_02/712300921 | [14 empty] | Online PSC | 2
| VV |  | vyspravení podkladu - předpoklad 1 ks/m2 | [14 empty] | VV | 2 | 1 | True | 0 | ROZPOCET
| VV |  | 451,702 |  | 451.702 | [12 empty] | VV | 2 | 2 | True | 0 | ROZPOCET
| VV |  | zaokrouhlení | [14 empty] | VV | 2 | 1 | True | 0 | ROZPOCET
| VV |  | 0,298 |  | 0.298 | [12 empty] | VV | 2 | 2 | True | 0 | ROZPOCET
| VV |  | Součet |  | 452 | [12 empty] | VV | 2 | 4 | True | 1 | ROZPOCET
9 | K | 712311101 | Provedení povlakové krytiny střech plochých do 10° natěradly a tmely za studena nátěrem lakem penetračním nebo asfaltovým | m2 | 451.702 |  | 0 | CS ÚRS 2023 02 |  | základní |  | 0 | 0 | 0 | 0 | 0 | 16 | K | 2 |  |  |  | ROZPOCET | 0 | 0 | 0 | 0 | 0 | 1 | 0 | 16 | 445753165
| Online PSC |  | https://podminky.urs.cz/item/CS_URS_2023_02/712311101 | [14 empty] | Online PSC | 2
| VV |  | skladba A EPS 150 | [14 empty] | VV | 2 | 1 | True | 0 | ROZPOCET
| VV |  | - vnitřní plocha | [14 empty] | VV | 2 | 1 | True | 0 | ROZPOCET
| VV |  | 7,019*18,383 |  | 129.03 | [12 empty] | VV | 2 | 2 | True | 0 | ROZPOCET
| VV |  | 10,841*29,764 |  | 322.672 | [12 empty] | VV | 2 | 2 | True | 0 | ROZPOCET
| VV |  | Součet |  | 451.702 | [12 empty] | VV | 2 | 4 | True | 1 | ROZPOCET
10 | M | 11163153 | emulze asfaltová penetrační | litr | 158.096 |  | 0 | CS ÚRS 2023 02 |  | základní |  | 0 | 0.001 | 0.1581 | 0 | 0 | 32 | M | 2 |  |  |  | ROZPOCET | 0 | 0 | 0 | 0 | 0 | 1 | 0 | 16 | 208005768
| VV |  | 451,702*0,35 'Přepočtené koeficientem množství |  | 158.096 | [12 empty] | VV | 2 | 2 | False | 1 | ROZPOCET
11 | K | 712341559 | Provedení povlakové krytiny střech plochých do 10° pásy přitavením NAIP v plné ploše | m2 | 451.702 |  | 0 | CS ÚRS 2023 02 |  | základní |  | 0 | 0.00088 | 0.3975 | 0 | 0 | 16 | K | 2 |  |  |  | ROZPOCET | 0 | 0 | 0 | 0 | 0 | 1 | 0 | 16 | -801961387
| Online PSC |  | https://podminky.urs.cz/item/CS_URS_2023_02/712341559 | [14 empty] | Online PSC | 2
12 | M | 62853004 | pás asfaltový natavitelný modifikovaný SBS s vložkou ze skleněné tkaniny a spalitelnou PE fólií nebo jemnozrnným minerálním posypem na horním povrchu tl 4,0mm | m2 | 526.459 |  | 0 | CS ÚRS 2023 02 |  | základní |  | 0 | 0.0054 | 2.8429 | 0 | 0 | 32 | M | 2 |  |  |  | ROZPOCET | 0 | 0 | 0 | 0 | 0 | 1 | 0 | 16 | -423231551
| VV |  | 451,702*1,1655 'Přepočtené koeficientem množství |  | 526.459 | [12 empty] | VV | 2 | 2 | False | 1 | ROZPOCET
13 | K | 712331111 | Provedení povlakové krytiny střech plochých do 10° pásy na sucho podkladní samolepící asfaltový pás | m2 | 451.702 |  | 0 | CS ÚRS 2023 02 |  | základní |  | 0 | 0 | 0 | 0 | 0 | 16 | K | 2 |  |  |  | ROZPOCET | 0 | 0 | 0 | 0 | 0 | 1 | 0 | 16 | -150505013
| Online PSC |  | https://podminky.urs.cz/item/CS_URS_2023_02/712331111 | [14 empty] | Online PSC | 2
14 | M | 62866281 | pás asfaltový samolepicí modifikovaný SBS s vložkou ze skleněné tkaniny se spalitelnou fólií nebo jemnozrnným minerálním posypem nebo textilií na horním povrchu tl 3,0mm | m2 | 526.459 |  | 0 | CS ÚRS 2023 02 |  | základní |  | 0 | 0.004 | 2.1058 | 0 | 0 | 32 | M | 2 |  |  |  | ROZPOCET | 0 | 0 | 0 | 0 | 0 | 1 | 0 | 16 | 1476061153
| VV |  | 451,702*1,1655 'Přepočtené koeficientem množství |  | 526.459 | [12 empty] | VV | 2 | 2 | False | 1 | ROZPOCET
15 | K | 712341559 | Provedení povlakové krytiny střech plochých do 10° pásy přitavením NAIP v plné ploše | m2 | 451.702 |  | 0 | CS ÚRS 2023 02 |  | základní |  | 0 | 0.00088 | 0.3975 | 0 | 0 | 16 | K | 2 |  |  |  | ROZPOCET | 0 | 0 | 0 | 0 | 0 | 1 | 0 | 16 | -453962068
| Online PSC |  | https://podminky.urs.cz/item/CS_URS_2023_02/712341559 | [14 empty] | Online PSC | 2
16 | M | 62855017 | pás asfaltový natavitelný modifikovaný SBS s vložkou z polyesterové vyztužené rohože s retardéry hoření, BROOF(t3) a hrubozrnným břidličným posypem na horním povrchu tl 4,5mm | m2 | 526.459 |  | 0 | CS ÚRS 2023 02 |  | základní |  | 0 | 0.00554 | 2.9166 | 0 | 0 | 32 | M | 2 |  |  |  | ROZPOCET | 0 | 0 | 0 | 0 | 0 | 1 | 0 | 16 | 1007771039
| VV |  | 451,702*1,1655 'Přepočtené koeficientem množství |  | 526.459 | [12 empty] | VV | 2 | 2 | False | 1 | ROZPOCET
17 | K | 712391176 | Provedení povlakové krytiny střech plochých do 10° -ostatní práce připevnění izolace kotvícími terči | kus | 2340 |  | 0 | CS ÚRS 2023 02 |  | základní |  | 0 | 0 | 0 | 0 | 0 | 16 | K | 2 |  |  |  | ROZPOCET | 0 | 0 | 0 | 0 | 0 | 1 | 0 | 16 | -362020906
| Online PSC |  | https://podminky.urs.cz/item/CS_URS_2023_02/712391176 | [14 empty] | Online PSC | 2
| VV |  | oblast F | [14 empty] | VV | 2 | 1 | True | 0 | ROZPOCET
| VV |  | (1,85*(4,6+4,6+2,75))*7,5 |  | 165.806 | [12 empty] | VV | 2 | 2 | True | 0 | ROZPOCET
| VV |  | oblast G | [14 empty] | VV | 2 | 1 | True | 0 | ROZPOCET
| VV |  | (1*(7,14+2,84+16,53))*6 |  | 159.06 | [12 empty] | VV | 2 | 2 | True | 0 | ROZPOCET
| VV |  | (1,85*(2,555+43,62+25,23))*6 |  | 792.596 | [12 empty] | VV | 2 | 2 | True | 0 | ROZPOCET
| VV |  | oblast H | [14 empty] | VV | 2 | 1 | True | 0 | ROZPOCET
| VV |  | (451,702-22,108-26,51-132,099)*4,5 |  | 1219.433 | [12 empty] | VV | 2 | 2 | True | 0 | ROZPOCET
| VV |  | zaokrouhlení | [14 empty] | VV | 2 | 1 | True | 0 | ROZPOCET
| VV |  | 3,105 |  | 3.105 | [12 empty] | VV | 2 | 2 | True | 0 | ROZPOCET
| VV |  | Součet |  | 2340 | [12 empty] | VV | 2 | 4 | True | 1 | ROZPOCET
18 | M | 56280332 | teleskopická hmoždinka pro kotvení TI dl 255mm | kus | 2340 |  | 0 | CS ÚRS 2023 02 |  | základní |  | 0 | 2e-05 | 0.0468 | 0 | 0 | 32 | M | 2 |  |  |  | ROZPOCET | 0 | 0 | 0 | 0 | 0 | 1 | 0 | 16 | -1469475177
19 | M | 30908102 | šroub pro přímou montáž do betonu a pórobetonu s korozní odolností 15 cyklů, D 6,3x100mm | 100 kus | 23.4 |  | 0 | CS ÚRS 2023 02 |  | základní |  | 0 | 0.0011 | 0.02574 | 0 | 0 | 32 | M | 2 |  |  |  | ROZPOCET | 0 | 0 | 0 | 0 | 0 | 1 | 0 | 16 | 1962534890
| VV |  | 2340*0,01 'Přepočtené koeficientem množství |  | 23.4 | [12 empty] | VV | 2 | 2 | False | 1 | ROZPOCET
20 | K | 712341715 | Provedení povlakové krytiny střech plochých do 10° pásy přitavením NAIP ostatní činnosti při pokládání pásů (materiál ve specifikaci) zaizolování prostupů střešní rovinou kruhový průřez, průměr do 300 mm | kus | 6 |  | 0 | CS ÚRS 2023 02 |  | základní |  | 0 | 0.00108 | 0.00648 | 0 | 0 | 16 | K | 2 |  |  |  | ROZPOCET | 0 | 0 | 0 | 0 | 0 | 1 | 0 | 16 | -397971264
| Online PSC |  | https://podminky.urs.cz/item/CS_URS_2023_02/712341715 | [14 empty] | Online PSC | 2
| VV |  | detail D | [14 empty] | VV | 2 | 1 | True | 0 | ROZPOCET
| VV |  | komínek DN 120 | [14 empty] | VV | 2 | 1 | True | 0 | ROZPOCET
| VV |  | 6 |  | 6 | [12 empty] | VV | 2 | 2 | True | 1 | ROZPOCET
21 | M | 62851033 | prostup parozábranou s integrovanou manžetou z modifikovaného asfaltového pásu DN 125 | kus | 6 |  | 0 | CS ÚRS 2023 02 |  | základní |  | 0 | 0.00202 | 0.01212 | 0 | 0 | 32 | M | 2 |  |  |  | ROZPOCET | 0 | 0 | 0 | 0 | 0 | 1 | 0 | 16 | -98502517
22 | K | 712341715 | Provedení povlakové krytiny střech plochých do 10° pásy přitavením NAIP ostatní činnosti při pokládání pásů (materiál ve specifikaci) zaizolování prostupů střešní rovinou kruhový průřez, průměr do 300 mm | kus | 6 |  | 0 | CS ÚRS 2023 02 |  | základní |  | 0 | 0.00108 | 0.00648 | 0 | 0 | 16 | K | 2 |  |  |  | ROZPOCET | 0 | 0 | 0 | 0 | 0 | 1 | 0 | 16 | -150723094
| Online PSC |  | https://podminky.urs.cz/item/CS_URS_2023_02/712341715 | [14 empty] | Online PSC | 2
23 | M | 62851028 | odvětrání kanalizace ploché střechy s integrovanou manžetou z modifikovaného asfaltového pásu DN 125 | kus | 6 |  | 0 | CS ÚRS 2023 02 |  | základní |  | 0 | 0.00233 | 0.01398 | 0 | 0 | 32 | M | 2 |  |  |  | ROZPOCET | 0 | 0 | 0 | 0 | 0 | 1 | 0 | 16 | -1152700360
24 | K | 712340832 | Odstranění povlakové krytiny střech plochých do 10° z přitavených pásů NAIP v plné ploše dvouvrstvé | m2 | 45.39 |  | 0 | CS ÚRS 2023 02 |  | základní |  | 0 | 0 | 0 | 0.011 | 0.49929 | 16 | K | 2 |  |  |  | ROZPOCET | 0 | 0 | 0 | 0 | 0 | 1 | 0 | 16 | 425697816
| Online PSC |  | https://podminky.urs.cz/item/CS_URS_2023_02/712340832 | [14 empty] | Online PSC | 2
| VV |  | detail C - vtok | [14 empty] | VV | 2 | 1 | True | 0 | ROZPOCET
| VV |  | vyříznutí stávající skladby | [14 empty] | VV | 2 | 1 | True | 0 | ROZPOCET
| VV |  | - střecha A3 | [14 empty] | VV | 2 | 1 | True | 0 | ROZPOCET
| VV |  | (18,383)*0,85 |  | 15.626 | [12 empty] | VV | 2 | 2 | True | 0 | ROZPOCET
| VV |  | (29,764)*1 |  | 29.764 | [12 empty] | VV | 2 | 2 | True | 0 | ROZPOCET
| VV |  | Součet |  | 45.39 | [12 empty] | VV | 2 | 4 | True | 1 | ROZPOCET
25 | K | 712311101 | Provedení povlakové krytiny střech plochých do 10° natěradly a tmely za studena nátěrem lakem penetračním nebo asfaltovým | m2 | 64.649 |  | 0 | CS ÚRS 2023 02 |  | základní |  | 0 | 0 | 0 | 0 | 0 | 16 | K | 2 |  |  |  | ROZPOCET | 0 | 0 | 0 | 0 | 0 | 1 | 0 | 16 | 731166187
| Online PSC |  | https://podminky.urs.cz/item/CS_URS_2023_02/712311101 | [14 empty] | Online PSC | 2
| VV |  | detail C - vtok | [14 empty] | VV | 2 | 1 | True | 0 | ROZPOCET
| VV |  | - střecha A3 | [14 empty] | VV | 2 | 1 | True | 0 | ROZPOCET
| VV |  | (18,383)*1,25 |  | 22.979 | [12 empty] | VV | 2 | 2 | True | 0 | ROZPOCET
| VV |  | (29,764)*1,4 |  | 41.67 | [12 empty] | VV | 2 | 2 | True | 0 | ROZPOCET
| VV |  | Součet |  | 64.649 | [12 empty] | VV | 2 | 4 | True | 1 | ROZPOCET
26 | M | 11163153 | emulze asfaltová penetrační | litr | 20.688 |  | 0 | CS ÚRS 2023 02 |  | základní |  | 0 | 0.001 | 0.020688 | 0 | 0 | 32 | M | 2 |  |  |  | ROZPOCET | 0 | 0 | 0 | 0 | 0 | 1 | 0 | 16 | -703274458
| VV |  | 64,649*0,32 'Přepočtené koeficientem množství |  | 20.688 | [12 empty] | VV | 2 | 2 | False | 1 | ROZPOCET
27 | K | 712341559 | Provedení povlakové krytiny střech plochých do 10° pásy přitavením NAIP v plné ploše | m2 | 64.649 |  | 0 | CS ÚRS 2023 02 |  | základní |  | 0 | 0.00088 | 0.056891 | 0 | 0 | 16 | K | 2 |  |  |  | ROZPOCET | 0 | 0 | 0 | 0 | 0 | 1 | 0 | 16 | -1542717439
| Online PSC |  | https://podminky.urs.cz/item/CS_URS_2023_02/712341559 | [14 empty] | Online PSC | 2
| VV |  | detail C - vtok | [14 empty] | VV | 2 | 1 | True | 0 | ROZPOCET
| VV |  | - střecha A3 | [14 empty] | VV | 2 | 1 | True | 0 | ROZPOCET
| VV |  | (18,383)*1,25 |  | 22.979 | [12 empty] | VV | 2 | 2 | True | 0 | ROZPOCET
| VV |  | (29,764)*1,4 |  | 41.67 | [12 empty] | VV | 2 | 2 | True | 0 | ROZPOCET
| VV |  | Součet |  | 64.649 | [12 empty] | VV | 2 | 4 | True | 1 | ROZPOCET
28 | M | 62853004 | pás asfaltový natavitelný modifikovaný SBS s vložkou ze skleněné tkaniny a spalitelnou PE fólií nebo jemnozrnným minerálním posypem na horním povrchu tl 4,0mm | m2 | 75.348 |  | 0 | CS ÚRS 2023 02 |  | základní |  | 0 | 0.0054 | 0.40688 | 0 | 0 | 32 | M | 2 |  |  |  | ROZPOCET | 0 | 0 | 0 | 0 | 0 | 1 | 0 | 16 | -397524555
| VV |  | 64,649*1,1655 'Přepočtené koeficientem množství |  | 75.348 | [12 empty] | VV | 2 | 2 | False | 1 | ROZPOCET
29 | K | 712811101 | Provedení povlakové krytiny střech samostatným vytažením izolačního povlaku za studena na konstrukce převyšující úroveň střechy, nátěrem penetračním | m2 | 100.337 |  | 0 | CS ÚRS 2023 02 |  | základní |  | 0 | 0 | 0 | 0 | 0 | 16 | K | 2 |  |  |  | ROZPOCET | 0 | 0 | 0 | 0 | 0 | 1 | 0 | 16 | -1878122697
| Online PSC |  | https://podminky.urs.cz/item/CS_URS_2023_02/712811101 | [14 empty] | Online PSC | 2
| VV |  | detail A - atika | [14 empty] | VV | 2 | 1 | True | 0 | ROZPOCET
| VV |  | dle vnitřních rozměrů | [14 empty] | VV | 2 | 1 | True | 0 | ROZPOCET
| VV |  | - šířka 850 mm předpoklad dle skladeb a detailu - od spodní hrany TI | [14 empty] | VV | 2 | 1 | True | 0 | ROZPOCET
| VV |  | - střecha A3 | [14 empty] | VV | 2 | 1 | True | 0 | ROZPOCET
| VV |  | (48,22+29,701+7,154)*0,85 |  | 72.314 | [12 empty] | VV | 2 | 2 | True | 0 | ROZPOCET
| VV |  | detail B - vnitřní atika | [14 empty] | VV | 2 | 1 | True | 0 | ROZPOCET
| VV |  | - šířka 850 mm předpoklad dle skladeb a detailu - od spodní hrany TI | [14 empty] | VV | 2 | 1 | True | 0 | ROZPOCET
| VV |  | - střecha A3 | [14 empty] | VV | 2 | 1 | True | 0 | ROZPOCET
| VV |  | (10,841+3,744+18,383)*0,85 |  | 28.023 | [12 empty] | VV | 2 | 2 | True | 0 | ROZPOCET
| VV |  | Součet |  | 100.337 | [12 empty] | VV | 2 | 4 | True | 1 | ROZPOCET
30 | M | 11163153 | emulze asfaltová penetrační | litr | 35.118 |  | 0 | CS ÚRS 2023 02 |  | základní |  | 0 | 0.001 | 0.035118 | 0 | 0 | 32 | M | 2 |  |  |  | ROZPOCET | 0 | 0 | 0 | 0 | 0 | 1 | 0 | 16 | -2121784909
| VV |  | 100,337*0,35 'Přepočtené koeficientem množství |  | 35.118 | [12 empty] | VV | 2 | 2 | False | 1 | ROZPOCET
31 | K | 712841559 | Provedení povlakové krytiny střech samostatným vytažením izolačního povlaku pásy přitavením na konstrukce převyšující úroveň střechy, NAIP | m2 | 100.337 |  | 0 | CS ÚRS 2023 02 |  | základní |  | 0 | 0.00094 | 0.094317 | 0 | 0 | 16 | K | 2 |  |  |  | ROZPOCET | 0 | 0 | 0 | 0 | 0 | 1 | 0 | 16 | -1654379939
| Online PSC |  | https://podminky.urs.cz/item/CS_URS_2023_02/712841559 | [14 empty] | Online PSC | 2
| VV |  | detail A - atika | [14 empty] | VV | 2 | 1 | True | 0 | ROZPOCET
| VV |  | dle vnitřních rozměrů | [14 empty] | VV | 2 | 1 | True | 0 | ROZPOCET
| VV |  | - šířka 850 mm předpoklad dle skladeb a detailu - od spodní hrany TI | [14 empty] | VV | 2 | 1 | True | 0 | ROZPOCET
| VV |  | - střecha A3 | [14 empty] | VV | 2 | 1 | True | 0 | ROZPOCET
| VV |  | (48,22+29,701+7,154)*0,85 |  | 72.314 | [12 empty] | VV | 2 | 2 | True | 0 | ROZPOCET
| VV |  | detail B - vnitřní atika | [14 empty] | VV | 2 | 1 | True | 0 | ROZPOCET
| VV |  | - šířka 850 mm předpoklad dle skladeb a detailu - od spodní hrany TI | [14 empty] | VV | 2 | 1 | True | 0 | ROZPOCET
| VV |  | - střecha A3 | [14 empty] | VV | 2 | 1 | True | 0 | ROZPOCET
| VV |  | (10,841+3,744+18,383)*0,85 |  | 28.023 | [12 empty] | VV | 2 | 2 | True | 0 | ROZPOCET
| VV |  | Součet |  | 100.337 | [12 empty] | VV | 2 | 4 | True | 1 | ROZPOCET
32 | M | 62853004 | pás asfaltový natavitelný modifikovaný SBS s vložkou ze skleněné tkaniny a spalitelnou PE fólií nebo jemnozrnným minerálním posypem na horním povrchu tl 4,0mm | m2 | 120.404 |  | 0 | CS ÚRS 2023 02 |  | základní |  | 0 | 0.0054 | 0.65018 | 0 | 0 | 32 | M | 2 |  |  |  | ROZPOCET | 0 | 0 | 0 | 0 | 0 | 1 | 0 | 16 | -171214901
| VV |  | 100,337*1,2 'Přepočtené koeficientem množství |  | 120.404 | [12 empty] | VV | 2 | 2 | False | 1 | ROZPOCET
33 | K | 712831101 | Provedení povlakové krytiny střech samostatným vytažením izolačního povlaku pásy na sucho na konstrukce převyšující úroveň střechy, AIP, NAIP nebo tkaninou | m2 | 113.098 |  | 0 | CS ÚRS 2023 02 |  | základní |  | 0 | 0 | 0 | 0 | 0 | 16 | K | 2 |  |  |  | ROZPOCET | 0 | 0 | 0 | 0 | 0 | 1 | 0 | 16 | 1852058766
| Online PSC |  | https://podminky.urs.cz/item/CS_URS_2023_02/712831101 | [14 empty] | Online PSC | 2
| VV |  | detail A - atika | [14 empty] | VV | 2 | 1 | True | 0 | ROZPOCET
| VV |  | dle vnitřních rozměrů | [14 empty] | VV | 2 | 1 | True | 0 | ROZPOCET
| VV |  | - šířka 1000 mm dle detailu | [14 empty] | VV | 2 | 1 | True | 0 | ROZPOCET
| VV |  | - střecha A3 | [14 empty] | VV | 2 | 1 | True | 0 | ROZPOCET
| VV |  | (48,22+29,701+7,154)*1 |  | 85.075 | [12 empty] | VV | 2 | 2 | True | 0 | ROZPOCET
| VV |  | detail B - vnitřní atika | [14 empty] | VV | 2 | 1 | True | 0 | ROZPOCET
| VV |  | - šířka 850 mm dle detailu | [14 empty] | VV | 2 | 1 | True | 0 | ROZPOCET
| VV |  | - střecha A3 | [14 empty] | VV | 2 | 1 | True | 0 | ROZPOCET
| VV |  | (10,841+3,744+18,383)*0,85 |  | 28.023 | [12 empty] | VV | 2 | 2 | True | 0 | ROZPOCET
| VV |  | Součet |  | 113.098 | [12 empty] | VV | 2 | 4 | True | 1 | ROZPOCET
34 | M | 62866281 | pás asfaltový samolepicí modifikovaný SBS s vložkou ze skleněné tkaniny se spalitelnou fólií nebo jemnozrnným minerálním posypem nebo textilií na horním povrchu tl 3,0mm | m2 | 135.718 |  | 0 | CS ÚRS 2023 02 |  | základní |  | 0 | 0.004 | 0.54287 | 0 | 0 | 32 | M | 2 |  |  |  | ROZPOCET | 0 | 0 | 0 | 0 | 0 | 1 | 0 | 16 | 1454655984
| VV |  | 113,098*1,2 'Přepočtené koeficientem množství |  | 135.718 | [12 empty] | VV | 2 | 2 | False | 1 | ROZPOCET
35 | K | 712841559 | Provedení povlakové krytiny střech samostatným vytažením izolačního povlaku pásy přitavením na konstrukce převyšující úroveň střechy, NAIP | m2 | 113.098 |  | 0 | CS ÚRS 2023 02 |  | základní |  | 0 | 0.00094 | 0.10631 | 0 | 0 | 16 | K | 2 |  |  |  | ROZPOCET | 0 | 0 | 0 | 0 | 0 | 1 | 0 | 16 | -578563186
| Online PSC |  | https://podminky.urs.cz/item/CS_URS_2023_02/712841559 | [14 empty] | Online PSC | 2
| VV |  | detail A - atika | [14 empty] | VV | 2 | 1 | True | 0 | ROZPOCET
| VV |  | dle vnitřních rozměrů | [14 empty] | VV | 2 | 1 | True | 0 | ROZPOCET
| VV |  | - šířka 1000 mm dle detailu | [14 empty] | VV | 2 | 1 | True | 0 | ROZPOCET
| VV |  | - střecha A3 | [14 empty] | VV | 2 | 1 | True | 0 | ROZPOCET
| VV |  | (48,22+29,701+7,154)*1 |  | 85.075 | [12 empty] | VV | 2 | 2 | True | 0 | ROZPOCET
| VV |  | detail B - vnitřní atika | [14 empty] | VV | 2 | 1 | True | 0 | ROZPOCET
| VV |  | - šířka 850 mm dle detailu | [14 empty] | VV | 2 | 1 | True | 0 | ROZPOCET
| VV |  | - střecha A3 | [14 empty] | VV | 2 | 1 | True | 0 | ROZPOCET
| VV |  | (10,841+3,744+18,383)*0,85 |  | 28.023 | [12 empty] | VV | 2 | 2 | True | 0 | ROZPOCET
| VV |  | Součet |  | 113.098 | [12 empty] | VV | 2 | 4 | True | 1 | ROZPOCET
36 | M | 62855017 | pás asfaltový natavitelný modifikovaný SBS s vložkou z polyesterové vyztužené rohože s retardéry hoření, BROOF(t3) a hrubozrnným břidličným posypem na horním povrchu tl 4,5mm | m2 | 135.718 |  | 0 | CS ÚRS 2023 02 |  | základní |  | 0 | 0.00554 | 0.75188 | 0 | 0 | 32 | M | 2 |  |  |  | ROZPOCET | 0 | 0 | 0 | 0 | 0 | 1 | 0 | 16 | -1441980212
| VV |  | 113,098*1,2 'Přepočtené koeficientem množství |  | 135.718 | [12 empty] | VV | 2 | 2 | False | 1 | ROZPOCET
37 | K | 998712102 | Přesun hmot pro povlakové krytiny stanovený z hmotnosti přesunovaného materiálu vodorovná dopravní vzdálenost do 50 m v objektech výšky přes 6 do 12 m | t | 11.799 |  | 0 | CS ÚRS 2023 02 |  | základní |  | 0 | 0 | 0 | 0 | 0 | 16 | K | 2 |  |  |  | ROZPOCET | 0 | 0 | 0 | 0 | 0 | 1 | 0 | 16 | -453861265
| Online PSC |  | https://podminky.urs.cz/item/CS_URS_2023_02/998712102 | [14 empty] | Online PSC | 2
| D | 713 | Izolace tepelné |  |  |  | 0 |  |  |  |  | 0 |  | 2.4452 |  | 0.097433 | 2 | D | 1 |  |  |  | ROZPOCET | [6 empty] | 0
38 | K | 713141136 | Montáž tepelné izolace střech plochých rohožemi, pásy, deskami, dílci, bloky (izolační materiál ve specifikaci) přilepenými za studena nízkoexpanzní (PUR) pěnou | m2 | 406.312 |  | 0 | CS ÚRS 2023 02 |  | základní |  | 0 | 0.00012 | 0.048757 | 0 | 0 | 16 | K | 2 |  |  |  | ROZPOCET | 0 | 0 | 0 | 0 | 0 | 1 | 0 | 16 | -1836849058
| Online PSC |  | https://podminky.urs.cz/item/CS_URS_2023_02/713141136 | [14 empty] | Online PSC | 2
| VV |  | skladba A EPS 150 | [14 empty] | VV | 2 | 1 | True | 0 | ROZPOCET
| VV |  | - vnitřní plocha | [14 empty] | VV | 2 | 1 | True | 0 | ROZPOCET
| VV |  | 7,019*18,383 |  | 129.03 | [12 empty] | VV | 2 | 2 | True | 0 | ROZPOCET
| VV |  | 10,841*29,764 |  | 322.672 | [12 empty] | VV | 2 | 2 | True | 0 | ROZPOCET
| VV |  | odečet žlabu | [14 empty] | VV | 2 | 1 | True | 0 | ROZPOCET
| VV |  | -1*29,764 |  | -29.764 | [12 empty] | VV | 2 | 2 | True | 0 | ROZPOCET
| VV |  | -0,85*18,383 |  | -15.626 | [12 empty] | VV | 2 | 2 | True | 0 | ROZPOCET
| VV |  | Součet |  | 406.312 | [12 empty] | VV | 2 | 4 | True | 1 | ROZPOCET
39 | M | 28375914 | deska EPS 150 pro konstrukce s vysokým zatížením λ=0,035 tl 100mm | m2 | 426.628 |  | 0 | CS ÚRS 2023 02 |  | základní |  | 0 | 0.0029 | 1.2372 | 0 | 0 | 32 | M | 2 |  |  |  | ROZPOCET | 0 | 0 | 0 | 0 | 0 | 1 | 0 | 16 | -130139594
| VV |  | 406,312*1,05 'Přepočtené koeficientem množství |  | 426.628 | [12 empty] | VV | 2 | 2 | False | 1 | ROZPOCET
40 | K | 713141151 | Montáž tepelné izolace střech plochých rohožemi, pásy, deskami, dílci, bloky (izolační materiál ve specifikaci) kladenými volně jednovrstvá | m2 | 406.312 |  | 0 | CS ÚRS 2023 02 |  | základní |  | 0 | 0 | 0 | 0 | 0 | 16 | K | 2 |  |  |  | ROZPOCET | 0 | 0 | 0 | 0 | 0 | 1 | 0 | 16 | -21198185
| Online PSC |  | https://podminky.urs.cz/item/CS_URS_2023_02/713141151 | [14 empty] | Online PSC | 2
41 | M | 28375908 | deska EPS 150 pro konstrukce s vysokým zatížením λ=0,035 tl 40mm | m2 | 426.628 |  | 0 | CS ÚRS 2023 02 |  | základní |  | 0 | 0.0012 | 0.51195 | 0 | 0 | 32 | M | 2 |  |  |  | ROZPOCET | 0 | 0 | 0 | 0 | 0 | 1 | 0 | 16 | -1263972887
| VV |  | 406,312*1,05 'Přepočtené koeficientem množství |  | 426.628 | [12 empty] | VV | 2 | 2 | False | 1 | ROZPOCET
42 | K | 713141264 | Montáž tepelné izolace střech plochých mechanické přikotvení šrouby včetně dodávky šroubů, bez položení tepelné izolace tl. izolace přes 240 mm do betonu lehčeného nebo zdiva | m2 | 406.312 |  | 0 | CS ÚRS 2023 02 |  | základní |  | 0 | 9e-05 | 0.036568 | 0 | 0 | 16 | K | 2 |  |  |  | ROZPOCET | 0 | 0 | 0 | 0 | 0 | 1 | 0 | 16 | -199172737
| Online PSC |  | https://podminky.urs.cz/item/CS_URS_2023_02/713141264 | [14 empty] | Online PSC | 2
| P |  | Poznámka k položce: pracovní kotvení | [14 empty] | P | 2
43 | K | 713141336 | Montáž tepelné izolace střech plochých spádovými klíny v ploše přilepenými za studena nízkoexpanzní (PUR) pěnou | m2 | 45.39 |  | 0 | CS ÚRS 2023 02 |  | základní |  | 0 | 0.00012 | 0.0054468 | 0 | 0 | 16 | K | 2 |  |  |  | ROZPOCET | 0 | 0 | 0 | 0 | 0 | 1 | 0 | 16 | 1395821264
| Online PSC |  | https://podminky.urs.cz/item/CS_URS_2023_02/713141336 | [14 empty] | Online PSC | 2
| VV |  | detail žlabu | [14 empty] | VV | 2 | 1 | True | 0 | ROZPOCET
| VV |  | 1*29,764 |  | 29.764 | [12 empty] | VV | 2 | 2 | True | 0 | ROZPOCET
| VV |  | 0,85*18,383 |  | 15.626 | [12 empty] | VV | 2 | 2 | True | 0 | ROZPOCET
| VV |  | Součet |  | 45.39 | [12 empty] | VV | 2 | 4 | True | 1 | ROZPOCET
44 | M | 28376142 | klín izolační spád do 5% EPS 150 | m3 | 7.716 |  | 0 | CS ÚRS 2023 02 |  | základní |  | 0 | 0.025 | 0.1929 | 0 | 0 | 32 | M | 2 |  |  |  | ROZPOCET | 0 | 0 | 0 | 0 | 0 | 1 | 0 | 16 | 1514638466
| VV |  | 45,39*0,17 'Přepočtené koeficientem množství |  | 7.716 | [12 empty] | VV | 2 | 2 | False | 1 | ROZPOCET
45 | K | 713141414 | Montáž tepelné izolace střech plochých mechanické přikotvení spádových klínů teleskopickými hmoždinkami včetně dodávky teleskopických hmoždinek, bez položení tepelné izolace pro jednospádové klíny v ploše, tl. izolace přes 170 do 250 mm | m2 | 45.39 |  | 0 | CS ÚRS 2023 02 |  | základní |  | 0 | 0.0002 | 0.009078 | 0 | 0 | 16 | K | 2 |  |  |  | ROZPOCET | 0 | 0 | 0 | 0 | 0 | 1 | 0 | 16 | 1728041118
| Online PSC |  | https://podminky.urs.cz/item/CS_URS_2023_02/713141414 | [14 empty] | Online PSC | 2
| P |  | Poznámka k položce: pracovní kotvení | [14 empty] | P | 2
46 | K | 713190833 | Odstranění tepelné izolace běžných stavebních konstrukcí – vrstvy, doplňky a konstrukční součásti dilatační vrstvy prostupů vpustí, komínků, antén | kus | 6 |  | 0 | CS ÚRS 2023 02 |  | základní |  | 0 | 0 | 0 | 0.003 | 0.018 | 16 | K | 2 |  |  |  | ROZPOCET | 0 | 0 | 0 | 0 | 0 | 1 | 0 | 16 | -185158079
| Online PSC |  | https://podminky.urs.cz/item/CS_URS_2023_02/713190833 | [14 empty] | Online PSC | 2
| VV |  | komínky | [14 empty] | VV | 2 | 1 | True | 0 | ROZPOCET
| VV |  | 6 |  | 6 | [12 empty] | VV | 2 | 2 | True | 1 | ROZPOCET
47 | K | 713140841 | Odstranění tepelné izolace střech plochých z rohoží, pásů, dílců, desek, bloků nadstřešních izolací připevněných šrouby z polystyrenu suchého, tloušťka izolace do 100 mm | m2 | 45.39 |  | 0 | CS ÚRS 2023 02 |  | základní |  | 0 | 0 | 0 | 0.00175 | 0.079433 | 16 | K | 2 |  |  |  | ROZPOCET | 0 | 0 | 0 | 0 | 0 | 1 | 0 | 16 | -773772839
| Online PSC |  | https://podminky.urs.cz/item/CS_URS_2023_02/713140841 | [14 empty] | Online PSC | 2
| VV |  | detail C - vtok | [14 empty] | VV | 2 | 1 | True | 0 | ROZPOCET
| VV |  | vyříznutí stávající skladby | [14 empty] | VV | 2 | 1 | True | 0 | ROZPOCET
| VV |  | - střecha A3 | [14 empty] | VV | 2 | 1 | True | 0 | ROZPOCET
| VV |  | (18,383)*0,85 |  | 15.626 | [12 empty] | VV | 2 | 2 | True | 0 | ROZPOCET
| VV |  | (29,764)*1 |  | 29.764 | [12 empty] | VV | 2 | 2 | True | 0 | ROZPOCET
| VV |  | Součet |  | 45.39 | [12 empty] | VV | 2 | 4 | True | 1 | ROZPOCET
48 | K | 713141212 | Montáž tepelné izolace střech plochých atikovými klíny přilepenými za studena nízkoexpanzní (PUR) pěnou | m | 214.337 |  | 0 | CS ÚRS 2023 02 |  | základní |  | 0 | 3e-05 | 0.0064301 | 0 | 0 | 16 | K | 2 |  |  |  | ROZPOCET | 0 | 0 | 0 | 0 | 0 | 1 | 0 | 16 | -1572169765
| Online PSC |  | https://podminky.urs.cz/item/CS_URS_2023_02/713141212 | [14 empty] | Online PSC | 2
| VV |  | detail A - atika | [14 empty] | VV | 2 | 1 | True | 0 | ROZPOCET
| VV |  | dle vnitřních rozměrů | [14 empty] | VV | 2 | 1 | True | 0 | ROZPOCET
| VV |  | - střecha A3 | [14 empty] | VV | 2 | 1 | True | 0 | ROZPOCET
| VV |  | 48,22+29,701+7,154 |  | 85.075 | [12 empty] | VV | 2 | 2 | True | 0 | ROZPOCET
| VV |  | detail B - vnitřní atika | [14 empty] | VV | 2 | 1 | True | 0 | ROZPOCET
| VV |  | - střecha A3 | [14 empty] | VV | 2 | 1 | True | 0 | ROZPOCET
| VV |  | (10,841+3,744+18,383) |  | 32.968 | [12 empty] | VV | 2 | 2 | True | 0 | ROZPOCET
| VV |  | detail C - vtok | [14 empty] | VV | 2 | 1 | True | 0 | ROZPOCET
| VV |  | - střecha A3 | [14 empty] | VV | 2 | 1 | True | 0 | ROZPOCET
| VV |  | (18,383)*2 |  | 36.766 | [12 empty] | VV | 2 | 2 | True | 0 | ROZPOCET
| VV |  | (29,764)*2 |  | 59.528 | [12 empty] | VV | 2 | 2 | True | 0 | ROZPOCET
| VV |  | Součet |  | 214.337 | [12 empty] | VV | 2 | 4 | True | 1 | ROZPOCET
49 | M | 63152005 | klín atikový přechodný minerální plochých střech tl 50x50mm | m | 225.054 |  | 0 | CS ÚRS 2023 02 |  | základní |  | 0 | 0.00038 | 0.085521 | 0 | 0 | 32 | M | 2 |  |  |  | ROZPOCET | 0 | 0 | 0 | 0 | 0 | 1 | 0 | 16 | 1004061010
| VV |  | 214,337*1,05 'Přepočtené koeficientem množství |  | 225.054 | [12 empty] | VV | 2 | 2 | False | 1 | ROZPOCET
50 | K | 713141358 | Montáž tepelné izolace střech plochých spádovými klíny na zhlaví atiky šířky do 500 mm mechanicky ukotvenými šrouby | m | 86.613 |  | 0 | CS ÚRS 2023 02 |  | základní |  | 0 | 0.00016 | 0.013858 | 0 | 0 | 16 | K | 2 |  |  |  | ROZPOCET | 0 | 0 | 0 | 0 | 0 | 1 | 0 | 16 | 353476269
| Online PSC |  | https://podminky.urs.cz/item/CS_URS_2023_02/713141358 | [14 empty] | Online PSC | 2
| VV |  | detail A - atika | [14 empty] | VV | 2 | 1 | True | 0 | ROZPOCET
| VV |  | dle vnějších rozměrů | [14 empty] | VV | 2 | 1 | True | 0 | ROZPOCET
| VV |  | - střecha A3 | [14 empty] | VV | 2 | 1 | True | 0 | ROZPOCET
| VV |  | (48,76+29,794+8,059) |  | 86.613 | [12 empty] | VV | 2 | 2 | True | 1 | ROZPOCET
51 | M | 28376442 | deska XPS hrana rovná a strukturovaný povrch 300kPA λ=0,035 tl 80mm | m2 | 44.779 |  | 0 | CS ÚRS 2023 02 |  | základní |  | 0 | 0.0024 | 0.10747 | 0 | 0 | 32 | M | 2 |  |  |  | ROZPOCET | 0 | 0 | 0 | 0 | 0 | 1 | 0 | 16 | 818398591
| P |  | Poznámka k položce: šířka 470 mm + prořez 10% | [14 empty] | P | 2
| VV |  | 86,613*0,517 'Přepočtené koeficientem množství |  | 44.779 | [12 empty] | VV | 2 | 2 | False | 1 | ROZPOCET
52 | K | 713141358 | Montáž tepelné izolace střech plochých spádovými klíny na zhlaví atiky šířky do 500 mm mechanicky ukotvenými šrouby | m | 32.968 |  | 0 | CS ÚRS 2023 02 |  | základní |  | 0 | 0.00016 | 0.0052749 | 0 | 0 | 16 | K | 2 |  |  |  | ROZPOCET | 0 | 0 | 0 | 0 | 0 | 1 | 0 | 16 | 1305192856
| Online PSC |  | https://podminky.urs.cz/item/CS_URS_2023_02/713141358 | [14 empty] | Online PSC | 2
| VV |  | detail B - vnitřní atika | [14 empty] | VV | 2 | 1 | True | 0 | ROZPOCET
| VV |  | - střecha A3 | [14 empty] | VV | 2 | 1 | True | 0 | ROZPOCET
| VV |  | (10,841+3,744+18,383) |  | 32.968 | [12 empty] | VV | 2 | 2 | True | 1 | ROZPOCET
53 | M | 28376442 | deska XPS hrana rovná a strukturovaný povrch 300kPA λ=0,035 tl 80mm | m2 | 11.605 |  | 0 | CS ÚRS 2023 02 |  | základní |  | 0 | 0.0024 | 0.027852 | 0 | 0 | 32 | M | 2 |  |  |  | ROZPOCET | 0 | 0 | 0 | 0 | 0 | 1 | 0 | 16 | -2079465422
| P |  | Poznámka k položce: šířka 320 mm + prořez 10% | [14 empty] | P | 2
| VV |  | 32,968*0,352 'Přepočtené koeficientem množství |  | 11.605 | [12 empty] | VV | 2 | 2 | False | 1 | ROZPOCET
54 | K | 713141396 | Montáž tepelné izolace střech plochých na konstrukce stěn převyšující úroveň střechy např. atiky, prostupy střešní krytinou do výšky 1 000 mm přilepenými za studena nízkoexpanzní (PUR) pěnou | m2 | 55.725 |  | 0 | CS ÚRS 2023 02 |  | základní |  | 0 | 0.00019 | 0.010588 | 0 | 0 | 16 | K | 2 |  |  |  | ROZPOCET | 0 | 0 | 0 | 0 | 0 | 1 | 0 | 16 | -497955090
| Online PSC |  | https://podminky.urs.cz/item/CS_URS_2023_02/713141396 | [14 empty] | Online PSC | 2
| VV |  | detail A - atika | [14 empty] | VV | 2 | 1 | True | 0 | ROZPOCET
| VV |  | dle vnitřních rozměrů | [14 empty] | VV | 2 | 1 | True | 0 | ROZPOCET
| VV |  | - střecha A3 | [14 empty] | VV | 2 | 1 | True | 0 | ROZPOCET
| VV |  | (48,22+29,701+7,154)*(0,08+0,42) |  | 42.538 | [12 empty] | VV | 2 | 2 | True | 0 | ROZPOCET
| VV |  | detail B - vnitřní atika | [14 empty] | VV | 2 | 1 | True | 0 | ROZPOCET
| VV |  | - střecha A3 | [14 empty] | VV | 2 | 1 | True | 0 | ROZPOCET
| VV |  | (10,841+3,744+18,383)*0,4 |  | 13.187 | [12 empty] | VV | 2 | 2 | True | 0 | ROZPOCET
| VV |  | Součet |  | 55.725 | [12 empty] | VV | 2 | 4 | True | 1 | ROZPOCET
55 | M | 28372309 | deska EPS 100 pro konstrukce s běžným zatížením λ=0,037 tl 100mm | m2 | 58.511 |  | 0 | CS ÚRS 2023 02 |  | základní |  | 0 | 0.0025 | 0.14628 | 0 | 0 | 32 | M | 2 |  |  |  | ROZPOCET | 0 | 0 | 0 | 0 | 0 | 1 | 0 | 16 | 1214155545
| VV |  | 55,725*1,05 'Přepočtené koeficientem množství |  | 58.511 | [12 empty] | VV | 2 | 2 | False | 1 | ROZPOCET
56 | K | 998713102 | Přesun hmot pro izolace tepelné stanovený z hmotnosti přesunovaného materiálu vodorovná dopravní vzdálenost do 50 m v objektech výšky přes 6 m do 12 m | t | 2.445 |  | 0 | CS ÚRS 2023 02 |  | základní |  | 0 | 0 | 0 | 0 | 0 | 16 | K | 2 |  |  |  | ROZPOCET | 0 | 0 | 0 | 0 | 0 | 1 | 0 | 16 | 1959854172
| Online PSC |  | https://podminky.urs.cz/item/CS_URS_2023_02/998713102 | [14 empty] | Online PSC | 2
| D | 721 | Zdravotechnika - vnitřní kanalizace |  |  |  | 0 |  |  |  |  | 0 |  | 0.07659 |  | 0.35039 | 2 | D | 1 |  |  |  | ROZPOCET | [6 empty] | 0
57 | K | 721210822 | Demontáž kanalizačního příslušenství střešních vtoků DN 100 | kus | 5 |  | 0 | CS ÚRS 2023 02 |  | základní |  | 0 | 0 | 0 | 0.01705 | 0.08525 | 16 | K | 2 |  |  |  | ROZPOCET | 0 | 0 | 0 | 0 | 0 | 1 | 0 | 16 | -865597714
| Online PSC |  | https://podminky.urs.cz/item/CS_URS_2023_02/721210822 | [14 empty] | Online PSC | 2
58 | K | 721239114 | Střešní vtoky (vpusti) montáž střešních vtoků ostatních typů se svislým odtokem do DN 160 | kus | 5 |  | 0 | CS ÚRS 2023 02 |  | základní |  | 0 | 0.00115 | 0.00575 | 0 | 0 | 16 | K | 2 |  |  |  | ROZPOCET | 0 | 0 | 0 | 0 | 0 | 1 | 0 | 16 | -1464532649
| Online PSC |  | https://podminky.urs.cz/item/CS_URS_2023_02/721239114 | [14 empty] | Online PSC | 2
| VV |  | detail C - vtok | [14 empty] | VV | 2 | 1 | True | 0 | ROZPOCET
| VV |  | 5 |  | 5 | [12 empty] | VV | 2 | 2 | True | 1 | ROZPOCET
59 | M | 56231104 | vtok střešní svislý s manžetou pro asfaltovou hydroizolaci plochých střech DN 75, DN 110, DN 125, DN 160 | kus | 5 |  | 0 | CS ÚRS 2023 02 |  | základní |  | 0 | 0.00208 | 0.0104 | 0 | 0 | 32 | M | 2 |  |  |  | ROZPOCET | 0 | 0 | 0 | 0 | 0 | 1 | 0 | 16 | -1373539530
60 | M | 28656000 | nástavec střešní vpusti s integrovanou bitumenovou manžetou pro výšku TI do 220mm | kus | 5 |  | 0 | CS ÚRS 2023 02 |  | základní |  | 0 | 0.00247 | 0.01235 | 0 | 0 | 32 | M | 2 |  |  |  | ROZPOCET | 0 | 0 | 0 | 0 | 0 | 1 | 0 | 16 | 349987994
61 | K | 721110802 | Demontáž potrubí z kameninových trub normálních nebo kyselinovzdorných do DN 100 | m | 27 |  | 0 | CS ÚRS 2023 02 |  | základní |  | 0 | 0 | 0 | 0.00982 | 0.26514 | 16 | K | 2 |  |  |  | ROZPOCET | 0 | 0 | 0 | 0 | 0 | 1 | 0 | 16 | -142121339
| Online PSC |  | https://podminky.urs.cz/item/CS_URS_2023_02/721110802 | [14 empty] | Online PSC | 2
62 | K | 721173315 | Potrubí z trub PVC SN4 dešťové DN 110 | m | 27 |  | 0 | CS ÚRS 2023 02 |  | základní |  | 0 | 0.00168 | 0.04536 | 0 | 0 | 16 | K | 2 |  |  |  | ROZPOCET | 0 | 0 | 0 | 0 | 0 | 1 | 0 | 16 | 443144630
| Online PSC |  | https://podminky.urs.cz/item/CS_URS_2023_02/721173315 | [14 empty] | Online PSC | 2
| VV |  | 3*9 |  | 27 | [12 empty] | VV | 2 | 2 | True | 1 | ROZPOCET
63 | K | 877260320 | Montáž tvarovek na kanalizačním plastovém potrubí z polypropylenu PP nebo tvrdého PVC hladkého plnostěnného odboček DN 100 | kus | 3 |  | 0 | CS ÚRS 2023 02 |  | základní |  | 0 | 0 | 0 | 0 | 0 | 16 | K | 2 |  |  |  | ROZPOCET | 0 | 0 | 0 | 0 | 0 | 1 | 0 | 16 | -1103595867
| Online PSC |  | https://podminky.urs.cz/item/CS_URS_2023_02/877260320 | [14 empty] | Online PSC | 2
64 | M | 28611616 | čistící kus kanalizace plastové KG DN 100 se 4 šrouby | kus | 3 |  | 0 | CS ÚRS 2023 02 |  | základní |  | 0 | 0.00091 | 0.00273 | 0 | 0 | 32 | M | 2 |  |  |  | ROZPOCET | 0 | 0 | 0 | 0 | 0 | 1 | 0 | 16 | 1484574646
65 | K | 998721102 | Přesun hmot pro vnitřní kanalizace stanovený z hmotnosti přesunovaného materiálu vodorovná dopravní vzdálenost do 50 m v objektech výšky přes 6 do 12 m | t | 0.077 |  | 0 | CS ÚRS 2023 02 |  | základní |  | 0 | 0 | 0 | 0 | 0 | 16 | K | 2 |  |  |  | ROZPOCET | 0 | 0 | 0 | 0 | 0 | 1 | 0 | 16 | 1655773144
| Online PSC |  | https://podminky.urs.cz/item/CS_URS_2023_02/998721102 | [14 empty] | Online PSC | 2
| D | 741 | Elektroinstalace - silnoproud |  |  |  | 0 |  |  |  |  | 0 |  | 0.061 |  | 0.1365 | 2 | D | 1 |  |  |  | ROZPOCET | [6 empty] | 0
66 | K | 741421823 | Demontáž hromosvodného vedení bez zachování funkčnosti svodových drátů nebo lan na rovné střeše, průměru přes 8 mm | m | 169 |  | 0 | CS ÚRS 2023 02 |  | základní |  | 0 | 0 | 0 | 0.00062 | 0.10478 | 16 | K | 2 |  |  |  | ROZPOCET | 0 | 0 | 0 | 0 | 0 | 1 | 0 | 16 | -984300721
| Online PSC |  | https://podminky.urs.cz/item/CS_URS_2023_02/741421823 | [14 empty] | Online PSC | 2
| VV |  | dočasná demontáž | [14 empty] | VV | 2 | 1 | True | 0 | ROZPOCET
| VV |  | dle foto. odměřeno v půdorysu - dwg | [14 empty] | VV | 2 | 1 | True | 0 | ROZPOCET
| VV |  | 120+49 |  | 169 | [12 empty] | VV | 2 | 2 | True | 1 | ROZPOCET
67 | K | 741421841 | Demontáž hromosvodného vedení bez zachování funkčnosti svorek šroubových s 1 šroubem | kus | 120 |  | 0 | CS ÚRS 2023 02 |  | základní |  | 0 | 0 | 0 | 0.00015 | 0.018 | 16 | K | 2 |  |  |  | ROZPOCET | 0 | 0 | 0 | 0 | 0 | 1 | 0 | 16 | -162276264
| Online PSC |  | https://podminky.urs.cz/item/CS_URS_2023_02/741421841 | [14 empty] | Online PSC | 2
| VV |  | dočasná demontáž | [14 empty] | VV | 2 | 1 | True | 0 | ROZPOCET
| VV |  | přichycení k oplechování atik | [14 empty] | VV | 2 | 1 | True | 0 | ROZPOCET
| VV |  | dle foto. odměřeno v půdorysu - dwg | [14 empty] | VV | 2 | 1 | True | 0 | ROZPOCET
| VV |  | 120 |  | 120 | [12 empty] | VV | 2 | 2 | True | 0 | ROZPOCET
| VV |  | zaokrouhlení | [14 empty] | VV | 2 | 1 | True | 0 | ROZPOCET
| VV |  | 0 |  | 0 | [12 empty] | VV | 2 | 2 | True | 0 | ROZPOCET
| VV |  | Součet |  | 120 | [12 empty] | VV | 2 | 4 | True | 1 | ROZPOCET
68 | K | 741421855 | Demontáž hromosvodného vedení podpěr střešního vedení pro plochou střechu | kus | 49 |  | 0 | CS ÚRS 2023 02 |  | základní |  | 0 | 0 | 0 | 0.00028 | 0.01372 | 16 | K | 2 |  |  |  | ROZPOCET | 0 | 0 | 0 | 0 | 0 | 1 | 0 | 16 | 1440569058
| Online PSC |  | https://podminky.urs.cz/item/CS_URS_2023_02/741421855 | [14 empty] | Online PSC | 2
| VV |  | dočasná demontáž | [14 empty] | VV | 2 | 1 | True | 0 | ROZPOCET
| VV |  | na podpěrách v ploše | [14 empty] | VV | 2 | 1 | True | 0 | ROZPOCET
| VV |  | dle foto. odměřeno v půdorysu - dwg | [14 empty] | VV | 2 | 1 | True | 0 | ROZPOCET
| VV |  | 49 |  | 49 | [12 empty] | VV | 2 | 2 | True | 0 | ROZPOCET
| VV |  | zaokrouhlení | [14 empty] | VV | 2 | 1 | True | 0 | ROZPOCET
| VV |  | 0 |  | 0 | [12 empty] | VV | 2 | 2 | True | 0 | ROZPOCET
| VV |  | Součet |  | 49 | [12 empty] | VV | 2 | 4 | True | 1 | ROZPOCET
69 | K | 741420001 | Montáž hromosvodného vedení svodových drátů nebo lan s podpěrami, Ø do 10 mm | m | 169 |  | 0 | CS ÚRS 2023 02 |  | základní |  | 0 | 0 | 0 | 0 | 0 | 16 | K | 2 |  |  |  | ROZPOCET | 0 | 0 | 0 | 0 | 0 | 1 | 0 | 16 | -2044841539
| Online PSC |  | https://podminky.urs.cz/item/CS_URS_2023_02/741420001 | [14 empty] | Online PSC | 2
| VV |  | zpětná montáž | [14 empty] | VV | 2 | 1 | True | 0 | ROZPOCET
| VV |  | dle foto. odměřeno v půdorysu - dwg | [14 empty] | VV | 2 | 1 | True | 0 | ROZPOCET
| VV |  | 120+49 |  | 169 | [12 empty] | VV | 2 | 2 | True | 1 | ROZPOCET
70 | M | 35442270 | podpěra vedení na ploché střechy pr. 140mm, plastový zámek, výška vedení 100mm, plast s betonem, 1 kg | kus | 49 |  | 0 | CS ÚRS 2023 02 |  | základní |  | 0 | 0.001 | 0.049 | 0 | 0 | 32 | M | 2 |  |  |  | ROZPOCET | 0 | 0 | 0 | 0 | 0 | 1 | 0 | 16 | -728818062
| VV |  | na podpěrách v ploše | [14 empty] | VV | 2 | 1 | True | 0 | ROZPOCET
| VV |  | 49 |  | 49 | [12 empty] | VV | 2 | 2 | True | 1 | ROZPOCET
71 | K | 741420020 | Montáž hromosvodného vedení svorek s jedním šroubem | kus | 120 |  | 0 | CS ÚRS 2023 02 |  | základní |  | 0 | 0 | 0 | 0 | 0 | 16 | K | 2 |  |  |  | ROZPOCET | 0 | 0 | 0 | 0 | 0 | 1 | 0 | 16 | 730208472
| Online PSC |  | https://podminky.urs.cz/item/CS_URS_2023_02/741420020 | [14 empty] | Online PSC | 2
| VV |  | zpětná montáž | [14 empty] | VV | 2 | 1 | True | 0 | ROZPOCET
| VV |  | přichycení k oplechování atik | [14 empty] | VV | 2 | 1 | True | 0 | ROZPOCET
| VV |  | dle foto. odměřeno v půdorysu - dwg | [14 empty] | VV | 2 | 1 | True | 0 | ROZPOCET
| VV |  | 120 |  | 120 | [12 empty] | VV | 2 | 2 | True | 0 | ROZPOCET
| VV |  | zaokrouhlení | [14 empty] | VV | 2 | 1 | True | 0 | ROZPOCET
| VV |  | 0 |  | 0 | [12 empty] | VV | 2 | 2 | True | 0 | ROZPOCET
| VV |  | Součet |  | 120 | [12 empty] | VV | 2 | 4 | True | 1 | ROZPOCET
72 | M | 35431002 | svorka uzemnění FeZn univerzální s 1 příložkou | kus | 120 |  | 0 | CS ÚRS 2023 02 |  | základní |  | 0 | 0.0001 | 0.012 | 0 | 0 | 32 | M | 2 |  |  |  | ROZPOCET | 0 | 0 | 0 | 0 | 0 | 1 | 0 | 16 | 1340917694
73 | K | 741810001 | Zkoušky a prohlídky elektrických rozvodů a zařízení celková prohlídka a vyhotovení revizní zprávy pro objem montážních prací do 100 tis. Kč | kus | 1 |  | 0 | CS ÚRS 2023 02 |  | základní |  | 0 | 0 | 0 | 0 | 0 | 16 | K | 2 |  |  |  | ROZPOCET | 0 | 0 | 0 | 0 | 0 | 1 | 0 | 16 | 2092985630
| Online PSC |  | https://podminky.urs.cz/item/CS_URS_2023_02/741810001 | [14 empty] | Online PSC | 2
| P |  | Poznámka k položce: revize hromosvodu | [14 empty] | P | 2
74 | K | 998741202 | Přesun hmot pro silnoproud stanovený procentní sazbou (%) z ceny vodorovná dopravní vzdálenost do 50 m v objektech výšky přes 6 do 12 m | % |  |  | 0 | CS ÚRS 2023 02 |  | základní |  | 0 | 0 | 0 | 0 | 0 | 16 | K | 2 |  |  |  | ROZPOCET | 0 | 0 | 0 | 0 | 0 | 1 | 0 | 16 | -1482903046
| Online PSC |  | https://podminky.urs.cz/item/CS_URS_2023_02/998741202 | [14 empty] | Online PSC | 2
| D | 762 | Konstrukce tesařské |  |  |  | 0 |  |  |  |  | 0 |  | 1.4208 |  | 0 | 2 | D | 1 |  |  |  | ROZPOCET | [6 empty] | 0
75 | K | 762341670 | Montáž bednění střech štítových okapových říms, krajnic, závětrných prken a žaluzií ve spádu nebo rovnoběžně s okapem z desek dřevotřískových nebo dřevoštěpkových na sraz | m2 | 84.171 |  | 0 | CS ÚRS 2023 02 |  | základní |  | 0 | 0 | 0 | 0 | 0 | 16 | K | 2 |  |  |  | ROZPOCET | 0 | 0 | 0 | 0 | 0 | 1 | 0 | 16 | 178794881
| Online PSC |  | https://podminky.urs.cz/item/CS_URS_2023_02/762341670 | [14 empty] | Online PSC | 2
| VV |  | detail A - atika | [14 empty] | VV | 2 | 1 | True | 0 | ROZPOCET
| VV |  | dle vnějších rozměrů | [14 empty] | VV | 2 | 1 | True | 0 | ROZPOCET
| VV |  | - střecha A3 | [14 empty] | VV | 2 | 1 | True | 0 | ROZPOCET
| VV |  | (48,76+29,794+8,059)*(0,47+0,38) |  | 73.621 | [12 empty] | VV | 2 | 2 | True | 0 | ROZPOCET
| VV |  | detail B - vnitřní atika | [14 empty] | VV | 2 | 1 | True | 0 | ROZPOCET
| VV |  | - střecha A3 | [14 empty] | VV | 2 | 1 | True | 0 | ROZPOCET
| VV |  | (10,841+3,744+18,383)*0,32 |  | 10.55 | [12 empty] | VV | 2 | 2 | True | 0 | ROZPOCET
| VV |  | Součet |  | 84.171 | [12 empty] | VV | 2 | 4 | True | 1 | ROZPOCET
76 | M | 60621154 | překližka vodovzdorná protiskl/hladká bříza tl 21mm | m2 | 92.588 |  | 0 | CS ÚRS 2023 02 |  | základní |  | 0 | 0.0149 | 1.3796 | 0 | 0 | 32 | M | 2 |  |  |  | ROZPOCET | 0 | 0 | 0 | 0 | 0 | 1 | 0 | 16 | 1397581057
| VV |  | 84,171*1,1 'Přepočtené koeficientem množství |  | 92.588 | [12 empty] | VV | 2 | 2 | False | 1 | ROZPOCET
77 | K | 762395000 | Spojovací prostředky krovů, bednění a laťování, nadstřešních konstrukcí svory, prkna, hřebíky, pásová ocel, vruty | m3 | 1.768 |  | 0 | CS ÚRS 2023 02 |  | základní |  | 0 | 0.0233 | 0.041194 | 0 | 0 | 16 | K | 2 |  |  |  | ROZPOCET | 0 | 0 | 0 | 0 | 0 | 1 | 0 | 16 | -859585383
| Online PSC |  | https://podminky.urs.cz/item/CS_URS_2023_02/762395000 | [14 empty] | Online PSC | 2
| VV |  | 84,171 |  | 84.171 | [12 empty] | VV | 2 | 2 | True | 1 | ROZPOCET
| VV |  | 84,171*0,021 'Přepočtené koeficientem množství |  | 1.768 | [12 empty] | VV | 2 | 2 | False | 1 | ROZPOCET
78 | K | 998762102 | Přesun hmot pro konstrukce tesařské stanovený z hmotnosti přesunovaného materiálu vodorovná dopravní vzdálenost do 50 m v objektech výšky přes 6 do 12 m | t | 1.421 |  | 0 | CS ÚRS 2023 02 |  | základní |  | 0 | 0 | 0 | 0 | 0 | 16 | K | 2 |  |  |  | ROZPOCET | 0 | 0 | 0 | 0 | 0 | 1 | 0 | 16 | -537535853
| Online PSC |  | https://podminky.urs.cz/item/CS_URS_2023_02/998762102 | [14 empty] | Online PSC | 2
| D | 764 | Konstrukce klempířské |  |  |  | 0 |  |  |  |  | 0 |  | 0.65205 |  | 0.39006 | 2 | D | 1 |  |  |  | ROZPOCET | [6 empty] | 0
79 | K | 764002841 | Demontáž klempířských konstrukcí oplechování horních ploch zdí a nadezdívek do suti | m | 86.613 |  | 0 | CS ÚRS 2023 02 |  | základní |  | 0 | 0 | 0 | 0.00191 | 0.16543 | 16 | K | 2 |  |  |  | ROZPOCET | 0 | 0 | 0 | 0 | 0 | 1 | 0 | 16 | 1581374496
| Online PSC |  | https://podminky.urs.cz/item/CS_URS_2023_02/764002841 | [14 empty] | Online PSC | 2
| VV |  | dle vnějších rozměrů | [14 empty] | VV | 2 | 1 | True | 0 | ROZPOCET
| VV |  | - střecha A3 | [14 empty] | VV | 2 | 1 | True | 0 | ROZPOCET
| VV |  | 48,76+29,794+8,059 |  | 86.613 | [12 empty] | VV | 2 | 2 | True | 1 | ROZPOCET
80 | K | 764002861 | Demontáž klempířských konstrukcí oplechování říms do suti | m | 86.613 |  | 0 | CS ÚRS 2023 02 |  | základní |  | 0 | 0 | 0 | 0.00223 | 0.19315 | 16 | K | 2 |  |  |  | ROZPOCET | 0 | 0 | 0 | 0 | 0 | 1 | 0 | 16 | 252597781
| Online PSC |  | https://podminky.urs.cz/item/CS_URS_2023_02/764002861 | [14 empty] | Online PSC | 2
| VV |  | dle vnějších rozměrů | [14 empty] | VV | 2 | 1 | True | 0 | ROZPOCET
| VV |  | - střecha A3 | [14 empty] | VV | 2 | 1 | True | 0 | ROZPOCET
| VV |  | 48,76+29,794+8,059 |  | 86.613 | [12 empty] | VV | 2 | 2 | True | 1 | ROZPOCET
81 | K | 764.Rpol.700 | Oplechování horních ploch zdí a nadezdívek (atik) z pozinkovaného plechu mechanicky kotvené rš 700 mm | m | 86.613 |  | 0 |  |  | základní |  | 0 | 0.00278 | 0.24078 | 0 | 0 | 16 | K | 2 |  |  |  | ROZPOCET | 0 | 0 | 0 | 0 | 0 | 1 | 0 | 16 | -620643767
| VV |  | detail A - atika | [14 empty] | VV | 2 | 1 | True | 0 | ROZPOCET
| VV |  | dle vnějších rozměrů | [14 empty] | VV | 2 | 1 | True | 0 | ROZPOCET
| VV |  | - střecha A3 | [14 empty] | VV | 2 | 1 | True | 0 | ROZPOCET
| VV |  | 48,76+29,794+8,059 |  | 86.613 | [12 empty] | VV | 2 | 2 | True | 1 | ROZPOCET
82 | K | 764.Rpol.170 | Oplechování horních ploch zdí a nadezdívek (atik) - příponkový plech rš 170 mm z pozinkovaného plechu mechanicky kotvené | m | 86.613 |  | 0 |  |  | základní |  | 0 | 0.00117 | 0.10134 | 0 | 0 | 16 | K | 2 |  |  |  | ROZPOCET | 0 | 0 | 0 | 0 | 0 | 1 | 0 | 16 | -2081172332
| VV |  | detail A - atika | [14 empty] | VV | 2 | 1 | True | 0 | ROZPOCET
| VV |  | dle vnějších rozměrů | [14 empty] | VV | 2 | 1 | True | 0 | ROZPOCET
| VV |  | - střecha A3 | [14 empty] | VV | 2 | 1 | True | 0 | ROZPOCET
| VV |  | 48,76+29,794+8,059 |  | 86.613 | [12 empty] | VV | 2 | 2 | True | 1 | ROZPOCET
83 | K | 764.Rpol.150 | Oplechování horních ploch zdí a nadezdívek (atik) - příponkový plech rš 150 mm z pozinkovaného plechu mechanicky kotvené | m | 85.075 |  | 0 | CS ÚRS 2023 02 |  | základní |  | 0 | 0.00117 | 0.099538 | 0 | 0 | 16 | K | 2 |  |  |  | ROZPOCET | 0 | 0 | 0 | 0 | 0 | 1 | 0 | 16 | -1481989829
| Online PSC |  | https://podminky.urs.cz/item/CS_URS_2023_02/764.Rpol.150 | [14 empty] | Online PSC | 2
| VV |  | detail A - atika | [14 empty] | VV | 2 | 1 | True | 0 | ROZPOCET
| VV |  | dle vnitřních rozměrů | [14 empty] | VV | 2 | 1 | True | 0 | ROZPOCET
| VV |  | - střecha A3 | [14 empty] | VV | 2 | 1 | True | 0 | ROZPOCET
| VV |  | 48,22+29,701+7,154 |  | 85.075 | [12 empty] | VV | 2 | 2 | True | 1 | ROZPOCET
84 | K | 764.Rpol.270 | Oplechování horních ploch zdí a nadezdívek (atik) - krycí maska rš 270 mm z pozinkovaného plechu mechanicky kotvené | m | 86.613 |  | 0 |  |  | základní |  | 0 | 0.00117 | 0.10134 | 0 | 0 | 16 | K | 2 |  |  |  | ROZPOCET | 0 | 0 | 0 | 0 | 0 | 1 | 0 | 16 | -901871660
| VV |  | detail A - atika | [14 empty] | VV | 2 | 1 | True | 0 | ROZPOCET
| VV |  | dle vnějších rozměrů | [14 empty] | VV | 2 | 1 | True | 0 | ROZPOCET
| VV |  | - střecha A3 | [14 empty] | VV | 2 | 1 | True | 0 | ROZPOCET
| VV |  | 48,76+29,794+8,059 |  | 86.613 | [12 empty] | VV | 2 | 2 | True | 1 | ROZPOCET
85 | K | 764002841 | Demontáž klempířských konstrukcí oplechování horních ploch zdí a nadezdívek do suti | m | 16.484 |  | 0 | CS ÚRS 2023 02 |  | základní |  | 0 | 0 | 0 | 0.00191 | 0.031484 | 16 | K | 2 |  |  |  | ROZPOCET | 0 | 0 | 0 | 0 | 0 | 1 | 0 | 16 | 1070252638
| Online PSC |  | https://podminky.urs.cz/item/CS_URS_2023_02/764002841 | [14 empty] | Online PSC | 2
| VV |  | vnitřní atika | [14 empty] | VV | 2 | 1 | True | 0 | ROZPOCET
| VV |  | dle půdorysu 1/2 | [14 empty] | VV | 2 | 1 | True | 0 | ROZPOCET
| VV |  | - střecha A3 | [14 empty] | VV | 2 | 1 | True | 0 | ROZPOCET
| VV |  | (10,841+3,744+18,383)/2 |  | 16.484 | [12 empty] | VV | 2 | 2 | True | 1 | ROZPOCET
86 | K | 764214411 | Oplechování horních ploch zdí a nadezdívek (atik) z pozinkovaného plechu mechanicky kotvené přes rš 800 mm | m2 | 13.847 |  | 0 | CS ÚRS 2023 02 |  | základní |  | 0 | 0.00509 | 0.070481 | 0 | 0 | 16 | K | 2 |  |  |  | ROZPOCET | 0 | 0 | 0 | 0 | 0 | 1 | 0 | 16 | 1542745828
| Online PSC |  | https://podminky.urs.cz/item/CS_URS_2023_02/764214411 | [14 empty] | Online PSC | 2
| VV |  | detail B - vnitřní atika | [14 empty] | VV | 2 | 1 | True | 0 | ROZPOCET
| VV |  | - střecha A3 | [14 empty] | VV | 2 | 1 | True | 0 | ROZPOCET
| VV |  | (10,841+3,744+18,383)/2*0,84 |  | 13.847 | [12 empty] | VV | 2 | 2 | True | 1 | ROZPOCET
87 | K | 764.Rpol.130 | Oplechování horních ploch zdí a nadezdívek (atik) - příponkový plech rš 130 mm z pozinkovaného plechu mechanicky kotvené | m | 32.968 |  | 0 |  |  | základní |  | 0 | 0.00117 | 0.038573 | 0 | 0 | 16 | K | 2 |  |  |  | ROZPOCET | 0 | 0 | 0 | 0 | 0 | 1 | 0 | 16 | -1150095713
| VV |  | detail B - vnitřní atika | [14 empty] | VV | 2 | 1 | True | 0 | ROZPOCET
| VV |  | - střecha A3 | [14 empty] | VV | 2 | 1 | True | 0 | ROZPOCET
| VV |  | (10,841+3,744+18,383) |  | 32.968 | [12 empty] | VV | 2 | 2 | True | 1 | ROZPOCET
88 | K | 998764202 | Přesun hmot pro konstrukce klempířské stanovený procentní sazbou (%) z ceny vodorovná dopravní vzdálenost do 50 m v objektech výšky přes 6 do 12 m | % |  |  | 0 | CS ÚRS 2023 02 |  | základní |  | 0 | 0 | 0 | 0 | 0 | 16 | K | 2 |  |  |  | ROZPOCET | 0 | 0 | 0 | 0 | 0 | 1 | 0 | 16 | 8561968
| Online PSC |  | https://podminky.urs.cz/item/CS_URS_2023_02/998764202 | [14 empty] | Online PSC | 2
| D | 767 | Konstrukce zámečnické |  |  |  | 0 |  |  |  |  | 0 |  | 0.13944 |  | 0 | 2 | D | 1 |  |  |  | ROZPOCET | [6 empty] | 0
89 | K | 767881135 | Montáž záchytného systému proti pádu bodů samostatných nebo v systému s poddajným kotvícím vedením volně ložené zátěžové kotvící body | kus | 14 |  | 0 | CS ÚRS 2023 02 |  | základní |  | 0 | 0 | 0 | 0 | 0 | 4 | K | 2 |  |  |  | ROZPOCET | 0 | 0 | 0 | 0 | 0 | 1 | 0 | 4 | -1940118681
| Online PSC |  | https://podminky.urs.cz/item/CS_URS_2023_02/767881135 | [14 empty] | Online PSC | 2
90 | M | 70921433 | speciální kotvicí bod pro ploché střechy (do max. sklonu 10°) | kus | 14 |  | 0 | CS ÚRS 2023 02 |  | základní |  | 0 | 0.00996 | 0.13944 | 0 | 0 | 8 | M | 2 |  |  |  | ROZPOCET | 0 | 0 | 0 | 0 | 0 | 1 | 0 | 4 | 1479330791
91 | K | 767.Rpol.ZS | Záchytný systém - ostatní náklady: tahové zkoušky, školení k montáži, revize a předání do užívání | kpl. | 1 |  | 0 |  |  | základní |  | 0 | 0 | 0 | 0 | 0 | 4 | K | 2 |  |  |  | ROZPOCET | 0 | 0 | 0 | 0 | 0 | 1 | 0 | 4 | -724981026
92 | K | 998767202 | Přesun hmot pro zámečnické konstrukce stanovený procentní sazbou (%) z ceny vodorovná dopravní vzdálenost do 50 m v objektech výšky přes 6 do 12 m | % |  |  | 0 | CS ÚRS 2023 02 |  | základní |  | 0 | 0 | 0 | 0 | 0 | 16 | K | 2 |  |  |  | ROZPOCET | 0 | 0 | 0 | 0 | 0 | 1 | 0 | 16 | 1048550134
| Online PSC |  | https://podminky.urs.cz/item/CS_URS_2023_02/998767202 | [14 empty] | Online PSC | 2
| D | VRN | Vedlejší rozpočtové náklady |  |  |  | 0 |  |  |  |  | 0 |  | 0 |  | 0 | 5 | D | 0 |  |  |  | ROZPOCET | [6 empty] | 0
| D | VRN3 | Zařízení staveniště |  |  |  | 0 |  |  |  |  | 0 |  | 0 |  | 0 | 5 | D | 1 |  |  |  | ROZPOCET | [6 empty] | 0
93 | K | 030001000 | Zařízení staveniště | kpl. | 1 |  | 0 | CS ÚRS 2023 02 |  | základní |  | 0 | 0 | 0 | 0 | 0 | 1024 | K | 2 |  |  |  | ROZPOCET | 0 | 0 | 0 | 0 | 0 | 1 | 0 | 1024 | 880873773
| Online PSC |  | https://podminky.urs.cz/item/CS_URS_2023_02/030001000 | [14 empty] | Online PSC | 2
| P |  | Poznámka k položce: viz výkres C.3 Koordinační situační výkres, vč. nákladů na stavební výtah | [14 empty] | P | 2
| D | VRN4 | Inženýrská činnost |  |  |  | 0 |  |  |  |  | 0 |  | 0 |  | 0 | 5 | D | 1 |  |  |  | ROZPOCET | [6 empty] | 0
94 | K | 041103000 | Autorský dozor projektanta | kpl. | 1 |  | 0 | CS ÚRS 2023 02 |  | základní |  | 0 | 0 | 0 | 0 | 0 | 1024 | K | 2 |  |  |  | ROZPOCET | 0 | 0 | 0 | 0 | 0 | 1 | 0 | 1024 | -1477424696
| Online PSC |  | https://podminky.urs.cz/item/CS_URS_2023_02/041103000 | [14 empty] | Online PSC | 2
95 | K | 043194000 | Ostatní zkoušky | kpl. | 1 |  | 0 | CS ÚRS 2023 02 |  | základní |  | 0 | 0 | 0 | 0 | 0 | 1024 | K | 2 |  |  |  | ROZPOCET | 0 | 0 | 0 | 0 | 0 | 1 | 0 | 1024 | 317062697
| Online PSC |  | https://podminky.urs.cz/item/CS_URS_2023_02/043194000 | [14 empty] | Online PSC | 2
| P |  | Poznámka k položce: výtažné zkošky dle D.1.1 a) Technická zpráva, část: 5.3.4. Kotvení | [14 empty] | P | 2
| D | VRN6 | Územní vlivy |  |  |  | 0 |  |  |  |  | 0 |  | 0 |  | 0 | 5 | D | 1 |  |  |  | ROZPOCET | [6 empty] | 0
96 | K | 061002000 | Vliv klimatických podmínek | kpl. | 1 |  | 0 | CS ÚRS 2023 02 |  | základní |  | 0 | 0 | 0 | 0 | 0 | 1024 | K | 2 |  |  |  | ROZPOCET | 0 | 0 | 0 | 0 | 0 | 1 | 0 | 1024 | -2011789879
| Online PSC |  | https://podminky.urs.cz/item/CS_URS_2023_02/061002000 | [14 empty] | Online PSC | 2
| P |  | Poznámka k položce: dle D.1.1 a) Technická zpráva: "Veškeré práce navržené v této projektové dokumentaci nutno provádět za takových podmínek, aby nedošlo k zatečení srážkové vody do konstrukcí objektu, resp. do interiéru objektu (tzn. důsledné a dostatečné zakrývání konstrukcí při přerušení prací, důsledná etapizace prací apod.). Riziko zatečení nese realizační firma." | [14 empty] | P | 2
97 | K | 065002000 | Mimostaveništní doprava materiálů | kpl. | 1 |  | 0 | CS ÚRS 2023 02 |  | základní |  | 0 | 0 | 0 | 0 | 0 | 1024 | K | 2 |  |  |  | ROZPOCET | 0 | 0 | 0 | 0 | 0 | 1 | 0 | 1024 | -129510132
| Online PSC |  | https://podminky.urs.cz/item/CS_URS_2023_02/065002000 | [14 empty] | Online PSC | 2

## SO-04 - A4 - střecha
{61adf526-01cb-4904-8549-14af6057cdbd}
2
| KRYCÍ LIST SOUPISU PRACÍ | [7 empty] | v --- níže se nacházejí doplnkové a pomocné údaje k sestavám --- v | [8 empty] | False
Stavba:
Rekonstrukce střechy Základní školy Za Chlumem 824 v Bílině
Objekt:
SO-04 - A4 - střecha
| KSO: |  |  |  |  | CC-CZ:
| Místo: |  | Za Chlumem 824 |  |  | Datum: | 14. 9. 2023
| Zadavatel: |  |  |  |  | IČ: | 00266230
|  | Město Bílina |  |  |  | DIČ: | CZ00266230
| Uchazeč: |  |  |  |  | IČ: | Vyplň údaj
|  | Vyplň údaj |  |  |  | DIČ: | Vyplň údaj
| Projektant: |  |  |  |  | IČ: | 27642411
|  | DEKPROJEKT s.r.o. |  |  |  | DIČ: | CZ699000797
| Zpracovatel: |  |  |  |  | IČ: | 27642411
|  | DEKPROJEKT s.r.o. |  |  |  | DIČ: | CZ699000797
Poznámka:
Soupis prací je sestaven s využitím Cenové soustavy ÚRS. Položky, které pochází z této cenové soustavy, jsou ve sloupci 'Cenová soustava' označeny popisem 'CS ÚRS' a úrovní příslušného kalendářního pololetí. Veškeré další informace vymezující popis a podmínky použití těchto položek z Cenové soustavy, které nejsou uvedeny přímo v soupisu prací, jsou neomezeně dálkově k dispozici na webu podminky.urs.cz.
| Cena bez DPH | [5 empty] | 0
|  |  | Základ daně |  |  | Sazba daně | Výše daně
| DPH | základní | 0 |  |  | 21% | 0
|  | snížená | 0 |  |  | 15% | 0
|  | zákl. přenesená | 0 |  |  | 21% | 0
|  | sníž. přenesená | 0 |  |  | 15% | 0
|  | nulová | 0 |  |  | 0% | 0
| Cena s DPH |  |  | v | CZK |  | 0
REKAPITULACE ČLENĚNÍ SOUPISU PRACÍ
Stavba:
Rekonstrukce střechy Základní školy Za Chlumem 824 v Bílině
Objekt:
SO-04 - A4 - střecha
Místo: |  |  | Za Chlumem 824 |  |  | Datum: | 14. 9. 2023
Zadavatel: |  |  | Město Bílina |  |  | Projektant: | DEKPROJEKT s.r.o.
Uchazeč: |  |  | Vyplň údaj |  |  | Zpracovatel: | DEKPROJEKT s.r.o.
Kód dílu - Popis | [6 empty] | Cena celkem [CZK]
Náklady stavby celkem | [6 empty] | 0 | [11 empty] | -1
| HSV - Práce a dodávky HSV | [5 empty] | 0
| 9 - Ostatní konstrukce a práce, bourání | [5 empty] | 0
| 997 - Přesun sutě | [5 empty] | 0
| PSV - Práce a dodávky PSV | [5 empty] | 0
| 712 - Povlakové krytiny | [5 empty] | 0
| 713 - Izolace tepelné | [5 empty] | 0
| 721 - Zdravotechnika - vnitřní kanalizace | [5 empty] | 0
| 741 - Elektroinstalace - silnoproud | [5 empty] | 0
| 742 - Elektroinstalace - slaboproud | [5 empty] | 0
| 762 - Konstrukce tesařské | [5 empty] | 0
| 764 - Konstrukce klempířské | [5 empty] | 0
| 767 - Konstrukce zámečnické | [5 empty] | 0
| 783 - Dokončovací práce - nátěry | [5 empty] | 0
| VRN - Vedlejší rozpočtové náklady | [5 empty] | 0
| VRN3 - Zařízení staveniště | [5 empty] | 0
| VRN4 - Inženýrská činnost | [5 empty] | 0
| VRN6 - Územní vlivy | [5 empty] | 0
SOUPIS PRACÍ
Stavba:
Rekonstrukce střechy Základní školy Za Chlumem 824 v Bílině
Objekt:
SO-04 - A4 - střecha
Místo: |  |  | Za Chlumem 824 |  |  | Datum: | 14. 9. 2023
Zadavatel: |  |  | Město Bílina |  |  | Projektant: | DEKPROJEKT s.r.o.
Uchazeč: |  |  | Vyplň údaj |  |  | Zpracovatel: | DEKPROJEKT s.r.o.
PČ | Typ | Kód | Popis | MJ | Množství | J.cena [CZK] | Cena celkem [CZK] | Cenová soustava |  | DPH | J. Nh [h] | Nh celkem [h] | J. hmotnost [t] | Hmotnost celkem [t] | J. suť [t] | Suť Celkem [t]
Náklady soupisu celkem | [6 empty] | 0 |  |  |  |  | 0 |  | 17.1685 |  | 0.94956 |  | D | -1 | [10 empty] | 0
| D | HSV | Práce a dodávky HSV |  |  |  | 0 |  |  |  |  | 0 |  | 0 |  | 0 | 1 | D | 0 |  |  |  | ROZPOCET | [6 empty] | 0
| D | 9 | Ostatní konstrukce a práce, bourání |  |  |  | 0 |  |  |  |  | 0 |  | 0 |  | 0 | 1 | D | 1 |  |  |  | ROZPOCET | [6 empty] | 0
1 | K | 952902501 | Čištění budov při provádění oprav a udržovacích prací střešních nebo nadstřešních konstrukcí, střech plochých | m2 | 527.806 |  | 0 | CS ÚRS 2023 02 |  | základní |  | 0 | 0 | 0 | 0 | 0 | 4 | K | 2 |  |  |  | ROZPOCET | 0 | 0 | 0 | 0 | 0 | 1 | 0 | 4 | 426788884
| Online PSC |  | https://podminky.urs.cz/item/CS_URS_2023_02/952902501 | [14 empty] | Online PSC | 2
| D | 997 | Přesun sutě |  |  |  | 0 |  |  |  |  | 0 |  | 0 |  | 0 | 1 | D | 1 |  |  |  | ROZPOCET | [6 empty] | 0
2 | K | 997013152 | Vnitrostaveništní doprava suti a vybouraných hmot vodorovně do 50 m svisle s omezením mechanizace pro budovy a haly výšky přes 6 do 9 m | t | 0.95 |  | 0 | CS ÚRS 2023 02 |  | základní |  | 0 | 0 | 0 | 0 | 0 | 4 | K | 2 |  |  |  | ROZPOCET | 0 | 0 | 0 | 0 | 0 | 1 | 0 | 4 | -1925501575
| Online PSC |  | https://podminky.urs.cz/item/CS_URS_2023_02/997013152 | [14 empty] | Online PSC | 2
3 | K | 997013501 | Odvoz suti a vybouraných hmot na skládku nebo meziskládku se složením, na vzdálenost do 1 km | t | 0.95 |  | 0 | CS ÚRS 2023 02 |  | základní |  | 0 | 0 | 0 | 0 | 0 | 4 | K | 2 |  |  |  | ROZPOCET | 0 | 0 | 0 | 0 | 0 | 1 | 0 | 4 | 1533808889
| Online PSC |  | https://podminky.urs.cz/item/CS_URS_2023_02/997013501 | [14 empty] | Online PSC | 2
4 | K | 997013509 | Odvoz suti a vybouraných hmot na skládku nebo meziskládku se složením, na vzdálenost Příplatek k ceně za každý další i započatý 1 km přes 1 km | t | 18.05 |  | 0 | CS ÚRS 2023 02 |  | základní |  | 0 | 0 | 0 | 0 | 0 | 4 | K | 2 |  |  |  | ROZPOCET | 0 | 0 | 0 | 0 | 0 | 1 | 0 | 4 | 425273449
| Online PSC |  | https://podminky.urs.cz/item/CS_URS_2023_02/997013509 | [14 empty] | Online PSC | 2
| P |  | Poznámka k položce: předpoklad odvozu do 20 km | [14 empty] | P | 2
| VV |  | 0,95*19 'Přepočtené koeficientem množství |  | 18.05 | [12 empty] | VV | 2 | 2 | False | 1 | ROZPOCET
5 | K | 997013645 | Poplatek za uložení stavebního odpadu na skládce (skládkovné) asfaltového bez obsahu dehtu zatříděného do Katalogu odpadů pod kódem 17 03 02 | t | 0.329 |  | 0 | CS ÚRS 2023 02 |  | základní |  | 0 | 0 | 0 | 0 | 0 | 4 | K | 2 |  |  |  | ROZPOCET | 0 | 0 | 0 | 0 | 0 | 1 | 0 | 4 | 74337900
| Online PSC |  | https://podminky.urs.cz/item/CS_URS_2023_02/997013645 | [14 empty] | Online PSC | 2
| VV |  | 0,329 |  | 0.329 | [12 empty] | VV | 2 | 2 | True | 1 | ROZPOCET
6 | K | 997013814 | Poplatek za uložení stavebního odpadu na skládce (skládkovné) z izolačních materiálů zatříděného do Katalogu odpadů pod kódem 17 06 04 | t | 0.085 |  | 0 | CS ÚRS 2023 02 |  | základní |  | 0 | 0 | 0 | 0 | 0 | 4 | K | 2 |  |  |  | ROZPOCET | 0 | 0 | 0 | 0 | 0 | 1 | 0 | 4 | -730843951
| Online PSC |  | https://podminky.urs.cz/item/CS_URS_2023_02/997013814 | [14 empty] | Online PSC | 2
| VV |  | 0,085 |  | 0.085 | [12 empty] | VV | 2 | 2 | True | 1 | ROZPOCET
7 | K | 997013631 | Poplatek za uložení stavebního odpadu na skládce (skládkovné) směsného stavebního a demoličního zatříděného do Katalogu odpadů pod kódem 17 09 04 | t | 0.536 |  | 0 | CS ÚRS 2023 02 |  | základní |  | 0 | 0 | 0 | 0 | 0 | 4 | K | 2 |  |  |  | ROZPOCET | 0 | 0 | 0 | 0 | 0 | 1 | 0 | 4 | -1554435591
| Online PSC |  | https://podminky.urs.cz/item/CS_URS_2023_02/997013631 | [14 empty] | Online PSC | 2
| VV |  | 0,95-0,329-0,085 |  | 0.536 | [12 empty] | VV | 2 | 2 | True | 1 | ROZPOCET
| D | PSV | Práce a dodávky PSV |  |  |  | 0 |  |  |  |  | 0 |  | 17.1685 |  | 0.94956 | 2 | D | 0 |  |  |  | ROZPOCET | [6 empty] | 0
| D | 712 | Povlakové krytiny |  |  |  | 0 |  |  |  |  | 0 |  | 12.7467 |  | 0.32937 | 2 | D | 1 |  |  |  | ROZPOCET | [6 empty] | 0
8 | K | 712300921 | Opravy povlakové krytiny střech plochých do 10° Příplatek k ceně za správkový kus NAIP přitavením | kus | 528 |  | 0 | CS ÚRS 2023 02 |  | základní |  | 0 | 0.00045 | 0.2376 | 0 | 0 | 16 | K | 2 |  |  |  | ROZPOCET | 0 | 0 | 0 | 0 | 0 | 1 | 0 | 16 | -576127022
| Online PSC |  | https://podminky.urs.cz/item/CS_URS_2023_02/712300921 | [14 empty] | Online PSC | 2
| VV |  | vyspravení podkladu - předpoklad 1 ks/m2 | [14 empty] | VV | 2 | 1 | True | 0 | ROZPOCET
| VV |  | 527,806 |  | 527.806 | [12 empty] | VV | 2 | 2 | True | 0 | ROZPOCET
| VV |  | zaokrouhlení | [14 empty] | VV | 2 | 1 | True | 0 | ROZPOCET
| VV |  | 0,194 |  | 0.194 | [12 empty] | VV | 2 | 2 | True | 0 | ROZPOCET
| VV |  | Součet |  | 528 | [12 empty] | VV | 2 | 4 | True | 1 | ROZPOCET
9 | K | 712311101 | Provedení povlakové krytiny střech plochých do 10° natěradly a tmely za studena nátěrem lakem penetračním nebo asfaltovým | m2 | 527.806 |  | 0 | CS ÚRS 2023 02 |  | základní |  | 0 | 0 | 0 | 0 | 0 | 16 | K | 2 |  |  |  | ROZPOCET | 0 | 0 | 0 | 0 | 0 | 1 | 0 | 16 | 450420565
| Online PSC |  | https://podminky.urs.cz/item/CS_URS_2023_02/712311101 | [14 empty] | Online PSC | 2
| VV |  | skladba A EPS 150 | [14 empty] | VV | 2 | 1 | True | 0 | ROZPOCET
| VV |  | - vnitřní plocha | [14 empty] | VV | 2 | 1 | True | 0 | ROZPOCET
| VV |  | 17,6*29,989 |  | 527.806 | [12 empty] | VV | 2 | 2 | True | 1 | ROZPOCET
10 | M | 11163153 | emulze asfaltová penetrační | litr | 184.732 |  | 0 | CS ÚRS 2023 02 |  | základní |  | 0 | 0.001 | 0.18473 | 0 | 0 | 32 | M | 2 |  |  |  | ROZPOCET | 0 | 0 | 0 | 0 | 0 | 1 | 0 | 16 | -1549144632
| VV |  | 527,806*0,35 'Přepočtené koeficientem množství |  | 184.732 | [12 empty] | VV | 2 | 2 | False | 1 | ROZPOCET
11 | K | 712341559 | Provedení povlakové krytiny střech plochých do 10° pásy přitavením NAIP v plné ploše | m2 | 527.806 |  | 0 | CS ÚRS 2023 02 |  | základní |  | 0 | 0.00088 | 0.46447 | 0 | 0 | 16 | K | 2 |  |  |  | ROZPOCET | 0 | 0 | 0 | 0 | 0 | 1 | 0 | 16 | 388369859
| Online PSC |  | https://podminky.urs.cz/item/CS_URS_2023_02/712341559 | [14 empty] | Online PSC | 2
12 | M | 62853004 | pás asfaltový natavitelný modifikovaný SBS s vložkou ze skleněné tkaniny a spalitelnou PE fólií nebo jemnozrnným minerálním posypem na horním povrchu tl 4,0mm | m2 | 615.158 |  | 0 | CS ÚRS 2023 02 |  | základní |  | 0 | 0.0054 | 3.3219 | 0 | 0 | 32 | M | 2 |  |  |  | ROZPOCET | 0 | 0 | 0 | 0 | 0 | 1 | 0 | 16 | 1146931279
| VV |  | 527,806*1,1655 'Přepočtené koeficientem množství |  | 615.158 | [12 empty] | VV | 2 | 2 | False | 1 | ROZPOCET
13 | K | 712331111 | Provedení povlakové krytiny střech plochých do 10° pásy na sucho podkladní samolepící asfaltový pás | m2 | 527.806 |  | 0 | CS ÚRS 2023 02 |  | základní |  | 0 | 0 | 0 | 0 | 0 | 16 | K | 2 |  |  |  | ROZPOCET | 0 | 0 | 0 | 0 | 0 | 1 | 0 | 16 | -1428490297
| Online PSC |  | https://podminky.urs.cz/item/CS_URS_2023_02/712331111 | [14 empty] | Online PSC | 2
14 | M | 62866281 | pás asfaltový samolepicí modifikovaný SBS s vložkou ze skleněné tkaniny se spalitelnou fólií nebo jemnozrnným minerálním posypem nebo textilií na horním povrchu tl 3,0mm | m2 | 615.158 |  | 0 | CS ÚRS 2023 02 |  | základní |  | 0 | 0.004 | 2.4606 | 0 | 0 | 32 | M | 2 |  |  |  | ROZPOCET | 0 | 0 | 0 | 0 | 0 | 1 | 0 | 16 | -249827599
| VV |  | 527,806*1,1655 'Přepočtené koeficientem množství |  | 615.158 | [12 empty] | VV | 2 | 2 | False | 1 | ROZPOCET
15 | K | 712341559 | Provedení povlakové krytiny střech plochých do 10° pásy přitavením NAIP v plné ploše | m2 | 527.806 |  | 0 | CS ÚRS 2023 02 |  | základní |  | 0 | 0.00088 | 0.46447 | 0 | 0 | 16 | K | 2 |  |  |  | ROZPOCET | 0 | 0 | 0 | 0 | 0 | 1 | 0 | 16 | 116360826
| Online PSC |  | https://podminky.urs.cz/item/CS_URS_2023_02/712341559 | [14 empty] | Online PSC | 2
16 | M | 62855017 | pás asfaltový natavitelný modifikovaný SBS s vložkou z polyesterové vyztužené rohože s retardéry hoření, BROOF(t3) a hrubozrnným břidličným posypem na horním povrchu tl 4,5mm | m2 | 615.158 |  | 0 | CS ÚRS 2023 02 |  | základní |  | 0 | 0.00554 | 3.408 | 0 | 0 | 32 | M | 2 |  |  |  | ROZPOCET | 0 | 0 | 0 | 0 | 0 | 1 | 0 | 16 | 240288089
| VV |  | 527,806*1,1655 'Přepočtené koeficientem množství |  | 615.158 | [12 empty] | VV | 2 | 2 | False | 1 | ROZPOCET
17 | K | 712391176 | Provedení povlakové krytiny střech plochých do 10° -ostatní práce připevnění izolace kotvícími terči | kus | 2590 |  | 0 | CS ÚRS 2023 02 |  | základní |  | 0 | 0 | 0 | 0 | 0 | 16 | K | 2 |  |  |  | ROZPOCET | 0 | 0 | 0 | 0 | 0 | 1 | 0 | 16 | -1860142120
| Online PSC |  | https://podminky.urs.cz/item/CS_URS_2023_02/712391176 | [14 empty] | Online PSC | 2
| VV |  | oblast F | [14 empty] | VV | 2 | 1 | True | 0 | ROZPOCET
| VV |  | 0 |  | 0 | [12 empty] | VV | 2 | 2 | True | 0 | ROZPOCET
| VV |  | oblast G | [14 empty] | VV | 2 | 1 | True | 0 | ROZPOCET
| VV |  | (1*(13,78+13,77))*6 |  | 165.3 | [12 empty] | VV | 2 | 2 | True | 0 | ROZPOCET
| VV |  | (1,85*(29,915+29,915))*6 |  | 664.113 | [12 empty] | VV | 2 | 2 | True | 0 | ROZPOCET
| VV |  | oblast H | [14 empty] | VV | 2 | 1 | True | 0 | ROZPOCET
| VV |  | (527,806-27,55-110,686)*4,5 |  | 1753.065 | [12 empty] | VV | 2 | 2 | True | 0 | ROZPOCET
| VV |  | zaokrouhlení | [14 empty] | VV | 2 | 1 | True | 0 | ROZPOCET
| VV |  | 7,522 |  | 7.522 | [12 empty] | VV | 2 | 2 | True | 0 | ROZPOCET
| VV |  | Součet |  | 2590 | [12 empty] | VV | 2 | 4 | True | 1 | ROZPOCET
18 | M | 56280332 | teleskopická hmoždinka pro kotvení TI dl 255mm | kus | 2590 |  | 0 | CS ÚRS 2023 02 |  | základní |  | 0 | 2e-05 | 0.0518 | 0 | 0 | 32 | M | 2 |  |  |  | ROZPOCET | 0 | 0 | 0 | 0 | 0 | 1 | 0 | 16 | -1939441781
19 | M | 30908102 | šroub pro přímou montáž do betonu a pórobetonu s korozní odolností 15 cyklů, D 6,3x100mm | 100 kus | 25.9 |  | 0 | CS ÚRS 2023 02 |  | základní |  | 0 | 0.0011 | 0.02849 | 0 | 0 | 32 | M | 2 |  |  |  | ROZPOCET | 0 | 0 | 0 | 0 | 0 | 1 | 0 | 16 | -1581138092
| VV |  | 2590*0,01 'Přepočtené koeficientem množství |  | 25.9 | [12 empty] | VV | 2 | 2 | False | 1 | ROZPOCET
20 | K | 712341715 | Provedení povlakové krytiny střech plochých do 10° pásy přitavením NAIP ostatní činnosti při pokládání pásů (materiál ve specifikaci) zaizolování prostupů střešní rovinou kruhový průřez, průměr do 300 mm | kus | 11 |  | 0 | CS ÚRS 2023 02 |  | základní |  | 0 | 0.00108 | 0.01188 | 0 | 0 | 16 | K | 2 |  |  |  | ROZPOCET | 0 | 0 | 0 | 0 | 0 | 1 | 0 | 16 | -1223287996
| Online PSC |  | https://podminky.urs.cz/item/CS_URS_2023_02/712341715 | [14 empty] | Online PSC | 2
| VV |  | detail D | [14 empty] | VV | 2 | 1 | True | 0 | ROZPOCET
| VV |  | komínek DN 120 | [14 empty] | VV | 2 | 1 | True | 0 | ROZPOCET
| VV |  | 11 |  | 11 | [12 empty] | VV | 2 | 2 | True | 1 | ROZPOCET
21 | M | 62851033 | prostup parozábranou s integrovanou manžetou z modifikovaného asfaltového pásu DN 125 | kus | 11 |  | 0 | CS ÚRS 2023 02 |  | základní |  | 0 | 0.00202 | 0.02222 | 0 | 0 | 32 | M | 2 |  |  |  | ROZPOCET | 0 | 0 | 0 | 0 | 0 | 1 | 0 | 16 | -1075915388
22 | K | 712341715 | Provedení povlakové krytiny střech plochých do 10° pásy přitavením NAIP ostatní činnosti při pokládání pásů (materiál ve specifikaci) zaizolování prostupů střešní rovinou kruhový průřez, průměr do 300 mm | kus | 11 |  | 0 | CS ÚRS 2023 02 |  | základní |  | 0 | 0.00108 | 0.01188 | 0 | 0 | 16 | K | 2 |  |  |  | ROZPOCET | 0 | 0 | 0 | 0 | 0 | 1 | 0 | 16 | 384738788
| Online PSC |  | https://podminky.urs.cz/item/CS_URS_2023_02/712341715 | [14 empty] | Online PSC | 2
23 | M | 62851028 | odvětrání kanalizace ploché střechy s integrovanou manžetou z modifikovaného asfaltového pásu DN 125 | kus | 11 |  | 0 | CS ÚRS 2023 02 |  | základní |  | 0 | 0.00233 | 0.02563 | 0 | 0 | 32 | M | 2 |  |  |  | ROZPOCET | 0 | 0 | 0 | 0 | 0 | 1 | 0 | 16 | -1041721997
24 | K | 712340832 | Odstranění povlakové krytiny střech plochých do 10° z přitavených pásů NAIP v plné ploše dvouvrstvé | m2 | 29.943 |  | 0 | CS ÚRS 2023 02 |  | základní |  | 0 | 0 | 0 | 0.011 | 0.32937 | 16 | K | 2 |  |  |  | ROZPOCET | 0 | 0 | 0 | 0 | 0 | 1 | 0 | 16 | -1138998299
| Online PSC |  | https://podminky.urs.cz/item/CS_URS_2023_02/712340832 | [14 empty] | Online PSC | 2
| VV |  | detail C - vtok | [14 empty] | VV | 2 | 1 | True | 0 | ROZPOCET
| VV |  | vyříznutí stávající skladby | [14 empty] | VV | 2 | 1 | True | 0 | ROZPOCET
| VV |  | - střecha A4 | [14 empty] | VV | 2 | 1 | True | 0 | ROZPOCET
| VV |  | (29,943)*1 |  | 29.943 | [12 empty] | VV | 2 | 2 | True | 1 | ROZPOCET
25 | K | 712311101 | Provedení povlakové krytiny střech plochých do 10° natěradly a tmely za studena nátěrem lakem penetračním nebo asfaltovým | m2 | 41.92 |  | 0 | CS ÚRS 2023 02 |  | základní |  | 0 | 0 | 0 | 0 | 0 | 16 | K | 2 |  |  |  | ROZPOCET | 0 | 0 | 0 | 0 | 0 | 1 | 0 | 16 | -522643464
| Online PSC |  | https://podminky.urs.cz/item/CS_URS_2023_02/712311101 | [14 empty] | Online PSC | 2
| VV |  | detail C - vtok | [14 empty] | VV | 2 | 1 | True | 0 | ROZPOCET
| VV |  | - střecha A4 | [14 empty] | VV | 2 | 1 | True | 0 | ROZPOCET
| VV |  | (29,943)*1,4 |  | 41.92 | [12 empty] | VV | 2 | 2 | True | 1 | ROZPOCET
26 | M | 11163153 | emulze asfaltová penetrační | litr | 13.414 |  | 0 | CS ÚRS 2023 02 |  | základní |  | 0 | 0.001 | 0.013414 | 0 | 0 | 32 | M | 2 |  |  |  | ROZPOCET | 0 | 0 | 0 | 0 | 0 | 1 | 0 | 16 | -98174114
| VV |  | 41,92*0,32 'Přepočtené koeficientem množství |  | 13.414 | [12 empty] | VV | 2 | 2 | False | 1 | ROZPOCET
27 | K | 712341559 | Provedení povlakové krytiny střech plochých do 10° pásy přitavením NAIP v plné ploše | m2 | 41.92 |  | 0 | CS ÚRS 2023 02 |  | základní |  | 0 | 0.00088 | 0.03689 | 0 | 0 | 16 | K | 2 |  |  |  | ROZPOCET | 0 | 0 | 0 | 0 | 0 | 1 | 0 | 16 | -309484429
| Online PSC |  | https://podminky.urs.cz/item/CS_URS_2023_02/712341559 | [14 empty] | Online PSC | 2
| VV |  | detail C - vtok | [14 empty] | VV | 2 | 1 | True | 0 | ROZPOCET
| VV |  | - střecha A4 | [14 empty] | VV | 2 | 1 | True | 0 | ROZPOCET
| VV |  | (29,943)*1,4 |  | 41.92 | [12 empty] | VV | 2 | 2 | True | 1 | ROZPOCET
28 | M | 62853004 | pás asfaltový natavitelný modifikovaný SBS s vložkou ze skleněné tkaniny a spalitelnou PE fólií nebo jemnozrnným minerálním posypem na horním povrchu tl 4,0mm | m2 | 48.858 |  | 0 | CS ÚRS 2023 02 |  | základní |  | 0 | 0.0054 | 0.26383 | 0 | 0 | 32 | M | 2 |  |  |  | ROZPOCET | 0 | 0 | 0 | 0 | 0 | 1 | 0 | 16 | 862661462
| VV |  | 41,92*1,1655 'Přepočtené koeficientem množství |  | 48.858 | [12 empty] | VV | 2 | 2 | False | 1 | ROZPOCET
29 | K | 712811101 | Provedení povlakové krytiny střech samostatným vytažením izolačního povlaku za studena na konstrukce převyšující úroveň střechy, nátěrem penetračním | m2 | 81.031 |  | 0 | CS ÚRS 2023 02 |  | základní |  | 0 | 0 | 0 | 0 | 0 | 16 | K | 2 |  |  |  | ROZPOCET | 0 | 0 | 0 | 0 | 0 | 1 | 0 | 16 | -1153805385
| Online PSC |  | https://podminky.urs.cz/item/CS_URS_2023_02/712811101 | [14 empty] | Online PSC | 2
| VV |  | detail A - atika | [14 empty] | VV | 2 | 1 | True | 0 | ROZPOCET
| VV |  | dle vnitřních rozměrů | [14 empty] | VV | 2 | 1 | True | 0 | ROZPOCET
| VV |  | - šířka 850 mm předpoklad dle skladeb a detailu - od spodní hrany TI | [14 empty] | VV | 2 | 1 | True | 0 | ROZPOCET
| VV |  | - střecha A4 | [14 empty] | VV | 2 | 1 | True | 0 | ROZPOCET
| VV |  | (29,989+26,639+0,179)*0,85 |  | 48.286 | [12 empty] | VV | 2 | 2 | True | 0 | ROZPOCET
| VV |  | detail B - vnitřní atika | [14 empty] | VV | 2 | 1 | True | 0 | ROZPOCET
| VV |  | - šířka 850 mm předpoklad dle skladeb a detailu - od spodní hrany TI | [14 empty] | VV | 2 | 1 | True | 0 | ROZPOCET
| VV |  | - střecha A4 | [14 empty] | VV | 2 | 1 | True | 0 | ROZPOCET
| VV |  | (3,324+17,618+17,582)*0,85 |  | 32.745 | [12 empty] | VV | 2 | 2 | True | 0 | ROZPOCET
| VV |  | Součet |  | 81.031 | [12 empty] | VV | 2 | 4 | True | 1 | ROZPOCET
30 | M | 11163153 | emulze asfaltová penetrační | litr | 28.361 |  | 0 | CS ÚRS 2023 02 |  | základní |  | 0 | 0.001 | 0.028361 | 0 | 0 | 32 | M | 2 |  |  |  | ROZPOCET | 0 | 0 | 0 | 0 | 0 | 1 | 0 | 16 | 2091658867
| VV |  | 81,031*0,35 'Přepočtené koeficientem množství |  | 28.361 | [12 empty] | VV | 2 | 2 | False | 1 | ROZPOCET
31 | K | 712841559 | Provedení povlakové krytiny střech samostatným vytažením izolačního povlaku pásy přitavením na konstrukce převyšující úroveň střechy, NAIP | m2 | 81.031 |  | 0 | CS ÚRS 2023 02 |  | základní |  | 0 | 0.00094 | 0.076169 | 0 | 0 | 16 | K | 2 |  |  |  | ROZPOCET | 0 | 0 | 0 | 0 | 0 | 1 | 0 | 16 | -954923729
| Online PSC |  | https://podminky.urs.cz/item/CS_URS_2023_02/712841559 | [14 empty] | Online PSC | 2
| VV |  | detail A - atika | [14 empty] | VV | 2 | 1 | True | 0 | ROZPOCET
| VV |  | dle vnitřních rozměrů | [14 empty] | VV | 2 | 1 | True | 0 | ROZPOCET
| VV |  | - šířka 850 mm předpoklad dle skladeb a detailu - od spodní hrany TI | [14 empty] | VV | 2 | 1 | True | 0 | ROZPOCET
| VV |  | - střecha A4 | [14 empty] | VV | 2 | 1 | True | 0 | ROZPOCET
| VV |  | (29,989+26,639+0,179)*0,85 |  | 48.286 | [12 empty] | VV | 2 | 2 | True | 0 | ROZPOCET
| VV |  | detail B - vnitřní atika | [14 empty] | VV | 2 | 1 | True | 0 | ROZPOCET
| VV |  | - šířka 850 mm předpoklad dle skladeb a detailu - od spodní hrany TI | [14 empty] | VV | 2 | 1 | True | 0 | ROZPOCET
| VV |  | - střecha A4 | [14 empty] | VV | 2 | 1 | True | 0 | ROZPOCET
| VV |  | (3,324+17,618+17,582)*0,85 |  | 32.745 | [12 empty] | VV | 2 | 2 | True | 0 | ROZPOCET
| VV |  | Součet |  | 81.031 | [12 empty] | VV | 2 | 4 | True | 1 | ROZPOCET
32 | M | 62853004 | pás asfaltový natavitelný modifikovaný SBS s vložkou ze skleněné tkaniny a spalitelnou PE fólií nebo jemnozrnným minerálním posypem na horním povrchu tl 4,0mm | m2 | 97.237 |  | 0 | CS ÚRS 2023 02 |  | základní |  | 0 | 0.0054 | 0.52508 | 0 | 0 | 32 | M | 2 |  |  |  | ROZPOCET | 0 | 0 | 0 | 0 | 0 | 1 | 0 | 16 | -378216670
| VV |  | 81,031*1,2 'Přepočtené koeficientem množství |  | 97.237 | [12 empty] | VV | 2 | 2 | False | 1 | ROZPOCET
33 | K | 712831101 | Provedení povlakové krytiny střech samostatným vytažením izolačního povlaku pásy na sucho na konstrukce převyšující úroveň střechy, AIP, NAIP nebo tkaninou | m2 | 89.552 |  | 0 | CS ÚRS 2023 02 |  | základní |  | 0 | 0 | 0 | 0 | 0 | 16 | K | 2 |  |  |  | ROZPOCET | 0 | 0 | 0 | 0 | 0 | 1 | 0 | 16 | -1256776842
| Online PSC |  | https://podminky.urs.cz/item/CS_URS_2023_02/712831101 | [14 empty] | Online PSC | 2
| VV |  | detail A - atika | [14 empty] | VV | 2 | 1 | True | 0 | ROZPOCET
| VV |  | dle vnitřních rozměrů | [14 empty] | VV | 2 | 1 | True | 0 | ROZPOCET
| VV |  | - šířka 1000 mm dle detailu | [14 empty] | VV | 2 | 1 | True | 0 | ROZPOCET
| VV |  | - střecha A4 | [14 empty] | VV | 2 | 1 | True | 0 | ROZPOCET
| VV |  | (29,989+26,639+0,179)*1 |  | 56.807 | [12 empty] | VV | 2 | 2 | True | 0 | ROZPOCET
| VV |  | detail B - vnitřní atika | [14 empty] | VV | 2 | 1 | True | 0 | ROZPOCET
| VV |  | - šířka 850 mm dle detailu | [14 empty] | VV | 2 | 1 | True | 0 | ROZPOCET
| VV |  | - střecha A4 | [14 empty] | VV | 2 | 1 | True | 0 | ROZPOCET
| VV |  | (3,324+17,618+17,582)*0,85 |  | 32.745 | [12 empty] | VV | 2 | 2 | True | 0 | ROZPOCET
| VV |  | Součet |  | 89.552 | [12 empty] | VV | 2 | 4 | True | 1 | ROZPOCET
34 | M | 62866281 | pás asfaltový samolepicí modifikovaný SBS s vložkou ze skleněné tkaniny se spalitelnou fólií nebo jemnozrnným minerálním posypem nebo textilií na horním povrchu tl 3,0mm | m2 | 107.462 |  | 0 | CS ÚRS 2023 02 |  | základní |  | 0 | 0.004 | 0.42985 | 0 | 0 | 32 | M | 2 |  |  |  | ROZPOCET | 0 | 0 | 0 | 0 | 0 | 1 | 0 | 16 | 1407068181
| VV |  | 89,552*1,2 'Přepočtené koeficientem množství |  | 107.462 | [12 empty] | VV | 2 | 2 | False | 1 | ROZPOCET
35 | K | 712841559 | Provedení povlakové krytiny střech samostatným vytažením izolačního povlaku pásy přitavením na konstrukce převyšující úroveň střechy, NAIP | m2 | 89.552 |  | 0 | CS ÚRS 2023 02 |  | základní |  | 0 | 0.00094 | 0.084179 | 0 | 0 | 16 | K | 2 |  |  |  | ROZPOCET | 0 | 0 | 0 | 0 | 0 | 1 | 0 | 16 | -1039417287
| Online PSC |  | https://podminky.urs.cz/item/CS_URS_2023_02/712841559 | [14 empty] | Online PSC | 2
| VV |  | detail A - atika | [14 empty] | VV | 2 | 1 | True | 0 | ROZPOCET
| VV |  | dle vnitřních rozměrů | [14 empty] | VV | 2 | 1 | True | 0 | ROZPOCET
| VV |  | - šířka 1000 mm dle detailu | [14 empty] | VV | 2 | 1 | True | 0 | ROZPOCET
| VV |  | - střecha A4 | [14 empty] | VV | 2 | 1 | True | 0 | ROZPOCET
| VV |  | (29,989+26,639+0,179)*1 |  | 56.807 | [12 empty] | VV | 2 | 2 | True | 0 | ROZPOCET
| VV |  | detail B - vnitřní atika | [14 empty] | VV | 2 | 1 | True | 0 | ROZPOCET
| VV |  | - šířka 850 mm dle detailu | [14 empty] | VV | 2 | 1 | True | 0 | ROZPOCET
| VV |  | - střecha A4 | [14 empty] | VV | 2 | 1 | True | 0 | ROZPOCET
| VV |  | (3,324+17,618+17,582)*0,85 |  | 32.745 | [12 empty] | VV | 2 | 2 | True | 0 | ROZPOCET
| VV |  | Součet |  | 89.552 | [12 empty] | VV | 2 | 4 | True | 1 | ROZPOCET
36 | M | 62855017 | pás asfaltový natavitelný modifikovaný SBS s vložkou z polyesterové vyztužené rohože s retardéry hoření, BROOF(t3) a hrubozrnným břidličným posypem na horním povrchu tl 4,5mm | m2 | 107.462 |  | 0 | CS ÚRS 2023 02 |  | základní |  | 0 | 0.00554 | 0.59534 | 0 | 0 | 32 | M | 2 |  |  |  | ROZPOCET | 0 | 0 | 0 | 0 | 0 | 1 | 0 | 16 | -1124870231
| VV |  | 89,552*1,2 'Přepočtené koeficientem množství |  | 107.462 | [12 empty] | VV | 2 | 2 | False | 1 | ROZPOCET
37 | K | 998712102 | Přesun hmot pro povlakové krytiny stanovený z hmotnosti přesunovaného materiálu vodorovná dopravní vzdálenost do 50 m v objektech výšky přes 6 do 12 m | t | 12.747 |  | 0 | CS ÚRS 2023 02 |  | základní |  | 0 | 0 | 0 | 0 | 0 | 16 | K | 2 |  |  |  | ROZPOCET | 0 | 0 | 0 | 0 | 0 | 1 | 0 | 16 | 2047289918
| Online PSC |  | https://podminky.urs.cz/item/CS_URS_2023_02/998712102 | [14 empty] | Online PSC | 2
| D | 713 | Izolace tepelné |  |  |  | 0 |  |  |  |  | 0 |  | 2.695 |  | 0.0854 | 2 | D | 1 |  |  |  | ROZPOCET | [6 empty] | 0
38 | K | 713141136 | Montáž tepelné izolace střech plochých rohožemi, pásy, deskami, dílci, bloky (izolační materiál ve specifikaci) přilepenými za studena nízkoexpanzní (PUR) pěnou | m2 | 497.863 |  | 0 | CS ÚRS 2023 02 |  | základní |  | 0 | 0.00012 | 0.059744 | 0 | 0 | 16 | K | 2 |  |  |  | ROZPOCET | 0 | 0 | 0 | 0 | 0 | 1 | 0 | 16 | 2021682752
| Online PSC |  | https://podminky.urs.cz/item/CS_URS_2023_02/713141136 | [14 empty] | Online PSC | 2
| VV |  | skladba A EPS 150 | [14 empty] | VV | 2 | 1 | True | 0 | ROZPOCET
| VV |  | - vnitřní plocha | [14 empty] | VV | 2 | 1 | True | 0 | ROZPOCET
| VV |  | 17,6*29,989 |  | 527.806 | [12 empty] | VV | 2 | 2 | True | 0 | ROZPOCET
| VV |  | odečet žlabu | [14 empty] | VV | 2 | 1 | True | 0 | ROZPOCET
| VV |  | -1*29,943 |  | -29.943 | [12 empty] | VV | 2 | 2 | True | 0 | ROZPOCET
| VV |  | Součet |  | 497.863 | [12 empty] | VV | 2 | 4 | True | 1 | ROZPOCET
39 | M | 28375914 | deska EPS 150 pro konstrukce s vysokým zatížením λ=0,035 tl 100mm | m2 | 522.756 |  | 0 | CS ÚRS 2023 02 |  | základní |  | 0 | 0.0029 | 1.516 | 0 | 0 | 32 | M | 2 |  |  |  | ROZPOCET | 0 | 0 | 0 | 0 | 0 | 1 | 0 | 16 | 1863597284
| VV |  | 497,863*1,05 'Přepočtené koeficientem množství |  | 522.756 | [12 empty] | VV | 2 | 2 | False | 1 | ROZPOCET
40 | K | 713141151 | Montáž tepelné izolace střech plochých rohožemi, pásy, deskami, dílci, bloky (izolační materiál ve specifikaci) kladenými volně jednovrstvá | m2 | 497.863 |  | 0 | CS ÚRS 2023 02 |  | základní |  | 0 | 0 | 0 | 0 | 0 | 16 | K | 2 |  |  |  | ROZPOCET | 0 | 0 | 0 | 0 | 0 | 1 | 0 | 16 | 2021706912
| Online PSC |  | https://podminky.urs.cz/item/CS_URS_2023_02/713141151 | [14 empty] | Online PSC | 2
41 | M | 28375908 | deska EPS 150 pro konstrukce s vysokým zatížením λ=0,035 tl 40mm | m2 | 522.756 |  | 0 | CS ÚRS 2023 02 |  | základní |  | 0 | 0.0012 | 0.62731 | 0 | 0 | 32 | M | 2 |  |  |  | ROZPOCET | 0 | 0 | 0 | 0 | 0 | 1 | 0 | 16 | 699961713
| VV |  | 497,863*1,05 'Přepočtené koeficientem množství |  | 522.756 | [12 empty] | VV | 2 | 2 | False | 1 | ROZPOCET
42 | K | 713141264 | Montáž tepelné izolace střech plochých mechanické přikotvení šrouby včetně dodávky šroubů, bez položení tepelné izolace tl. izolace přes 240 mm do betonu lehčeného nebo zdiva | m2 | 497.863 |  | 0 | CS ÚRS 2023 02 |  | základní |  | 0 | 9e-05 | 0.044808 | 0 | 0 | 16 | K | 2 |  |  |  | ROZPOCET | 0 | 0 | 0 | 0 | 0 | 1 | 0 | 16 | -723591129
| Online PSC |  | https://podminky.urs.cz/item/CS_URS_2023_02/713141264 | [14 empty] | Online PSC | 2
| P |  | Poznámka k položce: pracovní kotvení | [14 empty] | P | 2
43 | K | 713141336 | Montáž tepelné izolace střech plochých spádovými klíny v ploše přilepenými za studena nízkoexpanzní (PUR) pěnou | m2 | 29.943 |  | 0 | CS ÚRS 2023 02 |  | základní |  | 0 | 0.00012 | 0.0035932 | 0 | 0 | 16 | K | 2 |  |  |  | ROZPOCET | 0 | 0 | 0 | 0 | 0 | 1 | 0 | 16 | 547332036
| Online PSC |  | https://podminky.urs.cz/item/CS_URS_2023_02/713141336 | [14 empty] | Online PSC | 2
| VV |  | detail žlabu | [14 empty] | VV | 2 | 1 | True | 0 | ROZPOCET
| VV |  | 1*29,943 |  | 29.943 | [12 empty] | VV | 2 | 2 | True | 1 | ROZPOCET
44 | M | 28376142 | klín izolační spád do 5% EPS 150 | m3 | 5.09 |  | 0 | CS ÚRS 2023 02 |  | základní |  | 0 | 0.025 | 0.12725 | 0 | 0 | 32 | M | 2 |  |  |  | ROZPOCET | 0 | 0 | 0 | 0 | 0 | 1 | 0 | 16 | 1253137162
| VV |  | 29,943*0,17 'Přepočtené koeficientem množství |  | 5.09 | [12 empty] | VV | 2 | 2 | False | 1 | ROZPOCET
45 | K | 713141414 | Montáž tepelné izolace střech plochých mechanické přikotvení spádových klínů teleskopickými hmoždinkami včetně dodávky teleskopických hmoždinek, bez položení tepelné izolace pro jednospádové klíny v ploše, tl. izolace přes 170 do 250 mm | m2 | 29.943 |  | 0 | CS ÚRS 2023 02 |  | základní |  | 0 | 0.0002 | 0.0059886 | 0 | 0 | 16 | K | 2 |  |  |  | ROZPOCET | 0 | 0 | 0 | 0 | 0 | 1 | 0 | 16 | 2031187907
| Online PSC |  | https://podminky.urs.cz/item/CS_URS_2023_02/713141414 | [14 empty] | Online PSC | 2
| P |  | Poznámka k položce: pracovní kotvení | [14 empty] | P | 2
46 | K | 713190833 | Odstranění tepelné izolace běžných stavebních konstrukcí – vrstvy, doplňky a konstrukční součásti dilatační vrstvy prostupů vpustí, komínků, antén | kus | 11 |  | 0 | CS ÚRS 2023 02 |  | základní |  | 0 | 0 | 0 | 0.003 | 0.033 | 16 | K | 2 |  |  |  | ROZPOCET | 0 | 0 | 0 | 0 | 0 | 1 | 0 | 16 | -1755295244
| Online PSC |  | https://podminky.urs.cz/item/CS_URS_2023_02/713190833 | [14 empty] | Online PSC | 2
| VV |  | komínky | [14 empty] | VV | 2 | 1 | True | 0 | ROZPOCET
| VV |  | 11 |  | 11 | [12 empty] | VV | 2 | 2 | True | 1 | ROZPOCET
47 | K | 713140841 | Odstranění tepelné izolace střech plochých z rohoží, pásů, dílců, desek, bloků nadstřešních izolací připevněných šrouby z polystyrenu suchého, tloušťka izolace do 100 mm | m2 | 29.943 |  | 0 | CS ÚRS 2023 02 |  | základní |  | 0 | 0 | 0 | 0.00175 | 0.0524 | 16 | K | 2 |  |  |  | ROZPOCET | 0 | 0 | 0 | 0 | 0 | 1 | 0 | 16 | 669822429
| Online PSC |  | https://podminky.urs.cz/item/CS_URS_2023_02/713140841 | [14 empty] | Online PSC | 2
| VV |  | detail C - vtok | [14 empty] | VV | 2 | 1 | True | 0 | ROZPOCET
| VV |  | vyříznutí stávající skladby | [14 empty] | VV | 2 | 1 | True | 0 | ROZPOCET
| VV |  | - střecha A4 | [14 empty] | VV | 2 | 1 | True | 0 | ROZPOCET
| VV |  | (29,943)*1 |  | 29.943 | [12 empty] | VV | 2 | 2 | True | 1 | ROZPOCET
48 | K | 713141212 | Montáž tepelné izolace střech plochých atikovými klíny přilepenými za studena nízkoexpanzní (PUR) pěnou | m | 155.217 |  | 0 | CS ÚRS 2023 02 |  | základní |  | 0 | 3e-05 | 0.0046565 | 0 | 0 | 16 | K | 2 |  |  |  | ROZPOCET | 0 | 0 | 0 | 0 | 0 | 1 | 0 | 16 | 208032229
| Online PSC |  | https://podminky.urs.cz/item/CS_URS_2023_02/713141212 | [14 empty] | Online PSC | 2
| VV |  | detail A - atika | [14 empty] | VV | 2 | 1 | True | 0 | ROZPOCET
| VV |  | dle vnitřních rozměrů | [14 empty] | VV | 2 | 1 | True | 0 | ROZPOCET
| VV |  | - střecha A4 | [14 empty] | VV | 2 | 1 | True | 0 | ROZPOCET
| VV |  | 29,989+26,639+0,179 |  | 56.807 | [12 empty] | VV | 2 | 2 | True | 0 | ROZPOCET
| VV |  | detail B - vnitřní atika | [14 empty] | VV | 2 | 1 | True | 0 | ROZPOCET
| VV |  | - střecha A4 | [14 empty] | VV | 2 | 1 | True | 0 | ROZPOCET
| VV |  | (3,324+17,618+17,582) |  | 38.524 | [12 empty] | VV | 2 | 2 | True | 0 | ROZPOCET
| VV |  | detail C - vtok | [14 empty] | VV | 2 | 1 | True | 0 | ROZPOCET
| VV |  | - střecha A4 | [14 empty] | VV | 2 | 1 | True | 0 | ROZPOCET
| VV |  | (29,943)*2 |  | 59.886 | [12 empty] | VV | 2 | 2 | True | 0 | ROZPOCET
| VV |  | Součet |  | 155.217 | [12 empty] | VV | 2 | 4 | True | 1 | ROZPOCET
49 | M | 63152005 | klín atikový přechodný minerální plochých střech tl 50x50mm | m | 162.978 |  | 0 | CS ÚRS 2023 02 |  | základní |  | 0 | 0.00038 | 0.061932 | 0 | 0 | 32 | M | 2 |  |  |  | ROZPOCET | 0 | 0 | 0 | 0 | 0 | 1 | 0 | 16 | -963597432
| VV |  | 155,217*1,05 'Přepočtené koeficientem množství |  | 162.978 | [12 empty] | VV | 2 | 2 | False | 1 | ROZPOCET
50 | K | 713141358 | Montáž tepelné izolace střech plochých spádovými klíny na zhlaví atiky šířky do 500 mm mechanicky ukotvenými šrouby | m | 58.312 |  | 0 | CS ÚRS 2023 02 |  | základní |  | 0 | 0.00016 | 0.0093299 | 0 | 0 | 16 | K | 2 |  |  |  | ROZPOCET | 0 | 0 | 0 | 0 | 0 | 1 | 0 | 16 | -520967099
| Online PSC |  | https://podminky.urs.cz/item/CS_URS_2023_02/713141358 | [14 empty] | Online PSC | 2
| VV |  | detail A - atika | [14 empty] | VV | 2 | 1 | True | 0 | ROZPOCET
| VV |  | dle vnějších rozměrů | [14 empty] | VV | 2 | 1 | True | 0 | ROZPOCET
| VV |  | - střecha A4 | [14 empty] | VV | 2 | 1 | True | 0 | ROZPOCET
| VV |  | (30,534+27,778) |  | 58.312 | [12 empty] | VV | 2 | 2 | True | 1 | ROZPOCET
51 | M | 28376442 | deska XPS hrana rovná a strukturovaný povrch 300kPA λ=0,035 tl 80mm | m2 | 30.147 |  | 0 | CS ÚRS 2023 02 |  | základní |  | 0 | 0.0024 | 0.072353 | 0 | 0 | 32 | M | 2 |  |  |  | ROZPOCET | 0 | 0 | 0 | 0 | 0 | 1 | 0 | 16 | -1079074688
| P |  | Poznámka k položce: šířka 470 mm + prořez 10% | [14 empty] | P | 2
| VV |  | 58,312*0,517 'Přepočtené koeficientem množství |  | 30.147 | [12 empty] | VV | 2 | 2 | False | 1 | ROZPOCET
52 | K | 713141358 | Montáž tepelné izolace střech plochých spádovými klíny na zhlaví atiky šířky do 500 mm mechanicky ukotvenými šrouby | m | 38.524 |  | 0 | CS ÚRS 2023 02 |  | základní |  | 0 | 0.00016 | 0.0061638 | 0 | 0 | 16 | K | 2 |  |  |  | ROZPOCET | 0 | 0 | 0 | 0 | 0 | 1 | 0 | 16 | 1179361537
| Online PSC |  | https://podminky.urs.cz/item/CS_URS_2023_02/713141358 | [14 empty] | Online PSC | 2
| VV |  | detail B - vnitřní atika | [14 empty] | VV | 2 | 1 | True | 0 | ROZPOCET
| VV |  | - střecha A4 | [14 empty] | VV | 2 | 1 | True | 0 | ROZPOCET
| VV |  | (3,324+17,618+17,582) |  | 38.524 | [12 empty] | VV | 2 | 2 | True | 1 | ROZPOCET
53 | M | 28376442 | deska XPS hrana rovná a strukturovaný povrch 300kPA λ=0,035 tl 80mm | m2 | 13.56 |  | 0 | CS ÚRS 2023 02 |  | základní |  | 0 | 0.0024 | 0.032544 | 0 | 0 | 32 | M | 2 |  |  |  | ROZPOCET | 0 | 0 | 0 | 0 | 0 | 1 | 0 | 16 | 553468753
| P |  | Poznámka k položce: šířka 320 mm + prořez 10% | [14 empty] | P | 2
| VV |  | 38,524*0,352 'Přepočtené koeficientem množství |  | 13.56 | [12 empty] | VV | 2 | 2 | False | 1 | ROZPOCET
54 | K | 713141396 | Montáž tepelné izolace střech plochých na konstrukce stěn převyšující úroveň střechy např. atiky, prostupy střešní krytinou do výšky 1 000 mm přilepenými za studena nízkoexpanzní (PUR) pěnou | m2 | 43.814 |  | 0 | CS ÚRS 2023 02 |  | základní |  | 0 | 0.00019 | 0.0083247 | 0 | 0 | 16 | K | 2 |  |  |  | ROZPOCET | 0 | 0 | 0 | 0 | 0 | 1 | 0 | 16 | 1899176738
| Online PSC |  | https://podminky.urs.cz/item/CS_URS_2023_02/713141396 | [14 empty] | Online PSC | 2
| VV |  | detail A - atika | [14 empty] | VV | 2 | 1 | True | 0 | ROZPOCET
| VV |  | dle vnitřních rozměrů | [14 empty] | VV | 2 | 1 | True | 0 | ROZPOCET
| VV |  | - střecha A4 | [14 empty] | VV | 2 | 1 | True | 0 | ROZPOCET
| VV |  | (29,989+26,639+0,179)*(0,08+0,42) |  | 28.404 | [12 empty] | VV | 2 | 2 | True | 0 | ROZPOCET
| VV |  | detail B - vnitřní atika | [14 empty] | VV | 2 | 1 | True | 0 | ROZPOCET
| VV |  | - střecha A4 | [14 empty] | VV | 2 | 1 | True | 0 | ROZPOCET
| VV |  | (3,324+17,618+17,582)*0,4 |  | 15.41 | [12 empty] | VV | 2 | 2 | True | 0 | ROZPOCET
| VV |  | Součet |  | 43.814 | [12 empty] | VV | 2 | 4 | True | 1 | ROZPOCET
55 | M | 28372309 | deska EPS 100 pro konstrukce s běžným zatížením λ=0,037 tl 100mm | m2 | 46.005 |  | 0 | CS ÚRS 2023 02 |  | základní |  | 0 | 0.0025 | 0.11501 | 0 | 0 | 32 | M | 2 |  |  |  | ROZPOCET | 0 | 0 | 0 | 0 | 0 | 1 | 0 | 16 | -934657127
| VV |  | 43,814*1,05 'Přepočtené koeficientem množství |  | 46.005 | [12 empty] | VV | 2 | 2 | False | 1 | ROZPOCET
56 | K | 998713102 | Přesun hmot pro izolace tepelné stanovený z hmotnosti přesunovaného materiálu vodorovná dopravní vzdálenost do 50 m v objektech výšky přes 6 m do 12 m | t | 2.695 |  | 0 | CS ÚRS 2023 02 |  | základní |  | 0 | 0 | 0 | 0 | 0 | 16 | K | 2 |  |  |  | ROZPOCET | 0 | 0 | 0 | 0 | 0 | 1 | 0 | 16 | -144802935
| Online PSC |  | https://podminky.urs.cz/item/CS_URS_2023_02/998713102 | [14 empty] | Online PSC | 2
| D | 721 | Zdravotechnika - vnitřní kanalizace |  |  |  | 0 |  |  |  |  | 0 |  | 0.03313 |  | 0.13953 | 2 | D | 1 |  |  |  | ROZPOCET | [6 empty] | 0
57 | K | 721210822 | Demontáž kanalizačního příslušenství střešních vtoků DN 100 | kus | 3 |  | 0 | CS ÚRS 2023 02 |  | základní |  | 0 | 0 | 0 | 0.01705 | 0.05115 | 16 | K | 2 |  |  |  | ROZPOCET | 0 | 0 | 0 | 0 | 0 | 1 | 0 | 16 | 716052653
| Online PSC |  | https://podminky.urs.cz/item/CS_URS_2023_02/721210822 | [14 empty] | Online PSC | 2
58 | K | 721239114 | Střešní vtoky (vpusti) montáž střešních vtoků ostatních typů se svislým odtokem do DN 160 | kus | 3 |  | 0 | CS ÚRS 2023 02 |  | základní |  | 0 | 0.00115 | 0.00345 | 0 | 0 | 16 | K | 2 |  |  |  | ROZPOCET | 0 | 0 | 0 | 0 | 0 | 1 | 0 | 16 | -743999955
| Online PSC |  | https://podminky.urs.cz/item/CS_URS_2023_02/721239114 | [14 empty] | Online PSC | 2
| VV |  | detail C - vtok | [14 empty] | VV | 2 | 1 | True | 0 | ROZPOCET
| VV |  | 3 |  | 3 | [12 empty] | VV | 2 | 2 | True | 1 | ROZPOCET
59 | M | 56231104 | vtok střešní svislý s manžetou pro asfaltovou hydroizolaci plochých střech DN 75, DN 110, DN 125, DN 160 | kus | 3 |  | 0 | CS ÚRS 2023 02 |  | základní |  | 0 | 0.00208 | 0.00624 | 0 | 0 | 32 | M | 2 |  |  |  | ROZPOCET | 0 | 0 | 0 | 0 | 0 | 1 | 0 | 16 | -2145350589
60 | M | 28656000 | nástavec střešní vpusti s integrovanou bitumenovou manžetou pro výšku TI do 220mm | kus | 3 |  | 0 | CS ÚRS 2023 02 |  | základní |  | 0 | 0.00247 | 0.00741 | 0 | 0 | 32 | M | 2 |  |  |  | ROZPOCET | 0 | 0 | 0 | 0 | 0 | 1 | 0 | 16 | 2061684319
61 | K | 721110802 | Demontáž potrubí z kameninových trub normálních nebo kyselinovzdorných do DN 100 | m | 9 |  | 0 | CS ÚRS 2023 02 |  | základní |  | 0 | 0 | 0 | 0.00982 | 0.08838 | 16 | K | 2 |  |  |  | ROZPOCET | 0 | 0 | 0 | 0 | 0 | 1 | 0 | 16 | -1244577502
| Online PSC |  | https://podminky.urs.cz/item/CS_URS_2023_02/721110802 | [14 empty] | Online PSC | 2
62 | K | 721173315 | Potrubí z trub PVC SN4 dešťové DN 110 | m | 9 |  | 0 | CS ÚRS 2023 02 |  | základní |  | 0 | 0.00168 | 0.01512 | 0 | 0 | 16 | K | 2 |  |  |  | ROZPOCET | 0 | 0 | 0 | 0 | 0 | 1 | 0 | 16 | -1225757751
| Online PSC |  | https://podminky.urs.cz/item/CS_URS_2023_02/721173315 | [14 empty] | Online PSC | 2
| VV |  | 1*9 |  | 9 | [12 empty] | VV | 2 | 2 | True | 1 | ROZPOCET
63 | K | 877260320 | Montáž tvarovek na kanalizačním plastovém potrubí z polypropylenu PP nebo tvrdého PVC hladkého plnostěnného odboček DN 100 | kus | 1 |  | 0 | CS ÚRS 2023 02 |  | základní |  | 0 | 0 | 0 | 0 | 0 | 16 | K | 2 |  |  |  | ROZPOCET | 0 | 0 | 0 | 0 | 0 | 1 | 0 | 16 | -546642684
| Online PSC |  | https://podminky.urs.cz/item/CS_URS_2023_02/877260320 | [14 empty] | Online PSC | 2
64 | M | 28611616 | čistící kus kanalizace plastové KG DN 100 se 4 šrouby | kus | 1 |  | 0 | CS ÚRS 2023 02 |  | základní |  | 0 | 0.00091 | 0.00091 | 0 | 0 | 32 | M | 2 |  |  |  | ROZPOCET | 0 | 0 | 0 | 0 | 0 | 1 | 0 | 16 | 640344974
65 | K | 998721102 | Přesun hmot pro vnitřní kanalizace stanovený z hmotnosti přesunovaného materiálu vodorovná dopravní vzdálenost do 50 m v objektech výšky přes 6 do 12 m | t | 0.033 |  | 0 | CS ÚRS 2023 02 |  | základní |  | 0 | 0 | 0 | 0 | 0 | 16 | K | 2 |  |  |  | ROZPOCET | 0 | 0 | 0 | 0 | 0 | 1 | 0 | 16 | -1963885152
| Online PSC |  | https://podminky.urs.cz/item/CS_URS_2023_02/998721102 | [14 empty] | Online PSC | 2
| D | 741 | Elektroinstalace - silnoproud |  |  |  | 0 |  |  |  |  | 0 |  | 0.0405 |  | 0.10105 | 2 | D | 1 |  |  |  | ROZPOCET | [6 empty] | 0
66 | K | 741421823 | Demontáž hromosvodného vedení bez zachování funkčnosti svodových drátů nebo lan na rovné střeše, průměru přes 8 mm | m | 126 |  | 0 | CS ÚRS 2023 02 |  | základní |  | 0 | 0 | 0 | 0.00062 | 0.07812 | 16 | K | 2 |  |  |  | ROZPOCET | 0 | 0 | 0 | 0 | 0 | 1 | 0 | 16 | -2072476693
| Online PSC |  | https://podminky.urs.cz/item/CS_URS_2023_02/741421823 | [14 empty] | Online PSC | 2
| VV |  | dočasná demontáž | [14 empty] | VV | 2 | 1 | True | 0 | ROZPOCET
| VV |  | dle foto. odměřeno v půdorysu - dwg | [14 empty] | VV | 2 | 1 | True | 0 | ROZPOCET
| VV |  | 95+31 |  | 126 | [12 empty] | VV | 2 | 2 | True | 1 | ROZPOCET
67 | K | 741421841 | Demontáž hromosvodného vedení bez zachování funkčnosti svorek šroubových s 1 šroubem | kus | 95 |  | 0 | CS ÚRS 2023 02 |  | základní |  | 0 | 0 | 0 | 0.00015 | 0.01425 | 16 | K | 2 |  |  |  | ROZPOCET | 0 | 0 | 0 | 0 | 0 | 1 | 0 | 16 | 200616459
| Online PSC |  | https://podminky.urs.cz/item/CS_URS_2023_02/741421841 | [14 empty] | Online PSC | 2
| VV |  | dočasná demontáž | [14 empty] | VV | 2 | 1 | True | 0 | ROZPOCET
| VV |  | přichycení k oplechování atik | [14 empty] | VV | 2 | 1 | True | 0 | ROZPOCET
| VV |  | dle foto. odměřeno v půdorysu - dwg | [14 empty] | VV | 2 | 1 | True | 0 | ROZPOCET
| VV |  | 95 |  | 95 | [12 empty] | VV | 2 | 2 | True | 0 | ROZPOCET
| VV |  | zaokrouhlení | [14 empty] | VV | 2 | 1 | True | 0 | ROZPOCET
| VV |  | 0 |  | 0 | [12 empty] | VV | 2 | 2 | True | 0 | ROZPOCET
| VV |  | Součet |  | 95 | [12 empty] | VV | 2 | 4 | True | 1 | ROZPOCET
68 | K | 741421855 | Demontáž hromosvodného vedení podpěr střešního vedení pro plochou střechu | kus | 31 |  | 0 | CS ÚRS 2023 02 |  | základní |  | 0 | 0 | 0 | 0.00028 | 0.00868 | 16 | K | 2 |  |  |  | ROZPOCET | 0 | 0 | 0 | 0 | 0 | 1 | 0 | 16 | 293003455
| Online PSC |  | https://podminky.urs.cz/item/CS_URS_2023_02/741421855 | [14 empty] | Online PSC | 2
| VV |  | dočasná demontáž | [14 empty] | VV | 2 | 1 | True | 0 | ROZPOCET
| VV |  | na podpěrách v ploše | [14 empty] | VV | 2 | 1 | True | 0 | ROZPOCET
| VV |  | dle foto. odměřeno v půdorysu - dwg | [14 empty] | VV | 2 | 1 | True | 0 | ROZPOCET
| VV |  | 31 |  | 31 | [12 empty] | VV | 2 | 2 | True | 0 | ROZPOCET
| VV |  | zaokrouhlení | [14 empty] | VV | 2 | 1 | True | 0 | ROZPOCET
| VV |  | 0 |  | 0 | [12 empty] | VV | 2 | 2 | True | 0 | ROZPOCET
| VV |  | Součet |  | 31 | [12 empty] | VV | 2 | 4 | True | 1 | ROZPOCET
69 | K | 741420001 | Montáž hromosvodného vedení svodových drátů nebo lan s podpěrami, Ø do 10 mm | m | 126 |  | 0 | CS ÚRS 2023 02 |  | základní |  | 0 | 0 | 0 | 0 | 0 | 16 | K | 2 |  |  |  | ROZPOCET | 0 | 0 | 0 | 0 | 0 | 1 | 0 | 16 | -2062070879
| Online PSC |  | https://podminky.urs.cz/item/CS_URS_2023_02/741420001 | [14 empty] | Online PSC | 2
| VV |  | zpětná montáž | [14 empty] | VV | 2 | 1 | True | 0 | ROZPOCET
| VV |  | dle foto. odměřeno v půdorysu - dwg | [14 empty] | VV | 2 | 1 | True | 0 | ROZPOCET
| VV |  | 95+31 |  | 126 | [12 empty] | VV | 2 | 2 | True | 1 | ROZPOCET
70 | M | 35442270 | podpěra vedení na ploché střechy pr. 140mm, plastový zámek, výška vedení 100mm, plast s betonem, 1 kg | kus | 31 |  | 0 | CS ÚRS 2023 02 |  | základní |  | 0 | 0.001 | 0.031 | 0 | 0 | 32 | M | 2 |  |  |  | ROZPOCET | 0 | 0 | 0 | 0 | 0 | 1 | 0 | 16 | 926964592
| VV |  | na podpěrách v ploše | [14 empty] | VV | 2 | 1 | True | 0 | ROZPOCET
| VV |  | 31 |  | 31 | [12 empty] | VV | 2 | 2 | True | 1 | ROZPOCET
71 | K | 741420020 | Montáž hromosvodného vedení svorek s jedním šroubem | kus | 95 |  | 0 | CS ÚRS 2023 02 |  | základní |  | 0 | 0 | 0 | 0 | 0 | 16 | K | 2 |  |  |  | ROZPOCET | 0 | 0 | 0 | 0 | 0 | 1 | 0 | 16 | -291681779
| Online PSC |  | https://podminky.urs.cz/item/CS_URS_2023_02/741420020 | [14 empty] | Online PSC | 2
| VV |  | zpětná montáž | [14 empty] | VV | 2 | 1 | True | 0 | ROZPOCET
| VV |  | přichycení k oplechování atik | [14 empty] | VV | 2 | 1 | True | 0 | ROZPOCET
| VV |  | dle foto. odměřeno v půdorysu - dwg | [14 empty] | VV | 2 | 1 | True | 0 | ROZPOCET
| VV |  | 95 |  | 95 | [12 empty] | VV | 2 | 2 | True | 0 | ROZPOCET
| VV |  | zaokrouhlení | [14 empty] | VV | 2 | 1 | True | 0 | ROZPOCET
| VV |  | 0 |  | 0 | [12 empty] | VV | 2 | 2 | True | 0 | ROZPOCET
| VV |  | Součet |  | 95 | [12 empty] | VV | 2 | 4 | True | 1 | ROZPOCET
72 | M | 35431002 | svorka uzemnění FeZn univerzální s 1 příložkou | kus | 95 |  | 0 | CS ÚRS 2023 02 |  | základní |  | 0 | 0.0001 | 0.0095 | 0 | 0 | 32 | M | 2 |  |  |  | ROZPOCET | 0 | 0 | 0 | 0 | 0 | 1 | 0 | 16 | 1999943713
73 | K | 741810001 | Zkoušky a prohlídky elektrických rozvodů a zařízení celková prohlídka a vyhotovení revizní zprávy pro objem montážních prací do 100 tis. Kč | kus | 1 |  | 0 | CS ÚRS 2023 02 |  | základní |  | 0 | 0 | 0 | 0 | 0 | 16 | K | 2 |  |  |  | ROZPOCET | 0 | 0 | 0 | 0 | 0 | 1 | 0 | 16 | -974218101
| Online PSC |  | https://podminky.urs.cz/item/CS_URS_2023_02/741810001 | [14 empty] | Online PSC | 2
| P |  | Poznámka k položce: revize hromosvodu | [14 empty] | P | 2
74 | K | 998741202 | Přesun hmot pro silnoproud stanovený procentní sazbou (%) z ceny vodorovná dopravní vzdálenost do 50 m v objektech výšky přes 6 do 12 m | % |  |  | 0 | CS ÚRS 2023 02 |  | základní |  | 0 | 0 | 0 | 0 | 0 | 16 | K | 2 |  |  |  | ROZPOCET | 0 | 0 | 0 | 0 | 0 | 1 | 0 | 16 | -1550446229
| Online PSC |  | https://podminky.urs.cz/item/CS_URS_2023_02/998741202 | [14 empty] | Online PSC | 2
| D | 742 | Elektroinstalace - slaboproud |  |  |  | 0 |  |  |  |  | 0 |  | 0.0157 |  | 0.016 | 2 | D | 1 |  |  |  | ROZPOCET | [6 empty] | 0
75 | K | 742420821 | Demontáž společné televizní antény anténního stožáru | kus | 1 |  | 0 | CS ÚRS 2023 02 |  | základní |  | 0 | 0 | 0 | 0.016 | 0.016 | 16 | K | 2 |  |  |  | ROZPOCET | 0 | 0 | 0 | 0 | 0 | 1 | 0 | 16 | -1535103531
| Online PSC |  | https://podminky.urs.cz/item/CS_URS_2023_02/742420821 | [14 empty] | Online PSC | 2
76 | K | 742420021 | Montáž společné televizní antény antenního stožáru včetně upevňovacího materiálu | kus | 1 |  | 0 | CS ÚRS 2023 02 |  | základní |  | 0 | 0 | 0 | 0 | 0 | 16 | K | 2 |  |  |  | ROZPOCET | 0 | 0 | 0 | 0 | 0 | 1 | 0 | 16 | 1176615507
| Online PSC |  | https://podminky.urs.cz/item/CS_URS_2023_02/742420021 | [14 empty] | Online PSC | 2
77 | M | 31686011 | stožár anténní kov žárový zinek plastová záslepka průměr 35mm délka 1,5m | kus | 1 |  | 0 | CS ÚRS 2023 02 |  | základní |  | 0 | 0.0015 | 0.0015 | 0 | 0 | 32 | M | 2 |  |  |  | ROZPOCET | 0 | 0 | 0 | 0 | 0 | 1 | 0 | 16 | 1342282108
78 | M | 31686023 | trojnožka stožárová na ploché střechy žárový zinek průměr stožáru 48mm výška 2m | kus | 1 |  | 0 | CS ÚRS 2023 02 |  | základní |  | 0 | 0.0142 | 0.0142 | 0 | 0 | 32 | M | 2 |  |  |  | ROZPOCET | 0 | 0 | 0 | 0 | 0 | 1 | 0 | 16 | -459344434
79 | K | 998742202 | Přesun hmot pro slaboproud stanovený procentní sazbou (%) z ceny vodorovná dopravní vzdálenost do 50 m v objektech výšky přes 6 do 12 m | % |  |  | 0 | CS ÚRS 2023 02 |  | základní |  | 0 | 0 | 0 | 0 | 0 | 16 | K | 2 |  |  |  | ROZPOCET | 0 | 0 | 0 | 0 | 0 | 1 | 0 | 16 | 370078981
| Online PSC |  | https://podminky.urs.cz/item/CS_URS_2023_02/998742202 | [14 empty] | Online PSC | 2
| D | 762 | Konstrukce tesařské |  |  |  | 0 |  |  |  |  | 0 |  | 1.0447 |  | 0 | 2 | D | 1 |  |  |  | ROZPOCET | [6 empty] | 0
80 | K | 762341670 | Montáž bednění střech štítových okapových říms, krajnic, závětrných prken a žaluzií ve spádu nebo rovnoběžně s okapem z desek dřevotřískových nebo dřevoštěpkových na sraz | m2 | 61.893 |  | 0 | CS ÚRS 2023 02 |  | základní |  | 0 | 0 | 0 | 0 | 0 | 16 | K | 2 |  |  |  | ROZPOCET | 0 | 0 | 0 | 0 | 0 | 1 | 0 | 16 | -81598619
| Online PSC |  | https://podminky.urs.cz/item/CS_URS_2023_02/762341670 | [14 empty] | Online PSC | 2
| VV |  | detail A - atika | [14 empty] | VV | 2 | 1 | True | 0 | ROZPOCET
| VV |  | dle vnějších rozměrů | [14 empty] | VV | 2 | 1 | True | 0 | ROZPOCET
| VV |  | - střecha A4 | [14 empty] | VV | 2 | 1 | True | 0 | ROZPOCET
| VV |  | (30,534+27,778)*(0,47+0,38) |  | 49.565 | [12 empty] | VV | 2 | 2 | True | 0 | ROZPOCET
| VV |  | detail B - vnitřní atika | [14 empty] | VV | 2 | 1 | True | 0 | ROZPOCET
| VV |  | - střecha A4 | [14 empty] | VV | 2 | 1 | True | 0 | ROZPOCET
| VV |  | (3,324+17,618+17,582)*0,32 |  | 12.328 | [12 empty] | VV | 2 | 2 | True | 0 | ROZPOCET
| VV |  | Součet |  | 61.893 | [12 empty] | VV | 2 | 4 | True | 1 | ROZPOCET
81 | M | 60621154 | překližka vodovzdorná protiskl/hladká bříza tl 21mm | m2 | 68.082 |  | 0 | CS ÚRS 2023 02 |  | základní |  | 0 | 0.0149 | 1.0144 | 0 | 0 | 32 | M | 2 |  |  |  | ROZPOCET | 0 | 0 | 0 | 0 | 0 | 1 | 0 | 16 | 242312586
| VV |  | 61,893*1,1 'Přepočtené koeficientem množství |  | 68.082 | [12 empty] | VV | 2 | 2 | False | 1 | ROZPOCET
82 | K | 762395000 | Spojovací prostředky krovů, bednění a laťování, nadstřešních konstrukcí svory, prkna, hřebíky, pásová ocel, vruty | m3 | 1.3 |  | 0 | CS ÚRS 2023 02 |  | základní |  | 0 | 0.0233 | 0.03029 | 0 | 0 | 16 | K | 2 |  |  |  | ROZPOCET | 0 | 0 | 0 | 0 | 0 | 1 | 0 | 16 | 1570065134
| Online PSC |  | https://podminky.urs.cz/item/CS_URS_2023_02/762395000 | [14 empty] | Online PSC | 2
| VV |  | 61,893 |  | 61.893 | [12 empty] | VV | 2 | 2 | True | 1 | ROZPOCET
| VV |  | 61,893*0,021 'Přepočtené koeficientem množství |  | 1.3 | [12 empty] | VV | 2 | 2 | False | 1 | ROZPOCET
83 | K | 998762102 | Přesun hmot pro konstrukce tesařské stanovený z hmotnosti přesunovaného materiálu vodorovná dopravní vzdálenost do 50 m v objektech výšky přes 6 do 12 m | t | 1.045 |  | 0 | CS ÚRS 2023 02 |  | základní |  | 0 | 0 | 0 | 0 | 0 | 16 | K | 2 |  |  |  | ROZPOCET | 0 | 0 | 0 | 0 | 0 | 1 | 0 | 16 | 677038878
| Online PSC |  | https://podminky.urs.cz/item/CS_URS_2023_02/998762102 | [14 empty] | Online PSC | 2
| D | 764 | Konstrukce klempířské |  |  |  | 0 |  |  |  |  | 0 |  | 0.49245 |  | 0.2782 | 2 | D | 1 |  |  |  | ROZPOCET | [6 empty] | 0
84 | K | 764002841 | Demontáž klempířských konstrukcí oplechování horních ploch zdí a nadezdívek do suti | m | 58.312 |  | 0 | CS ÚRS 2023 02 |  | základní |  | 0 | 0 | 0 | 0.00191 | 0.11138 | 16 | K | 2 |  |  |  | ROZPOCET | 0 | 0 | 0 | 0 | 0 | 1 | 0 | 16 | -2048199058
| Online PSC |  | https://podminky.urs.cz/item/CS_URS_2023_02/764002841 | [14 empty] | Online PSC | 2
| VV |  | dle vnějších rozměrů | [14 empty] | VV | 2 | 1 | True | 0 | ROZPOCET
| VV |  | - střecha A4 | [14 empty] | VV | 2 | 1 | True | 0 | ROZPOCET
| VV |  | 30,534+27,778 |  | 58.312 | [12 empty] | VV | 2 | 2 | True | 1 | ROZPOCET
85 | K | 764002861 | Demontáž klempířských konstrukcí oplechování říms do suti | m | 58.312 |  | 0 | CS ÚRS 2023 02 |  | základní |  | 0 | 0 | 0 | 0.00223 | 0.13004 | 16 | K | 2 |  |  |  | ROZPOCET | 0 | 0 | 0 | 0 | 0 | 1 | 0 | 16 | -1734817762
| Online PSC |  | https://podminky.urs.cz/item/CS_URS_2023_02/764002861 | [14 empty] | Online PSC | 2
| VV |  | dle vnějších rozměrů | [14 empty] | VV | 2 | 1 | True | 0 | ROZPOCET
| VV |  | - střecha A4 | [14 empty] | VV | 2 | 1 | True | 0 | ROZPOCET
| VV |  | 30,534+27,778 |  | 58.312 | [12 empty] | VV | 2 | 2 | True | 1 | ROZPOCET
86 | K | 764.Rpol.700 | Oplechování horních ploch zdí a nadezdívek (atik) z pozinkovaného plechu mechanicky kotvené rš 700 mm | m | 58.312 |  | 0 |  |  | základní |  | 0 | 0.00278 | 0.16211 | 0 | 0 | 16 | K | 2 |  |  |  | ROZPOCET | 0 | 0 | 0 | 0 | 0 | 1 | 0 | 16 | 1640414118
| VV |  | detail A - atika | [14 empty] | VV | 2 | 1 | True | 0 | ROZPOCET
| VV |  | dle vnějších rozměrů | [14 empty] | VV | 2 | 1 | True | 0 | ROZPOCET
| VV |  | - střecha A4 | [14 empty] | VV | 2 | 1 | True | 0 | ROZPOCET
| VV |  | 30,534+27,778 |  | 58.312 | [12 empty] | VV | 2 | 2 | True | 1 | ROZPOCET
87 | K | 764.Rpol.170 | Oplechování horních ploch zdí a nadezdívek (atik) - příponkový plech rš 170 mm z pozinkovaného plechu mechanicky kotvené | m | 58.312 |  | 0 |  |  | základní |  | 0 | 0.00117 | 0.068225 | 0 | 0 | 16 | K | 2 |  |  |  | ROZPOCET | 0 | 0 | 0 | 0 | 0 | 1 | 0 | 16 | -364615196
| VV |  | detail A - atika | [14 empty] | VV | 2 | 1 | True | 0 | ROZPOCET
| VV |  | dle vnějších rozměrů | [14 empty] | VV | 2 | 1 | True | 0 | ROZPOCET
| VV |  | - střecha A4 | [14 empty] | VV | 2 | 1 | True | 0 | ROZPOCET
| VV |  | 30,534+27,778 |  | 58.312 | [12 empty] | VV | 2 | 2 | True | 1 | ROZPOCET
88 | K | 764.Rpol.150 | Oplechování horních ploch zdí a nadezdívek (atik) - příponkový plech rš 150 mm z pozinkovaného plechu mechanicky kotvené | m | 56.807 |  | 0 | CS ÚRS 2023 02 |  | základní |  | 0 | 0.00117 | 0.066464 | 0 | 0 | 16 | K | 2 |  |  |  | ROZPOCET | 0 | 0 | 0 | 0 | 0 | 1 | 0 | 16 | 1253276350
| Online PSC |  | https://podminky.urs.cz/item/CS_URS_2023_02/764.Rpol.150 | [14 empty] | Online PSC | 2
| VV |  | detail A - atika | [14 empty] | VV | 2 | 1 | True | 0 | ROZPOCET
| VV |  | dle vnitřních rozměrů | [14 empty] | VV | 2 | 1 | True | 0 | ROZPOCET
| VV |  | - střecha A4 | [14 empty] | VV | 2 | 1 | True | 0 | ROZPOCET
| VV |  | 29,989+26,639+0,179 |  | 56.807 | [12 empty] | VV | 2 | 2 | True | 1 | ROZPOCET
89 | K | 764.Rpol.270 | Oplechování horních ploch zdí a nadezdívek (atik) - krycí maska rš 270 mm z pozinkovaného plechu mechanicky kotvené | m | 58.312 |  | 0 |  |  | základní |  | 0 | 0.00117 | 0.068225 | 0 | 0 | 16 | K | 2 |  |  |  | ROZPOCET | 0 | 0 | 0 | 0 | 0 | 1 | 0 | 16 | 1123339452
| VV |  | detail A - atika | [14 empty] | VV | 2 | 1 | True | 0 | ROZPOCET
| VV |  | dle vnějších rozměrů | [14 empty] | VV | 2 | 1 | True | 0 | ROZPOCET
| VV |  | - střecha A4 | [14 empty] | VV | 2 | 1 | True | 0 | ROZPOCET
| VV |  | 30,534+27,778 |  | 58.312 | [12 empty] | VV | 2 | 2 | True | 1 | ROZPOCET
90 | K | 764002841 | Demontáž klempířských konstrukcí oplechování horních ploch zdí a nadezdívek do suti | m | 19.262 |  | 0 | CS ÚRS 2023 02 |  | základní |  | 0 | 0 | 0 | 0.00191 | 0.03679 | 16 | K | 2 |  |  |  | ROZPOCET | 0 | 0 | 0 | 0 | 0 | 1 | 0 | 16 | -1167514145
| Online PSC |  | https://podminky.urs.cz/item/CS_URS_2023_02/764002841 | [14 empty] | Online PSC | 2
| VV |  | vnitřní atika | [14 empty] | VV | 2 | 1 | True | 0 | ROZPOCET
| VV |  | dle půdorysu 1/2 | [14 empty] | VV | 2 | 1 | True | 0 | ROZPOCET
| VV |  | - střecha A4 | [14 empty] | VV | 2 | 1 | True | 0 | ROZPOCET
| VV |  | (3,324+17,618+17,582)/2 |  | 19.262 | [12 empty] | VV | 2 | 2 | True | 1 | ROZPOCET
91 | K | 764214411 | Oplechování horních ploch zdí a nadezdívek (atik) z pozinkovaného plechu mechanicky kotvené přes rš 800 mm | m2 | 16.18 |  | 0 | CS ÚRS 2023 02 |  | základní |  | 0 | 0.00509 | 0.082356 | 0 | 0 | 16 | K | 2 |  |  |  | ROZPOCET | 0 | 0 | 0 | 0 | 0 | 1 | 0 | 16 | 1781893070
| Online PSC |  | https://podminky.urs.cz/item/CS_URS_2023_02/764214411 | [14 empty] | Online PSC | 2
| VV |  | detail B - vnitřní atika | [14 empty] | VV | 2 | 1 | True | 0 | ROZPOCET
| VV |  | - střecha A4 | [14 empty] | VV | 2 | 1 | True | 0 | ROZPOCET
| VV |  | (3,324+17,618+17,582)/2*0,84 |  | 16.18 | [12 empty] | VV | 2 | 2 | True | 1 | ROZPOCET
92 | K | 764.Rpol.130 | Oplechování horních ploch zdí a nadezdívek (atik) - příponkový plech rš 130 mm z pozinkovaného plechu mechanicky kotvené | m | 38.524 |  | 0 |  |  | základní |  | 0 | 0.00117 | 0.045073 | 0 | 0 | 16 | K | 2 |  |  |  | ROZPOCET | 0 | 0 | 0 | 0 | 0 | 1 | 0 | 16 | -1884675634
| VV |  | detail B - vnitřní atika | [14 empty] | VV | 2 | 1 | True | 0 | ROZPOCET
| VV |  | - střecha A4 | [14 empty] | VV | 2 | 1 | True | 0 | ROZPOCET
| VV |  | (3,324+17,618+17,582) |  | 38.524 | [12 empty] | VV | 2 | 2 | True | 1 | ROZPOCET
93 | K | 998764202 | Přesun hmot pro konstrukce klempířské stanovený procentní sazbou (%) z ceny vodorovná dopravní vzdálenost do 50 m v objektech výšky přes 6 do 12 m | % |  |  | 0 | CS ÚRS 2023 02 |  | základní |  | 0 | 0 | 0 | 0 | 0 | 16 | K | 2 |  |  |  | ROZPOCET | 0 | 0 | 0 | 0 | 0 | 1 | 0 | 16 | -1950590593
| Online PSC |  | https://podminky.urs.cz/item/CS_URS_2023_02/998764202 | [14 empty] | Online PSC | 2
| D | 767 | Konstrukce zámečnické |  |  |  | 0 |  |  |  |  | 0 |  | 0.0996 |  | 0 | 2 | D | 1 |  |  |  | ROZPOCET | [6 empty] | 0
94 | K | 767881135 | Montáž záchytného systému proti pádu bodů samostatných nebo v systému s poddajným kotvícím vedením volně ložené zátěžové kotvící body | kus | 10 |  | 0 | CS ÚRS 2023 02 |  | základní |  | 0 | 0 | 0 | 0 | 0 | 4 | K | 2 |  |  |  | ROZPOCET | 0 | 0 | 0 | 0 | 0 | 1 | 0 | 4 | 1052527014
| Online PSC |  | https://podminky.urs.cz/item/CS_URS_2023_02/767881135 | [14 empty] | Online PSC | 2
95 | M | 70921433 | speciální kotvicí bod pro ploché střechy (do max. sklonu 10°) | kus | 10 |  | 0 | CS ÚRS 2023 02 |  | základní |  | 0 | 0.00996 | 0.0996 | 0 | 0 | 8 | M | 2 |  |  |  | ROZPOCET | 0 | 0 | 0 | 0 | 0 | 1 | 0 | 4 | 1619061807
96 | K | 767.Rpol.ZS | Záchytný systém - ostatní náklady: tahové zkoušky, školení k montáži, revize a předání do užívání | kpl. | 1 |  | 0 |  |  | základní |  | 0 | 0 | 0 | 0 | 0 | 4 | K | 2 |  |  |  | ROZPOCET | 0 | 0 | 0 | 0 | 0 | 1 | 0 | 4 | 581701874
97 | K | 998767202 | Přesun hmot pro zámečnické konstrukce stanovený procentní sazbou (%) z ceny vodorovná dopravní vzdálenost do 50 m v objektech výšky přes 6 do 12 m | % |  |  | 0 | CS ÚRS 2023 02 |  | základní |  | 0 | 0 | 0 | 0 | 0 | 16 | K | 2 |  |  |  | ROZPOCET | 0 | 0 | 0 | 0 | 0 | 1 | 0 | 16 | 436261211
| Online PSC |  | https://podminky.urs.cz/item/CS_URS_2023_02/998767202 | [14 empty] | Online PSC | 2
| D | 783 | Dokončovací práce - nátěry |  |  |  | 0 |  |  |  |  | 0 |  | 0.00069258 |  | 0 | 2 | D | 1 |  |  |  | ROZPOCET | [6 empty] | 0
98 | K | 783306801 | Odstranění nátěrů ze zámečnických konstrukcí obroušením | m2 | 1.649 |  | 0 | CS ÚRS 2023 02 |  | základní |  | 0 | 6e-05 | 9.894e-05 | 0 | 0 | 16 | K | 2 |  |  |  | ROZPOCET | 0 | 0 | 0 | 0 | 0 | 1 | 0 | 16 | -785950079
| Online PSC |  | https://podminky.urs.cz/item/CS_URS_2023_02/783306801 | [14 empty] | Online PSC | 2
99 | K | 783301313 | Příprava podkladu zámečnických konstrukcí před provedením nátěru odmaštění odmašťovačem ředidlovým | m2 | 1.649 |  | 0 | CS ÚRS 2023 02 |  | základní |  | 0 | 7e-05 | 0.00011543 | 0 | 0 | 16 | K | 2 |  |  |  | ROZPOCET | 0 | 0 | 0 | 0 | 0 | 1 | 0 | 16 | 1857477720
| Online PSC |  | https://podminky.urs.cz/item/CS_URS_2023_02/783301313 | [14 empty] | Online PSC | 2
100 | K | 783314201 | Základní antikorozní nátěr zámečnických konstrukcí jednonásobný syntetický standardní | m2 | 1.649 |  | 0 | CS ÚRS 2023 02 |  | základní |  | 0 | 0.00017 | 0.00028033 | 0 | 0 | 16 | K | 2 |  |  |  | ROZPOCET | 0 | 0 | 0 | 0 | 0 | 1 | 0 | 16 | 1466790081
| Online PSC |  | https://podminky.urs.cz/item/CS_URS_2023_02/783314201 | [14 empty] | Online PSC | 2
101 | K | 783317101 | Krycí nátěr (email) zámečnických konstrukcí jednonásobný syntetický standardní | m2 | 1.649 |  | 0 | CS ÚRS 2023 02 |  | základní |  | 0 | 0.00012 | 0.00019788 | 0 | 0 | 16 | K | 2 |  |  |  | ROZPOCET | 0 | 0 | 0 | 0 | 0 | 1 | 0 | 16 | -1389930465
| Online PSC |  | https://podminky.urs.cz/item/CS_URS_2023_02/783317101 | [14 empty] | Online PSC | 2
| VV |  | "nátěr vzt hlavic" | [14 empty] | VV | 2 | 1 | True | 0 | ROZPOCET
| VV |  | 2*((3,14*0,25*0,25)+(3,14*0,5*0,4)) |  | 1.649 | [12 empty] | VV | 2 | 2 | True | 1 | ROZPOCET
| D | VRN | Vedlejší rozpočtové náklady |  |  |  | 0 |  |  |  |  | 0 |  | 0 |  | 0 | 5 | D | 0 |  |  |  | ROZPOCET | [6 empty] | 0
| D | VRN3 | Zařízení staveniště |  |  |  | 0 |  |  |  |  | 0 |  | 0 |  | 0 | 5 | D | 1 |  |  |  | ROZPOCET | [6 empty] | 0
102 | K | 030001000 | Zařízení staveniště | kpl. | 1 |  | 0 | CS ÚRS 2023 02 |  | základní |  | 0 | 0 | 0 | 0 | 0 | 1024 | K | 2 |  |  |  | ROZPOCET | 0 | 0 | 0 | 0 | 0 | 1 | 0 | 1024 | -326678060
| Online PSC |  | https://podminky.urs.cz/item/CS_URS_2023_02/030001000 | [14 empty] | Online PSC | 2
| P |  | Poznámka k položce: viz výkres C.3 Koordinační situační výkres, vč. nákladů na stavební výtah | [14 empty] | P | 2
| D | VRN4 | Inženýrská činnost |  |  |  | 0 |  |  |  |  | 0 |  | 0 |  | 0 | 5 | D | 1 |  |  |  | ROZPOCET | [6 empty] | 0
103 | K | 041103000 | Autorský dozor projektanta | kpl. | 1 |  | 0 | CS ÚRS 2023 02 |  | základní |  | 0 | 0 | 0 | 0 | 0 | 1024 | K | 2 |  |  |  | ROZPOCET | 0 | 0 | 0 | 0 | 0 | 1 | 0 | 1024 | -1686709168
| Online PSC |  | https://podminky.urs.cz/item/CS_URS_2023_02/041103000 | [14 empty] | Online PSC | 2
104 | K | 043194000 | Ostatní zkoušky | kpl. | 1 |  | 0 | CS ÚRS 2023 02 |  | základní |  | 0 | 0 | 0 | 0 | 0 | 1024 | K | 2 |  |  |  | ROZPOCET | 0 | 0 | 0 | 0 | 0 | 1 | 0 | 1024 | 1834980878
| Online PSC |  | https://podminky.urs.cz/item/CS_URS_2023_02/043194000 | [14 empty] | Online PSC | 2
| P |  | Poznámka k položce: výtažné zkošky dle D.1.1 a) Technická zpráva, část: 5.3.4. Kotvení | [14 empty] | P | 2
| D | VRN6 | Územní vlivy |  |  |  | 0 |  |  |  |  | 0 |  | 0 |  | 0 | 5 | D | 1 |  |  |  | ROZPOCET | [6 empty] | 0
105 | K | 061002000 | Vliv klimatických podmínek | kpl. | 1 |  | 0 | CS ÚRS 2023 02 |  | základní |  | 0 | 0 | 0 | 0 | 0 | 1024 | K | 2 |  |  |  | ROZPOCET | 0 | 0 | 0 | 0 | 0 | 1 | 0 | 1024 | -1637289373
| Online PSC |  | https://podminky.urs.cz/item/CS_URS_2023_02/061002000 | [14 empty] | Online PSC | 2
| P |  | Poznámka k položce: dle D.1.1 a) Technická zpráva: "Veškeré práce navržené v této projektové dokumentaci nutno provádět za takových podmínek, aby nedošlo k zatečení srážkové vody do konstrukcí objektu, resp. do interiéru objektu (tzn. důsledné a dostatečné zakrývání konstrukcí při přerušení prací, důsledná etapizace prací apod.). Riziko zatečení nese realizační firma." | [14 empty] | P | 2
106 | K | 065002000 | Mimostaveništní doprava materiálů | kpl. | 1 |  | 0 | CS ÚRS 2023 02 |  | základní |  | 0 | 0 | 0 | 0 | 0 | 1024 | K | 2 |  |  |  | ROZPOCET | 0 | 0 | 0 | 0 | 0 | 1 | 0 | 1024 | 1724128387
| Online PSC |  | https://podminky.urs.cz/item/CS_URS_2023_02/065002000 | [14 empty] | Online PSC | 2

## SO-05 - A5 - střecha
{4d52b02c-9646-4bf0-81fa-8c1c3316397a}
2
| KRYCÍ LIST SOUPISU PRACÍ | [7 empty] | v --- níže se nacházejí doplnkové a pomocné údaje k sestavám --- v | [8 empty] | False
Stavba:
Rekonstrukce střechy Základní školy Za Chlumem 824 v Bílině
Objekt:
SO-05 - A5 - střecha
| KSO: |  |  |  |  | CC-CZ:
| Místo: |  | Za Chlumem 824 |  |  | Datum: | 14. 9. 2023
| Zadavatel: |  |  |  |  | IČ: | 00266230
|  | Město Bílina |  |  |  | DIČ: | CZ00266230
| Uchazeč: |  |  |  |  | IČ: | Vyplň údaj
|  | Vyplň údaj |  |  |  | DIČ: | Vyplň údaj
| Projektant: |  |  |  |  | IČ: | 27642411
|  | DEKPROJEKT s.r.o. |  |  |  | DIČ: | CZ699000797
| Zpracovatel: |  |  |  |  | IČ: | 27642411
|  | DEKPROJEKT s.r.o. |  |  |  | DIČ: | CZ699000797
Poznámka:
Soupis prací je sestaven s využitím Cenové soustavy ÚRS. Položky, které pochází z této cenové soustavy, jsou ve sloupci 'Cenová soustava' označeny popisem 'CS ÚRS' a úrovní příslušného kalendářního pololetí. Veškeré další informace vymezující popis a podmínky použití těchto položek z Cenové soustavy, které nejsou uvedeny přímo v soupisu prací, jsou neomezeně dálkově k dispozici na webu podminky.urs.cz.
| Cena bez DPH | [5 empty] | 0
|  |  | Základ daně |  |  | Sazba daně | Výše daně
| DPH | základní | 0 |  |  | 21% | 0
|  | snížená | 0 |  |  | 15% | 0
|  | zákl. přenesená | 0 |  |  | 21% | 0
|  | sníž. přenesená | 0 |  |  | 15% | 0
|  | nulová | 0 |  |  | 0% | 0
| Cena s DPH |  |  | v | CZK |  | 0
REKAPITULACE ČLENĚNÍ SOUPISU PRACÍ
Stavba:
Rekonstrukce střechy Základní školy Za Chlumem 824 v Bílině
Objekt:
SO-05 - A5 - střecha
Místo: |  |  | Za Chlumem 824 |  |  | Datum: | 14. 9. 2023
Zadavatel: |  |  | Město Bílina |  |  | Projektant: | DEKPROJEKT s.r.o.
Uchazeč: |  |  | Vyplň údaj |  |  | Zpracovatel: | DEKPROJEKT s.r.o.
Kód dílu - Popis | [6 empty] | Cena celkem [CZK]
Náklady stavby celkem | [6 empty] | 0 | [11 empty] | -1
| HSV - Práce a dodávky HSV | [5 empty] | 0
| 6 - Úpravy povrchů, podlahy a osazování výplní | [5 empty] | 0
| 9 - Ostatní konstrukce a práce, bourání | [5 empty] | 0
| 997 - Přesun sutě | [5 empty] | 0
| 998 - Přesun hmot | [5 empty] | 0
| PSV - Práce a dodávky PSV | [5 empty] | 0
| 712 - Povlakové krytiny | [5 empty] | 0
| 713 - Izolace tepelné | [5 empty] | 0
| 721 - Zdravotechnika - vnitřní kanalizace | [5 empty] | 0
| 741 - Elektroinstalace - silnoproud | [5 empty] | 0
| 762 - Konstrukce tesařské | [5 empty] | 0
| 764 - Konstrukce klempířské | [5 empty] | 0
| 767 - Konstrukce zámečnické | [5 empty] | 0
| 783 - Dokončovací práce - nátěry | [5 empty] | 0
| 784 - Dokončovací práce - malby a tapety | [5 empty] | 0
| VRN - Vedlejší rozpočtové náklady | [5 empty] | 0
| VRN3 - Zařízení staveniště | [5 empty] | 0
| VRN4 - Inženýrská činnost | [5 empty] | 0
| VRN6 - Územní vlivy | [5 empty] | 0
SOUPIS PRACÍ
Stavba:
Rekonstrukce střechy Základní školy Za Chlumem 824 v Bílině
Objekt:
SO-05 - A5 - střecha
Místo: |  |  | Za Chlumem 824 |  |  | Datum: | 14. 9. 2023
Zadavatel: |  |  | Město Bílina |  |  | Projektant: | DEKPROJEKT s.r.o.
Uchazeč: |  |  | Vyplň údaj |  |  | Zpracovatel: | DEKPROJEKT s.r.o.
PČ | Typ | Kód | Popis | MJ | Množství | J.cena [CZK] | Cena celkem [CZK] | Cenová soustava |  | DPH | J. Nh [h] | Nh celkem [h] | J. hmotnost [t] | Hmotnost celkem [t] | J. suť [t] | Suť Celkem [t]
Náklady soupisu celkem | [6 empty] | 0 |  |  |  |  | 0 |  | 21.4391 |  | 2.5088 |  | D | -1 | [10 empty] | 0
| D | HSV | Práce a dodávky HSV |  |  |  | 0 |  |  |  |  | 0 |  | 0.22355 |  | 0 | 1 | D | 0 |  |  |  | ROZPOCET | [6 empty] | 0
| D | 6 | Úpravy povrchů, podlahy a osazování výplní |  |  |  | 0 |  |  |  |  | 0 |  | 0.22355 |  | 0 | 1 | D | 1 |  |  |  | ROZPOCET | [6 empty] | 0
1 | K | 612131121 | Podkladní a spojovací vrstva vnitřních omítaných ploch penetrace disperzní nanášená ručně stěn | m2 | 59.456 |  | 0 | CS ÚRS 2023 02 |  | základní |  | 0 | 0.00026 | 0.015459 | 0 | 0 | 4 | K | 2 |  |  |  | ROZPOCET | 0 | 0 | 0 | 0 | 0 | 1 | 0 | 4 | 590915133
| Online PSC |  | https://podminky.urs.cz/item/CS_URS_2023_02/612131121 | [14 empty] | Online PSC | 2
| VV |  | kolem světlíků - předpoklad v pruhu 1 m | [14 empty] | VV | 2 | 1 | True | 0 | ROZPOCET
| VV |  | dle půdorysu střechy | [14 empty] | VV | 2 | 1 | True | 0 | ROZPOCET
| VV |  | 4*(1,584+5,848)*2*1 |  | 59.456 | [12 empty] | VV | 2 | 2 | True | 1 | ROZPOCET
2 | K | 617341131 | Potažení vnitřních ploch sádrovým štukem tloušťky do 3 mm uzavřených nebo omezených prostor světlíků nebo výtahových šachet | m2 | 59.456 |  | 0 | CS ÚRS 2023 02 |  | základní |  | 0 | 0.0035 | 0.2081 | 0 | 0 | 4 | K | 2 |  |  |  | ROZPOCET | 0 | 0 | 0 | 0 | 0 | 1 | 0 | 4 | -764673720
| Online PSC |  | https://podminky.urs.cz/item/CS_URS_2023_02/617341131 | [14 empty] | Online PSC | 2
| VV |  | kolem světlíků - předpoklad v pruhu 1 m | [14 empty] | VV | 2 | 1 | True | 0 | ROZPOCET
| VV |  | dle půdorysu střechy | [14 empty] | VV | 2 | 1 | True | 0 | ROZPOCET
| VV |  | 4*(1,584+5,848)*2*1 |  | 59.456 | [12 empty] | VV | 2 | 2 | True | 1 | ROZPOCET
| D | 9 | Ostatní konstrukce a práce, bourání |  |  |  | 0 |  |  |  |  | 0 |  | 0 |  | 0 | 1 | D | 1 |  |  |  | ROZPOCET | [6 empty] | 0
3 | K | 952902501 | Čištění budov při provádění oprav a udržovacích prací střešních nebo nadstřešních konstrukcí, střech plochých | m2 | 800.097 |  | 0 | CS ÚRS 2023 02 |  | základní |  | 0 | 0 | 0 | 0 | 0 | 4 | K | 2 |  |  |  | ROZPOCET | 0 | 0 | 0 | 0 | 0 | 1 | 0 | 4 | 1704603385
| Online PSC |  | https://podminky.urs.cz/item/CS_URS_2023_02/952902501 | [14 empty] | Online PSC | 2
| D | 997 | Přesun sutě |  |  |  | 0 |  |  |  |  | 0 |  | 0 |  | 0 | 1 | D | 1 |  |  |  | ROZPOCET | [6 empty] | 0
4 | K | 997013152 | Vnitrostaveništní doprava suti a vybouraných hmot vodorovně do 50 m svisle s omezením mechanizace pro budovy a haly výšky přes 6 do 9 m | t | 2.509 |  | 0 | CS ÚRS 2023 02 |  | základní |  | 0 | 0 | 0 | 0 | 0 | 4 | K | 2 |  |  |  | ROZPOCET | 0 | 0 | 0 | 0 | 0 | 1 | 0 | 4 | -452439833
| Online PSC |  | https://podminky.urs.cz/item/CS_URS_2023_02/997013152 | [14 empty] | Online PSC | 2
5 | K | 997013501 | Odvoz suti a vybouraných hmot na skládku nebo meziskládku se složením, na vzdálenost do 1 km | t | 2.509 |  | 0 | CS ÚRS 2023 02 |  | základní |  | 0 | 0 | 0 | 0 | 0 | 4 | K | 2 |  |  |  | ROZPOCET | 0 | 0 | 0 | 0 | 0 | 1 | 0 | 4 | 1529335533
| Online PSC |  | https://podminky.urs.cz/item/CS_URS_2023_02/997013501 | [14 empty] | Online PSC | 2
6 | K | 997013509 | Odvoz suti a vybouraných hmot na skládku nebo meziskládku se složením, na vzdálenost Příplatek k ceně za každý další i započatý 1 km přes 1 km | t | 47.671 |  | 0 | CS ÚRS 2023 02 |  | základní |  | 0 | 0 | 0 | 0 | 0 | 4 | K | 2 |  |  |  | ROZPOCET | 0 | 0 | 0 | 0 | 0 | 1 | 0 | 4 | 1474858913
| Online PSC |  | https://podminky.urs.cz/item/CS_URS_2023_02/997013509 | [14 empty] | Online PSC | 2
| P |  | Poznámka k položce: předpoklad odvozu do 20 km | [14 empty] | P | 2
| VV |  | 2,509*19 'Přepočtené koeficientem množství |  | 47.671 | [12 empty] | VV | 2 | 2 | False | 1 | ROZPOCET
7 | K | 997013645 | Poplatek za uložení stavebního odpadu na skládce (skládkovné) asfaltového bez obsahu dehtu zatříděného do Katalogu odpadů pod kódem 17 03 02 | t | 0.526 |  | 0 | CS ÚRS 2023 02 |  | základní |  | 0 | 0 | 0 | 0 | 0 | 4 | K | 2 |  |  |  | ROZPOCET | 0 | 0 | 0 | 0 | 0 | 1 | 0 | 4 | 1060839714
| Online PSC |  | https://podminky.urs.cz/item/CS_URS_2023_02/997013645 | [14 empty] | Online PSC | 2
| VV |  | 0,526 |  | 0.526 | [12 empty] | VV | 2 | 2 | True | 1 | ROZPOCET
8 | K | 997013814 | Poplatek za uložení stavebního odpadu na skládce (skládkovné) z izolačních materiálů zatříděného do Katalogu odpadů pod kódem 17 06 04 | t | 0.129 |  | 0 | CS ÚRS 2023 02 |  | základní |  | 0 | 0 | 0 | 0 | 0 | 4 | K | 2 |  |  |  | ROZPOCET | 0 | 0 | 0 | 0 | 0 | 1 | 0 | 4 | -1196164003
| Online PSC |  | https://podminky.urs.cz/item/CS_URS_2023_02/997013814 | [14 empty] | Online PSC | 2
| VV |  | 0,129 |  | 0.129 | [12 empty] | VV | 2 | 2 | True | 1 | ROZPOCET
9 | K | 997013631 | Poplatek za uložení stavebního odpadu na skládce (skládkovné) směsného stavebního a demoličního zatříděného do Katalogu odpadů pod kódem 17 09 04 | t | 1.854 |  | 0 | CS ÚRS 2023 02 |  | základní |  | 0 | 0 | 0 | 0 | 0 | 4 | K | 2 |  |  |  | ROZPOCET | 0 | 0 | 0 | 0 | 0 | 1 | 0 | 4 | -1955059662
| Online PSC |  | https://podminky.urs.cz/item/CS_URS_2023_02/997013631 | [14 empty] | Online PSC | 2
| VV |  | 2,509-0,526-0,129 |  | 1.854 | [12 empty] | VV | 2 | 2 | True | 1 | ROZPOCET
| D | 998 | Přesun hmot |  |  |  | 0 |  |  |  |  | 0 |  | 0 |  | 0 | 1 | D | 1 |  |  |  | ROZPOCET | [6 empty] | 0
10 | K | 998017002 | Přesun hmot pro budovy občanské výstavby, bydlení, výrobu a služby s omezením mechanizace vodorovná dopravní vzdálenost do 100 m pro budovy s jakoukoliv nosnou konstrukcí výšky přes 6 do 12 m | t | 0.343 |  | 0 | CS ÚRS 2023 02 |  | základní |  | 0 | 0 | 0 | 0 | 0 | 4 | K | 2 |  |  |  | ROZPOCET | 0 | 0 | 0 | 0 | 0 | 1 | 0 | 4 | -690705830
| Online PSC |  | https://podminky.urs.cz/item/CS_URS_2023_02/998017002 | [14 empty] | Online PSC | 2
| D | PSV | Práce a dodávky PSV |  |  |  | 0 |  |  |  |  | 0 |  | 21.2156 |  | 2.5088 | 2 | D | 0 |  |  |  | ROZPOCET | [6 empty] | 0
| D | 712 | Povlakové krytiny |  |  |  | 0 |  |  |  |  | 0 |  | 13.7617 |  | 0.52609 | 2 | D | 1 |  |  |  | ROZPOCET | [6 empty] | 0
11 | K | 712300921 | Opravy povlakové krytiny střech plochých do 10° Příplatek k ceně za správkový kus NAIP přitavením | kus | 801 |  | 0 | CS ÚRS 2023 02 |  | základní |  | 0 | 0.00045 | 0.36045 | 0 | 0 | 16 | K | 2 |  |  |  | ROZPOCET | 0 | 0 | 0 | 0 | 0 | 1 | 0 | 16 | -492450168
| Online PSC |  | https://podminky.urs.cz/item/CS_URS_2023_02/712300921 | [14 empty] | Online PSC | 2
| VV |  | vyspravení podkladu - předpoklad 1 ks/m2 | [14 empty] | VV | 2 | 1 | True | 0 | ROZPOCET
| VV |  | 800,097 |  | 800.097 | [12 empty] | VV | 2 | 2 | True | 0 | ROZPOCET
| VV |  | zaokrouhlení | [14 empty] | VV | 2 | 1 | True | 0 | ROZPOCET
| VV |  | 0,903 |  | 0.903 | [12 empty] | VV | 2 | 2 | True | 0 | ROZPOCET
| VV |  | Součet |  | 801 | [12 empty] | VV | 2 | 4 | True | 1 | ROZPOCET
12 | K | 712311101 | Provedení povlakové krytiny střech plochých do 10° natěradly a tmely za studena nátěrem lakem penetračním nebo asfaltovým | m2 | 800.097 |  | 0 | CS ÚRS 2023 02 |  | základní |  | 0 | 0 | 0 | 0 | 0 | 16 | K | 2 |  |  |  | ROZPOCET | 0 | 0 | 0 | 0 | 0 | 1 | 0 | 16 | 1209127759
| Online PSC |  | https://podminky.urs.cz/item/CS_URS_2023_02/712311101 | [14 empty] | Online PSC | 2
| VV |  | skladba A EPS 100; skladba s MW | [14 empty] | VV | 2 | 1 | True | 0 | ROZPOCET
| VV |  | - vnitřní plocha | [14 empty] | VV | 2 | 1 | True | 0 | ROZPOCET
| VV |  | 17,529*47,758 |  | 837.15 | [12 empty] | VV | 2 | 2 | True | 0 | ROZPOCET
| VV |  | -4*(1,584*5,848) |  | -37.053 | [12 empty] | VV | 2 | 2 | True | 0 | ROZPOCET
| VV |  | Součet |  | 800.097 | [12 empty] | VV | 2 | 4 | True | 1 | ROZPOCET
13 | M | 11163153 | emulze asfaltová penetrační | litr | 280.034 |  | 0 | CS ÚRS 2023 02 |  | základní |  | 0 | 0.001 | 0.28003 | 0 | 0 | 32 | M | 2 |  |  |  | ROZPOCET | 0 | 0 | 0 | 0 | 0 | 1 | 0 | 16 | 686756631
| VV |  | 800,097*0,35 'Přepočtené koeficientem množství |  | 280.034 | [12 empty] | VV | 2 | 2 | False | 1 | ROZPOCET
14 | K | 712331111 | Provedení povlakové krytiny střech plochých do 10° pásy na sucho podkladní samolepící asfaltový pás | m2 | 800.097 |  | 0 | CS ÚRS 2023 02 |  | základní |  | 0 | 0 | 0 | 0 | 0 | 16 | K | 2 |  |  |  | ROZPOCET | 0 | 0 | 0 | 0 | 0 | 1 | 0 | 16 | 1636993004
| Online PSC |  | https://podminky.urs.cz/item/CS_URS_2023_02/712331111 | [14 empty] | Online PSC | 2
15 | M | 62866281 | pás asfaltový samolepicí modifikovaný SBS s vložkou ze skleněné tkaniny se spalitelnou fólií nebo jemnozrnným minerálním posypem nebo textilií na horním povrchu tl 3,0mm | m2 | 932.513 |  | 0 | CS ÚRS 2023 02 |  | základní |  | 0 | 0.004 | 3.7301 | 0 | 0 | 32 | M | 2 |  |  |  | ROZPOCET | 0 | 0 | 0 | 0 | 0 | 1 | 0 | 16 | -281209616
| VV |  | 800,097*1,1655 'Přepočtené koeficientem množství |  | 932.513 | [12 empty] | VV | 2 | 2 | False | 1 | ROZPOCET
16 | K | 712341559 | Provedení povlakové krytiny střech plochých do 10° pásy přitavením NAIP v plné ploše | m2 | 800.097 |  | 0 | CS ÚRS 2023 02 |  | základní |  | 0 | 0.00088 | 0.70409 | 0 | 0 | 16 | K | 2 |  |  |  | ROZPOCET | 0 | 0 | 0 | 0 | 0 | 1 | 0 | 16 | -272025398
| Online PSC |  | https://podminky.urs.cz/item/CS_URS_2023_02/712341559 | [14 empty] | Online PSC | 2
17 | M | 62855001 | pás asfaltový natavitelný modifikovaný SBS s vložkou z polyesterové rohože a spalitelnou PE fólií nebo jemnozrnným minerálním posypem na horním povrchu tl 4,0mm | m2 | 932.513 |  | 0 | CS ÚRS 2023 02 |  | základní |  | 0 | 0.0053 | 4.9423 | 0 | 0 | 32 | M | 2 |  |  |  | ROZPOCET | 0 | 0 | 0 | 0 | 0 | 1 | 0 | 16 | -1691327127
| VV |  | 800,097*1,1655 'Přepočtené koeficientem množství |  | 932.513 | [12 empty] | VV | 2 | 2 | False | 1 | ROZPOCET
18 | K | 712391176 | Provedení povlakové krytiny střech plochých do 10° -ostatní práce připevnění izolace kotvícími terči | kus | 3930 |  | 0 | CS ÚRS 2023 02 |  | základní |  | 0 | 0 | 0 | 0 | 0 | 16 | K | 2 |  |  |  | ROZPOCET | 0 | 0 | 0 | 0 | 0 | 1 | 0 | 16 | -472755632
| Online PSC |  | https://podminky.urs.cz/item/CS_URS_2023_02/712391176 | [14 empty] | Online PSC | 2
| VV |  | oblast F | [14 empty] | VV | 2 | 1 | True | 0 | ROZPOCET
| VV |  | 0 |  | 0 | [12 empty] | VV | 2 | 2 | True | 0 | ROZPOCET
| VV |  | oblast G | [14 empty] | VV | 2 | 1 | True | 0 | ROZPOCET
| VV |  | (800,097-583,51)*6 |  | 1299.522 | [12 empty] | VV | 2 | 2 | True | 0 | ROZPOCET
| VV |  | oblast H | [14 empty] | VV | 2 | 1 | True | 0 | ROZPOCET
| VV |  | ((36,08*13,78)+(9,9*8,72))*4,5 |  | 2625.797 | [12 empty] | VV | 2 | 2 | True | 0 | ROZPOCET
| VV |  | zaokrouhlení | [14 empty] | VV | 2 | 1 | True | 0 | ROZPOCET
| VV |  | 4,681 |  | 4.681 | [12 empty] | VV | 2 | 2 | True | 0 | ROZPOCET
| VV |  | Součet |  | 3930 | [12 empty] | VV | 2 | 4 | True | 1 | ROZPOCET
19 | M | 56280332 | teleskopická hmoždinka pro kotvení TI dl 255mm | kus | 3930 |  | 0 | CS ÚRS 2023 02 |  | základní |  | 0 | 2e-05 | 0.0786 | 0 | 0 | 32 | M | 2 |  |  |  | ROZPOCET | 0 | 0 | 0 | 0 | 0 | 1 | 0 | 16 | 4086547
20 | M | 30908102 | šroub pro přímou montáž do betonu a pórobetonu s korozní odolností 15 cyklů, D 6,3x100mm | 100 kus | 39.3 |  | 0 | CS ÚRS 2023 02 |  | základní |  | 0 | 0.0011 | 0.04323 | 0 | 0 | 32 | M | 2 |  |  |  | ROZPOCET | 0 | 0 | 0 | 0 | 0 | 1 | 0 | 16 | 1195297088
| VV |  | 3930*0,01 'Přepočtené koeficientem množství |  | 39.3 | [12 empty] | VV | 2 | 2 | False | 1 | ROZPOCET
21 | K | 712341715 | Provedení povlakové krytiny střech plochých do 10° pásy přitavením NAIP ostatní činnosti při pokládání pásů (materiál ve specifikaci) zaizolování prostupů střešní rovinou kruhový průřez, průměr do 300 mm | kus | 15 |  | 0 | CS ÚRS 2023 02 |  | základní |  | 0 | 0.00108 | 0.0162 | 0 | 0 | 16 | K | 2 |  |  |  | ROZPOCET | 0 | 0 | 0 | 0 | 0 | 1 | 0 | 16 | -1249415635
| Online PSC |  | https://podminky.urs.cz/item/CS_URS_2023_02/712341715 | [14 empty] | Online PSC | 2
| VV |  | detail D | [14 empty] | VV | 2 | 1 | True | 0 | ROZPOCET
| VV |  | komínek DN 120 | [14 empty] | VV | 2 | 1 | True | 0 | ROZPOCET
| VV |  | 15 |  | 15 | [12 empty] | VV | 2 | 2 | True | 1 | ROZPOCET
22 | M | 62851033 | prostup parozábranou s integrovanou manžetou z modifikovaného asfaltového pásu DN 125 | kus | 15 |  | 0 | CS ÚRS 2023 02 |  | základní |  | 0 | 0.00202 | 0.0303 | 0 | 0 | 32 | M | 2 |  |  |  | ROZPOCET | 0 | 0 | 0 | 0 | 0 | 1 | 0 | 16 | -1303687939
23 | K | 712341715 | Provedení povlakové krytiny střech plochých do 10° pásy přitavením NAIP ostatní činnosti při pokládání pásů (materiál ve specifikaci) zaizolování prostupů střešní rovinou kruhový průřez, průměr do 300 mm | kus | 15 |  | 0 | CS ÚRS 2023 02 |  | základní |  | 0 | 0.00108 | 0.0162 | 0 | 0 | 16 | K | 2 |  |  |  | ROZPOCET | 0 | 0 | 0 | 0 | 0 | 1 | 0 | 16 | 2042437696
| Online PSC |  | https://podminky.urs.cz/item/CS_URS_2023_02/712341715 | [14 empty] | Online PSC | 2
24 | M | 62851028 | odvětrání kanalizace ploché střechy s integrovanou manžetou z modifikovaného asfaltového pásu DN 125 | kus | 15 |  | 0 | CS ÚRS 2023 02 |  | základní |  | 0 | 0.00233 | 0.03495 | 0 | 0 | 32 | M | 2 |  |  |  | ROZPOCET | 0 | 0 | 0 | 0 | 0 | 1 | 0 | 16 | -1399028320
25 | K | 712340832 | Odstranění povlakové krytiny střech plochých do 10° z přitavených pásů NAIP v plné ploše dvouvrstvé | m2 | 47.826 |  | 0 | CS ÚRS 2023 02 |  | základní |  | 0 | 0 | 0 | 0.011 | 0.52609 | 16 | K | 2 |  |  |  | ROZPOCET | 0 | 0 | 0 | 0 | 0 | 1 | 0 | 16 | 1982942347
| Online PSC |  | https://podminky.urs.cz/item/CS_URS_2023_02/712340832 | [14 empty] | Online PSC | 2
| VV |  | detail C - vtok | [14 empty] | VV | 2 | 1 | True | 0 | ROZPOCET
| VV |  | vyříznutí stávající skladby | [14 empty] | VV | 2 | 1 | True | 0 | ROZPOCET
| VV |  | - střecha A5 | [14 empty] | VV | 2 | 1 | True | 0 | ROZPOCET
| VV |  | (36,425+11,401)*1 |  | 47.826 | [12 empty] | VV | 2 | 2 | True | 1 | ROZPOCET
26 | K | 712311101 | Provedení povlakové krytiny střech plochých do 10° natěradly a tmely za studena nátěrem lakem penetračním nebo asfaltovým | m2 | 66.956 |  | 0 | CS ÚRS 2023 02 |  | základní |  | 0 | 0 | 0 | 0 | 0 | 16 | K | 2 |  |  |  | ROZPOCET | 0 | 0 | 0 | 0 | 0 | 1 | 0 | 16 | -1908241626
| Online PSC |  | https://podminky.urs.cz/item/CS_URS_2023_02/712311101 | [14 empty] | Online PSC | 2
| VV |  | detail C - vtok | [14 empty] | VV | 2 | 1 | True | 0 | ROZPOCET
| VV |  | - střecha A5 | [14 empty] | VV | 2 | 1 | True | 0 | ROZPOCET
| VV |  | (36,425+11,401)*1,4 |  | 66.956 | [12 empty] | VV | 2 | 2 | True | 1 | ROZPOCET
27 | M | 11163153 | emulze asfaltová penetrační | litr | 21.426 |  | 0 | CS ÚRS 2023 02 |  | základní |  | 0 | 0.001 | 0.021426 | 0 | 0 | 32 | M | 2 |  |  |  | ROZPOCET | 0 | 0 | 0 | 0 | 0 | 1 | 0 | 16 | 983009791
| VV |  | 66,956*0,32 'Přepočtené koeficientem množství |  | 21.426 | [12 empty] | VV | 2 | 2 | False | 1 | ROZPOCET
28 | K | 712341559 | Provedení povlakové krytiny střech plochých do 10° pásy přitavením NAIP v plné ploše | m2 | 66.956 |  | 0 | CS ÚRS 2023 02 |  | základní |  | 0 | 0.00088 | 0.058921 | 0 | 0 | 16 | K | 2 |  |  |  | ROZPOCET | 0 | 0 | 0 | 0 | 0 | 1 | 0 | 16 | -1002549088
| Online PSC |  | https://podminky.urs.cz/item/CS_URS_2023_02/712341559 | [14 empty] | Online PSC | 2
| VV |  | detail C - vtok | [14 empty] | VV | 2 | 1 | True | 0 | ROZPOCET
| VV |  | - střecha A5 | [14 empty] | VV | 2 | 1 | True | 0 | ROZPOCET
| VV |  | (36,425+11,401)*1,4 |  | 66.956 | [12 empty] | VV | 2 | 2 | True | 1 | ROZPOCET
29 | M | 62853004 | pás asfaltový natavitelný modifikovaný SBS s vložkou ze skleněné tkaniny a spalitelnou PE fólií nebo jemnozrnným minerálním posypem na horním povrchu tl 4,0mm | m2 | 78.037 |  | 0 | CS ÚRS 2023 02 |  | základní |  | 0 | 0.0054 | 0.4214 | 0 | 0 | 32 | M | 2 |  |  |  | ROZPOCET | 0 | 0 | 0 | 0 | 0 | 1 | 0 | 16 | 1445635330
| VV |  | 66,956*1,1655 'Přepočtené koeficientem množství |  | 78.037 | [12 empty] | VV | 2 | 2 | False | 1 | ROZPOCET
30 | K | 712811101 | Provedení povlakové krytiny střech samostatným vytažením izolačního povlaku za studena na konstrukce převyšující úroveň střechy, nátěrem penetračním | m2 | 141.405 |  | 0 | CS ÚRS 2023 02 |  | základní |  | 0 | 0 | 0 | 0 | 0 | 16 | K | 2 |  |  |  | ROZPOCET | 0 | 0 | 0 | 0 | 0 | 1 | 0 | 16 | 1386378787
| Online PSC |  | https://podminky.urs.cz/item/CS_URS_2023_02/712811101 | [14 empty] | Online PSC | 2
| VV |  | detail A - atika | [14 empty] | VV | 2 | 1 | True | 0 | ROZPOCET
| VV |  | dle vnitřních rozměrů | [14 empty] | VV | 2 | 1 | True | 0 | ROZPOCET
| VV |  | - šířka 850 mm předpoklad dle skladeb a detailu - od spodní hrany TI | [14 empty] | VV | 2 | 1 | True | 0 | ROZPOCET
| VV |  | - střecha A5 | [14 empty] | VV | 2 | 1 | True | 0 | ROZPOCET
| VV |  | (45,393+47,758)*0,85 |  | 79.178 | [12 empty] | VV | 2 | 2 | True | 0 | ROZPOCET
| VV |  | detail B - vnitřní atika | [14 empty] | VV | 2 | 1 | True | 0 | ROZPOCET
| VV |  | - šířka 850 mm předpoklad dle skladeb a detailu - od spodní hrany TI | [14 empty] | VV | 2 | 1 | True | 0 | ROZPOCET
| VV |  | - střecha A5 | [14 empty] | VV | 2 | 1 | True | 0 | ROZPOCET
| VV |  | (3,176+17,476+17,582)*0,85 |  | 32.499 | [12 empty] | VV | 2 | 2 | True | 0 | ROZPOCET
| VV |  | detail E - rozhraní střecha/stěna | [14 empty] | VV | 2 | 1 | True | 0 | ROZPOCET
| VV |  | - šírka 500 - předpoklad dle skladeb a detailu | [14 empty] | VV | 2 | 1 | True | 0 | ROZPOCET
| VV |  | - střecha A5 | [14 empty] | VV | 2 | 1 | True | 0 | ROZPOCET
| VV |  | - kolem světlíků | [14 empty] | VV | 2 | 1 | True | 0 | ROZPOCET
| VV |  | (4*(1,584+5,848)*2)*0,5 |  | 29.728 | [12 empty] | VV | 2 | 2 | True | 0 | ROZPOCET
| VV |  | Součet |  | 141.405 | [12 empty] | VV | 2 | 4 | True | 1 | ROZPOCET
31 | M | 11163153 | emulze asfaltová penetrační | litr | 49.492 |  | 0 | CS ÚRS 2023 02 |  | základní |  | 0 | 0.001 | 0.049492 | 0 | 0 | 32 | M | 2 |  |  |  | ROZPOCET | 0 | 0 | 0 | 0 | 0 | 1 | 0 | 16 | -652575350
| VV |  | 141,405*0,35 'Přepočtené koeficientem množství |  | 49.492 | [12 empty] | VV | 2 | 2 | False | 1 | ROZPOCET
32 | K | 712841559 | Provedení povlakové krytiny střech samostatným vytažením izolačního povlaku pásy přitavením na konstrukce převyšující úroveň střechy, NAIP | m2 | 141.405 |  | 0 | CS ÚRS 2023 02 |  | základní |  | 0 | 0.00094 | 0.13292 | 0 | 0 | 16 | K | 2 |  |  |  | ROZPOCET | 0 | 0 | 0 | 0 | 0 | 1 | 0 | 16 | -1796697135
| Online PSC |  | https://podminky.urs.cz/item/CS_URS_2023_02/712841559 | [14 empty] | Online PSC | 2
| VV |  | detail A - atika | [14 empty] | VV | 2 | 1 | True | 0 | ROZPOCET
| VV |  | dle vnitřních rozměrů | [14 empty] | VV | 2 | 1 | True | 0 | ROZPOCET
| VV |  | - šířka 850 mm předpoklad dle skladeb a detailu - od spodní hrany TI | [14 empty] | VV | 2 | 1 | True | 0 | ROZPOCET
| VV |  | - střecha A5 | [14 empty] | VV | 2 | 1 | True | 0 | ROZPOCET
| VV |  | (45,393+47,758)*0,85 |  | 79.178 | [12 empty] | VV | 2 | 2 | True | 0 | ROZPOCET
| VV |  | detail B - vnitřní atika | [14 empty] | VV | 2 | 1 | True | 0 | ROZPOCET
| VV |  | - šířka 850 mm předpoklad dle skladeb a detailu - od spodní hrany TI | [14 empty] | VV | 2 | 1 | True | 0 | ROZPOCET
| VV |  | - střecha A5 | [14 empty] | VV | 2 | 1 | True | 0 | ROZPOCET
| VV |  | (3,176+17,476+17,582)*0,85 |  | 32.499 | [12 empty] | VV | 2 | 2 | True | 0 | ROZPOCET
| VV |  | detail E - rozhraní střecha/stěna | [14 empty] | VV | 2 | 1 | True | 0 | ROZPOCET
| VV |  | - šírka 500 - předpoklad dle skladeb a detailu | [14 empty] | VV | 2 | 1 | True | 0 | ROZPOCET
| VV |  | - střecha A5 | [14 empty] | VV | 2 | 1 | True | 0 | ROZPOCET
| VV |  | - kolem světlíků | [14 empty] | VV | 2 | 1 | True | 0 | ROZPOCET
| VV |  | (4*(1,584+5,848)*2)*0,5 |  | 29.728 | [12 empty] | VV | 2 | 2 | True | 0 | ROZPOCET
| VV |  | Součet |  | 141.405 | [12 empty] | VV | 2 | 4 | True | 1 | ROZPOCET
33 | M | 62853004 | pás asfaltový natavitelný modifikovaný SBS s vložkou ze skleněné tkaniny a spalitelnou PE fólií nebo jemnozrnným minerálním posypem na horním povrchu tl 4,0mm | m2 | 169.686 |  | 0 | CS ÚRS 2023 02 |  | základní |  | 0 | 0.0054 | 0.9163 | 0 | 0 | 32 | M | 2 |  |  |  | ROZPOCET | 0 | 0 | 0 | 0 | 0 | 1 | 0 | 16 | 18706134
| VV |  | 141,405*1,2 'Přepočtené koeficientem množství |  | 169.686 | [12 empty] | VV | 2 | 2 | False | 1 | ROZPOCET
34 | K | 712831101 | Provedení povlakové krytiny střech samostatným vytažením izolačního povlaku pásy na sucho na konstrukce převyšující úroveň střechy, AIP, NAIP nebo tkaninou | m2 | 155.378 |  | 0 | CS ÚRS 2023 02 |  | základní |  | 0 | 0 | 0 | 0 | 0 | 16 | K | 2 |  |  |  | ROZPOCET | 0 | 0 | 0 | 0 | 0 | 1 | 0 | 16 | -453962372
| Online PSC |  | https://podminky.urs.cz/item/CS_URS_2023_02/712831101 | [14 empty] | Online PSC | 2
| VV |  | detail A - atika | [14 empty] | VV | 2 | 1 | True | 0 | ROZPOCET
| VV |  | dle vnitřních rozměrů | [14 empty] | VV | 2 | 1 | True | 0 | ROZPOCET
| VV |  | - šířka 1000 mm dle detailu | [14 empty] | VV | 2 | 1 | True | 0 | ROZPOCET
| VV |  | - střecha A5 | [14 empty] | VV | 2 | 1 | True | 0 | ROZPOCET
| VV |  | (45,393+47,758)*1 |  | 93.151 | [12 empty] | VV | 2 | 2 | True | 0 | ROZPOCET
| VV |  | detail B - vnitřní atika | [14 empty] | VV | 2 | 1 | True | 0 | ROZPOCET
| VV |  | - šířka 850 mm dle detailu | [14 empty] | VV | 2 | 1 | True | 0 | ROZPOCET
| VV |  | - střecha A5 | [14 empty] | VV | 2 | 1 | True | 0 | ROZPOCET
| VV |  | (3,176+17,476+17,582)*0,85 |  | 32.499 | [12 empty] | VV | 2 | 2 | True | 0 | ROZPOCET
| VV |  | detail E - rozhraní střecha/stěna | [14 empty] | VV | 2 | 1 | True | 0 | ROZPOCET
| VV |  | - šírka 500 - předpoklad dle skladeb a detailu | [14 empty] | VV | 2 | 1 | True | 0 | ROZPOCET
| VV |  | - střecha A5 | [14 empty] | VV | 2 | 1 | True | 0 | ROZPOCET
| VV |  | - kolem světlíků | [14 empty] | VV | 2 | 1 | True | 0 | ROZPOCET
| VV |  | (4*(1,584+5,848)*2)*0,5 |  | 29.728 | [12 empty] | VV | 2 | 2 | True | 0 | ROZPOCET
| VV |  | Součet |  | 155.378 | [12 empty] | VV | 2 | 4 | True | 1 | ROZPOCET
35 | M | 62866281 | pás asfaltový samolepicí modifikovaný SBS s vložkou ze skleněné tkaniny se spalitelnou fólií nebo jemnozrnným minerálním posypem nebo textilií na horním povrchu tl 3,0mm | m2 | 186.454 |  | 0 | CS ÚRS 2023 02 |  | základní |  | 0 | 0.004 | 0.74582 | 0 | 0 | 32 | M | 2 |  |  |  | ROZPOCET | 0 | 0 | 0 | 0 | 0 | 1 | 0 | 16 | -2045789521
| VV |  | 155,378*1,2 'Přepočtené koeficientem množství |  | 186.454 | [12 empty] | VV | 2 | 2 | False | 1 | ROZPOCET
36 | K | 712841559 | Provedení povlakové krytiny střech samostatným vytažením izolačního povlaku pásy přitavením na konstrukce převyšující úroveň střechy, NAIP | m2 | 155.378 |  | 0 | CS ÚRS 2023 02 |  | základní |  | 0 | 0.00094 | 0.14606 | 0 | 0 | 16 | K | 2 |  |  |  | ROZPOCET | 0 | 0 | 0 | 0 | 0 | 1 | 0 | 16 | 333703320
| Online PSC |  | https://podminky.urs.cz/item/CS_URS_2023_02/712841559 | [14 empty] | Online PSC | 2
| VV |  | detail A - atika | [14 empty] | VV | 2 | 1 | True | 0 | ROZPOCET
| VV |  | dle vnitřních rozměrů | [14 empty] | VV | 2 | 1 | True | 0 | ROZPOCET
| VV |  | - šířka 1000 mm dle detailu | [14 empty] | VV | 2 | 1 | True | 0 | ROZPOCET
| VV |  | - střecha A5 | [14 empty] | VV | 2 | 1 | True | 0 | ROZPOCET
| VV |  | (45,393+47,758)*1 |  | 93.151 | [12 empty] | VV | 2 | 2 | True | 0 | ROZPOCET
| VV |  | detail B - vnitřní atika | [14 empty] | VV | 2 | 1 | True | 0 | ROZPOCET
| VV |  | - šířka 850 mm dle detailu | [14 empty] | VV | 2 | 1 | True | 0 | ROZPOCET
| VV |  | - střecha A5 | [14 empty] | VV | 2 | 1 | True | 0 | ROZPOCET
| VV |  | (3,176+17,476+17,582)*0,85 |  | 32.499 | [12 empty] | VV | 2 | 2 | True | 0 | ROZPOCET
| VV |  | detail E - rozhraní střecha/stěna | [14 empty] | VV | 2 | 1 | True | 0 | ROZPOCET
| VV |  | - šírka 500 - předpoklad dle skladeb a detailu | [14 empty] | VV | 2 | 1 | True | 0 | ROZPOCET
| VV |  | - střecha A5 | [14 empty] | VV | 2 | 1 | True | 0 | ROZPOCET
| VV |  | - kolem světlíků | [14 empty] | VV | 2 | 1 | True | 0 | ROZPOCET
| VV |  | (4*(1,584+5,848)*2)*0,5 |  | 29.728 | [12 empty] | VV | 2 | 2 | True | 0 | ROZPOCET
| VV |  | Součet |  | 155.378 | [12 empty] | VV | 2 | 4 | True | 1 | ROZPOCET
37 | M | 62855017 | pás asfaltový natavitelný modifikovaný SBS s vložkou z polyesterové vyztužené rohože s retardéry hoření, BROOF(t3) a hrubozrnným břidličným posypem na horním povrchu tl 4,5mm | m2 | 186.454 |  | 0 | CS ÚRS 2023 02 |  | základní |  | 0 | 0.00554 | 1.033 | 0 | 0 | 32 | M | 2 |  |  |  | ROZPOCET | 0 | 0 | 0 | 0 | 0 | 1 | 0 | 16 | 970750320
| VV |  | 155,378*1,2 'Přepočtené koeficientem množství |  | 186.454 | [12 empty] | VV | 2 | 2 | False | 1 | ROZPOCET
38 | K | 998712102 | Přesun hmot pro povlakové krytiny stanovený z hmotnosti přesunovaného materiálu vodorovná dopravní vzdálenost do 50 m v objektech výšky přes 6 do 12 m | t | 13.762 |  | 0 | CS ÚRS 2023 02 |  | základní |  | 0 | 0 | 0 | 0 | 0 | 16 | K | 2 |  |  |  | ROZPOCET | 0 | 0 | 0 | 0 | 0 | 1 | 0 | 16 | 840642009
| Online PSC |  | https://podminky.urs.cz/item/CS_URS_2023_02/998712102 | [14 empty] | Online PSC | 2
| D | 713 | Izolace tepelné |  |  |  | 0 |  |  |  |  | 0 |  | 4.7398 |  | 0.1287 | 2 | D | 1 |  |  |  | ROZPOCET | [6 empty] | 0
39 | K | 713141136 | Montáž tepelné izolace střech plochých rohožemi, pásy, deskami, dílci, bloky (izolační materiál ve specifikaci) přilepenými za studena nízkoexpanzní (PUR) pěnou | m2 | 704.295 |  | 0 | CS ÚRS 2023 02 |  | základní |  | 0 | 0.00012 | 0.084515 | 0 | 0 | 16 | K | 2 |  |  |  | ROZPOCET | 0 | 0 | 0 | 0 | 0 | 1 | 0 | 16 | 835610875
| Online PSC |  | https://podminky.urs.cz/item/CS_URS_2023_02/713141136 | [14 empty] | Online PSC | 2
| VV |  | skladba A EPS 150 | [14 empty] | VV | 2 | 1 | True | 0 | ROZPOCET
| VV |  | - vnitřní plocha | [14 empty] | VV | 2 | 1 | True | 0 | ROZPOCET
| VV |  | 17,529*47,758 |  | 837.15 | [12 empty] | VV | 2 | 2 | True | 0 | ROZPOCET
| VV |  | -6,293*11,7 |  | -73.628 | [12 empty] | VV | 2 | 2 | True | 0 | ROZPOCET
| VV |  | -11,401*2 |  | -22.802 | [12 empty] | VV | 2 | 2 | True | 0 | ROZPOCET
| VV |  | odečet žlabu | [14 empty] | VV | 2 | 1 | True | 0 | ROZPOCET
| VV |  | -1*36,425 |  | -36.425 | [12 empty] | VV | 2 | 2 | True | 0 | ROZPOCET
| VV |  | Součet |  | 704.295 | [12 empty] | VV | 2 | 4 | True | 1 | ROZPOCET
40 | M | 28372309 | deska EPS 100 pro konstrukce s běžným zatížením λ=0,037 tl 100mm | m2 | 739.51 |  | 0 | CS ÚRS 2023 02 |  | základní |  | 0 | 0.0025 | 1.8488 | 0 | 0 | 32 | M | 2 |  |  |  | ROZPOCET | 0 | 0 | 0 | 0 | 0 | 1 | 0 | 16 | 1093216924
| VV |  | 704,295*1,05 'Přepočtené koeficientem množství |  | 739.51 | [12 empty] | VV | 2 | 2 | False | 1 | ROZPOCET
41 | K | 713141151 | Montáž tepelné izolace střech plochých rohožemi, pásy, deskami, dílci, bloky (izolační materiál ve specifikaci) kladenými volně jednovrstvá | m2 | 704.295 |  | 0 | CS ÚRS 2023 02 |  | základní |  | 0 | 0 | 0 | 0 | 0 | 16 | K | 2 |  |  |  | ROZPOCET | 0 | 0 | 0 | 0 | 0 | 1 | 0 | 16 | -2096859972
| Online PSC |  | https://podminky.urs.cz/item/CS_URS_2023_02/713141151 | [14 empty] | Online PSC | 2
42 | M | 28372303 | deska EPS 100 pro konstrukce s běžným zatížením λ=0,037 tl 40mm | m2 | 739.51 |  | 0 | CS ÚRS 2023 02 |  | základní |  | 0 | 0.0012 | 0.88741 | 0 | 0 | 32 | M | 2 |  |  |  | ROZPOCET | 0 | 0 | 0 | 0 | 0 | 1 | 0 | 16 | -1955784156
| VV |  | 704,295*1,05 'Přepočtené koeficientem množství |  | 739.51 | [12 empty] | VV | 2 | 2 | False | 1 | ROZPOCET
43 | K | 713141264 | Montáž tepelné izolace střech plochých mechanické přikotvení šrouby včetně dodávky šroubů, bez položení tepelné izolace tl. izolace přes 240 mm do betonu lehčeného nebo zdiva | m2 | 704.295 |  | 0 | CS ÚRS 2023 02 |  | základní |  | 0 | 9e-05 | 0.063387 | 0 | 0 | 16 | K | 2 |  |  |  | ROZPOCET | 0 | 0 | 0 | 0 | 0 | 1 | 0 | 16 | -78409382
| Online PSC |  | https://podminky.urs.cz/item/CS_URS_2023_02/713141264 | [14 empty] | Online PSC | 2
| P |  | Poznámka k položce: pracovní kotvení | [14 empty] | P | 2
44 | K | 713141336 | Montáž tepelné izolace střech plochých spádovými klíny v ploše přilepenými za studena nízkoexpanzní (PUR) pěnou | m2 | 36.425 |  | 0 | CS ÚRS 2023 02 |  | základní |  | 0 | 0.00012 | 0.004371 | 0 | 0 | 16 | K | 2 |  |  |  | ROZPOCET | 0 | 0 | 0 | 0 | 0 | 1 | 0 | 16 | 1572500934
| Online PSC |  | https://podminky.urs.cz/item/CS_URS_2023_02/713141336 | [14 empty] | Online PSC | 2
| VV |  | detail žlabu | [14 empty] | VV | 2 | 1 | True | 0 | ROZPOCET
| VV |  | 1*36,425 |  | 36.425 | [12 empty] | VV | 2 | 2 | True | 1 | ROZPOCET
45 | M | 28376142 | klín izolační spád do 5% EPS 150 | m3 | 6.192 |  | 0 | CS ÚRS 2023 02 |  | základní |  | 0 | 0.025 | 0.1548 | 0 | 0 | 32 | M | 2 |  |  |  | ROZPOCET | 0 | 0 | 0 | 0 | 0 | 1 | 0 | 16 | -715500168
| VV |  | 36,425*0,17 'Přepočtené koeficientem množství |  | 6.192 | [12 empty] | VV | 2 | 2 | False | 1 | ROZPOCET
46 | K | 713141414 | Montáž tepelné izolace střech plochých mechanické přikotvení spádových klínů teleskopickými hmoždinkami včetně dodávky teleskopických hmoždinek, bez položení tepelné izolace pro jednospádové klíny v ploše, tl. izolace přes 170 do 250 mm | m2 | 36.425 |  | 0 | CS ÚRS 2023 02 |  | základní |  | 0 | 0.0002 | 0.007285 | 0 | 0 | 16 | K | 2 |  |  |  | ROZPOCET | 0 | 0 | 0 | 0 | 0 | 1 | 0 | 16 | -7104353
| Online PSC |  | https://podminky.urs.cz/item/CS_URS_2023_02/713141414 | [14 empty] | Online PSC | 2
| P |  | Poznámka k položce: pracovní kotvení | [14 empty] | P | 2
47 | K | 713141136 | Montáž tepelné izolace střech plochých rohožemi, pásy, deskami, dílci, bloky (izolační materiál ve specifikaci) přilepenými za studena nízkoexpanzní (PUR) pěnou | m2 | 47.976 |  | 0 | CS ÚRS 2023 02 |  | základní |  | 0 | 0.00012 | 0.0057571 | 0 | 0 | 16 | K | 2 |  |  |  | ROZPOCET | 0 | 0 | 0 | 0 | 0 | 1 | 0 | 16 | 1504722553
| Online PSC |  | https://podminky.urs.cz/item/CS_URS_2023_02/713141136 | [14 empty] | Online PSC | 2
| VV |  | skladba s MW | [14 empty] | VV | 2 | 1 | True | 0 | ROZPOCET
| VV |  | - vnitřní plocha | [14 empty] | VV | 2 | 1 | True | 0 | ROZPOCET
| VV |  | 6,293*11,7 |  | 73.628 | [12 empty] | VV | 2 | 2 | True | 0 | ROZPOCET
| VV |  | 11,401*2 |  | 22.802 | [12 empty] | VV | 2 | 2 | True | 0 | ROZPOCET
| VV |  | -4*(1,584*5,848) |  | -37.053 | [12 empty] | VV | 2 | 2 | True | 0 | ROZPOCET
| VV |  | odečet žlabu | [14 empty] | VV | 2 | 1 | True | 0 | ROZPOCET
| VV |  | -1*11,401 |  | -11.401 | [12 empty] | VV | 2 | 2 | True | 0 | ROZPOCET
| VV |  | Součet |  | 47.976 | [12 empty] | VV | 2 | 4 | True | 1 | ROZPOCET
48 | M | 63151470 | deska tepelně izolační minerální plochých střech spodní vrstva 50kPa λ=0,036-0,039 tl 100mm | m2 | 50.375 |  | 0 | CS ÚRS 2023 02 |  | základní |  | 0 | 0.015 | 0.75562 | 0 | 0 | 32 | M | 2 |  |  |  | ROZPOCET | 0 | 0 | 0 | 0 | 0 | 1 | 0 | 16 | 1647400104
| VV |  | 47,976*1,05 'Přepočtené koeficientem množství |  | 50.375 | [12 empty] | VV | 2 | 2 | False | 1 | ROZPOCET
49 | K | 713141151 | Montáž tepelné izolace střech plochých rohožemi, pásy, deskami, dílci, bloky (izolační materiál ve specifikaci) kladenými volně jednovrstvá | m2 | 47.976 |  | 0 | CS ÚRS 2023 02 |  | základní |  | 0 | 0 | 0 | 0 | 0 | 16 | K | 2 |  |  |  | ROZPOCET | 0 | 0 | 0 | 0 | 0 | 1 | 0 | 16 | 1428386199
| Online PSC |  | https://podminky.urs.cz/item/CS_URS_2023_02/713141151 | [14 empty] | Online PSC | 2
50 | M | 63151496 | deska tepelně izolační minerální plochých střech vrchní vrstva 70kPa λ=0,038-0,039 tl 40mm | m2 | 50.375 |  | 0 | CS ÚRS 2023 02 |  | základní |  | 0 | 0.008 | 0.403 | 0 | 0 | 32 | M | 2 |  |  |  | ROZPOCET | 0 | 0 | 0 | 0 | 0 | 1 | 0 | 16 | 1922609632
| VV |  | 47,976*1,05 'Přepočtené koeficientem množství |  | 50.375 | [12 empty] | VV | 2 | 2 | False | 1 | ROZPOCET
51 | K | 713141264 | Montáž tepelné izolace střech plochých mechanické přikotvení šrouby včetně dodávky šroubů, bez položení tepelné izolace tl. izolace přes 240 mm do betonu lehčeného nebo zdiva | m2 | 47.976 |  | 0 | CS ÚRS 2023 02 |  | základní |  | 0 | 9e-05 | 0.0043178 | 0 | 0 | 16 | K | 2 |  |  |  | ROZPOCET | 0 | 0 | 0 | 0 | 0 | 1 | 0 | 16 | -461874850
| Online PSC |  | https://podminky.urs.cz/item/CS_URS_2023_02/713141264 | [14 empty] | Online PSC | 2
| P |  | Poznámka k položce: pracovní kotvení | [14 empty] | P | 2
52 | K | 713141336 | Montáž tepelné izolace střech plochých spádovými klíny v ploše přilepenými za studena nízkoexpanzní (PUR) pěnou | m2 | 11.401 |  | 0 | CS ÚRS 2023 02 |  | základní |  | 0 | 0.00012 | 0.0013681 | 0 | 0 | 16 | K | 2 |  |  |  | ROZPOCET | 0 | 0 | 0 | 0 | 0 | 1 | 0 | 16 | -75218781
| Online PSC |  | https://podminky.urs.cz/item/CS_URS_2023_02/713141336 | [14 empty] | Online PSC | 2
| VV |  | detail žlabu | [14 empty] | VV | 2 | 1 | True | 0 | ROZPOCET
| VV |  | 1*11,401 |  | 11.401 | [12 empty] | VV | 2 | 2 | True | 1 | ROZPOCET
53 | M | 28376104 | klín izolační spádový z čedičové minerální vaty 70kPa | m3 | 1.938 |  | 0 | CS ÚRS 2023 02 |  | základní |  | 0 | 0.02625 | 0.050872 | 0 | 0 | 32 | M | 2 |  |  |  | ROZPOCET | 0 | 0 | 0 | 0 | 0 | 1 | 0 | 16 | 206771937
| VV |  | 11,401*0,17 'Přepočtené koeficientem množství |  | 1.938 | [12 empty] | VV | 2 | 2 | False | 1 | ROZPOCET
54 | K | 713141414 | Montáž tepelné izolace střech plochých mechanické přikotvení spádových klínů teleskopickými hmoždinkami včetně dodávky teleskopických hmoždinek, bez položení tepelné izolace pro jednospádové klíny v ploše, tl. izolace přes 170 do 250 mm | m2 | 11.401 |  | 0 | CS ÚRS 2023 02 |  | základní |  | 0 | 0.0002 | 0.0022802 | 0 | 0 | 16 | K | 2 |  |  |  | ROZPOCET | 0 | 0 | 0 | 0 | 0 | 1 | 0 | 16 | -1566114406
| Online PSC |  | https://podminky.urs.cz/item/CS_URS_2023_02/713141414 | [14 empty] | Online PSC | 2
| P |  | Poznámka k položce: pracovní kotvení | [14 empty] | P | 2
55 | K | 713190833 | Odstranění tepelné izolace běžných stavebních konstrukcí – vrstvy, doplňky a konstrukční součásti dilatační vrstvy prostupů vpustí, komínků, antén | kus | 15 |  | 0 | CS ÚRS 2023 02 |  | základní |  | 0 | 0 | 0 | 0.003 | 0.045 | 16 | K | 2 |  |  |  | ROZPOCET | 0 | 0 | 0 | 0 | 0 | 1 | 0 | 16 | 1506066941
| Online PSC |  | https://podminky.urs.cz/item/CS_URS_2023_02/713190833 | [14 empty] | Online PSC | 2
| VV |  | komínky | [14 empty] | VV | 2 | 1 | True | 0 | ROZPOCET
| VV |  | 15 |  | 15 | [12 empty] | VV | 2 | 2 | True | 1 | ROZPOCET
56 | K | 713140841 | Odstranění tepelné izolace střech plochých z rohoží, pásů, dílců, desek, bloků nadstřešních izolací připevněných šrouby z polystyrenu suchého, tloušťka izolace do 100 mm | m2 | 47.826 |  | 0 | CS ÚRS 2023 02 |  | základní |  | 0 | 0 | 0 | 0.00175 | 0.083696 | 16 | K | 2 |  |  |  | ROZPOCET | 0 | 0 | 0 | 0 | 0 | 1 | 0 | 16 | -567859955
| Online PSC |  | https://podminky.urs.cz/item/CS_URS_2023_02/713140841 | [14 empty] | Online PSC | 2
| VV |  | detail C - vtok | [14 empty] | VV | 2 | 1 | True | 0 | ROZPOCET
| VV |  | vyříznutí stávající skladby | [14 empty] | VV | 2 | 1 | True | 0 | ROZPOCET
| VV |  | - střecha A5 | [14 empty] | VV | 2 | 1 | True | 0 | ROZPOCET
| VV |  | (36,425+11,401)*1 |  | 47.826 | [12 empty] | VV | 2 | 2 | True | 1 | ROZPOCET
57 | K | 713141212 | Montáž tepelné izolace střech plochých atikovými klíny přilepenými za studena nízkoexpanzní (PUR) pěnou | m | 286.493 |  | 0 | CS ÚRS 2023 02 |  | základní |  | 0 | 3e-05 | 0.0085948 | 0 | 0 | 16 | K | 2 |  |  |  | ROZPOCET | 0 | 0 | 0 | 0 | 0 | 1 | 0 | 16 | 1599673175
| Online PSC |  | https://podminky.urs.cz/item/CS_URS_2023_02/713141212 | [14 empty] | Online PSC | 2
| VV |  | detail A - atika | [14 empty] | VV | 2 | 1 | True | 0 | ROZPOCET
| VV |  | dle vnitřních rozměrů | [14 empty] | VV | 2 | 1 | True | 0 | ROZPOCET
| VV |  | - střecha A5 | [14 empty] | VV | 2 | 1 | True | 0 | ROZPOCET
| VV |  | 45,393+47,758 |  | 93.151 | [12 empty] | VV | 2 | 2 | True | 0 | ROZPOCET
| VV |  | detail B - vnitřní atika | [14 empty] | VV | 2 | 1 | True | 0 | ROZPOCET
| VV |  | - střecha A5 | [14 empty] | VV | 2 | 1 | True | 0 | ROZPOCET
| VV |  | (3,176+17,476+17,582) |  | 38.234 | [12 empty] | VV | 2 | 2 | True | 0 | ROZPOCET
| VV |  | detail C - vtok | [14 empty] | VV | 2 | 1 | True | 0 | ROZPOCET
| VV |  | - střecha A5 | [14 empty] | VV | 2 | 1 | True | 0 | ROZPOCET
| VV |  | (36,425+11,401)*2 |  | 95.652 | [12 empty] | VV | 2 | 2 | True | 0 | ROZPOCET
| VV |  | detail E - rozhraní střecha/stěna | [14 empty] | VV | 2 | 1 | True | 0 | ROZPOCET
| VV |  | - střecha A5 | [14 empty] | VV | 2 | 1 | True | 0 | ROZPOCET
| VV |  | - kolem světlíků | [14 empty] | VV | 2 | 1 | True | 0 | ROZPOCET
| VV |  | (4*(1,584+5,848)*2) |  | 59.456 | [12 empty] | VV | 2 | 2 | True | 0 | ROZPOCET
| VV |  | Součet |  | 286.493 | [12 empty] | VV | 2 | 4 | True | 1 | ROZPOCET
58 | M | 63152005 | klín atikový přechodný minerální plochých střech tl 50x50mm | m | 300.818 |  | 0 | CS ÚRS 2023 02 |  | základní |  | 0 | 0.00038 | 0.11431 | 0 | 0 | 32 | M | 2 |  |  |  | ROZPOCET | 0 | 0 | 0 | 0 | 0 | 1 | 0 | 16 | 1150785516
| VV |  | 286,493*1,05 'Přepočtené koeficientem množství |  | 300.818 | [12 empty] | VV | 2 | 2 | False | 1 | ROZPOCET
59 | K | 713141358 | Montáž tepelné izolace střech plochých spádovými klíny na zhlaví atiky šířky do 500 mm mechanicky ukotvenými šrouby | m | 93.214 |  | 0 | CS ÚRS 2023 02 |  | základní |  | 0 | 0.00016 | 0.014914 | 0 | 0 | 16 | K | 2 |  |  |  | ROZPOCET | 0 | 0 | 0 | 0 | 0 | 1 | 0 | 16 | -1962812411
| Online PSC |  | https://podminky.urs.cz/item/CS_URS_2023_02/713141358 | [14 empty] | Online PSC | 2
| VV |  | detail A - atika | [14 empty] | VV | 2 | 1 | True | 0 | ROZPOCET
| VV |  | dle vnějších rozměrů | [14 empty] | VV | 2 | 1 | True | 0 | ROZPOCET
| VV |  | - střecha A5 | [14 empty] | VV | 2 | 1 | True | 0 | ROZPOCET
| VV |  | (44,853+48,361) |  | 93.214 | [12 empty] | VV | 2 | 2 | True | 1 | ROZPOCET
60 | M | 28376442 | deska XPS hrana rovná a strukturovaný povrch 300kPA λ=0,035 tl 80mm | m2 | 48.192 |  | 0 | CS ÚRS 2023 02 |  | základní |  | 0 | 0.0024 | 0.11566 | 0 | 0 | 32 | M | 2 |  |  |  | ROZPOCET | 0 | 0 | 0 | 0 | 0 | 1 | 0 | 16 | 255258773
| P |  | Poznámka k položce: šířka 470 mm + prořez 10% | [14 empty] | P | 2
| VV |  | 93,214*0,517 'Přepočtené koeficientem množství |  | 48.192 | [12 empty] | VV | 2 | 2 | False | 1 | ROZPOCET
61 | K | 713141358 | Montáž tepelné izolace střech plochých spádovými klíny na zhlaví atiky šířky do 500 mm mechanicky ukotvenými šrouby | m | 38.234 |  | 0 | CS ÚRS 2023 02 |  | základní |  | 0 | 0.00016 | 0.0061174 | 0 | 0 | 16 | K | 2 |  |  |  | ROZPOCET | 0 | 0 | 0 | 0 | 0 | 1 | 0 | 16 | 728389901
| Online PSC |  | https://podminky.urs.cz/item/CS_URS_2023_02/713141358 | [14 empty] | Online PSC | 2
| VV |  | detail B - vnitřní atika | [14 empty] | VV | 2 | 1 | True | 0 | ROZPOCET
| VV |  | - střecha A5 | [14 empty] | VV | 2 | 1 | True | 0 | ROZPOCET
| VV |  | (3,176+17,476+17,582) |  | 38.234 | [12 empty] | VV | 2 | 2 | True | 1 | ROZPOCET
62 | M | 28376442 | deska XPS hrana rovná a strukturovaný povrch 300kPA λ=0,035 tl 80mm | m2 | 13.458 |  | 0 | CS ÚRS 2023 02 |  | základní |  | 0 | 0.0024 | 0.032299 | 0 | 0 | 32 | M | 2 |  |  |  | ROZPOCET | 0 | 0 | 0 | 0 | 0 | 1 | 0 | 16 | -1658350338
| P |  | Poznámka k položce: šířka 320 mm + prořez 10% | [14 empty] | P | 2
| VV |  | 38,234*0,352 'Přepočtené koeficientem množství |  | 13.458 | [12 empty] | VV | 2 | 2 | False | 1 | ROZPOCET
63 | K | 713141396 | Montáž tepelné izolace střech plochých na konstrukce stěn převyšující úroveň střechy např. atiky, prostupy střešní krytinou do výšky 1 000 mm přilepenými za studena nízkoexpanzní (PUR) pěnou | m2 | 61.87 |  | 0 | CS ÚRS 2023 02 |  | základní |  | 0 | 0.00019 | 0.011755 | 0 | 0 | 16 | K | 2 |  |  |  | ROZPOCET | 0 | 0 | 0 | 0 | 0 | 1 | 0 | 16 | -2112569759
| Online PSC |  | https://podminky.urs.cz/item/CS_URS_2023_02/713141396 | [14 empty] | Online PSC | 2
| VV |  | detail A - atika | [14 empty] | VV | 2 | 1 | True | 0 | ROZPOCET
| VV |  | dle vnitřních rozměrů | [14 empty] | VV | 2 | 1 | True | 0 | ROZPOCET
| VV |  | - střecha A5 | [14 empty] | VV | 2 | 1 | True | 0 | ROZPOCET
| VV |  | (45,393+47,758)*(0,08+0,42) |  | 46.576 | [12 empty] | VV | 2 | 2 | True | 0 | ROZPOCET
| VV |  | detail B - vnitřní atika | [14 empty] | VV | 2 | 1 | True | 0 | ROZPOCET
| VV |  | - střecha A5 | [14 empty] | VV | 2 | 1 | True | 0 | ROZPOCET
| VV |  | (3,176+17,476+17,582)*0,4 |  | 15.294 | [12 empty] | VV | 2 | 2 | True | 0 | ROZPOCET
| VV |  | Součet |  | 61.87 | [12 empty] | VV | 2 | 4 | True | 1 | ROZPOCET
64 | M | 28372309 | deska EPS 100 pro konstrukce s běžným zatížením λ=0,037 tl 100mm | m2 | 64.964 |  | 0 | CS ÚRS 2023 02 |  | základní |  | 0 | 0.0025 | 0.16241 | 0 | 0 | 32 | M | 2 |  |  |  | ROZPOCET | 0 | 0 | 0 | 0 | 0 | 1 | 0 | 16 | 442218781
| VV |  | 61,87*1,05 'Přepočtené koeficientem množství |  | 64.964 | [12 empty] | VV | 2 | 2 | False | 1 | ROZPOCET
65 | K | 998713102 | Přesun hmot pro izolace tepelné stanovený z hmotnosti přesunovaného materiálu vodorovná dopravní vzdálenost do 50 m v objektech výšky přes 6 m do 12 m | t | 4.74 |  | 0 | CS ÚRS 2023 02 |  | základní |  | 0 | 0 | 0 | 0 | 0 | 16 | K | 2 |  |  |  | ROZPOCET | 0 | 0 | 0 | 0 | 0 | 1 | 0 | 16 | -1144167725
| Online PSC |  | https://podminky.urs.cz/item/CS_URS_2023_02/998713102 | [14 empty] | Online PSC | 2
| D | 721 | Zdravotechnika - vnitřní kanalizace |  |  |  | 0 |  |  |  |  | 0 |  | 0.08229 |  | 0.36744 | 2 | D | 1 |  |  |  | ROZPOCET | [6 empty] | 0
66 | K | 721210822 | Demontáž kanalizačního příslušenství střešních vtoků DN 100 | kus | 6 |  | 0 | CS ÚRS 2023 02 |  | základní |  | 0 | 0 | 0 | 0.01705 | 0.1023 | 16 | K | 2 |  |  |  | ROZPOCET | 0 | 0 | 0 | 0 | 0 | 1 | 0 | 16 | 327316345
| Online PSC |  | https://podminky.urs.cz/item/CS_URS_2023_02/721210822 | [14 empty] | Online PSC | 2
67 | K | 721239114 | Střešní vtoky (vpusti) montáž střešních vtoků ostatních typů se svislým odtokem do DN 160 | kus | 6 |  | 0 | CS ÚRS 2023 02 |  | základní |  | 0 | 0.00115 | 0.0069 | 0 | 0 | 16 | K | 2 |  |  |  | ROZPOCET | 0 | 0 | 0 | 0 | 0 | 1 | 0 | 16 | 1892436272
| Online PSC |  | https://podminky.urs.cz/item/CS_URS_2023_02/721239114 | [14 empty] | Online PSC | 2
| VV |  | detail C - vtok | [14 empty] | VV | 2 | 1 | True | 0 | ROZPOCET
| VV |  | 6 |  | 6 | [12 empty] | VV | 2 | 2 | True | 1 | ROZPOCET
68 | M | 56231104 | vtok střešní svislý s manžetou pro asfaltovou hydroizolaci plochých střech DN 75, DN 110, DN 125, DN 160 | kus | 6 |  | 0 | CS ÚRS 2023 02 |  | základní |  | 0 | 0.00208 | 0.01248 | 0 | 0 | 32 | M | 2 |  |  |  | ROZPOCET | 0 | 0 | 0 | 0 | 0 | 1 | 0 | 16 | 212772467
69 | M | 28656000 | nástavec střešní vpusti s integrovanou bitumenovou manžetou pro výšku TI do 220mm | kus | 6 |  | 0 | CS ÚRS 2023 02 |  | základní |  | 0 | 0.00247 | 0.01482 | 0 | 0 | 32 | M | 2 |  |  |  | ROZPOCET | 0 | 0 | 0 | 0 | 0 | 1 | 0 | 16 | -1361895998
70 | K | 721110802 | Demontáž potrubí z kameninových trub normálních nebo kyselinovzdorných do DN 100 | m | 27 |  | 0 | CS ÚRS 2023 02 |  | základní |  | 0 | 0 | 0 | 0.00982 | 0.26514 | 16 | K | 2 |  |  |  | ROZPOCET | 0 | 0 | 0 | 0 | 0 | 1 | 0 | 16 | -348141097
| Online PSC |  | https://podminky.urs.cz/item/CS_URS_2023_02/721110802 | [14 empty] | Online PSC | 2
71 | K | 721173315 | Potrubí z trub PVC SN4 dešťové DN 110 | m | 27 |  | 0 | CS ÚRS 2023 02 |  | základní |  | 0 | 0.00168 | 0.04536 | 0 | 0 | 16 | K | 2 |  |  |  | ROZPOCET | 0 | 0 | 0 | 0 | 0 | 1 | 0 | 16 | 966389305
| Online PSC |  | https://podminky.urs.cz/item/CS_URS_2023_02/721173315 | [14 empty] | Online PSC | 2
| VV |  | 3*9 |  | 27 | [12 empty] | VV | 2 | 2 | True | 1 | ROZPOCET
72 | K | 877260320 | Montáž tvarovek na kanalizačním plastovém potrubí z polypropylenu PP nebo tvrdého PVC hladkého plnostěnného odboček DN 100 | kus | 3 |  | 0 | CS ÚRS 2023 02 |  | základní |  | 0 | 0 | 0 | 0 | 0 | 16 | K | 2 |  |  |  | ROZPOCET | 0 | 0 | 0 | 0 | 0 | 1 | 0 | 16 | -1593451306
| Online PSC |  | https://podminky.urs.cz/item/CS_URS_2023_02/877260320 | [14 empty] | Online PSC | 2
73 | M | 28611616 | čistící kus kanalizace plastové KG DN 100 se 4 šrouby | kus | 3 |  | 0 | CS ÚRS 2023 02 |  | základní |  | 0 | 0.00091 | 0.00273 | 0 | 0 | 32 | M | 2 |  |  |  | ROZPOCET | 0 | 0 | 0 | 0 | 0 | 1 | 0 | 16 | 515637397
74 | K | 998721102 | Přesun hmot pro vnitřní kanalizace stanovený z hmotnosti přesunovaného materiálu vodorovná dopravní vzdálenost do 50 m v objektech výšky přes 6 do 12 m | t | 0.082 |  | 0 | CS ÚRS 2023 02 |  | základní |  | 0 | 0 | 0 | 0 | 0 | 16 | K | 2 |  |  |  | ROZPOCET | 0 | 0 | 0 | 0 | 0 | 1 | 0 | 16 | 1880471761
| Online PSC |  | https://podminky.urs.cz/item/CS_URS_2023_02/998721102 | [14 empty] | Online PSC | 2
| D | 741 | Elektroinstalace - silnoproud |  |  |  | 0 |  |  |  |  | 0 |  | 0.0621 |  | 0.14497 | 2 | D | 1 |  |  |  | ROZPOCET | [6 empty] | 0
75 | K | 741421823 | Demontáž hromosvodného vedení bez zachování funkčnosti svodových drátů nebo lan na rovné střeše, průměru přes 8 mm | m | 180 |  | 0 | CS ÚRS 2023 02 |  | základní |  | 0 | 0 | 0 | 0.00062 | 0.1116 | 16 | K | 2 |  |  |  | ROZPOCET | 0 | 0 | 0 | 0 | 0 | 1 | 0 | 16 | -1676599544
| Online PSC |  | https://podminky.urs.cz/item/CS_URS_2023_02/741421823 | [14 empty] | Online PSC | 2
| VV |  | dočasná demontáž | [14 empty] | VV | 2 | 1 | True | 0 | ROZPOCET
| VV |  | dle foto. odměřeno v půdorysu - dwg | [14 empty] | VV | 2 | 1 | True | 0 | ROZPOCET
| VV |  | 131+49 |  | 180 | [12 empty] | VV | 2 | 2 | True | 1 | ROZPOCET
76 | K | 741421841 | Demontáž hromosvodného vedení bez zachování funkčnosti svorek šroubových s 1 šroubem | kus | 131 |  | 0 | CS ÚRS 2023 02 |  | základní |  | 0 | 0 | 0 | 0.00015 | 0.01965 | 16 | K | 2 |  |  |  | ROZPOCET | 0 | 0 | 0 | 0 | 0 | 1 | 0 | 16 | -300892161
| Online PSC |  | https://podminky.urs.cz/item/CS_URS_2023_02/741421841 | [14 empty] | Online PSC | 2
| VV |  | dočasná demontáž | [14 empty] | VV | 2 | 1 | True | 0 | ROZPOCET
| VV |  | přichycení k oplechování atik | [14 empty] | VV | 2 | 1 | True | 0 | ROZPOCET
| VV |  | dle foto. odměřeno v půdorysu - dwg | [14 empty] | VV | 2 | 1 | True | 0 | ROZPOCET
| VV |  | 131 |  | 131 | [12 empty] | VV | 2 | 2 | True | 0 | ROZPOCET
| VV |  | zaokrouhlení | [14 empty] | VV | 2 | 1 | True | 0 | ROZPOCET
| VV |  | 0 |  | 0 | [12 empty] | VV | 2 | 2 | True | 0 | ROZPOCET
| VV |  | Součet |  | 131 | [12 empty] | VV | 2 | 4 | True | 1 | ROZPOCET
77 | K | 741421855 | Demontáž hromosvodného vedení podpěr střešního vedení pro plochou střechu | kus | 49 |  | 0 | CS ÚRS 2023 02 |  | základní |  | 0 | 0 | 0 | 0.00028 | 0.01372 | 16 | K | 2 |  |  |  | ROZPOCET | 0 | 0 | 0 | 0 | 0 | 1 | 0 | 16 | -1126017266
| Online PSC |  | https://podminky.urs.cz/item/CS_URS_2023_02/741421855 | [14 empty] | Online PSC | 2
| VV |  | dočasná demontáž | [14 empty] | VV | 2 | 1 | True | 0 | ROZPOCET
| VV |  | na podpěrách v ploše | [14 empty] | VV | 2 | 1 | True | 0 | ROZPOCET
| VV |  | dle foto. odměřeno v půdorysu - dwg | [14 empty] | VV | 2 | 1 | True | 0 | ROZPOCET
| VV |  | 49 |  | 49 | [12 empty] | VV | 2 | 2 | True | 0 | ROZPOCET
| VV |  | zaokrouhlení | [14 empty] | VV | 2 | 1 | True | 0 | ROZPOCET
| VV |  | 0 |  | 0 | [12 empty] | VV | 2 | 2 | True | 0 | ROZPOCET
| VV |  | Součet |  | 49 | [12 empty] | VV | 2 | 4 | True | 1 | ROZPOCET
78 | K | 741420001 | Montáž hromosvodného vedení svodových drátů nebo lan s podpěrami, Ø do 10 mm | m | 180 |  | 0 | CS ÚRS 2023 02 |  | základní |  | 0 | 0 | 0 | 0 | 0 | 16 | K | 2 |  |  |  | ROZPOCET | 0 | 0 | 0 | 0 | 0 | 1 | 0 | 16 | -559479240
| Online PSC |  | https://podminky.urs.cz/item/CS_URS_2023_02/741420001 | [14 empty] | Online PSC | 2
| VV |  | zpětná montáž | [14 empty] | VV | 2 | 1 | True | 0 | ROZPOCET
| VV |  | dle foto. odměřeno v půdorysu - dwg | [14 empty] | VV | 2 | 1 | True | 0 | ROZPOCET
| VV |  | 131+49 |  | 180 | [12 empty] | VV | 2 | 2 | True | 1 | ROZPOCET
79 | M | 35442270 | podpěra vedení na ploché střechy pr. 140mm, plastový zámek, výška vedení 100mm, plast s betonem, 1 kg | kus | 49 |  | 0 | CS ÚRS 2023 02 |  | základní |  | 0 | 0.001 | 0.049 | 0 | 0 | 32 | M | 2 |  |  |  | ROZPOCET | 0 | 0 | 0 | 0 | 0 | 1 | 0 | 16 | -1372872889
| VV |  | na podpěrách v ploše | [14 empty] | VV | 2 | 1 | True | 0 | ROZPOCET
| VV |  | 49 |  | 49 | [12 empty] | VV | 2 | 2 | True | 1 | ROZPOCET
80 | K | 741420020 | Montáž hromosvodného vedení svorek s jedním šroubem | kus | 131 |  | 0 | CS ÚRS 2023 02 |  | základní |  | 0 | 0 | 0 | 0 | 0 | 16 | K | 2 |  |  |  | ROZPOCET | 0 | 0 | 0 | 0 | 0 | 1 | 0 | 16 | 968616460
| Online PSC |  | https://podminky.urs.cz/item/CS_URS_2023_02/741420020 | [14 empty] | Online PSC | 2
| VV |  | zpětná montáž | [14 empty] | VV | 2 | 1 | True | 0 | ROZPOCET
| VV |  | přichycení k oplechování atik | [14 empty] | VV | 2 | 1 | True | 0 | ROZPOCET
| VV |  | dle foto. odměřeno v půdorysu - dwg | [14 empty] | VV | 2 | 1 | True | 0 | ROZPOCET
| VV |  | 131 |  | 131 | [12 empty] | VV | 2 | 2 | True | 0 | ROZPOCET
| VV |  | zaokrouhlení | [14 empty] | VV | 2 | 1 | True | 0 | ROZPOCET
| VV |  | 0 |  | 0 | [12 empty] | VV | 2 | 2 | True | 0 | ROZPOCET
| VV |  | Součet |  | 131 | [12 empty] | VV | 2 | 4 | True | 1 | ROZPOCET
81 | M | 35431002 | svorka uzemnění FeZn univerzální s 1 příložkou | kus | 131 |  | 0 | CS ÚRS 2023 02 |  | základní |  | 0 | 0.0001 | 0.0131 | 0 | 0 | 32 | M | 2 |  |  |  | ROZPOCET | 0 | 0 | 0 | 0 | 0 | 1 | 0 | 16 | -2133931276
82 | K | 741810001 | Zkoušky a prohlídky elektrických rozvodů a zařízení celková prohlídka a vyhotovení revizní zprávy pro objem montážních prací do 100 tis. Kč | kus | 1 |  | 0 | CS ÚRS 2023 02 |  | základní |  | 0 | 0 | 0 | 0 | 0 | 16 | K | 2 |  |  |  | ROZPOCET | 0 | 0 | 0 | 0 | 0 | 1 | 0 | 16 | 590881797
| Online PSC |  | https://podminky.urs.cz/item/CS_URS_2023_02/741810001 | [14 empty] | Online PSC | 2
| P |  | Poznámka k položce: revize hromosvodu | [14 empty] | P | 2
83 | K | 998741202 | Přesun hmot pro silnoproud stanovený procentní sazbou (%) z ceny vodorovná dopravní vzdálenost do 50 m v objektech výšky přes 6 do 12 m | % |  |  | 0 | CS ÚRS 2023 02 |  | základní |  | 0 | 0 | 0 | 0 | 0 | 16 | K | 2 |  |  |  | ROZPOCET | 0 | 0 | 0 | 0 | 0 | 1 | 0 | 16 | 1074921875
| Online PSC |  | https://podminky.urs.cz/item/CS_URS_2023_02/998741202 | [14 empty] | Online PSC | 2
| D | 762 | Konstrukce tesařské |  |  |  | 0 |  |  |  |  | 0 |  | 1.5439 |  | 0 | 2 | D | 1 |  |  |  | ROZPOCET | [6 empty] | 0
84 | K | 762341670 | Montáž bednění střech štítových okapových říms, krajnic, závětrných prken a žaluzií ve spádu nebo rovnoběžně s okapem z desek dřevotřískových nebo dřevoštěpkových na sraz | m2 | 91.467 |  | 0 | CS ÚRS 2023 02 |  | základní |  | 0 | 0 | 0 | 0 | 0 | 16 | K | 2 |  |  |  | ROZPOCET | 0 | 0 | 0 | 0 | 0 | 1 | 0 | 16 | 569447629
| Online PSC |  | https://podminky.urs.cz/item/CS_URS_2023_02/762341670 | [14 empty] | Online PSC | 2
| VV |  | detail A - atika | [14 empty] | VV | 2 | 1 | True | 0 | ROZPOCET
| VV |  | dle vnějších rozměrů | [14 empty] | VV | 2 | 1 | True | 0 | ROZPOCET
| VV |  | - střecha A5 | [14 empty] | VV | 2 | 1 | True | 0 | ROZPOCET
| VV |  | (44,853+48,361)*(0,47+0,38) |  | 79.232 | [12 empty] | VV | 2 | 2 | True | 0 | ROZPOCET
| VV |  | detail B - vnitřní atika | [14 empty] | VV | 2 | 1 | True | 0 | ROZPOCET
| VV |  | - střecha A5 | [14 empty] | VV | 2 | 1 | True | 0 | ROZPOCET
| VV |  | (3,176+17,476+17,582)*0,32 |  | 12.235 | [12 empty] | VV | 2 | 2 | True | 0 | ROZPOCET
| VV |  | Součet |  | 91.467 | [12 empty] | VV | 2 | 4 | True | 1 | ROZPOCET
85 | M | 60621154 | překližka vodovzdorná protiskl/hladká bříza tl 21mm | m2 | 100.614 |  | 0 | CS ÚRS 2023 02 |  | základní |  | 0 | 0.0149 | 1.4991 | 0 | 0 | 32 | M | 2 |  |  |  | ROZPOCET | 0 | 0 | 0 | 0 | 0 | 1 | 0 | 16 | 1574544779
| VV |  | 91,467*1,1 'Přepočtené koeficientem množství |  | 100.614 | [12 empty] | VV | 2 | 2 | False | 1 | ROZPOCET
86 | K | 762395000 | Spojovací prostředky krovů, bednění a laťování, nadstřešních konstrukcí svory, prkna, hřebíky, pásová ocel, vruty | m3 | 1.921 |  | 0 | CS ÚRS 2023 02 |  | základní |  | 0 | 0.0233 | 0.044759 | 0 | 0 | 16 | K | 2 |  |  |  | ROZPOCET | 0 | 0 | 0 | 0 | 0 | 1 | 0 | 16 | 347918227
| Online PSC |  | https://podminky.urs.cz/item/CS_URS_2023_02/762395000 | [14 empty] | Online PSC | 2
| VV |  | 91,467 |  | 91.467 | [12 empty] | VV | 2 | 2 | True | 1 | ROZPOCET
| VV |  | 91,467*0,021 'Přepočtené koeficientem množství |  | 1.921 | [12 empty] | VV | 2 | 2 | False | 1 | ROZPOCET
87 | K | 998762102 | Přesun hmot pro konstrukce tesařské stanovený z hmotnosti přesunovaného materiálu vodorovná dopravní vzdálenost do 50 m v objektech výšky přes 6 do 12 m | t | 1.544 |  | 0 | CS ÚRS 2023 02 |  | základní |  | 0 | 0 | 0 | 0 | 0 | 16 | K | 2 |  |  |  | ROZPOCET | 0 | 0 | 0 | 0 | 0 | 1 | 0 | 16 | -1235478181
| Online PSC |  | https://podminky.urs.cz/item/CS_URS_2023_02/998762102 | [14 empty] | Online PSC | 2
| D | 764 | Konstrukce klempířské |  |  |  | 0 |  |  |  |  | 0 |  | 0.85184 |  | 0.52647 | 2 | D | 1 |  |  |  | ROZPOCET | [6 empty] | 0
88 | K | 764002841 | Demontáž klempířských konstrukcí oplechování horních ploch zdí a nadezdívek do suti | m | 93.214 |  | 0 | CS ÚRS 2023 02 |  | základní |  | 0 | 0 | 0 | 0.00191 | 0.17804 | 16 | K | 2 |  |  |  | ROZPOCET | 0 | 0 | 0 | 0 | 0 | 1 | 0 | 16 | -876043010
| Online PSC |  | https://podminky.urs.cz/item/CS_URS_2023_02/764002841 | [14 empty] | Online PSC | 2
| VV |  | dle vnějších rozměrů | [14 empty] | VV | 2 | 1 | True | 0 | ROZPOCET
| VV |  | - střecha A5 | [14 empty] | VV | 2 | 1 | True | 0 | ROZPOCET
| VV |  | 44,853+48,361 |  | 93.214 | [12 empty] | VV | 2 | 2 | True | 1 | ROZPOCET
89 | K | 764002861 | Demontáž klempířských konstrukcí oplechování říms do suti | m | 93.214 |  | 0 | CS ÚRS 2023 02 |  | základní |  | 0 | 0 | 0 | 0.00223 | 0.20787 | 16 | K | 2 |  |  |  | ROZPOCET | 0 | 0 | 0 | 0 | 0 | 1 | 0 | 16 | 1917101477
| Online PSC |  | https://podminky.urs.cz/item/CS_URS_2023_02/764002861 | [14 empty] | Online PSC | 2
| VV |  | dle vnějších rozměrů | [14 empty] | VV | 2 | 1 | True | 0 | ROZPOCET
| VV |  | - střecha A5 | [14 empty] | VV | 2 | 1 | True | 0 | ROZPOCET
| VV |  | 44,853+48,361 |  | 93.214 | [12 empty] | VV | 2 | 2 | True | 1 | ROZPOCET
90 | K | 764.Rpol.700 | Oplechování horních ploch zdí a nadezdívek (atik) z pozinkovaného plechu mechanicky kotvené rš 700 mm | m | 93.214 |  | 0 |  |  | základní |  | 0 | 0.00278 | 0.25913 | 0 | 0 | 16 | K | 2 |  |  |  | ROZPOCET | 0 | 0 | 0 | 0 | 0 | 1 | 0 | 16 | -1552880185
| VV |  | detail A - atika | [14 empty] | VV | 2 | 1 | True | 0 | ROZPOCET
| VV |  | dle vnějších rozměrů | [14 empty] | VV | 2 | 1 | True | 0 | ROZPOCET
| VV |  | - střecha A5 | [14 empty] | VV | 2 | 1 | True | 0 | ROZPOCET
| VV |  | 44,853+48,361 |  | 93.214 | [12 empty] | VV | 2 | 2 | True | 1 | ROZPOCET
91 | K | 764.Rpol.170 | Oplechování horních ploch zdí a nadezdívek (atik) - příponkový plech rš 170 mm z pozinkovaného plechu mechanicky kotvené | m | 93.214 |  | 0 |  |  | základní |  | 0 | 0.00117 | 0.10906 | 0 | 0 | 16 | K | 2 |  |  |  | ROZPOCET | 0 | 0 | 0 | 0 | 0 | 1 | 0 | 16 | 808813423
| VV |  | detail A - atika | [14 empty] | VV | 2 | 1 | True | 0 | ROZPOCET
| VV |  | dle vnějších rozměrů | [14 empty] | VV | 2 | 1 | True | 0 | ROZPOCET
| VV |  | - střecha A5 | [14 empty] | VV | 2 | 1 | True | 0 | ROZPOCET
| VV |  | 44,853+48,361 |  | 93.214 | [12 empty] | VV | 2 | 2 | True | 1 | ROZPOCET
92 | K | 764.Rpol.150 | Oplechování horních ploch zdí a nadezdívek (atik) - příponkový plech rš 150 mm z pozinkovaného plechu mechanicky kotvené | m | 93.151 |  | 0 | CS ÚRS 2023 02 |  | základní |  | 0 | 0.00117 | 0.10899 | 0 | 0 | 16 | K | 2 |  |  |  | ROZPOCET | 0 | 0 | 0 | 0 | 0 | 1 | 0 | 16 | -1522404013
| Online PSC |  | https://podminky.urs.cz/item/CS_URS_2023_02/764.Rpol.150 | [14 empty] | Online PSC | 2
| VV |  | detail A - atika | [14 empty] | VV | 2 | 1 | True | 0 | ROZPOCET
| VV |  | dle vnitřních rozměrů | [14 empty] | VV | 2 | 1 | True | 0 | ROZPOCET
| VV |  | - střecha A5 | [14 empty] | VV | 2 | 1 | True | 0 | ROZPOCET
| VV |  | 45,393+47,758 |  | 93.151 | [12 empty] | VV | 2 | 2 | True | 1 | ROZPOCET
93 | K | 764.Rpol.270 | Oplechování horních ploch zdí a nadezdívek (atik) - krycí maska rš 270 mm z pozinkovaného plechu mechanicky kotvené | m | 93.214 |  | 0 |  |  | základní |  | 0 | 0.00117 | 0.10906 | 0 | 0 | 16 | K | 2 |  |  |  | ROZPOCET | 0 | 0 | 0 | 0 | 0 | 1 | 0 | 16 | 1784403934
| VV |  | detail A - atika | [14 empty] | VV | 2 | 1 | True | 0 | ROZPOCET
| VV |  | dle vnějších rozměrů | [14 empty] | VV | 2 | 1 | True | 0 | ROZPOCET
| VV |  | - střecha A5 | [14 empty] | VV | 2 | 1 | True | 0 | ROZPOCET
| VV |  | 44,853+48,361 |  | 93.214 | [12 empty] | VV | 2 | 2 | True | 1 | ROZPOCET
94 | K | 764002841 | Demontáž klempířských konstrukcí oplechování horních ploch zdí a nadezdívek do suti | m | 19.117 |  | 0 | CS ÚRS 2023 02 |  | základní |  | 0 | 0 | 0 | 0.00191 | 0.036513 | 16 | K | 2 |  |  |  | ROZPOCET | 0 | 0 | 0 | 0 | 0 | 1 | 0 | 16 | 1818400957
| Online PSC |  | https://podminky.urs.cz/item/CS_URS_2023_02/764002841 | [14 empty] | Online PSC | 2
| VV |  | vnitřní atika | [14 empty] | VV | 2 | 1 | True | 0 | ROZPOCET
| VV |  | dle půdorysu 1/2 | [14 empty] | VV | 2 | 1 | True | 0 | ROZPOCET
| VV |  | - střecha A5 | [14 empty] | VV | 2 | 1 | True | 0 | ROZPOCET
| VV |  | (3,176+17,476+17,582)/2 |  | 19.117 | [12 empty] | VV | 2 | 2 | True | 1 | ROZPOCET
95 | K | 764214411 | Oplechování horních ploch zdí a nadezdívek (atik) z pozinkovaného plechu mechanicky kotvené přes rš 800 mm | m2 | 16.058 |  | 0 | CS ÚRS 2023 02 |  | základní |  | 0 | 0.00509 | 0.081735 | 0 | 0 | 16 | K | 2 |  |  |  | ROZPOCET | 0 | 0 | 0 | 0 | 0 | 1 | 0 | 16 | 859536123
| Online PSC |  | https://podminky.urs.cz/item/CS_URS_2023_02/764214411 | [14 empty] | Online PSC | 2
| VV |  | detail B - vnitřní atika | [14 empty] | VV | 2 | 1 | True | 0 | ROZPOCET
| VV |  | - střecha A5 | [14 empty] | VV | 2 | 1 | True | 0 | ROZPOCET
| VV |  | (3,176+17,476+17,582)/2*0,84 |  | 16.058 | [12 empty] | VV | 2 | 2 | True | 1 | ROZPOCET
96 | K | 764.Rpol.130 | Oplechování horních ploch zdí a nadezdívek (atik) - příponkový plech rš 130 mm z pozinkovaného plechu mechanicky kotvené | m | 38.234 |  | 0 |  |  | základní |  | 0 | 0.00117 | 0.044734 | 0 | 0 | 16 | K | 2 |  |  |  | ROZPOCET | 0 | 0 | 0 | 0 | 0 | 1 | 0 | 16 | -372745146
| VV |  | detail B - vnitřní atika | [14 empty] | VV | 2 | 1 | True | 0 | ROZPOCET
| VV |  | - střecha A5 | [14 empty] | VV | 2 | 1 | True | 0 | ROZPOCET
| VV |  | (3,176+17,476+17,582) |  | 38.234 | [12 empty] | VV | 2 | 2 | True | 1 | ROZPOCET
97 | K | 764002871 | Demontáž klempířských konstrukcí lemování zdí do suti | m | 59.456 |  | 0 | CS ÚRS 2023 02 |  | základní |  | 0 | 0 | 0 | 0.00175 | 0.10405 | 16 | K | 2 |  |  |  | ROZPOCET | 0 | 0 | 0 | 0 | 0 | 1 | 0 | 16 | -762967272
| Online PSC |  | https://podminky.urs.cz/item/CS_URS_2023_02/764002871 | [14 empty] | Online PSC | 2
| VV |  | dle půdorysu střechy | [14 empty] | VV | 2 | 1 | True | 0 | ROZPOCET
| VV |  | - střecha A5 | [14 empty] | VV | 2 | 1 | True | 0 | ROZPOCET
| VV |  | - kolem světlíků | [14 empty] | VV | 2 | 1 | True | 0 | ROZPOCET
| VV |  | (4*(1,584+5,848)*2) |  | 59.456 | [12 empty] | VV | 2 | 2 | True | 1 | ROZPOCET
98 | K | 764.Rpol.50 | Lemování zdiva - přítlačná lišta rš 50 mm z pozinkovaného plechu mechanicky kotvené | m | 59.456 |  | 0 |  |  | základní |  | 0 | 0.00117 | 0.069564 | 0 | 0 | 16 | K | 2 |  |  |  | ROZPOCET | 0 | 0 | 0 | 0 | 0 | 1 | 0 | 16 | 1999984517
| VV |  | detail E - rozhraní střecha/stěna | [14 empty] | VV | 2 | 1 | True | 0 | ROZPOCET
| VV |  | - střecha A5 | [14 empty] | VV | 2 | 1 | True | 0 | ROZPOCET
| VV |  | - kolem světlíků | [14 empty] | VV | 2 | 1 | True | 0 | ROZPOCET
| VV |  | (4*(1,584+5,848)*2) |  | 59.456 | [12 empty] | VV | 2 | 2 | True | 1 | ROZPOCET
99 | K | 764.Rpol.100 | Lemování zdiva - krycí lišta rš 100 mm z pozinkovaného plechu mechanicky kotvené | m | 59.456 |  | 0 |  |  | základní |  | 0 | 0.00117 | 0.069564 | 0 | 0 | 16 | K | 2 |  |  |  | ROZPOCET | 0 | 0 | 0 | 0 | 0 | 1 | 0 | 16 | -80605553
| VV |  | detail E - rozhraní střecha/stěna | [14 empty] | VV | 2 | 1 | True | 0 | ROZPOCET
| VV |  | - střecha A5 | [14 empty] | VV | 2 | 1 | True | 0 | ROZPOCET
| VV |  | - kolem světlíků | [14 empty] | VV | 2 | 1 | True | 0 | ROZPOCET
| VV |  | (4*(1,584+5,848)*2) |  | 59.456 | [12 empty] | VV | 2 | 2 | True | 1 | ROZPOCET
100 | K | 998764202 | Přesun hmot pro konstrukce klempířské stanovený procentní sazbou (%) z ceny vodorovná dopravní vzdálenost do 50 m v objektech výšky přes 6 do 12 m | % |  |  | 0 | CS ÚRS 2023 02 |  | základní |  | 0 | 0 | 0 | 0 | 0 | 16 | K | 2 |  |  |  | ROZPOCET | 0 | 0 | 0 | 0 | 0 | 1 | 0 | 16 | -1383862837
| Online PSC |  | https://podminky.urs.cz/item/CS_URS_2023_02/998764202 | [14 empty] | Online PSC | 2
| D | 767 | Konstrukce zámečnické |  |  |  | 0 |  |  |  |  | 0 |  | 0.14644 |  | 0.81517 | 2 | D | 1 |  |  |  | ROZPOCET | [6 empty] | 0
101 | K | 767311841 | Demontáž světlíků s umělohmotnou výplní pásových obloukových | m2 | 37.053 |  | 0 | CS ÚRS 2023 02 |  | základní |  | 0 | 0 | 0 | 0.022 | 0.81517 | 16 | K | 2 |  |  |  | ROZPOCET | 0 | 0 | 0 | 0 | 0 | 1 | 0 | 16 | 246285498
| Online PSC |  | https://podminky.urs.cz/item/CS_URS_2023_02/767311841 | [14 empty] | Online PSC | 2
| VV |  | dle půdorysu střechy | [14 empty] | VV | 2 | 1 | True | 0 | ROZPOCET
| VV |  | 4*(1,584*5,848) |  | 37.053 | [12 empty] | VV | 2 | 2 | True | 1 | ROZPOCET
102 | K | 767316317 | Montáž světlíků bodových přes 4 m2 | kus | 4 |  | 0 | CS ÚRS 2023 02 |  | základní |  | 0 | 0 | 0 | 0 | 0 | 16 | K | 2 |  |  |  | ROZPOCET | 0 | 0 | 0 | 0 | 0 | 1 | 0 | 16 | -532239843
| Online PSC |  | https://podminky.urs.cz/item/CS_URS_2023_02/767316317 | [14 empty] | Online PSC | 2
| VV |  | 4 ks světlíků rozměru 1,584*5,848 | [14 empty] | VV | 2 | 1 | True | 0 | ROZPOCET
| VV |  | 4 |  | 4 | [12 empty] | VV | 2 | 2 | True | 1 | ROZPOCET
103 | M | 562.Rpol.SV.1,6x5,9 | světlík pásový obloukový neotvíravý rozměru 1,584x5,848m; hliníkový rám, zasklení komorovým polykarbonátem, součinitel prostupu tepla celé výplně Uw,max=1,2W/m2.K; vč. manžety; vhodné do požárně uzavřené skladby střechy | kus | 4 |  | 0 |  |  | základní |  | 0 | 0 | 0 | 0 | 0 | 32 | M | 2 |  |  |  | ROZPOCET | 0 | 0 | 0 | 0 | 0 | 1 | 0 | 16 | 1215717036
| P |  | Poznámka k položce: specifikace dle D.1.1 a) Technická zpráva: 5.2. Výměna střešních světlíků | [14 empty] | P | 2
104 | K | 767881135 | Montáž záchytného systému proti pádu bodů samostatných nebo v systému s poddajným kotvícím vedením volně ložené zátěžové kotvící body | kus | 12 |  | 0 | CS ÚRS 2023 02 |  | základní |  | 0 | 0 | 0 | 0 | 0 | 4 | K | 2 |  |  |  | ROZPOCET | 0 | 0 | 0 | 0 | 0 | 1 | 0 | 4 | -964715045
| Online PSC |  | https://podminky.urs.cz/item/CS_URS_2023_02/767881135 | [14 empty] | Online PSC | 2
105 | M | 70921433 | speciální kotvicí bod pro ploché střechy (do max. sklonu 10°) | kus | 12 |  | 0 | CS ÚRS 2023 02 |  | základní |  | 0 | 0.00996 | 0.11952 | 0 | 0 | 8 | M | 2 |  |  |  | ROZPOCET | 0 | 0 | 0 | 0 | 0 | 1 | 0 | 4 | 1917607545
106 | K | 767881112 | Montáž záchytného systému proti pádu bodů samostatných nebo v systému s poddajným kotvícím vedením do železobetonu chemickou kotvou | kus | 6 |  | 0 | CS ÚRS 2023 02 |  | základní |  | 0 | 0.00017 | 0.00102 | 0 | 0 | 16 | K | 2 |  |  |  | ROZPOCET | 0 | 0 | 0 | 0 | 0 | 1 | 0 | 16 | -934314498
| Online PSC |  | https://podminky.urs.cz/item/CS_URS_2023_02/767881112 | [14 empty] | Online PSC | 2
107 | M | 709.Rpol.800 | kotvicí bod pro betonové konstrukce pomocí rozpěrné kotvy nebo chemické kotvy dl 800mm | kus | 6 |  | 0 |  |  | základní |  | 0 | 0.00277 | 0.01662 | 0 | 0 | 32 | M | 2 |  |  |  | ROZPOCET | 0 | 0 | 0 | 0 | 0 | 1 | 0 | 16 | -2113502158
108 | K | 767881161 | Montáž záchytného systému proti pádu nástavců určených k upevnění na sloupky nebo body v systému poddajného kotvícího vedení montáž lana uchycení lana k nástavcům | kus | 2 |  | 0 | CS ÚRS 2023 02 |  | základní |  | 0 | 0 | 0 | 0 | 0 | 16 | K | 2 |  |  |  | ROZPOCET | 0 | 0 | 0 | 0 | 0 | 1 | 0 | 16 | -646083084
| Online PSC |  | https://podminky.urs.cz/item/CS_URS_2023_02/767881161 | [14 empty] | Online PSC | 2
109 | M | 31452201 | nerezové lano určené pro systémy s požadavkem na permanentní kotvicí vedení tl 8mm | m | 29 |  | 0 | CS ÚRS 2023 02 |  | základní |  | 0 | 0.00024 | 0.00696 | 0 | 0 | 32 | M | 2 |  |  |  | ROZPOCET | 0 | 0 | 0 | 0 | 0 | 1 | 0 | 16 | -1904960730
110 | M | 31452203 | koncovka k nerez lanu napínací pro systémy s požadavkem na permanentní kotvicí vedení lano tl 8mm | kus | 2 |  | 0 | CS ÚRS 2023 02 |  | základní |  | 0 | 0.00084 | 0.00168 | 0 | 0 | 32 | M | 2 |  |  |  | ROZPOCET | 0 | 0 | 0 | 0 | 0 | 1 | 0 | 16 | -215588061
111 | M | 31452205 | koncovka k nerez lanu pevná určená k nalisování na nerezové lano lano tl 8mm | kus | 2 |  | 0 | CS ÚRS 2023 02 |  | základní |  | 0 | 0.00032 | 0.00064 | 0 | 0 | 32 | M | 2 |  |  |  | ROZPOCET | 0 | 0 | 0 | 0 | 0 | 1 | 0 | 16 | -788402973
112 | M | 314.Rpol.Š | štítek k označení jednotlivých úseků permanentního kotvicího vedení v souladu s ČSN EN 795 | kus | 2 |  | 0 |  |  | základní |  | 0 | 0 | 0 | 0 | 0 | 32 | M | 2 |  |  |  | ROZPOCET | 0 | 0 | 0 | 0 | 0 | 1 | 0 | 16 | 1002154290
113 | K | 767.Rpol.ZS | Záchytný systém - ostatní náklady: tahové zkoušky, školení k montáži, revize a předání do užívání | kpl. | 1 |  | 0 |  |  | základní |  | 0 | 0 | 0 | 0 | 0 | 4 | K | 2 |  |  |  | ROZPOCET | 0 | 0 | 0 | 0 | 0 | 1 | 0 | 4 | -864486096
114 | K | 998767202 | Přesun hmot pro zámečnické konstrukce stanovený procentní sazbou (%) z ceny vodorovná dopravní vzdálenost do 50 m v objektech výšky přes 6 do 12 m | % |  |  | 0 | CS ÚRS 2023 02 |  | základní |  | 0 | 0 | 0 | 0 | 0 | 16 | K | 2 |  |  |  | ROZPOCET | 0 | 0 | 0 | 0 | 0 | 1 | 0 | 16 | -1949160732
| Online PSC |  | https://podminky.urs.cz/item/CS_URS_2023_02/998767202 | [14 empty] | Online PSC | 2
| D | 783 | Dokončovací práce - nátěry |  |  |  | 0 |  |  |  |  | 0 |  | 0.00069258 |  | 0 | 2 | D | 1 |  |  |  | ROZPOCET | [6 empty] | 0
115 | K | 783306801 | Odstranění nátěrů ze zámečnických konstrukcí obroušením | m2 | 1.649 |  | 0 | CS ÚRS 2023 02 |  | základní |  | 0 | 6e-05 | 9.894e-05 | 0 | 0 | 16 | K | 2 |  |  |  | ROZPOCET | 0 | 0 | 0 | 0 | 0 | 1 | 0 | 16 | 570091337
| Online PSC |  | https://podminky.urs.cz/item/CS_URS_2023_02/783306801 | [14 empty] | Online PSC | 2
116 | K | 783301313 | Příprava podkladu zámečnických konstrukcí před provedením nátěru odmaštění odmašťovačem ředidlovým | m2 | 1.649 |  | 0 | CS ÚRS 2023 02 |  | základní |  | 0 | 7e-05 | 0.00011543 | 0 | 0 | 16 | K | 2 |  |  |  | ROZPOCET | 0 | 0 | 0 | 0 | 0 | 1 | 0 | 16 | -586224047
| Online PSC |  | https://podminky.urs.cz/item/CS_URS_2023_02/783301313 | [14 empty] | Online PSC | 2
117 | K | 783314201 | Základní antikorozní nátěr zámečnických konstrukcí jednonásobný syntetický standardní | m2 | 1.649 |  | 0 | CS ÚRS 2023 02 |  | základní |  | 0 | 0.00017 | 0.00028033 | 0 | 0 | 16 | K | 2 |  |  |  | ROZPOCET | 0 | 0 | 0 | 0 | 0 | 1 | 0 | 16 | 1463673982
| Online PSC |  | https://podminky.urs.cz/item/CS_URS_2023_02/783314201 | [14 empty] | Online PSC | 2
118 | K | 783317101 | Krycí nátěr (email) zámečnických konstrukcí jednonásobný syntetický standardní | m2 | 1.649 |  | 0 | CS ÚRS 2023 02 |  | základní |  | 0 | 0.00012 | 0.00019788 | 0 | 0 | 16 | K | 2 |  |  |  | ROZPOCET | 0 | 0 | 0 | 0 | 0 | 1 | 0 | 16 | 2105599744
| Online PSC |  | https://podminky.urs.cz/item/CS_URS_2023_02/783317101 | [14 empty] | Online PSC | 2
| VV |  | "nátěr vzt hlavic" | [14 empty] | VV | 2 | 1 | True | 0 | ROZPOCET
| VV |  | 2*((3,14*0,25*0,25)+(3,14*0,5*0,4)) |  | 1.649 | [12 empty] | VV | 2 | 2 | True | 1 | ROZPOCET
| D | 784 | Dokončovací práce - malby a tapety |  |  |  | 0 |  |  |  |  | 0 |  | 0.026755 |  | 0 | 2 | D | 1 |  |  |  | ROZPOCET | [6 empty] | 0
119 | K | 784181106 | Penetrace podkladu jednonásobná základní pigmentovaná v místnostech výšky přes 5,00 m | m2 | 59.456 |  | 0 | CS ÚRS 2023 02 |  | základní |  | 0 | 0.00019 | 0.011297 | 0 | 0 | 16 | K | 2 |  |  |  | ROZPOCET | 0 | 0 | 0 | 0 | 0 | 1 | 0 | 16 | -920120791
| Online PSC |  | https://podminky.urs.cz/item/CS_URS_2023_02/784181106 | [14 empty] | Online PSC | 2
| VV |  | kolem světlíků - předpoklad v pruhu 1 m | [14 empty] | VV | 2 | 1 | True | 0 | ROZPOCET
| VV |  | dle půdorysu střechy | [14 empty] | VV | 2 | 1 | True | 0 | ROZPOCET
| VV |  | 4*(1,584+5,848)*2*1 |  | 59.456 | [12 empty] | VV | 2 | 2 | True | 1 | ROZPOCET
120 | K | 784211105 | Malby z malířských směsí oděruvzdorných za mokra dvojnásobné, bílé za mokra oděruvzdorné výborně v místnostech výšky přes 5,00 m | m2 | 59.456 |  | 0 | CS ÚRS 2023 02 |  | základní |  | 0 | 0.00026 | 0.015459 | 0 | 0 | 16 | K | 2 |  |  |  | ROZPOCET | 0 | 0 | 0 | 0 | 0 | 1 | 0 | 16 | -788544876
| Online PSC |  | https://podminky.urs.cz/item/CS_URS_2023_02/784211105 | [14 empty] | Online PSC | 2
| VV |  | kolem světlíků - předpoklad v pruhu 1 m | [14 empty] | VV | 2 | 1 | True | 0 | ROZPOCET
| VV |  | dle půdorysu střechy | [14 empty] | VV | 2 | 1 | True | 0 | ROZPOCET
| VV |  | 4*(1,584+5,848)*2*1 |  | 59.456 | [12 empty] | VV | 2 | 2 | True | 1 | ROZPOCET
| D | VRN | Vedlejší rozpočtové náklady |  |  |  | 0 |  |  |  |  | 0 |  | 0 |  | 0 | 5 | D | 0 |  |  |  | ROZPOCET | [6 empty] | 0
| D | VRN3 | Zařízení staveniště |  |  |  | 0 |  |  |  |  | 0 |  | 0 |  | 0 | 5 | D | 1 |  |  |  | ROZPOCET | [6 empty] | 0
121 | K | 030001000 | Zařízení staveniště | kpl. | 1 |  | 0 | CS ÚRS 2023 02 |  | základní |  | 0 | 0 | 0 | 0 | 0 | 1024 | K | 2 |  |  |  | ROZPOCET | 0 | 0 | 0 | 0 | 0 | 1 | 0 | 1024 | 797024375
| Online PSC |  | https://podminky.urs.cz/item/CS_URS_2023_02/030001000 | [14 empty] | Online PSC | 2
| P |  | Poznámka k položce: viz výkres C.3 Koordinační situační výkres, vč. nákladů na stavební výtah | [14 empty] | P | 2
| D | VRN4 | Inženýrská činnost |  |  |  | 0 |  |  |  |  | 0 |  | 0 |  | 0 | 5 | D | 1 |  |  |  | ROZPOCET | [6 empty] | 0
122 | K | 041103000 | Autorský dozor projektanta | kpl. | 1 |  | 0 | CS ÚRS 2023 02 |  | základní |  | 0 | 0 | 0 | 0 | 0 | 1024 | K | 2 |  |  |  | ROZPOCET | 0 | 0 | 0 | 0 | 0 | 1 | 0 | 1024 | -1240781192
| Online PSC |  | https://podminky.urs.cz/item/CS_URS_2023_02/041103000 | [14 empty] | Online PSC | 2
123 | K | 043194000 | Ostatní zkoušky | kpl. | 1 |  | 0 | CS ÚRS 2023 02 |  | základní |  | 0 | 0 | 0 | 0 | 0 | 1024 | K | 2 |  |  |  | ROZPOCET | 0 | 0 | 0 | 0 | 0 | 1 | 0 | 1024 | 169143302
| Online PSC |  | https://podminky.urs.cz/item/CS_URS_2023_02/043194000 | [14 empty] | Online PSC | 2
| P |  | Poznámka k položce: výtažné zkošky dle D.1.1 a) Technická zpráva, část: 5.3.4. Kotvení | [14 empty] | P | 2
| D | VRN6 | Územní vlivy |  |  |  | 0 |  |  |  |  | 0 |  | 0 |  | 0 | 5 | D | 1 |  |  |  | ROZPOCET | [6 empty] | 0
124 | K | 061002000 | Vliv klimatických podmínek | kpl. | 1 |  | 0 | CS ÚRS 2023 02 |  | základní |  | 0 | 0 | 0 | 0 | 0 | 1024 | K | 2 |  |  |  | ROZPOCET | 0 | 0 | 0 | 0 | 0 | 1 | 0 | 1024 | 1007265476
| Online PSC |  | https://podminky.urs.cz/item/CS_URS_2023_02/061002000 | [14 empty] | Online PSC | 2
| P |  | Poznámka k položce: dle D.1.1 a) Technická zpráva: "Veškeré práce navržené v této projektové dokumentaci nutno provádět za takových podmínek, aby nedošlo k zatečení srážkové vody do konstrukcí objektu, resp. do interiéru objektu (tzn. důsledné a dostatečné zakrývání konstrukcí při přerušení prací, důsledná etapizace prací apod.). Riziko zatečení nese realizační firma." | [14 empty] | P | 2
125 | K | 065002000 | Mimostaveništní doprava materiálů | kpl. | 1 |  | 0 | CS ÚRS 2023 02 |  | základní |  | 0 | 0 | 0 | 0 | 0 | 1024 | K | 2 |  |  |  | ROZPOCET | 0 | 0 | 0 | 0 | 0 | 1 | 0 | 1024 | -2054023939
| Online PSC |  | https://podminky.urs.cz/item/CS_URS_2023_02/065002000 | [14 empty] | Online PSC | 2

## SO-06 - A6 - střecha
{3c24c9c3-65fe-48d3-bacb-c14ebc26e226}
2
| KRYCÍ LIST SOUPISU PRACÍ | [7 empty] | v --- níže se nacházejí doplnkové a pomocné údaje k sestavám --- v | [8 empty] | False
Stavba:
Rekonstrukce střechy Základní školy Za Chlumem 824 v Bílině
Objekt:
SO-06 - A6 - střecha
| KSO: |  |  |  |  | CC-CZ:
| Místo: |  | Za Chlumem 824 |  |  | Datum: | 14. 9. 2023
| Zadavatel: |  |  |  |  | IČ: | 00266230
|  | Město Bílina |  |  |  | DIČ: | CZ00266230
| Uchazeč: |  |  |  |  | IČ: | Vyplň údaj
|  | Vyplň údaj |  |  |  | DIČ: | Vyplň údaj
| Projektant: |  |  |  |  | IČ: | 27642411
|  | DEKPROJEKT s.r.o. |  |  |  | DIČ: | CZ699000797
| Zpracovatel: |  |  |  |  | IČ: | 27642411
|  | DEKPROJEKT s.r.o. |  |  |  | DIČ: | CZ699000797
Poznámka:
Soupis prací je sestaven s využitím Cenové soustavy ÚRS. Položky, které pochází z této cenové soustavy, jsou ve sloupci 'Cenová soustava' označeny popisem 'CS ÚRS' a úrovní příslušného kalendářního pololetí. Veškeré další informace vymezující popis a podmínky použití těchto položek z Cenové soustavy, které nejsou uvedeny přímo v soupisu prací, jsou neomezeně dálkově k dispozici na webu podminky.urs.cz.
| Cena bez DPH | [5 empty] | 0
|  |  | Základ daně |  |  | Sazba daně | Výše daně
| DPH | základní | 0 |  |  | 21% | 0
|  | snížená | 0 |  |  | 15% | 0
|  | zákl. přenesená | 0 |  |  | 21% | 0
|  | sníž. přenesená | 0 |  |  | 15% | 0
|  | nulová | 0 |  |  | 0% | 0
| Cena s DPH |  |  | v | CZK |  | 0
REKAPITULACE ČLENĚNÍ SOUPISU PRACÍ
Stavba:
Rekonstrukce střechy Základní školy Za Chlumem 824 v Bílině
Objekt:
SO-06 - A6 - střecha
Místo: |  |  | Za Chlumem 824 |  |  | Datum: | 14. 9. 2023
Zadavatel: |  |  | Město Bílina |  |  | Projektant: | DEKPROJEKT s.r.o.
Uchazeč: |  |  | Vyplň údaj |  |  | Zpracovatel: | DEKPROJEKT s.r.o.
Kód dílu - Popis | [6 empty] | Cena celkem [CZK]
Náklady stavby celkem | [6 empty] | 0 | [11 empty] | -1
| HSV - Práce a dodávky HSV | [5 empty] | 0
| 9 - Ostatní konstrukce a práce, bourání | [5 empty] | 0
| 997 - Přesun sutě | [5 empty] | 0
| PSV - Práce a dodávky PSV | [5 empty] | 0
| 712 - Povlakové krytiny | [5 empty] | 0
| 713 - Izolace tepelné | [5 empty] | 0
| 721 - Zdravotechnika - vnitřní kanalizace | [5 empty] | 0
| 741 - Elektroinstalace - silnoproud | [5 empty] | 0
| 762 - Konstrukce tesařské | [5 empty] | 0
| 764 - Konstrukce klempířské | [5 empty] | 0
| 767 - Konstrukce zámečnické | [5 empty] | 0
| VRN - Vedlejší rozpočtové náklady | [5 empty] | 0
| VRN3 - Zařízení staveniště | [5 empty] | 0
| VRN4 - Inženýrská činnost | [5 empty] | 0
| VRN6 - Územní vlivy | [5 empty] | 0
SOUPIS PRACÍ
Stavba:
Rekonstrukce střechy Základní školy Za Chlumem 824 v Bílině
Objekt:
SO-06 - A6 - střecha
Místo: |  |  | Za Chlumem 824 |  |  | Datum: | 14. 9. 2023
Zadavatel: |  |  | Město Bílina |  |  | Projektant: | DEKPROJEKT s.r.o.
Uchazeč: |  |  | Vyplň údaj |  |  | Zpracovatel: | DEKPROJEKT s.r.o.
PČ | Typ | Kód | Popis | MJ | Množství | J.cena [CZK] | Cena celkem [CZK] | Cenová soustava |  | DPH | J. Nh [h] | Nh celkem [h] | J. hmotnost [t] | Hmotnost celkem [t] | J. suť [t] | Suť Celkem [t]
Náklady soupisu celkem | [6 empty] | 0 |  |  |  |  | 0 |  | 13.1817 |  | 1.5249 |  | D | -1 | [10 empty] | 0
| D | HSV | Práce a dodávky HSV |  |  |  | 0 |  |  |  |  | 0 |  | 0 |  | 0 | 1 | D | 0 |  |  |  | ROZPOCET | [6 empty] | 0
| D | 9 | Ostatní konstrukce a práce, bourání |  |  |  | 0 |  |  |  |  | 0 |  | 0 |  | 0 | 1 | D | 1 |  |  |  | ROZPOCET | [6 empty] | 0
1 | K | 952902501 | Čištění budov při provádění oprav a udržovacích prací střešních nebo nadstřešních konstrukcí, střech plochých | m2 | 447.361 |  | 0 | CS ÚRS 2023 02 |  | základní |  | 0 | 0 | 0 | 0 | 0 | 4 | K | 2 |  |  |  | ROZPOCET | 0 | 0 | 0 | 0 | 0 | 1 | 0 | 4 | 110947351
| Online PSC |  | https://podminky.urs.cz/item/CS_URS_2023_02/952902501 | [14 empty] | Online PSC | 2
| D | 997 | Přesun sutě |  |  |  | 0 |  |  |  |  | 0 |  | 0 |  | 0 | 1 | D | 1 |  |  |  | ROZPOCET | [6 empty] | 0
2 | K | 997013152 | Vnitrostaveništní doprava suti a vybouraných hmot vodorovně do 50 m svisle s omezením mechanizace pro budovy a haly výšky přes 6 do 9 m | t | 1.525 |  | 0 | CS ÚRS 2023 02 |  | základní |  | 0 | 0 | 0 | 0 | 0 | 4 | K | 2 |  |  |  | ROZPOCET | 0 | 0 | 0 | 0 | 0 | 1 | 0 | 4 | 616335455
| Online PSC |  | https://podminky.urs.cz/item/CS_URS_2023_02/997013152 | [14 empty] | Online PSC | 2
3 | K | 997013501 | Odvoz suti a vybouraných hmot na skládku nebo meziskládku se složením, na vzdálenost do 1 km | t | 1.525 |  | 0 | CS ÚRS 2023 02 |  | základní |  | 0 | 0 | 0 | 0 | 0 | 4 | K | 2 |  |  |  | ROZPOCET | 0 | 0 | 0 | 0 | 0 | 1 | 0 | 4 | 1005304455
| Online PSC |  | https://podminky.urs.cz/item/CS_URS_2023_02/997013501 | [14 empty] | Online PSC | 2
4 | K | 997013509 | Odvoz suti a vybouraných hmot na skládku nebo meziskládku se složením, na vzdálenost Příplatek k ceně za každý další i započatý 1 km přes 1 km | t | 28.975 |  | 0 | CS ÚRS 2023 02 |  | základní |  | 0 | 0 | 0 | 0 | 0 | 4 | K | 2 |  |  |  | ROZPOCET | 0 | 0 | 0 | 0 | 0 | 1 | 0 | 4 | -1859797318
| Online PSC |  | https://podminky.urs.cz/item/CS_URS_2023_02/997013509 | [14 empty] | Online PSC | 2
| P |  | Poznámka k položce: předpoklad odvozu do 20 km | [14 empty] | P | 2
| VV |  | 1,525*19 'Přepočtené koeficientem množství |  | 28.975 | [12 empty] | VV | 2 | 2 | False | 1 | ROZPOCET
5 | K | 997013645 | Poplatek za uložení stavebního odpadu na skládce (skládkovné) asfaltového bez obsahu dehtu zatříděného do Katalogu odpadů pod kódem 17 03 02 | t | 0.53 |  | 0 | CS ÚRS 2023 02 |  | základní |  | 0 | 0 | 0 | 0 | 0 | 4 | K | 2 |  |  |  | ROZPOCET | 0 | 0 | 0 | 0 | 0 | 1 | 0 | 4 | 347423669
| Online PSC |  | https://podminky.urs.cz/item/CS_URS_2023_02/997013645 | [14 empty] | Online PSC | 2
| VV |  | 0,53 |  | 0.53 | [12 empty] | VV | 2 | 2 | True | 1 | ROZPOCET
6 | K | 997013814 | Poplatek za uložení stavebního odpadu na skládce (skládkovné) z izolačních materiálů zatříděného do Katalogu odpadů pod kódem 17 06 04 | t | 0.099 |  | 0 | CS ÚRS 2023 02 |  | základní |  | 0 | 0 | 0 | 0 | 0 | 4 | K | 2 |  |  |  | ROZPOCET | 0 | 0 | 0 | 0 | 0 | 1 | 0 | 4 | -1961268663
| Online PSC |  | https://podminky.urs.cz/item/CS_URS_2023_02/997013814 | [14 empty] | Online PSC | 2
| VV |  | 0,099 |  | 0.099 | [12 empty] | VV | 2 | 2 | True | 1 | ROZPOCET
7 | K | 997013631 | Poplatek za uložení stavebního odpadu na skládce (skládkovné) směsného stavebního a demoličního zatříděného do Katalogu odpadů pod kódem 17 09 04 | t | 0.896 |  | 0 | CS ÚRS 2023 02 |  | základní |  | 0 | 0 | 0 | 0 | 0 | 4 | K | 2 |  |  |  | ROZPOCET | 0 | 0 | 0 | 0 | 0 | 1 | 0 | 4 | 2129632576
| Online PSC |  | https://podminky.urs.cz/item/CS_URS_2023_02/997013631 | [14 empty] | Online PSC | 2
| VV |  | 1,525-0,53-0,099 |  | 0.896 | [12 empty] | VV | 2 | 2 | True | 1 | ROZPOCET
| D | PSV | Práce a dodávky PSV |  |  |  | 0 |  |  |  |  | 0 |  | 13.1817 |  | 1.5249 | 2 | D | 0 |  |  |  | ROZPOCET | [6 empty] | 0
| D | 712 | Povlakové krytiny |  |  |  | 0 |  |  |  |  | 0 |  | 8.4054 |  | 0.52957 | 2 | D | 1 |  |  |  | ROZPOCET | [6 empty] | 0
8 | K | 712300921 | Opravy povlakové krytiny střech plochých do 10° Příplatek k ceně za správkový kus NAIP přitavením | kus | 448 |  | 0 | CS ÚRS 2023 02 |  | základní |  | 0 | 0.00045 | 0.2016 | 0 | 0 | 16 | K | 2 |  |  |  | ROZPOCET | 0 | 0 | 0 | 0 | 0 | 1 | 0 | 16 | 462520180
| Online PSC |  | https://podminky.urs.cz/item/CS_URS_2023_02/712300921 | [14 empty] | Online PSC | 2
| VV |  | vyspravení podkladu - předpoklad 1 ks/m2 | [14 empty] | VV | 2 | 1 | True | 0 | ROZPOCET
| VV |  | 447,361 |  | 447.361 | [12 empty] | VV | 2 | 2 | True | 0 | ROZPOCET
| VV |  | zaokrouhlení | [14 empty] | VV | 2 | 1 | True | 0 | ROZPOCET
| VV |  | 0,639 |  | 0.639 | [12 empty] | VV | 2 | 2 | True | 0 | ROZPOCET
| VV |  | Součet |  | 448 | [12 empty] | VV | 2 | 4 | True | 1 | ROZPOCET
9 | K | 712311101 | Provedení povlakové krytiny střech plochých do 10° natěradly a tmely za studena nátěrem lakem penetračním nebo asfaltovým | m2 | 447.361 |  | 0 | CS ÚRS 2023 02 |  | základní |  | 0 | 0 | 0 | 0 | 0 | 16 | K | 2 |  |  |  | ROZPOCET | 0 | 0 | 0 | 0 | 0 | 1 | 0 | 16 | -347463288
| Online PSC |  | https://podminky.urs.cz/item/CS_URS_2023_02/712311101 | [14 empty] | Online PSC | 2
| VV |  | skladba A EPS 100 | [14 empty] | VV | 2 | 1 | True | 0 | ROZPOCET
| VV |  | - vnitřní plocha | [14 empty] | VV | 2 | 1 | True | 0 | ROZPOCET
| VV |  | 6,951*17,92 |  | 124.562 | [12 empty] | VV | 2 | 2 | True | 0 | ROZPOCET
| VV |  | 10,682*30,219 |  | 322.799 | [12 empty] | VV | 2 | 2 | True | 0 | ROZPOCET
| VV |  | Součet |  | 447.361 | [12 empty] | VV | 2 | 4 | True | 1 | ROZPOCET
10 | M | 11163153 | emulze asfaltová penetrační | litr | 156.576 |  | 0 | CS ÚRS 2023 02 |  | základní |  | 0 | 0.001 | 0.15658 | 0 | 0 | 32 | M | 2 |  |  |  | ROZPOCET | 0 | 0 | 0 | 0 | 0 | 1 | 0 | 16 | 1345135741
| VV |  | 447,361*0,35 'Přepočtené koeficientem množství |  | 156.576 | [12 empty] | VV | 2 | 2 | False | 1 | ROZPOCET
11 | K | 712331111 | Provedení povlakové krytiny střech plochých do 10° pásy na sucho podkladní samolepící asfaltový pás | m2 | 447.361 |  | 0 | CS ÚRS 2023 02 |  | základní |  | 0 | 0 | 0 | 0 | 0 | 16 | K | 2 |  |  |  | ROZPOCET | 0 | 0 | 0 | 0 | 0 | 1 | 0 | 16 | -2633345
| Online PSC |  | https://podminky.urs.cz/item/CS_URS_2023_02/712331111 | [14 empty] | Online PSC | 2
12 | M | 62866281 | pás asfaltový samolepicí modifikovaný SBS s vložkou ze skleněné tkaniny se spalitelnou fólií nebo jemnozrnným minerálním posypem nebo textilií na horním povrchu tl 3,0mm | m2 | 521.399 |  | 0 | CS ÚRS 2023 02 |  | základní |  | 0 | 0.004 | 2.0856 | 0 | 0 | 32 | M | 2 |  |  |  | ROZPOCET | 0 | 0 | 0 | 0 | 0 | 1 | 0 | 16 | -692760888
| VV |  | 447,361*1,1655 'Přepočtené koeficientem množství |  | 521.399 | [12 empty] | VV | 2 | 2 | False | 1 | ROZPOCET
13 | K | 712341559 | Provedení povlakové krytiny střech plochých do 10° pásy přitavením NAIP v plné ploše | m2 | 447.361 |  | 0 | CS ÚRS 2023 02 |  | základní |  | 0 | 0.00088 | 0.39368 | 0 | 0 | 16 | K | 2 |  |  |  | ROZPOCET | 0 | 0 | 0 | 0 | 0 | 1 | 0 | 16 | 1450893816
| Online PSC |  | https://podminky.urs.cz/item/CS_URS_2023_02/712341559 | [14 empty] | Online PSC | 2
14 | M | 62855001 | pás asfaltový natavitelný modifikovaný SBS s vložkou z polyesterové rohože a spalitelnou PE fólií nebo jemnozrnným minerálním posypem na horním povrchu tl 4,0mm | m2 | 521.399 |  | 0 | CS ÚRS 2023 02 |  | základní |  | 0 | 0.0053 | 2.7634 | 0 | 0 | 32 | M | 2 |  |  |  | ROZPOCET | 0 | 0 | 0 | 0 | 0 | 1 | 0 | 16 | 1688170916
| VV |  | 447,361*1,1655 'Přepočtené koeficientem množství |  | 521.399 | [12 empty] | VV | 2 | 2 | False | 1 | ROZPOCET
15 | K | 712391176 | Provedení povlakové krytiny střech plochých do 10° -ostatní práce připevnění izolace kotvícími terči | kus | 2380 |  | 0 | CS ÚRS 2023 02 |  | základní |  | 0 | 0 | 0 | 0 | 0 | 16 | K | 2 |  |  |  | ROZPOCET | 0 | 0 | 0 | 0 | 0 | 1 | 0 | 16 | -572351006
| Online PSC |  | https://podminky.urs.cz/item/CS_URS_2023_02/712391176 | [14 empty] | Online PSC | 2
| VV |  | oblast F | [14 empty] | VV | 2 | 1 | True | 0 | ROZPOCET
| VV |  | (1,85*(4,6+4,6+2,75+2,75+4,6+4,6+2,75))*7,5 |  | 369.769 | [12 empty] | VV | 2 | 2 | True | 0 | ROZPOCET
| VV |  | oblast G | [14 empty] | VV | 2 | 1 | True | 0 | ROZPOCET
| VV |  | (1,85*(2,39+1,48+38,945+21,02))*6 |  | 708.569 | [12 empty] | VV | 2 | 2 | True | 0 | ROZPOCET
| VV |  | (1*(17,07+4,2))*6 |  | 127.62 | [12 empty] | VV | 2 | 2 | True | 0 | ROZPOCET
| VV |  | oblast H | [14 empty] | VV | 2 | 1 | True | 0 | ROZPOCET
| VV |  | (447,361-49,303-118,095-21,27)*4,5 |  | 1164.119 | [12 empty] | VV | 2 | 2 | True | 0 | ROZPOCET
| VV |  | zaokrouhlení | [14 empty] | VV | 2 | 1 | True | 0 | ROZPOCET
| VV |  | 9,923 |  | 9.923 | [12 empty] | VV | 2 | 2 | True | 0 | ROZPOCET
| VV |  | Součet |  | 2380 | [12 empty] | VV | 2 | 4 | True | 1 | ROZPOCET
16 | M | 56280332 | teleskopická hmoždinka pro kotvení TI dl 255mm | kus | 2380 |  | 0 | CS ÚRS 2023 02 |  | základní |  | 0 | 2e-05 | 0.0476 | 0 | 0 | 32 | M | 2 |  |  |  | ROZPOCET | 0 | 0 | 0 | 0 | 0 | 1 | 0 | 16 | 52003303
17 | M | 30908102 | šroub pro přímou montáž do betonu a pórobetonu s korozní odolností 15 cyklů, D 6,3x100mm | 100 kus | 23.8 |  | 0 | CS ÚRS 2023 02 |  | základní |  | 0 | 0.0011 | 0.02618 | 0 | 0 | 32 | M | 2 |  |  |  | ROZPOCET | 0 | 0 | 0 | 0 | 0 | 1 | 0 | 16 | -1412842844
| VV |  | 2380*0,01 'Přepočtené koeficientem množství |  | 23.8 | [12 empty] | VV | 2 | 2 | False | 1 | ROZPOCET
18 | K | 712341715 | Provedení povlakové krytiny střech plochých do 10° pásy přitavením NAIP ostatní činnosti při pokládání pásů (materiál ve specifikaci) zaizolování prostupů střešní rovinou kruhový průřez, průměr do 300 mm | kus | 5 |  | 0 | CS ÚRS 2023 02 |  | základní |  | 0 | 0.00108 | 0.0054 | 0 | 0 | 16 | K | 2 |  |  |  | ROZPOCET | 0 | 0 | 0 | 0 | 0 | 1 | 0 | 16 | -2011101852
| Online PSC |  | https://podminky.urs.cz/item/CS_URS_2023_02/712341715 | [14 empty] | Online PSC | 2
| VV |  | detail D | [14 empty] | VV | 2 | 1 | True | 0 | ROZPOCET
| VV |  | komínek DN 120 | [14 empty] | VV | 2 | 1 | True | 0 | ROZPOCET
| VV |  | 5 |  | 5 | [12 empty] | VV | 2 | 2 | True | 1 | ROZPOCET
19 | M | 62851033 | prostup parozábranou s integrovanou manžetou z modifikovaného asfaltového pásu DN 125 | kus | 5 |  | 0 | CS ÚRS 2023 02 |  | základní |  | 0 | 0.00202 | 0.0101 | 0 | 0 | 32 | M | 2 |  |  |  | ROZPOCET | 0 | 0 | 0 | 0 | 0 | 1 | 0 | 16 | -47034794
20 | K | 712341715 | Provedení povlakové krytiny střech plochých do 10° pásy přitavením NAIP ostatní činnosti při pokládání pásů (materiál ve specifikaci) zaizolování prostupů střešní rovinou kruhový průřez, průměr do 300 mm | kus | 5 |  | 0 | CS ÚRS 2023 02 |  | základní |  | 0 | 0.00108 | 0.0054 | 0 | 0 | 16 | K | 2 |  |  |  | ROZPOCET | 0 | 0 | 0 | 0 | 0 | 1 | 0 | 16 | -90458366
| Online PSC |  | https://podminky.urs.cz/item/CS_URS_2023_02/712341715 | [14 empty] | Online PSC | 2
21 | M | 62851028 | odvětrání kanalizace ploché střechy s integrovanou manžetou z modifikovaného asfaltového pásu DN 125 | kus | 5 |  | 0 | CS ÚRS 2023 02 |  | základní |  | 0 | 0.00233 | 0.01165 | 0 | 0 | 32 | M | 2 |  |  |  | ROZPOCET | 0 | 0 | 0 | 0 | 0 | 1 | 0 | 16 | -1023112433
22 | K | 712340832 | Odstranění povlakové krytiny střech plochých do 10° z přitavených pásů NAIP v plné ploše dvouvrstvé | m2 | 48.143 |  | 0 | CS ÚRS 2023 02 |  | základní |  | 0 | 0 | 0 | 0.011 | 0.52957 | 16 | K | 2 |  |  |  | ROZPOCET | 0 | 0 | 0 | 0 | 0 | 1 | 0 | 16 | 870802455
| Online PSC |  | https://podminky.urs.cz/item/CS_URS_2023_02/712340832 | [14 empty] | Online PSC | 2
| VV |  | detail C - vtok | [14 empty] | VV | 2 | 1 | True | 0 | ROZPOCET
| VV |  | vyříznutí stávající skladby | [14 empty] | VV | 2 | 1 | True | 0 | ROZPOCET
| VV |  | - střecha A6 | [14 empty] | VV | 2 | 1 | True | 0 | ROZPOCET
| VV |  | (48,143)*1 |  | 48.143 | [12 empty] | VV | 2 | 2 | True | 1 | ROZPOCET
23 | K | 712311101 | Provedení povlakové krytiny střech plochých do 10° natěradly a tmely za studena nátěrem lakem penetračním nebo asfaltovým | m2 | 67.4 |  | 0 | CS ÚRS 2023 02 |  | základní |  | 0 | 0 | 0 | 0 | 0 | 16 | K | 2 |  |  |  | ROZPOCET | 0 | 0 | 0 | 0 | 0 | 1 | 0 | 16 | -2038185686
| Online PSC |  | https://podminky.urs.cz/item/CS_URS_2023_02/712311101 | [14 empty] | Online PSC | 2
| VV |  | detail C - vtok | [14 empty] | VV | 2 | 1 | True | 0 | ROZPOCET
| VV |  | - střecha A6 | [14 empty] | VV | 2 | 1 | True | 0 | ROZPOCET
| VV |  | (48,143)*1,4 |  | 67.4 | [12 empty] | VV | 2 | 2 | True | 1 | ROZPOCET
24 | M | 11163153 | emulze asfaltová penetrační | litr | 21.568 |  | 0 | CS ÚRS 2023 02 |  | základní |  | 0 | 0.001 | 0.021568 | 0 | 0 | 32 | M | 2 |  |  |  | ROZPOCET | 0 | 0 | 0 | 0 | 0 | 1 | 0 | 16 | 1760535092
| VV |  | 67,4*0,32 'Přepočtené koeficientem množství |  | 21.568 | [12 empty] | VV | 2 | 2 | False | 1 | ROZPOCET
25 | K | 712341559 | Provedení povlakové krytiny střech plochých do 10° pásy přitavením NAIP v plné ploše | m2 | 67.4 |  | 0 | CS ÚRS 2023 02 |  | základní |  | 0 | 0.00088 | 0.059312 | 0 | 0 | 16 | K | 2 |  |  |  | ROZPOCET | 0 | 0 | 0 | 0 | 0 | 1 | 0 | 16 | 645632895
| Online PSC |  | https://podminky.urs.cz/item/CS_URS_2023_02/712341559 | [14 empty] | Online PSC | 2
| VV |  | detail C - vtok | [14 empty] | VV | 2 | 1 | True | 0 | ROZPOCET
| VV |  | - střecha A6 | [14 empty] | VV | 2 | 1 | True | 0 | ROZPOCET
| VV |  | (48,143)*1,4 |  | 67.4 | [12 empty] | VV | 2 | 2 | True | 1 | ROZPOCET
26 | M | 62853004 | pás asfaltový natavitelný modifikovaný SBS s vložkou ze skleněné tkaniny a spalitelnou PE fólií nebo jemnozrnným minerálním posypem na horním povrchu tl 4,0mm | m2 | 78.555 |  | 0 | CS ÚRS 2023 02 |  | základní |  | 0 | 0.0054 | 0.4242 | 0 | 0 | 32 | M | 2 |  |  |  | ROZPOCET | 0 | 0 | 0 | 0 | 0 | 1 | 0 | 16 | 267289151
| VV |  | 67,4*1,1655 'Přepočtené koeficientem množství |  | 78.555 | [12 empty] | VV | 2 | 2 | False | 1 | ROZPOCET
27 | K | 712811101 | Provedení povlakové krytiny střech samostatným vytažením izolačního povlaku za studena na konstrukce převyšující úroveň střechy, nátěrem penetračním | m2 | 99.953 |  | 0 | CS ÚRS 2023 02 |  | základní |  | 0 | 0 | 0 | 0 | 0 | 16 | K | 2 |  |  |  | ROZPOCET | 0 | 0 | 0 | 0 | 0 | 1 | 0 | 16 | 71287866
| Online PSC |  | https://podminky.urs.cz/item/CS_URS_2023_02/712811101 | [14 empty] | Online PSC | 2
| VV |  | detail A - atika | [14 empty] | VV | 2 | 1 | True | 0 | ROZPOCET
| VV |  | dle vnitřních rozměrů | [14 empty] | VV | 2 | 1 | True | 0 | ROZPOCET
| VV |  | - šířka 850 mm předpoklad dle skladeb a detailu - od spodní hrany TI | [14 empty] | VV | 2 | 1 | True | 0 | ROZPOCET
| VV |  | - střecha A6 | [14 empty] | VV | 2 | 1 | True | 0 | ROZPOCET
| VV |  | (6,99+48,143+10,682+30,126)*0,85 |  | 81.55 | [12 empty] | VV | 2 | 2 | True | 0 | ROZPOCET
| VV |  | detail B - vnitřní atika | [14 empty] | VV | 2 | 1 | True | 0 | ROZPOCET
| VV |  | - šířka 850 mm předpoklad dle skladeb a detailu - od spodní hrany TI | [14 empty] | VV | 2 | 1 | True | 0 | ROZPOCET
| VV |  | - střecha A6 | [14 empty] | VV | 2 | 1 | True | 0 | ROZPOCET
| VV |  | (3,731+17,92)*0,85 |  | 18.403 | [12 empty] | VV | 2 | 2 | True | 0 | ROZPOCET
| VV |  | Součet |  | 99.953 | [12 empty] | VV | 2 | 4 | True | 1 | ROZPOCET
28 | M | 11163153 | emulze asfaltová penetrační | litr | 34.984 |  | 0 | CS ÚRS 2023 02 |  | základní |  | 0 | 0.001 | 0.034984 | 0 | 0 | 32 | M | 2 |  |  |  | ROZPOCET | 0 | 0 | 0 | 0 | 0 | 1 | 0 | 16 | 1710010548
| VV |  | 99,953*0,35 'Přepočtené koeficientem množství |  | 34.984 | [12 empty] | VV | 2 | 2 | False | 1 | ROZPOCET
29 | K | 712841559 | Provedení povlakové krytiny střech samostatným vytažením izolačního povlaku pásy přitavením na konstrukce převyšující úroveň střechy, NAIP | m2 | 99.953 |  | 0 | CS ÚRS 2023 02 |  | základní |  | 0 | 0.00094 | 0.093956 | 0 | 0 | 16 | K | 2 |  |  |  | ROZPOCET | 0 | 0 | 0 | 0 | 0 | 1 | 0 | 16 | -1829909189
| Online PSC |  | https://podminky.urs.cz/item/CS_URS_2023_02/712841559 | [14 empty] | Online PSC | 2
| VV |  | detail A - atika | [14 empty] | VV | 2 | 1 | True | 0 | ROZPOCET
| VV |  | dle vnitřních rozměrů | [14 empty] | VV | 2 | 1 | True | 0 | ROZPOCET
| VV |  | - šířka 850 mm předpoklad dle skladeb a detailu - od spodní hrany TI | [14 empty] | VV | 2 | 1 | True | 0 | ROZPOCET
| VV |  | - střecha A6 | [14 empty] | VV | 2 | 1 | True | 0 | ROZPOCET
| VV |  | (6,99+48,143+10,682+30,126)*0,85 |  | 81.55 | [12 empty] | VV | 2 | 2 | True | 0 | ROZPOCET
| VV |  | detail B - vnitřní atika | [14 empty] | VV | 2 | 1 | True | 0 | ROZPOCET
| VV |  | - šířka 850 mm předpoklad dle skladeb a detailu - od spodní hrany TI | [14 empty] | VV | 2 | 1 | True | 0 | ROZPOCET
| VV |  | - střecha A6 | [14 empty] | VV | 2 | 1 | True | 0 | ROZPOCET
| VV |  | (3,731+17,92)*0,85 |  | 18.403 | [12 empty] | VV | 2 | 2 | True | 0 | ROZPOCET
| VV |  | Součet |  | 99.953 | [12 empty] | VV | 2 | 4 | True | 1 | ROZPOCET
30 | M | 62853004 | pás asfaltový natavitelný modifikovaný SBS s vložkou ze skleněné tkaniny a spalitelnou PE fólií nebo jemnozrnným minerálním posypem na horním povrchu tl 4,0mm | m2 | 119.944 |  | 0 | CS ÚRS 2023 02 |  | základní |  | 0 | 0.0054 | 0.6477 | 0 | 0 | 32 | M | 2 |  |  |  | ROZPOCET | 0 | 0 | 0 | 0 | 0 | 1 | 0 | 16 | -793836924
| VV |  | 99,953*1,2 'Přepočtené koeficientem množství |  | 119.944 | [12 empty] | VV | 2 | 2 | False | 1 | ROZPOCET
31 | K | 712831101 | Provedení povlakové krytiny střech samostatným vytažením izolačního povlaku pásy na sucho na konstrukce převyšující úroveň střechy, AIP, NAIP nebo tkaninou | m2 | 114.344 |  | 0 | CS ÚRS 2023 02 |  | základní |  | 0 | 0 | 0 | 0 | 0 | 16 | K | 2 |  |  |  | ROZPOCET | 0 | 0 | 0 | 0 | 0 | 1 | 0 | 16 | 797255835
| Online PSC |  | https://podminky.urs.cz/item/CS_URS_2023_02/712831101 | [14 empty] | Online PSC | 2
| VV |  | detail A - atika | [14 empty] | VV | 2 | 1 | True | 0 | ROZPOCET
| VV |  | dle vnitřních rozměrů | [14 empty] | VV | 2 | 1 | True | 0 | ROZPOCET
| VV |  | - šířka 1000 mm dle detailu | [14 empty] | VV | 2 | 1 | True | 0 | ROZPOCET
| VV |  | - střecha A6 | [14 empty] | VV | 2 | 1 | True | 0 | ROZPOCET
| VV |  | (6,99+48,143+10,682+30,126)*1 |  | 95.941 | [12 empty] | VV | 2 | 2 | True | 0 | ROZPOCET
| VV |  | detail B - vnitřní atika | [14 empty] | VV | 2 | 1 | True | 0 | ROZPOCET
| VV |  | - šířka 850 mm dle detailu | [14 empty] | VV | 2 | 1 | True | 0 | ROZPOCET
| VV |  | - střecha A6 | [14 empty] | VV | 2 | 1 | True | 0 | ROZPOCET
| VV |  | (3,731+17,92)*0,85 |  | 18.403 | [12 empty] | VV | 2 | 2 | True | 0 | ROZPOCET
| VV |  | Součet |  | 114.344 | [12 empty] | VV | 2 | 4 | True | 1 | ROZPOCET
32 | M | 62866281 | pás asfaltový samolepicí modifikovaný SBS s vložkou ze skleněné tkaniny se spalitelnou fólií nebo jemnozrnným minerálním posypem nebo textilií na horním povrchu tl 3,0mm | m2 | 137.213 |  | 0 | CS ÚRS 2023 02 |  | základní |  | 0 | 0.004 | 0.54885 | 0 | 0 | 32 | M | 2 |  |  |  | ROZPOCET | 0 | 0 | 0 | 0 | 0 | 1 | 0 | 16 | 1025767285
| VV |  | 114,344*1,2 'Přepočtené koeficientem množství |  | 137.213 | [12 empty] | VV | 2 | 2 | False | 1 | ROZPOCET
33 | K | 712841559 | Provedení povlakové krytiny střech samostatným vytažením izolačního povlaku pásy přitavením na konstrukce převyšující úroveň střechy, NAIP | m2 | 114.344 |  | 0 | CS ÚRS 2023 02 |  | základní |  | 0 | 0.00094 | 0.10748 | 0 | 0 | 16 | K | 2 |  |  |  | ROZPOCET | 0 | 0 | 0 | 0 | 0 | 1 | 0 | 16 | -1153731016
| Online PSC |  | https://podminky.urs.cz/item/CS_URS_2023_02/712841559 | [14 empty] | Online PSC | 2
| VV |  | detail A - atika | [14 empty] | VV | 2 | 1 | True | 0 | ROZPOCET
| VV |  | dle vnitřních rozměrů | [14 empty] | VV | 2 | 1 | True | 0 | ROZPOCET
| VV |  | - šířka 1000 mm dle detailu | [14 empty] | VV | 2 | 1 | True | 0 | ROZPOCET
| VV |  | - střecha A6 | [14 empty] | VV | 2 | 1 | True | 0 | ROZPOCET
| VV |  | (6,99+48,143+10,682+30,126)*1 |  | 95.941 | [12 empty] | VV | 2 | 2 | True | 0 | ROZPOCET
| VV |  | detail B - vnitřní atika | [14 empty] | VV | 2 | 1 | True | 0 | ROZPOCET
| VV |  | - šířka 850 mm dle detailu | [14 empty] | VV | 2 | 1 | True | 0 | ROZPOCET
| VV |  | - střecha A6 | [14 empty] | VV | 2 | 1 | True | 0 | ROZPOCET
| VV |  | (3,731+17,92)*0,85 |  | 18.403 | [12 empty] | VV | 2 | 2 | True | 0 | ROZPOCET
| VV |  | Součet |  | 114.344 | [12 empty] | VV | 2 | 4 | True | 1 | ROZPOCET
34 | M | 62855017 | pás asfaltový natavitelný modifikovaný SBS s vložkou z polyesterové vyztužené rohože s retardéry hoření, BROOF(t3) a hrubozrnným břidličným posypem na horním povrchu tl 4,5mm | m2 | 137.213 |  | 0 | CS ÚRS 2023 02 |  | základní |  | 0 | 0.00554 | 0.76016 | 0 | 0 | 32 | M | 2 |  |  |  | ROZPOCET | 0 | 0 | 0 | 0 | 0 | 1 | 0 | 16 | 1048157790
| VV |  | 114,344*1,2 'Přepočtené koeficientem množství |  | 137.213 | [12 empty] | VV | 2 | 2 | False | 1 | ROZPOCET
35 | K | 998712102 | Přesun hmot pro povlakové krytiny stanovený z hmotnosti přesunovaného materiálu vodorovná dopravní vzdálenost do 50 m v objektech výšky přes 6 do 12 m | t | 8.405 |  | 0 | CS ÚRS 2023 02 |  | základní |  | 0 | 0 | 0 | 0 | 0 | 16 | K | 2 |  |  |  | ROZPOCET | 0 | 0 | 0 | 0 | 0 | 1 | 0 | 16 | -826220808
| Online PSC |  | https://podminky.urs.cz/item/CS_URS_2023_02/998712102 | [14 empty] | Online PSC | 2
| D | 713 | Izolace tepelné |  |  |  | 0 |  |  |  |  | 0 |  | 2.2667 |  | 0.09925 | 2 | D | 1 |  |  |  | ROZPOCET | [6 empty] | 0
36 | K | 713141136 | Montáž tepelné izolace střech plochých rohožemi, pásy, deskami, dílci, bloky (izolační materiál ve specifikaci) přilepenými za studena nízkoexpanzní (PUR) pěnou | m2 | 399.218 |  | 0 | CS ÚRS 2023 02 |  | základní |  | 0 | 0.00012 | 0.047906 | 0 | 0 | 16 | K | 2 |  |  |  | ROZPOCET | 0 | 0 | 0 | 0 | 0 | 1 | 0 | 16 | -652965822
| Online PSC |  | https://podminky.urs.cz/item/CS_URS_2023_02/713141136 | [14 empty] | Online PSC | 2
| VV |  | skladba A EPS 150 | [14 empty] | VV | 2 | 1 | True | 0 | ROZPOCET
| VV |  | - vnitřní plocha | [14 empty] | VV | 2 | 1 | True | 0 | ROZPOCET
| VV |  | 6,951*17,92 |  | 124.562 | [12 empty] | VV | 2 | 2 | True | 0 | ROZPOCET
| VV |  | 10,682*30,219 |  | 322.799 | [12 empty] | VV | 2 | 2 | True | 0 | ROZPOCET
| VV |  | odečet žlabu | [14 empty] | VV | 2 | 1 | True | 0 | ROZPOCET
| VV |  | -1*48,143 |  | -48.143 | [12 empty] | VV | 2 | 2 | True | 0 | ROZPOCET
| VV |  | Součet |  | 399.218 | [12 empty] | VV | 2 | 4 | True | 1 | ROZPOCET
37 | M | 28372309 | deska EPS 100 pro konstrukce s běžným zatížením λ=0,037 tl 100mm | m2 | 419.179 |  | 0 | CS ÚRS 2023 02 |  | základní |  | 0 | 0.0025 | 1.0479 | 0 | 0 | 32 | M | 2 |  |  |  | ROZPOCET | 0 | 0 | 0 | 0 | 0 | 1 | 0 | 16 | -1127521794
| VV |  | 399,218*1,05 'Přepočtené koeficientem množství |  | 419.179 | [12 empty] | VV | 2 | 2 | False | 1 | ROZPOCET
38 | K | 713141151 | Montáž tepelné izolace střech plochých rohožemi, pásy, deskami, dílci, bloky (izolační materiál ve specifikaci) kladenými volně jednovrstvá | m2 | 399.218 |  | 0 | CS ÚRS 2023 02 |  | základní |  | 0 | 0 | 0 | 0 | 0 | 16 | K | 2 |  |  |  | ROZPOCET | 0 | 0 | 0 | 0 | 0 | 1 | 0 | 16 | 290834460
| Online PSC |  | https://podminky.urs.cz/item/CS_URS_2023_02/713141151 | [14 empty] | Online PSC | 2
39 | M | 28372303 | deska EPS 100 pro konstrukce s běžným zatížením λ=0,037 tl 40mm | m2 | 419.179 |  | 0 | CS ÚRS 2023 02 |  | základní |  | 0 | 0.0012 | 0.50301 | 0 | 0 | 32 | M | 2 |  |  |  | ROZPOCET | 0 | 0 | 0 | 0 | 0 | 1 | 0 | 16 | 943999047
| VV |  | 399,218*1,05 'Přepočtené koeficientem množství |  | 419.179 | [12 empty] | VV | 2 | 2 | False | 1 | ROZPOCET
40 | K | 713141264 | Montáž tepelné izolace střech plochých mechanické přikotvení šrouby včetně dodávky šroubů, bez položení tepelné izolace tl. izolace přes 240 mm do betonu lehčeného nebo zdiva | m2 | 399.218 |  | 0 | CS ÚRS 2023 02 |  | základní |  | 0 | 9e-05 | 0.03593 | 0 | 0 | 16 | K | 2 |  |  |  | ROZPOCET | 0 | 0 | 0 | 0 | 0 | 1 | 0 | 16 | -1825463469
| Online PSC |  | https://podminky.urs.cz/item/CS_URS_2023_02/713141264 | [14 empty] | Online PSC | 2
| P |  | Poznámka k položce: pracovní kotvení | [14 empty] | P | 2
41 | K | 713141336 | Montáž tepelné izolace střech plochých spádovými klíny v ploše přilepenými za studena nízkoexpanzní (PUR) pěnou | m2 | 48.143 |  | 0 | CS ÚRS 2023 02 |  | základní |  | 0 | 0.00012 | 0.0057772 | 0 | 0 | 16 | K | 2 |  |  |  | ROZPOCET | 0 | 0 | 0 | 0 | 0 | 1 | 0 | 16 | 994976099
| Online PSC |  | https://podminky.urs.cz/item/CS_URS_2023_02/713141336 | [14 empty] | Online PSC | 2
| VV |  | detail žlabu | [14 empty] | VV | 2 | 1 | True | 0 | ROZPOCET
| VV |  | 1*48,143 |  | 48.143 | [12 empty] | VV | 2 | 2 | True | 1 | ROZPOCET
42 | M | 28376142 | klín izolační spád do 5% EPS 150 | m3 | 8.184 |  | 0 | CS ÚRS 2023 02 |  | základní |  | 0 | 0.025 | 0.2046 | 0 | 0 | 32 | M | 2 |  |  |  | ROZPOCET | 0 | 0 | 0 | 0 | 0 | 1 | 0 | 16 | -1226543047
| VV |  | 48,143*0,17 'Přepočtené koeficientem množství |  | 8.184 | [12 empty] | VV | 2 | 2 | False | 1 | ROZPOCET
43 | K | 713141414 | Montáž tepelné izolace střech plochých mechanické přikotvení spádových klínů teleskopickými hmoždinkami včetně dodávky teleskopických hmoždinek, bez položení tepelné izolace pro jednospádové klíny v ploše, tl. izolace přes 170 do 250 mm | m2 | 48.143 |  | 0 | CS ÚRS 2023 02 |  | základní |  | 0 | 0.0002 | 0.0096286 | 0 | 0 | 16 | K | 2 |  |  |  | ROZPOCET | 0 | 0 | 0 | 0 | 0 | 1 | 0 | 16 | 359439571
| Online PSC |  | https://podminky.urs.cz/item/CS_URS_2023_02/713141414 | [14 empty] | Online PSC | 2
| P |  | Poznámka k položce: pracovní kotvení | [14 empty] | P | 2
44 | K | 713190833 | Odstranění tepelné izolace běžných stavebních konstrukcí – vrstvy, doplňky a konstrukční součásti dilatační vrstvy prostupů vpustí, komínků, antén | kus | 5 |  | 0 | CS ÚRS 2023 02 |  | základní |  | 0 | 0 | 0 | 0.003 | 0.015 | 16 | K | 2 |  |  |  | ROZPOCET | 0 | 0 | 0 | 0 | 0 | 1 | 0 | 16 | -1225493935
| Online PSC |  | https://podminky.urs.cz/item/CS_URS_2023_02/713190833 | [14 empty] | Online PSC | 2
| VV |  | komínky | [14 empty] | VV | 2 | 1 | True | 0 | ROZPOCET
| VV |  | 5 |  | 5 | [12 empty] | VV | 2 | 2 | True | 1 | ROZPOCET
45 | K | 713140841 | Odstranění tepelné izolace střech plochých z rohoží, pásů, dílců, desek, bloků nadstřešních izolací připevněných šrouby z polystyrenu suchého, tloušťka izolace do 100 mm | m2 | 48.143 |  | 0 | CS ÚRS 2023 02 |  | základní |  | 0 | 0 | 0 | 0.00175 | 0.08425 | 16 | K | 2 |  |  |  | ROZPOCET | 0 | 0 | 0 | 0 | 0 | 1 | 0 | 16 | 1946638373
| Online PSC |  | https://podminky.urs.cz/item/CS_URS_2023_02/713140841 | [14 empty] | Online PSC | 2
| VV |  | detail C - vtok | [14 empty] | VV | 2 | 1 | True | 0 | ROZPOCET
| VV |  | vyříznutí stávající skladby | [14 empty] | VV | 2 | 1 | True | 0 | ROZPOCET
| VV |  | - střecha A6 | [14 empty] | VV | 2 | 1 | True | 0 | ROZPOCET
| VV |  | (48,143)*1 |  | 48.143 | [12 empty] | VV | 2 | 2 | True | 1 | ROZPOCET
46 | K | 713141212 | Montáž tepelné izolace střech plochých atikovými klíny přilepenými za studena nízkoexpanzní (PUR) pěnou | m | 213.878 |  | 0 | CS ÚRS 2023 02 |  | základní |  | 0 | 3e-05 | 0.0064163 | 0 | 0 | 16 | K | 2 |  |  |  | ROZPOCET | 0 | 0 | 0 | 0 | 0 | 1 | 0 | 16 | -1447215106
| Online PSC |  | https://podminky.urs.cz/item/CS_URS_2023_02/713141212 | [14 empty] | Online PSC | 2
| VV |  | detail A - atika | [14 empty] | VV | 2 | 1 | True | 0 | ROZPOCET
| VV |  | dle vnitřních rozměrů | [14 empty] | VV | 2 | 1 | True | 0 | ROZPOCET
| VV |  | - střecha A6 | [14 empty] | VV | 2 | 1 | True | 0 | ROZPOCET
| VV |  | 6,99+48,143+10,682+30,126 |  | 95.941 | [12 empty] | VV | 2 | 2 | True | 0 | ROZPOCET
| VV |  | detail B - vnitřní atika | [14 empty] | VV | 2 | 1 | True | 0 | ROZPOCET
| VV |  | - střecha A6 | [14 empty] | VV | 2 | 1 | True | 0 | ROZPOCET
| VV |  | (3,731+17,92) |  | 21.651 | [12 empty] | VV | 2 | 2 | True | 0 | ROZPOCET
| VV |  | detail C - vtok | [14 empty] | VV | 2 | 1 | True | 0 | ROZPOCET
| VV |  | - střecha A6 | [14 empty] | VV | 2 | 1 | True | 0 | ROZPOCET
| VV |  | (48,143)*2 |  | 96.286 | [12 empty] | VV | 2 | 2 | True | 0 | ROZPOCET
| VV |  | Součet |  | 213.878 | [12 empty] | VV | 2 | 4 | True | 1 | ROZPOCET
47 | M | 63152005 | klín atikový přechodný minerální plochých střech tl 50x50mm | m | 224.572 |  | 0 | CS ÚRS 2023 02 |  | základní |  | 0 | 0.00038 | 0.085337 | 0 | 0 | 32 | M | 2 |  |  |  | ROZPOCET | 0 | 0 | 0 | 0 | 0 | 1 | 0 | 16 | -2078632471
| VV |  | 213,878*1,05 'Přepočtené koeficientem množství |  | 224.572 | [12 empty] | VV | 2 | 2 | False | 1 | ROZPOCET
48 | K | 713141358 | Montáž tepelné izolace střech plochých spádovými klíny na zhlaví atiky šířky do 500 mm mechanicky ukotvenými šrouby | m | 99.181 |  | 0 | CS ÚRS 2023 02 |  | základní |  | 0 | 0.00016 | 0.015869 | 0 | 0 | 16 | K | 2 |  |  |  | ROZPOCET | 0 | 0 | 0 | 0 | 0 | 1 | 0 | 16 | -184376559
| Online PSC |  | https://podminky.urs.cz/item/CS_URS_2023_02/713141358 | [14 empty] | Online PSC | 2
| VV |  | detail A - atika | [14 empty] | VV | 2 | 1 | True | 0 | ROZPOCET
| VV |  | dle vnějších rozměrů | [14 empty] | VV | 2 | 1 | True | 0 | ROZPOCET
| VV |  | - střecha A6 | [14 empty] | VV | 2 | 1 | True | 0 | ROZPOCET
| VV |  | (7,53+49,223+11,762+30,666) |  | 99.181 | [12 empty] | VV | 2 | 2 | True | 1 | ROZPOCET
49 | M | 28376442 | deska XPS hrana rovná a strukturovaný povrch 300kPA λ=0,035 tl 80mm | m2 | 51.277 |  | 0 | CS ÚRS 2023 02 |  | základní |  | 0 | 0.0024 | 0.12306 | 0 | 0 | 32 | M | 2 |  |  |  | ROZPOCET | 0 | 0 | 0 | 0 | 0 | 1 | 0 | 16 | -662277692
| P |  | Poznámka k položce: šířka 470 mm + prořez 10% | [14 empty] | P | 2
| VV |  | 99,181*0,517 'Přepočtené koeficientem množství |  | 51.277 | [12 empty] | VV | 2 | 2 | False | 1 | ROZPOCET
50 | K | 713141358 | Montáž tepelné izolace střech plochých spádovými klíny na zhlaví atiky šířky do 500 mm mechanicky ukotvenými šrouby | m | 21.651 |  | 0 | CS ÚRS 2023 02 |  | základní |  | 0 | 0.00016 | 0.0034642 | 0 | 0 | 16 | K | 2 |  |  |  | ROZPOCET | 0 | 0 | 0 | 0 | 0 | 1 | 0 | 16 | 911657984
| Online PSC |  | https://podminky.urs.cz/item/CS_URS_2023_02/713141358 | [14 empty] | Online PSC | 2
| VV |  | detail B - vnitřní atika | [14 empty] | VV | 2 | 1 | True | 0 | ROZPOCET
| VV |  | - střecha A6 | [14 empty] | VV | 2 | 1 | True | 0 | ROZPOCET
| VV |  | (3,731+17,92) |  | 21.651 | [12 empty] | VV | 2 | 2 | True | 1 | ROZPOCET
51 | M | 28376442 | deska XPS hrana rovná a strukturovaný povrch 300kPA λ=0,035 tl 80mm | m2 | 7.621 |  | 0 | CS ÚRS 2023 02 |  | základní |  | 0 | 0.0024 | 0.01829 | 0 | 0 | 32 | M | 2 |  |  |  | ROZPOCET | 0 | 0 | 0 | 0 | 0 | 1 | 0 | 16 | 493246410
| P |  | Poznámka k položce: šířka 320 mm + prořez 10% | [14 empty] | P | 2
| VV |  | 21,651*0,352 'Přepočtené koeficientem množství |  | 7.621 | [12 empty] | VV | 2 | 2 | False | 1 | ROZPOCET
52 | K | 713141396 | Montáž tepelné izolace střech plochých na konstrukce stěn převyšující úroveň střechy např. atiky, prostupy střešní krytinou do výšky 1 000 mm přilepenými za studena nízkoexpanzní (PUR) pěnou | m2 | 56.631 |  | 0 | CS ÚRS 2023 02 |  | základní |  | 0 | 0.00019 | 0.01076 | 0 | 0 | 16 | K | 2 |  |  |  | ROZPOCET | 0 | 0 | 0 | 0 | 0 | 1 | 0 | 16 | -1124439199
| Online PSC |  | https://podminky.urs.cz/item/CS_URS_2023_02/713141396 | [14 empty] | Online PSC | 2
| VV |  | detail A - atika | [14 empty] | VV | 2 | 1 | True | 0 | ROZPOCET
| VV |  | dle vnitřních rozměrů | [14 empty] | VV | 2 | 1 | True | 0 | ROZPOCET
| VV |  | - střecha A6 | [14 empty] | VV | 2 | 1 | True | 0 | ROZPOCET
| VV |  | (6,99+48,143+10,682+30,126)*(0,08+0,42) |  | 47.971 | [12 empty] | VV | 2 | 2 | True | 0 | ROZPOCET
| VV |  | detail B - vnitřní atika | [14 empty] | VV | 2 | 1 | True | 0 | ROZPOCET
| VV |  | - střecha A6 | [14 empty] | VV | 2 | 1 | True | 0 | ROZPOCET
| VV |  | (3,731+17,92)*0,4 |  | 8.66 | [12 empty] | VV | 2 | 2 | True | 0 | ROZPOCET
| VV |  | Součet |  | 56.631 | [12 empty] | VV | 2 | 4 | True | 1 | ROZPOCET
53 | M | 28372309 | deska EPS 100 pro konstrukce s běžným zatížením λ=0,037 tl 100mm | m2 | 59.463 |  | 0 | CS ÚRS 2023 02 |  | základní |  | 0 | 0.0025 | 0.14866 | 0 | 0 | 32 | M | 2 |  |  |  | ROZPOCET | 0 | 0 | 0 | 0 | 0 | 1 | 0 | 16 | -218747901
| VV |  | 56,631*1,05 'Přepočtené koeficientem množství |  | 59.463 | [12 empty] | VV | 2 | 2 | False | 1 | ROZPOCET
54 | K | 998713102 | Přesun hmot pro izolace tepelné stanovený z hmotnosti přesunovaného materiálu vodorovná dopravní vzdálenost do 50 m v objektech výšky přes 6 m do 12 m | t | 2.267 |  | 0 | CS ÚRS 2023 02 |  | základní |  | 0 | 0 | 0 | 0 | 0 | 16 | K | 2 |  |  |  | ROZPOCET | 0 | 0 | 0 | 0 | 0 | 1 | 0 | 16 | 340561904
| Online PSC |  | https://podminky.urs.cz/item/CS_URS_2023_02/998713102 | [14 empty] | Online PSC | 2
| D | 721 | Zdravotechnika - vnitřní kanalizace |  |  |  | 0 |  |  |  |  | 0 |  | 0.07089 |  | 0.33334 | 2 | D | 1 |  |  |  | ROZPOCET | [6 empty] | 0
55 | K | 721210822 | Demontáž kanalizačního příslušenství střešních vtoků DN 100 | kus | 4 |  | 0 | CS ÚRS 2023 02 |  | základní |  | 0 | 0 | 0 | 0.01705 | 0.0682 | 16 | K | 2 |  |  |  | ROZPOCET | 0 | 0 | 0 | 0 | 0 | 1 | 0 | 16 | 1619544524
| Online PSC |  | https://podminky.urs.cz/item/CS_URS_2023_02/721210822 | [14 empty] | Online PSC | 2
56 | K | 721239114 | Střešní vtoky (vpusti) montáž střešních vtoků ostatních typů se svislým odtokem do DN 160 | kus | 4 |  | 0 | CS ÚRS 2023 02 |  | základní |  | 0 | 0.00115 | 0.0046 | 0 | 0 | 16 | K | 2 |  |  |  | ROZPOCET | 0 | 0 | 0 | 0 | 0 | 1 | 0 | 16 | -1088133754
| Online PSC |  | https://podminky.urs.cz/item/CS_URS_2023_02/721239114 | [14 empty] | Online PSC | 2
| VV |  | detail C - vtok | [14 empty] | VV | 2 | 1 | True | 0 | ROZPOCET
| VV |  | 4 |  | 4 | [12 empty] | VV | 2 | 2 | True | 1 | ROZPOCET
57 | M | 56231104 | vtok střešní svislý s manžetou pro asfaltovou hydroizolaci plochých střech DN 75, DN 110, DN 125, DN 160 | kus | 4 |  | 0 | CS ÚRS 2023 02 |  | základní |  | 0 | 0.00208 | 0.00832 | 0 | 0 | 32 | M | 2 |  |  |  | ROZPOCET | 0 | 0 | 0 | 0 | 0 | 1 | 0 | 16 | 438646990
58 | M | 28656000 | nástavec střešní vpusti s integrovanou bitumenovou manžetou pro výšku TI do 220mm | kus | 4 |  | 0 | CS ÚRS 2023 02 |  | základní |  | 0 | 0.00247 | 0.00988 | 0 | 0 | 32 | M | 2 |  |  |  | ROZPOCET | 0 | 0 | 0 | 0 | 0 | 1 | 0 | 16 | -1168574329
59 | K | 721110802 | Demontáž potrubí z kameninových trub normálních nebo kyselinovzdorných do DN 100 | m | 27 |  | 0 | CS ÚRS 2023 02 |  | základní |  | 0 | 0 | 0 | 0.00982 | 0.26514 | 16 | K | 2 |  |  |  | ROZPOCET | 0 | 0 | 0 | 0 | 0 | 1 | 0 | 16 | 85794257
| Online PSC |  | https://podminky.urs.cz/item/CS_URS_2023_02/721110802 | [14 empty] | Online PSC | 2
60 | K | 721173315 | Potrubí z trub PVC SN4 dešťové DN 110 | m | 27 |  | 0 | CS ÚRS 2023 02 |  | základní |  | 0 | 0.00168 | 0.04536 | 0 | 0 | 16 | K | 2 |  |  |  | ROZPOCET | 0 | 0 | 0 | 0 | 0 | 1 | 0 | 16 | -291707502
| Online PSC |  | https://podminky.urs.cz/item/CS_URS_2023_02/721173315 | [14 empty] | Online PSC | 2
| VV |  | 3*9 |  | 27 | [12 empty] | VV | 2 | 2 | True | 1 | ROZPOCET
61 | K | 877260320 | Montáž tvarovek na kanalizačním plastovém potrubí z polypropylenu PP nebo tvrdého PVC hladkého plnostěnného odboček DN 100 | kus | 3 |  | 0 | CS ÚRS 2023 02 |  | základní |  | 0 | 0 | 0 | 0 | 0 | 16 | K | 2 |  |  |  | ROZPOCET | 0 | 0 | 0 | 0 | 0 | 1 | 0 | 16 | 2086681599
| Online PSC |  | https://podminky.urs.cz/item/CS_URS_2023_02/877260320 | [14 empty] | Online PSC | 2
62 | M | 28611616 | čistící kus kanalizace plastové KG DN 100 se 4 šrouby | kus | 3 |  | 0 | CS ÚRS 2023 02 |  | základní |  | 0 | 0.00091 | 0.00273 | 0 | 0 | 32 | M | 2 |  |  |  | ROZPOCET | 0 | 0 | 0 | 0 | 0 | 1 | 0 | 16 | 703414899
63 | K | 998721102 | Přesun hmot pro vnitřní kanalizace stanovený z hmotnosti přesunovaného materiálu vodorovná dopravní vzdálenost do 50 m v objektech výšky přes 6 do 12 m | t | 0.071 |  | 0 | CS ÚRS 2023 02 |  | základní |  | 0 | 0 | 0 | 0 | 0 | 16 | K | 2 |  |  |  | ROZPOCET | 0 | 0 | 0 | 0 | 0 | 1 | 0 | 16 | -773787809
| Online PSC |  | https://podminky.urs.cz/item/CS_URS_2023_02/998721102 | [14 empty] | Online PSC | 2
| D | 741 | Elektroinstalace - silnoproud |  |  |  | 0 |  |  |  |  | 0 |  | 0.0577 |  | 0.13149 | 2 | D | 1 |  |  |  | ROZPOCET | [6 empty] | 0
64 | K | 741421823 | Demontáž hromosvodného vedení bez zachování funkčnosti svodových drátů nebo lan na rovné střeše, průměru přes 8 mm | m | 163 |  | 0 | CS ÚRS 2023 02 |  | základní |  | 0 | 0 | 0 | 0.00062 | 0.10106 | 16 | K | 2 |  |  |  | ROZPOCET | 0 | 0 | 0 | 0 | 0 | 1 | 0 | 16 | 1351751845
| Online PSC |  | https://podminky.urs.cz/item/CS_URS_2023_02/741421823 | [14 empty] | Online PSC | 2
| VV |  | dočasná demontáž | [14 empty] | VV | 2 | 1 | True | 0 | ROZPOCET
| VV |  | dle foto. odměřeno v půdorysu - dwg | [14 empty] | VV | 2 | 1 | True | 0 | ROZPOCET
| VV |  | 117+46 |  | 163 | [12 empty] | VV | 2 | 2 | True | 1 | ROZPOCET
65 | K | 741421841 | Demontáž hromosvodného vedení bez zachování funkčnosti svorek šroubových s 1 šroubem | kus | 117 |  | 0 | CS ÚRS 2023 02 |  | základní |  | 0 | 0 | 0 | 0.00015 | 0.01755 | 16 | K | 2 |  |  |  | ROZPOCET | 0 | 0 | 0 | 0 | 0 | 1 | 0 | 16 | 647448249
| Online PSC |  | https://podminky.urs.cz/item/CS_URS_2023_02/741421841 | [14 empty] | Online PSC | 2
| VV |  | dočasná demontáž | [14 empty] | VV | 2 | 1 | True | 0 | ROZPOCET
| VV |  | přichycení k oplechování atik | [14 empty] | VV | 2 | 1 | True | 0 | ROZPOCET
| VV |  | dle foto. odměřeno v půdorysu - dwg | [14 empty] | VV | 2 | 1 | True | 0 | ROZPOCET
| VV |  | 117 |  | 117 | [12 empty] | VV | 2 | 2 | True | 0 | ROZPOCET
| VV |  | zaokrouhlení | [14 empty] | VV | 2 | 1 | True | 0 | ROZPOCET
| VV |  | 0 |  | 0 | [12 empty] | VV | 2 | 2 | True | 0 | ROZPOCET
| VV |  | Součet |  | 117 | [12 empty] | VV | 2 | 4 | True | 1 | ROZPOCET
66 | K | 741421855 | Demontáž hromosvodného vedení podpěr střešního vedení pro plochou střechu | kus | 46 |  | 0 | CS ÚRS 2023 02 |  | základní |  | 0 | 0 | 0 | 0.00028 | 0.01288 | 16 | K | 2 |  |  |  | ROZPOCET | 0 | 0 | 0 | 0 | 0 | 1 | 0 | 16 | -796846617
| Online PSC |  | https://podminky.urs.cz/item/CS_URS_2023_02/741421855 | [14 empty] | Online PSC | 2
| VV |  | dočasná demontáž | [14 empty] | VV | 2 | 1 | True | 0 | ROZPOCET
| VV |  | na podpěrách v ploše | [14 empty] | VV | 2 | 1 | True | 0 | ROZPOCET
| VV |  | dle foto. odměřeno v půdorysu - dwg | [14 empty] | VV | 2 | 1 | True | 0 | ROZPOCET
| VV |  | 46 |  | 46 | [12 empty] | VV | 2 | 2 | True | 0 | ROZPOCET
| VV |  | zaokrouhlení | [14 empty] | VV | 2 | 1 | True | 0 | ROZPOCET
| VV |  | 0 |  | 0 | [12 empty] | VV | 2 | 2 | True | 0 | ROZPOCET
| VV |  | Součet |  | 46 | [12 empty] | VV | 2 | 4 | True | 1 | ROZPOCET
67 | K | 741420001 | Montáž hromosvodného vedení svodových drátů nebo lan s podpěrami, Ø do 10 mm | m | 163 |  | 0 | CS ÚRS 2023 02 |  | základní |  | 0 | 0 | 0 | 0 | 0 | 16 | K | 2 |  |  |  | ROZPOCET | 0 | 0 | 0 | 0 | 0 | 1 | 0 | 16 | -2067006134
| Online PSC |  | https://podminky.urs.cz/item/CS_URS_2023_02/741420001 | [14 empty] | Online PSC | 2
| VV |  | zpětná montáž | [14 empty] | VV | 2 | 1 | True | 0 | ROZPOCET
| VV |  | dle foto. odměřeno v půdorysu - dwg | [14 empty] | VV | 2 | 1 | True | 0 | ROZPOCET
| VV |  | 117+46 |  | 163 | [12 empty] | VV | 2 | 2 | True | 1 | ROZPOCET
68 | M | 35442270 | podpěra vedení na ploché střechy pr. 140mm, plastový zámek, výška vedení 100mm, plast s betonem, 1 kg | kus | 46 |  | 0 | CS ÚRS 2023 02 |  | základní |  | 0 | 0.001 | 0.046 | 0 | 0 | 32 | M | 2 |  |  |  | ROZPOCET | 0 | 0 | 0 | 0 | 0 | 1 | 0 | 16 | 166542257
| VV |  | na podpěrách v ploše | [14 empty] | VV | 2 | 1 | True | 0 | ROZPOCET
| VV |  | 46 |  | 46 | [12 empty] | VV | 2 | 2 | True | 1 | ROZPOCET
69 | K | 741420020 | Montáž hromosvodného vedení svorek s jedním šroubem | kus | 117 |  | 0 | CS ÚRS 2023 02 |  | základní |  | 0 | 0 | 0 | 0 | 0 | 16 | K | 2 |  |  |  | ROZPOCET | 0 | 0 | 0 | 0 | 0 | 1 | 0 | 16 | -397260458
| Online PSC |  | https://podminky.urs.cz/item/CS_URS_2023_02/741420020 | [14 empty] | Online PSC | 2
| VV |  | zpětná montáž | [14 empty] | VV | 2 | 1 | True | 0 | ROZPOCET
| VV |  | přichycení k oplechování atik | [14 empty] | VV | 2 | 1 | True | 0 | ROZPOCET
| VV |  | dle foto. odměřeno v půdorysu - dwg | [14 empty] | VV | 2 | 1 | True | 0 | ROZPOCET
| VV |  | 117 |  | 117 | [12 empty] | VV | 2 | 2 | True | 0 | ROZPOCET
| VV |  | zaokrouhlení | [14 empty] | VV | 2 | 1 | True | 0 | ROZPOCET
| VV |  | 0 |  | 0 | [12 empty] | VV | 2 | 2 | True | 0 | ROZPOCET
| VV |  | Součet |  | 117 | [12 empty] | VV | 2 | 4 | True | 1 | ROZPOCET
70 | M | 35431002 | svorka uzemnění FeZn univerzální s 1 příložkou | kus | 117 |  | 0 | CS ÚRS 2023 02 |  | základní |  | 0 | 0.0001 | 0.0117 | 0 | 0 | 32 | M | 2 |  |  |  | ROZPOCET | 0 | 0 | 0 | 0 | 0 | 1 | 0 | 16 | 48180822
71 | K | 741810001 | Zkoušky a prohlídky elektrických rozvodů a zařízení celková prohlídka a vyhotovení revizní zprávy pro objem montážních prací do 100 tis. Kč | kus | 1 |  | 0 | CS ÚRS 2023 02 |  | základní |  | 0 | 0 | 0 | 0 | 0 | 16 | K | 2 |  |  |  | ROZPOCET | 0 | 0 | 0 | 0 | 0 | 1 | 0 | 16 | 1975136922
| Online PSC |  | https://podminky.urs.cz/item/CS_URS_2023_02/741810001 | [14 empty] | Online PSC | 2
| P |  | Poznámka k položce: revize hromosvodu | [14 empty] | P | 2
72 | K | 998741202 | Přesun hmot pro silnoproud stanovený procentní sazbou (%) z ceny vodorovná dopravní vzdálenost do 50 m v objektech výšky přes 6 do 12 m | % |  |  | 0 | CS ÚRS 2023 02 |  | základní |  | 0 | 0 | 0 | 0 | 0 | 16 | K | 2 |  |  |  | ROZPOCET | 0 | 0 | 0 | 0 | 0 | 1 | 0 | 16 | -228837840
| Online PSC |  | https://podminky.urs.cz/item/CS_URS_2023_02/998741202 | [14 empty] | Online PSC | 2
| D | 762 | Konstrukce tesařské |  |  |  | 0 |  |  |  |  | 0 |  | 1.5399 |  | 0 | 2 | D | 1 |  |  |  | ROZPOCET | [6 empty] | 0
73 | K | 762341670 | Montáž bednění střech štítových okapových říms, krajnic, závětrných prken a žaluzií ve spádu nebo rovnoběžně s okapem z desek dřevotřískových nebo dřevoštěpkových na sraz | m2 | 91.232 |  | 0 | CS ÚRS 2023 02 |  | základní |  | 0 | 0 | 0 | 0 | 0 | 16 | K | 2 |  |  |  | ROZPOCET | 0 | 0 | 0 | 0 | 0 | 1 | 0 | 16 | -1570502446
| Online PSC |  | https://podminky.urs.cz/item/CS_URS_2023_02/762341670 | [14 empty] | Online PSC | 2
| VV |  | detail A - atika | [14 empty] | VV | 2 | 1 | True | 0 | ROZPOCET
| VV |  | dle vnějších rozměrů | [14 empty] | VV | 2 | 1 | True | 0 | ROZPOCET
| VV |  | - střecha A6 | [14 empty] | VV | 2 | 1 | True | 0 | ROZPOCET
| VV |  | (7,53+49,223+11,762+30,666)*(0,47+0,38) |  | 84.304 | [12 empty] | VV | 2 | 2 | True | 0 | ROZPOCET
| VV |  | detail B - vnitřní atika | [14 empty] | VV | 2 | 1 | True | 0 | ROZPOCET
| VV |  | - střecha A6 | [14 empty] | VV | 2 | 1 | True | 0 | ROZPOCET
| VV |  | (3,731+17,92)*0,32 |  | 6.928 | [12 empty] | VV | 2 | 2 | True | 0 | ROZPOCET
| VV |  | Součet |  | 91.232 | [12 empty] | VV | 2 | 4 | True | 1 | ROZPOCET
74 | M | 60621154 | překližka vodovzdorná protiskl/hladká bříza tl 21mm | m2 | 100.355 |  | 0 | CS ÚRS 2023 02 |  | základní |  | 0 | 0.0149 | 1.4953 | 0 | 0 | 32 | M | 2 |  |  |  | ROZPOCET | 0 | 0 | 0 | 0 | 0 | 1 | 0 | 16 | -1693502937
| VV |  | 91,232*1,1 'Přepočtené koeficientem množství |  | 100.355 | [12 empty] | VV | 2 | 2 | False | 1 | ROZPOCET
75 | K | 762395000 | Spojovací prostředky krovů, bednění a laťování, nadstřešních konstrukcí svory, prkna, hřebíky, pásová ocel, vruty | m3 | 1.916 |  | 0 | CS ÚRS 2023 02 |  | základní |  | 0 | 0.0233 | 0.044643 | 0 | 0 | 16 | K | 2 |  |  |  | ROZPOCET | 0 | 0 | 0 | 0 | 0 | 1 | 0 | 16 | -1235112641
| Online PSC |  | https://podminky.urs.cz/item/CS_URS_2023_02/762395000 | [14 empty] | Online PSC | 2
| VV |  | 91,232 |  | 91.232 | [12 empty] | VV | 2 | 2 | True | 1 | ROZPOCET
| VV |  | 91,232*0,021 'Přepočtené koeficientem množství |  | 1.916 | [12 empty] | VV | 2 | 2 | False | 1 | ROZPOCET
76 | K | 998762102 | Přesun hmot pro konstrukce tesařské stanovený z hmotnosti přesunovaného materiálu vodorovná dopravní vzdálenost do 50 m v objektech výšky přes 6 do 12 m | t | 1.54 |  | 0 | CS ÚRS 2023 02 |  | základní |  | 0 | 0 | 0 | 0 | 0 | 16 | K | 2 |  |  |  | ROZPOCET | 0 | 0 | 0 | 0 | 0 | 1 | 0 | 16 | -187098600
| Online PSC |  | https://podminky.urs.cz/item/CS_URS_2023_02/998762102 | [14 empty] | Online PSC | 2
| D | 764 | Konstrukce klempířské |  |  |  | 0 |  |  |  |  | 0 |  | 0.69167 |  | 0.43129 | 2 | D | 1 |  |  |  | ROZPOCET | [6 empty] | 0
77 | K | 764002841 | Demontáž klempířských konstrukcí oplechování horních ploch zdí a nadezdívek do suti | m | 99.181 |  | 0 | CS ÚRS 2023 02 |  | základní |  | 0 | 0 | 0 | 0.00191 | 0.18944 | 16 | K | 2 |  |  |  | ROZPOCET | 0 | 0 | 0 | 0 | 0 | 1 | 0 | 16 | 1081931503
| Online PSC |  | https://podminky.urs.cz/item/CS_URS_2023_02/764002841 | [14 empty] | Online PSC | 2
| VV |  | dle vnějších rozměrů | [14 empty] | VV | 2 | 1 | True | 0 | ROZPOCET
| VV |  | - střecha A6 | [14 empty] | VV | 2 | 1 | True | 0 | ROZPOCET
| VV |  | 7,53+49,223+11,762+30,666 |  | 99.181 | [12 empty] | VV | 2 | 2 | True | 1 | ROZPOCET
78 | K | 764002861 | Demontáž klempířských konstrukcí oplechování říms do suti | m | 99.181 |  | 0 | CS ÚRS 2023 02 |  | základní |  | 0 | 0 | 0 | 0.00223 | 0.22117 | 16 | K | 2 |  |  |  | ROZPOCET | 0 | 0 | 0 | 0 | 0 | 1 | 0 | 16 | -1374597250
| Online PSC |  | https://podminky.urs.cz/item/CS_URS_2023_02/764002861 | [14 empty] | Online PSC | 2
| VV |  | dle vnějších rozměrů | [14 empty] | VV | 2 | 1 | True | 0 | ROZPOCET
| VV |  | - střecha A6 | [14 empty] | VV | 2 | 1 | True | 0 | ROZPOCET
| VV |  | 7,53+49,223+11,762+30,666 |  | 99.181 | [12 empty] | VV | 2 | 2 | True | 1 | ROZPOCET
79 | K | 764.Rpol.700 | Oplechování horních ploch zdí a nadezdívek (atik) z pozinkovaného plechu mechanicky kotvené rš 700 mm | m | 99.181 |  | 0 |  |  | základní |  | 0 | 0.00278 | 0.27572 | 0 | 0 | 16 | K | 2 |  |  |  | ROZPOCET | 0 | 0 | 0 | 0 | 0 | 1 | 0 | 16 | -1550322627
| VV |  | detail A - atika | [14 empty] | VV | 2 | 1 | True | 0 | ROZPOCET
| VV |  | dle vnějších rozměrů | [14 empty] | VV | 2 | 1 | True | 0 | ROZPOCET
| VV |  | - střecha A6 | [14 empty] | VV | 2 | 1 | True | 0 | ROZPOCET
| VV |  | 7,53+49,223+11,762+30,666 |  | 99.181 | [12 empty] | VV | 2 | 2 | True | 1 | ROZPOCET
80 | K | 764.Rpol.170 | Oplechování horních ploch zdí a nadezdívek (atik) - příponkový plech rš 170 mm z pozinkovaného plechu mechanicky kotvené | m | 99.181 |  | 0 |  |  | základní |  | 0 | 0.00117 | 0.11604 | 0 | 0 | 16 | K | 2 |  |  |  | ROZPOCET | 0 | 0 | 0 | 0 | 0 | 1 | 0 | 16 | -615862459
| VV |  | detail A - atika | [14 empty] | VV | 2 | 1 | True | 0 | ROZPOCET
| VV |  | dle vnějších rozměrů | [14 empty] | VV | 2 | 1 | True | 0 | ROZPOCET
| VV |  | - střecha A6 | [14 empty] | VV | 2 | 1 | True | 0 | ROZPOCET
| VV |  | 7,53+49,223+11,762+30,666 |  | 99.181 | [12 empty] | VV | 2 | 2 | True | 1 | ROZPOCET
81 | K | 764.Rpol.150 | Oplechování horních ploch zdí a nadezdívek (atik) - příponkový plech rš 150 mm z pozinkovaného plechu mechanicky kotvené | m | 95.941 |  | 0 | CS ÚRS 2023 02 |  | základní |  | 0 | 0.00117 | 0.11225 | 0 | 0 | 16 | K | 2 |  |  |  | ROZPOCET | 0 | 0 | 0 | 0 | 0 | 1 | 0 | 16 | 596317300
| Online PSC |  | https://podminky.urs.cz/item/CS_URS_2023_02/764.Rpol.150 | [14 empty] | Online PSC | 2
| VV |  | detail A - atika | [14 empty] | VV | 2 | 1 | True | 0 | ROZPOCET
| VV |  | dle vnitřních rozměrů | [14 empty] | VV | 2 | 1 | True | 0 | ROZPOCET
| VV |  | - střecha A6 | [14 empty] | VV | 2 | 1 | True | 0 | ROZPOCET
| VV |  | 6,99+48,143+10,682+30,126 |  | 95.941 | [12 empty] | VV | 2 | 2 | True | 1 | ROZPOCET
82 | K | 764.Rpol.270 | Oplechování horních ploch zdí a nadezdívek (atik) - krycí maska rš 270 mm z pozinkovaného plechu mechanicky kotvené | m | 99.181 |  | 0 |  |  | základní |  | 0 | 0.00117 | 0.11604 | 0 | 0 | 16 | K | 2 |  |  |  | ROZPOCET | 0 | 0 | 0 | 0 | 0 | 1 | 0 | 16 | 1620822544
| VV |  | detail A - atika | [14 empty] | VV | 2 | 1 | True | 0 | ROZPOCET
| VV |  | dle vnějších rozměrů | [14 empty] | VV | 2 | 1 | True | 0 | ROZPOCET
| VV |  | - střecha A6 | [14 empty] | VV | 2 | 1 | True | 0 | ROZPOCET
| VV |  | 7,53+49,223+11,762+30,666 |  | 99.181 | [12 empty] | VV | 2 | 2 | True | 1 | ROZPOCET
83 | K | 764002841 | Demontáž klempířských konstrukcí oplechování horních ploch zdí a nadezdívek do suti | m | 10.826 |  | 0 | CS ÚRS 2023 02 |  | základní |  | 0 | 0 | 0 | 0.00191 | 0.020678 | 16 | K | 2 |  |  |  | ROZPOCET | 0 | 0 | 0 | 0 | 0 | 1 | 0 | 16 | 827551946
| Online PSC |  | https://podminky.urs.cz/item/CS_URS_2023_02/764002841 | [14 empty] | Online PSC | 2
| VV |  | vnitřní atika | [14 empty] | VV | 2 | 1 | True | 0 | ROZPOCET
| VV |  | dle půdorysu 1/2 | [14 empty] | VV | 2 | 1 | True | 0 | ROZPOCET
| VV |  | - střecha A6 | [14 empty] | VV | 2 | 1 | True | 0 | ROZPOCET
| VV |  | (3,731+17,92)/2 |  | 10.826 | [12 empty] | VV | 2 | 2 | True | 1 | ROZPOCET
84 | K | 764214411 | Oplechování horních ploch zdí a nadezdívek (atik) z pozinkovaného plechu mechanicky kotvené přes rš 800 mm | m2 | 9.093 |  | 0 | CS ÚRS 2023 02 |  | základní |  | 0 | 0.00509 | 0.046283 | 0 | 0 | 16 | K | 2 |  |  |  | ROZPOCET | 0 | 0 | 0 | 0 | 0 | 1 | 0 | 16 | -160268677
| Online PSC |  | https://podminky.urs.cz/item/CS_URS_2023_02/764214411 | [14 empty] | Online PSC | 2
| VV |  | detail B - vnitřní atika | [14 empty] | VV | 2 | 1 | True | 0 | ROZPOCET
| VV |  | - střecha A6 | [14 empty] | VV | 2 | 1 | True | 0 | ROZPOCET
| VV |  | (3,731+17,92)/2*0,84 |  | 9.093 | [12 empty] | VV | 2 | 2 | True | 1 | ROZPOCET
85 | K | 764.Rpol.130 | Oplechování horních ploch zdí a nadezdívek (atik) - příponkový plech rš 130 mm z pozinkovaného plechu mechanicky kotvené | m | 21.651 |  | 0 |  |  | základní |  | 0 | 0.00117 | 0.025332 | 0 | 0 | 16 | K | 2 |  |  |  | ROZPOCET | 0 | 0 | 0 | 0 | 0 | 1 | 0 | 16 | -1879672014
| VV |  | detail B - vnitřní atika | [14 empty] | VV | 2 | 1 | True | 0 | ROZPOCET
| VV |  | - střecha A6 | [14 empty] | VV | 2 | 1 | True | 0 | ROZPOCET
| VV |  | (3,731+17,92) |  | 21.651 | [12 empty] | VV | 2 | 2 | True | 1 | ROZPOCET
86 | K | 998764202 | Přesun hmot pro konstrukce klempířské stanovený procentní sazbou (%) z ceny vodorovná dopravní vzdálenost do 50 m v objektech výšky přes 6 do 12 m | % |  |  | 0 | CS ÚRS 2023 02 |  | základní |  | 0 | 0 | 0 | 0 | 0 | 16 | K | 2 |  |  |  | ROZPOCET | 0 | 0 | 0 | 0 | 0 | 1 | 0 | 16 | -1602594715
| Online PSC |  | https://podminky.urs.cz/item/CS_URS_2023_02/998764202 | [14 empty] | Online PSC | 2
| D | 767 | Konstrukce zámečnické |  |  |  | 0 |  |  |  |  | 0 |  | 0.1494 |  | 0 | 2 | D | 1 |  |  |  | ROZPOCET | [6 empty] | 0
87 | K | 767881135 | Montáž záchytného systému proti pádu bodů samostatných nebo v systému s poddajným kotvícím vedením volně ložené zátěžové kotvící body | kus | 15 |  | 0 | CS ÚRS 2023 02 |  | základní |  | 0 | 0 | 0 | 0 | 0 | 4 | K | 2 |  |  |  | ROZPOCET | 0 | 0 | 0 | 0 | 0 | 1 | 0 | 4 | -1731010174
| Online PSC |  | https://podminky.urs.cz/item/CS_URS_2023_02/767881135 | [14 empty] | Online PSC | 2
88 | M | 70921433 | speciální kotvicí bod pro ploché střechy (do max. sklonu 10°) | kus | 15 |  | 0 | CS ÚRS 2023 02 |  | základní |  | 0 | 0.00996 | 0.1494 | 0 | 0 | 8 | M | 2 |  |  |  | ROZPOCET | 0 | 0 | 0 | 0 | 0 | 1 | 0 | 4 | 947638
89 | K | 767.Rpol.ZS | Záchytný systém - ostatní náklady: tahové zkoušky, školení k montáži, revize a předání do užívání | kpl. | 1 |  | 0 |  |  | základní |  | 0 | 0 | 0 | 0 | 0 | 4 | K | 2 |  |  |  | ROZPOCET | 0 | 0 | 0 | 0 | 0 | 1 | 0 | 4 | 698853546
90 | K | 998767202 | Přesun hmot pro zámečnické konstrukce stanovený procentní sazbou (%) z ceny vodorovná dopravní vzdálenost do 50 m v objektech výšky přes 6 do 12 m | % |  |  | 0 | CS ÚRS 2023 02 |  | základní |  | 0 | 0 | 0 | 0 | 0 | 16 | K | 2 |  |  |  | ROZPOCET | 0 | 0 | 0 | 0 | 0 | 1 | 0 | 16 | -565528301
| Online PSC |  | https://podminky.urs.cz/item/CS_URS_2023_02/998767202 | [14 empty] | Online PSC | 2
| D | VRN | Vedlejší rozpočtové náklady |  |  |  | 0 |  |  |  |  | 0 |  | 0 |  | 0 | 5 | D | 0 |  |  |  | ROZPOCET | [6 empty] | 0
| D | VRN3 | Zařízení staveniště |  |  |  | 0 |  |  |  |  | 0 |  | 0 |  | 0 | 5 | D | 1 |  |  |  | ROZPOCET | [6 empty] | 0
91 | K | 030001000 | Zařízení staveniště | kpl. | 1 |  | 0 | CS ÚRS 2023 02 |  | základní |  | 0 | 0 | 0 | 0 | 0 | 1024 | K | 2 |  |  |  | ROZPOCET | 0 | 0 | 0 | 0 | 0 | 1 | 0 | 1024 | -1393618576
| Online PSC |  | https://podminky.urs.cz/item/CS_URS_2023_02/030001000 | [14 empty] | Online PSC | 2
| P |  | Poznámka k položce: viz výkres C.3 Koordinační situační výkres, vč. nákladů na stavební výtah | [14 empty] | P | 2
| D | VRN4 | Inženýrská činnost |  |  |  | 0 |  |  |  |  | 0 |  | 0 |  | 0 | 5 | D | 1 |  |  |  | ROZPOCET | [6 empty] | 0
92 | K | 041103000 | Autorský dozor projektanta | kpl. | 1 |  | 0 | CS ÚRS 2023 02 |  | základní |  | 0 | 0 | 0 | 0 | 0 | 1024 | K | 2 |  |  |  | ROZPOCET | 0 | 0 | 0 | 0 | 0 | 1 | 0 | 1024 | -249967343
| Online PSC |  | https://podminky.urs.cz/item/CS_URS_2023_02/041103000 | [14 empty] | Online PSC | 2
93 | K | 043194000 | Ostatní zkoušky | kpl. | 1 |  | 0 | CS ÚRS 2023 02 |  | základní |  | 0 | 0 | 0 | 0 | 0 | 1024 | K | 2 |  |  |  | ROZPOCET | 0 | 0 | 0 | 0 | 0 | 1 | 0 | 1024 | -2003617439
| Online PSC |  | https://podminky.urs.cz/item/CS_URS_2023_02/043194000 | [14 empty] | Online PSC | 2
| P |  | Poznámka k položce: výtažné zkošky dle D.1.1 a) Technická zpráva, část: 5.3.4. Kotvení | [14 empty] | P | 2
| D | VRN6 | Územní vlivy |  |  |  | 0 |  |  |  |  | 0 |  | 0 |  | 0 | 5 | D | 1 |  |  |  | ROZPOCET | [6 empty] | 0
94 | K | 061002000 | Vliv klimatických podmínek | kpl. | 1 |  | 0 | CS ÚRS 2023 02 |  | základní |  | 0 | 0 | 0 | 0 | 0 | 1024 | K | 2 |  |  |  | ROZPOCET | 0 | 0 | 0 | 0 | 0 | 1 | 0 | 1024 | 1325365562
| Online PSC |  | https://podminky.urs.cz/item/CS_URS_2023_02/061002000 | [14 empty] | Online PSC | 2
| P |  | Poznámka k položce: dle D.1.1 a) Technická zpráva: "Veškeré práce navržené v této projektové dokumentaci nutno provádět za takových podmínek, aby nedošlo k zatečení srážkové vody do konstrukcí objektu, resp. do interiéru objektu (tzn. důsledné a dostatečné zakrývání konstrukcí při přerušení prací, důsledná etapizace prací apod.). Riziko zatečení nese realizační firma." | [14 empty] | P | 2
95 | K | 065002000 | Mimostaveništní doprava materiálů | kpl. | 1 |  | 0 | CS ÚRS 2023 02 |  | základní |  | 0 | 0 | 0 | 0 | 0 | 1024 | K | 2 |  |  |  | ROZPOCET | 0 | 0 | 0 | 0 | 0 | 1 | 0 | 1024 | 771366969
| Online PSC |  | https://podminky.urs.cz/item/CS_URS_2023_02/065002000 | [14 empty] | Online PSC | 2

## SO-07 - B - střecha
{1bd4d616-21ef-4532-8589-34a583151bfa}
2
| KRYCÍ LIST SOUPISU PRACÍ | [7 empty] | v --- níže se nacházejí doplnkové a pomocné údaje k sestavám --- v | [8 empty] | False
Stavba:
Rekonstrukce střechy Základní školy Za Chlumem 824 v Bílině
Objekt:
SO-07 - B - střecha
| KSO: |  |  |  |  | CC-CZ:
| Místo: |  | Za Chlumem 824 |  |  | Datum: | 14. 9. 2023
| Zadavatel: |  |  |  |  | IČ: | 00266230
|  | Město Bílina |  |  |  | DIČ: | CZ00266230
| Uchazeč: |  |  |  |  | IČ: | Vyplň údaj
|  | Vyplň údaj |  |  |  | DIČ: | Vyplň údaj
| Projektant: |  |  |  |  | IČ: | 27642411
|  | DEKPROJEKT s.r.o. |  |  |  | DIČ: | CZ699000797
| Zpracovatel: |  |  |  |  | IČ: | 27642411
|  | DEKPROJEKT s.r.o. |  |  |  | DIČ: | CZ699000797
Poznámka:
Soupis prací je sestaven s využitím Cenové soustavy ÚRS. Položky, které pochází z této cenové soustavy, jsou ve sloupci 'Cenová soustava' označeny popisem 'CS ÚRS' a úrovní příslušného kalendářního pololetí. Veškeré další informace vymezující popis a podmínky použití těchto položek z Cenové soustavy, které nejsou uvedeny přímo v soupisu prací, jsou neomezeně dálkově k dispozici na webu podminky.urs.cz.
| Cena bez DPH | [5 empty] | 0
|  |  | Základ daně |  |  | Sazba daně | Výše daně
| DPH | základní | 0 |  |  | 21% | 0
|  | snížená | 0 |  |  | 15% | 0
|  | zákl. přenesená | 0 |  |  | 21% | 0
|  | sníž. přenesená | 0 |  |  | 15% | 0
|  | nulová | 0 |  |  | 0% | 0
| Cena s DPH |  |  | v | CZK |  | 0
REKAPITULACE ČLENĚNÍ SOUPISU PRACÍ
Stavba:
Rekonstrukce střechy Základní školy Za Chlumem 824 v Bílině
Objekt:
SO-07 - B - střecha
Místo: |  |  | Za Chlumem 824 |  |  | Datum: | 14. 9. 2023
Zadavatel: |  |  | Město Bílina |  |  | Projektant: | DEKPROJEKT s.r.o.
Uchazeč: |  |  | Vyplň údaj |  |  | Zpracovatel: | DEKPROJEKT s.r.o.
Kód dílu - Popis | [6 empty] | Cena celkem [CZK]
Náklady stavby celkem | [6 empty] | 0 | [11 empty] | -1
| HSV - Práce a dodávky HSV | [5 empty] | 0
| 9 - Ostatní konstrukce a práce, bourání | [5 empty] | 0
| 997 - Přesun sutě | [5 empty] | 0
| PSV - Práce a dodávky PSV | [5 empty] | 0
| 712 - Povlakové krytiny | [5 empty] | 0
| 713 - Izolace tepelné | [5 empty] | 0
| 721 - Zdravotechnika - vnitřní kanalizace | [5 empty] | 0
| 741 - Elektroinstalace - silnoproud | [5 empty] | 0
| 762 - Konstrukce tesařské | [5 empty] | 0
| 763 - Konstrukce suché výstavby | [5 empty] | 0
| 764 - Konstrukce klempířské | [5 empty] | 0
| 767 - Konstrukce zámečnické | [5 empty] | 0
| 784 - Dokončovací práce - malby a tapety | [5 empty] | 0
| VRN - Vedlejší rozpočtové náklady | [5 empty] | 0
| VRN3 - Zařízení staveniště | [5 empty] | 0
| VRN4 - Inženýrská činnost | [5 empty] | 0
| VRN6 - Územní vlivy | [5 empty] | 0
SOUPIS PRACÍ
Stavba:
Rekonstrukce střechy Základní školy Za Chlumem 824 v Bílině
Objekt:
SO-07 - B - střecha
Místo: |  |  | Za Chlumem 824 |  |  | Datum: | 14. 9. 2023
Zadavatel: |  |  | Město Bílina |  |  | Projektant: | DEKPROJEKT s.r.o.
Uchazeč: |  |  | Vyplň údaj |  |  | Zpracovatel: | DEKPROJEKT s.r.o.
PČ | Typ | Kód | Popis | MJ | Množství | J.cena [CZK] | Cena celkem [CZK] | Cenová soustava |  | DPH | J. Nh [h] | Nh celkem [h] | J. hmotnost [t] | Hmotnost celkem [t] | J. suť [t] | Suť Celkem [t]
Náklady soupisu celkem | [6 empty] | 0 |  |  |  |  | 0 |  | 10.5494 |  | 1.4052 |  | D | -1 | [10 empty] | 0
| D | HSV | Práce a dodávky HSV |  |  |  | 0 |  |  |  |  | 0 |  | 0 |  | 0 | 1 | D | 0 |  |  |  | ROZPOCET | [6 empty] | 0
| D | 9 | Ostatní konstrukce a práce, bourání |  |  |  | 0 |  |  |  |  | 0 |  | 0 |  | 0 | 1 | D | 1 |  |  |  | ROZPOCET | [6 empty] | 0
1 | K | 952902501 | Čištění budov při provádění oprav a udržovacích prací střešních nebo nadstřešních konstrukcí, střech plochých | m2 | 278.569 |  | 0 | CS ÚRS 2023 02 |  | základní |  | 0 | 0 | 0 | 0 | 0 | 4 | K | 2 |  |  |  | ROZPOCET | 0 | 0 | 0 | 0 | 0 | 1 | 0 | 4 | -135323641
| Online PSC |  | https://podminky.urs.cz/item/CS_URS_2023_02/952902501 | [14 empty] | Online PSC | 2
| D | 997 | Přesun sutě |  |  |  | 0 |  |  |  |  | 0 |  | 0 |  | 0 | 1 | D | 1 |  |  |  | ROZPOCET | [6 empty] | 0
2 | K | 997013152 | Vnitrostaveništní doprava suti a vybouraných hmot vodorovně do 50 m svisle s omezením mechanizace pro budovy a haly výšky přes 6 do 9 m | t | 1.405 |  | 0 | CS ÚRS 2023 02 |  | základní |  | 0 | 0 | 0 | 0 | 0 | 4 | K | 2 |  |  |  | ROZPOCET | 0 | 0 | 0 | 0 | 0 | 1 | 0 | 4 | 1716766648
| Online PSC |  | https://podminky.urs.cz/item/CS_URS_2023_02/997013152 | [14 empty] | Online PSC | 2
3 | K | 997013501 | Odvoz suti a vybouraných hmot na skládku nebo meziskládku se složením, na vzdálenost do 1 km | t | 1.405 |  | 0 | CS ÚRS 2023 02 |  | základní |  | 0 | 0 | 0 | 0 | 0 | 4 | K | 2 |  |  |  | ROZPOCET | 0 | 0 | 0 | 0 | 0 | 1 | 0 | 4 | 1463738676
| Online PSC |  | https://podminky.urs.cz/item/CS_URS_2023_02/997013501 | [14 empty] | Online PSC | 2
4 | K | 997013509 | Odvoz suti a vybouraných hmot na skládku nebo meziskládku se složením, na vzdálenost Příplatek k ceně za každý další i započatý 1 km přes 1 km | t | 26.695 |  | 0 | CS ÚRS 2023 02 |  | základní |  | 0 | 0 | 0 | 0 | 0 | 4 | K | 2 |  |  |  | ROZPOCET | 0 | 0 | 0 | 0 | 0 | 1 | 0 | 4 | -217745534
| Online PSC |  | https://podminky.urs.cz/item/CS_URS_2023_02/997013509 | [14 empty] | Online PSC | 2
| P |  | Poznámka k položce: předpoklad odvozu do 20 km | [14 empty] | P | 2
| VV |  | 1,405*19 'Přepočtené koeficientem množství |  | 26.695 | [12 empty] | VV | 2 | 2 | False | 1 | ROZPOCET
5 | K | 997013645 | Poplatek za uložení stavebního odpadu na skládce (skládkovné) asfaltového bez obsahu dehtu zatříděného do Katalogu odpadů pod kódem 17 03 02 | t | 0.418 |  | 0 | CS ÚRS 2023 02 |  | základní |  | 0 | 0 | 0 | 0 | 0 | 4 | K | 2 |  |  |  | ROZPOCET | 0 | 0 | 0 | 0 | 0 | 1 | 0 | 4 | -12092314
| Online PSC |  | https://podminky.urs.cz/item/CS_URS_2023_02/997013645 | [14 empty] | Online PSC | 2
| VV |  | 0,418 |  | 0.418 | [12 empty] | VV | 2 | 2 | True | 1 | ROZPOCET
6 | K | 997013814 | Poplatek za uložení stavebního odpadu na skládce (skládkovné) z izolačních materiálů zatříděného do Katalogu odpadů pod kódem 17 06 04 | t | 0.066 |  | 0 | CS ÚRS 2023 02 |  | základní |  | 0 | 0 | 0 | 0 | 0 | 4 | K | 2 |  |  |  | ROZPOCET | 0 | 0 | 0 | 0 | 0 | 1 | 0 | 4 | 292911451
| Online PSC |  | https://podminky.urs.cz/item/CS_URS_2023_02/997013814 | [14 empty] | Online PSC | 2
| VV |  | 0,066 |  | 0.066 | [12 empty] | VV | 2 | 2 | True | 1 | ROZPOCET
7 | K | 997013631 | Poplatek za uložení stavebního odpadu na skládce (skládkovné) směsného stavebního a demoličního zatříděného do Katalogu odpadů pod kódem 17 09 04 | t | 0.921 |  | 0 | CS ÚRS 2023 02 |  | základní |  | 0 | 0 | 0 | 0 | 0 | 4 | K | 2 |  |  |  | ROZPOCET | 0 | 0 | 0 | 0 | 0 | 1 | 0 | 4 | -1466359130
| Online PSC |  | https://podminky.urs.cz/item/CS_URS_2023_02/997013631 | [14 empty] | Online PSC | 2
| VV |  | 1,405-0,418-0,066 |  | 0.921 | [12 empty] | VV | 2 | 2 | True | 1 | ROZPOCET
| D | PSV | Práce a dodávky PSV |  |  |  | 0 |  |  |  |  | 0 |  | 10.5494 |  | 1.4052 | 2 | D | 0 |  |  |  | ROZPOCET | [6 empty] | 0
| D | 712 | Povlakové krytiny |  |  |  | 0 |  |  |  |  | 0 |  | 7.3666 |  | 0.41755 | 2 | D | 1 |  |  |  | ROZPOCET | [6 empty] | 0
8 | K | 712300921 | Opravy povlakové krytiny střech plochých do 10° Příplatek k ceně za správkový kus NAIP přitavením | kus | 279 |  | 0 | CS ÚRS 2023 02 |  | základní |  | 0 | 0.00045 | 0.12555 | 0 | 0 | 16 | K | 2 |  |  |  | ROZPOCET | 0 | 0 | 0 | 0 | 0 | 1 | 0 | 16 | 1704242899
| Online PSC |  | https://podminky.urs.cz/item/CS_URS_2023_02/712300921 | [14 empty] | Online PSC | 2
| VV |  | vyspravení podkladu - předpoklad 1 ks/m2 | [14 empty] | VV | 2 | 1 | True | 0 | ROZPOCET
| VV |  | 278,569 |  | 278.569 | [12 empty] | VV | 2 | 2 | True | 0 | ROZPOCET
| VV |  | zaokrouhlení | [14 empty] | VV | 2 | 1 | True | 0 | ROZPOCET
| VV |  | 0,431 |  | 0.431 | [12 empty] | VV | 2 | 2 | True | 0 | ROZPOCET
| VV |  | Součet |  | 279 | [12 empty] | VV | 2 | 4 | True | 1 | ROZPOCET
9 | K | 712311101 | Provedení povlakové krytiny střech plochých do 10° natěradly a tmely za studena nátěrem lakem penetračním nebo asfaltovým | m2 | 278.569 |  | 0 | CS ÚRS 2023 02 |  | základní |  | 0 | 0 | 0 | 0 | 0 | 16 | K | 2 |  |  |  | ROZPOCET | 0 | 0 | 0 | 0 | 0 | 1 | 0 | 16 | -1181872095
| Online PSC |  | https://podminky.urs.cz/item/CS_URS_2023_02/712311101 | [14 empty] | Online PSC | 2
| VV |  | skladba B EPS 150 | [14 empty] | VV | 2 | 1 | True | 0 | ROZPOCET
| VV |  | - vnitřní plocha | [14 empty] | VV | 2 | 1 | True | 0 | ROZPOCET
| VV |  | 11,683*23,844 |  | 278.569 | [12 empty] | VV | 2 | 2 | True | 1 | ROZPOCET
10 | M | 11163153 | emulze asfaltová penetrační | litr | 97.499 |  | 0 | CS ÚRS 2023 02 |  | základní |  | 0 | 0.001 | 0.097499 | 0 | 0 | 32 | M | 2 |  |  |  | ROZPOCET | 0 | 0 | 0 | 0 | 0 | 1 | 0 | 16 | 1993259454
| VV |  | 278,569*0,35 'Přepočtené koeficientem množství |  | 97.499 | [12 empty] | VV | 2 | 2 | False | 1 | ROZPOCET
11 | K | 712341559 | Provedení povlakové krytiny střech plochých do 10° pásy přitavením NAIP v plné ploše | m2 | 278.569 |  | 0 | CS ÚRS 2023 02 |  | základní |  | 0 | 0.00088 | 0.24514 | 0 | 0 | 16 | K | 2 |  |  |  | ROZPOCET | 0 | 0 | 0 | 0 | 0 | 1 | 0 | 16 | -2042265110
| Online PSC |  | https://podminky.urs.cz/item/CS_URS_2023_02/712341559 | [14 empty] | Online PSC | 2
12 | M | 62853004 | pás asfaltový natavitelný modifikovaný SBS s vložkou ze skleněné tkaniny a spalitelnou PE fólií nebo jemnozrnným minerálním posypem na horním povrchu tl 4,0mm | m2 | 324.672 |  | 0 | CS ÚRS 2023 02 |  | základní |  | 0 | 0.0054 | 1.7532 | 0 | 0 | 32 | M | 2 |  |  |  | ROZPOCET | 0 | 0 | 0 | 0 | 0 | 1 | 0 | 16 | 1499399488
| VV |  | 278,569*1,1655 'Přepočtené koeficientem množství |  | 324.672 | [12 empty] | VV | 2 | 2 | False | 1 | ROZPOCET
13 | K | 712331111 | Provedení povlakové krytiny střech plochých do 10° pásy na sucho podkladní samolepící asfaltový pás | m2 | 278.569 |  | 0 | CS ÚRS 2023 02 |  | základní |  | 0 | 0 | 0 | 0 | 0 | 16 | K | 2 |  |  |  | ROZPOCET | 0 | 0 | 0 | 0 | 0 | 1 | 0 | 16 | -1039469285
| Online PSC |  | https://podminky.urs.cz/item/CS_URS_2023_02/712331111 | [14 empty] | Online PSC | 2
14 | M | 62866281 | pás asfaltový samolepicí modifikovaný SBS s vložkou ze skleněné tkaniny se spalitelnou fólií nebo jemnozrnným minerálním posypem nebo textilií na horním povrchu tl 3,0mm | m2 | 324.672 |  | 0 | CS ÚRS 2023 02 |  | základní |  | 0 | 0.004 | 1.2987 | 0 | 0 | 32 | M | 2 |  |  |  | ROZPOCET | 0 | 0 | 0 | 0 | 0 | 1 | 0 | 16 | -9861949
| VV |  | 278,569*1,1655 'Přepočtené koeficientem množství |  | 324.672 | [12 empty] | VV | 2 | 2 | False | 1 | ROZPOCET
15 | K | 712341559 | Provedení povlakové krytiny střech plochých do 10° pásy přitavením NAIP v plné ploše | m2 | 278.569 |  | 0 | CS ÚRS 2023 02 |  | základní |  | 0 | 0.00088 | 0.24514 | 0 | 0 | 16 | K | 2 |  |  |  | ROZPOCET | 0 | 0 | 0 | 0 | 0 | 1 | 0 | 16 | -592492982
| Online PSC |  | https://podminky.urs.cz/item/CS_URS_2023_02/712341559 | [14 empty] | Online PSC | 2
16 | M | 62855017 | pás asfaltový natavitelný modifikovaný SBS s vložkou z polyesterové vyztužené rohože s retardéry hoření, BROOF(t3) a hrubozrnným břidličným posypem na horním povrchu tl 4,5mm | m2 | 324.672 |  | 0 | CS ÚRS 2023 02 |  | základní |  | 0 | 0.00554 | 1.7987 | 0 | 0 | 32 | M | 2 |  |  |  | ROZPOCET | 0 | 0 | 0 | 0 | 0 | 1 | 0 | 16 | 1837817293
| VV |  | 278,569*1,1655 'Přepočtené koeficientem množství |  | 324.672 | [12 empty] | VV | 2 | 2 | False | 1 | ROZPOCET
17 | K | 712391176 | Provedení povlakové krytiny střech plochých do 10° -ostatní práce připevnění izolace kotvícími terči | kus | 1460 |  | 0 | CS ÚRS 2023 02 |  | základní |  | 0 | 0 | 0 | 0 | 0 | 16 | K | 2 |  |  |  | ROZPOCET | 0 | 0 | 0 | 0 | 0 | 1 | 0 | 16 | -543117253
| Online PSC |  | https://podminky.urs.cz/item/CS_URS_2023_02/712391176 | [14 empty] | Online PSC | 2
| VV |  | oblast F | [14 empty] | VV | 2 | 1 | True | 0 | ROZPOCET
| VV |  | (1,85*(4,6+4,6+2,75))*7,5 |  | 165.806 | [12 empty] | VV | 2 | 2 | True | 0 | ROZPOCET
| VV |  | oblast G | [14 empty] | VV | 2 | 1 | True | 0 | ROZPOCET
| VV |  | (1,85*(14,61+5,23+23,81))*6 |  | 484.515 | [12 empty] | VV | 2 | 2 | True | 0 | ROZPOCET
| VV |  | (1*(7,99))*6 |  | 47.94 | [12 empty] | VV | 2 | 2 | True | 0 | ROZPOCET
| VV |  | oblast H | [14 empty] | VV | 2 | 1 | True | 0 | ROZPOCET
| VV |  | (278,569-22,108-80,753-7,99)*4,5 |  | 754.731 | [12 empty] | VV | 2 | 2 | True | 0 | ROZPOCET
| VV |  | zaokrouhlení | [14 empty] | VV | 2 | 1 | True | 0 | ROZPOCET
| VV |  | 7,008 |  | 7.008 | [12 empty] | VV | 2 | 2 | True | 0 | ROZPOCET
| VV |  | Součet |  | 1460 | [12 empty] | VV | 2 | 4 | True | 1 | ROZPOCET
18 | M | 56280328 | teleskopická hmoždinka pro kotvení TI dl 200mm | kus | 1460 |  | 0 | CS ÚRS 2023 02 |  | základní |  | 0 | 2e-05 | 0.0292 | 0 | 0 | 32 | M | 2 |  |  |  | ROZPOCET | 0 | 0 | 0 | 0 | 0 | 1 | 0 | 16 | -757817161
19 | M | 30908101 | šroub pro přímou montáž do betonu a pórobetonu s korozní odolností 15 cyklů, D 6,3x80mm | 100 kus | 14.6 |  | 0 | CS ÚRS 2023 02 |  | základní |  | 0 | 0.0009 | 0.01314 | 0 | 0 | 32 | M | 2 |  |  |  | ROZPOCET | 0 | 0 | 0 | 0 | 0 | 1 | 0 | 16 | 16714018
| VV |  | 1460*0,01 'Přepočtené koeficientem množství |  | 14.6 | [12 empty] | VV | 2 | 2 | False | 1 | ROZPOCET
20 | K | 712340832 | Odstranění povlakové krytiny střech plochých do 10° z přitavených pásů NAIP v plné ploše dvouvrstvé | m2 | 37.959 |  | 0 | CS ÚRS 2023 02 |  | základní |  | 0 | 0 | 0 | 0.011 | 0.41755 | 16 | K | 2 |  |  |  | ROZPOCET | 0 | 0 | 0 | 0 | 0 | 1 | 0 | 16 | 1972426499
| Online PSC |  | https://podminky.urs.cz/item/CS_URS_2023_02/712340832 | [14 empty] | Online PSC | 2
| VV |  | detail C - vtok | [14 empty] | VV | 2 | 1 | True | 0 | ROZPOCET
| VV |  | vyříznutí stávající skladby | [14 empty] | VV | 2 | 1 | True | 0 | ROZPOCET
| VV |  | - střecha B | [14 empty] | VV | 2 | 1 | True | 0 | ROZPOCET
| VV |  | (23,812+23,875)*0,796 |  | 37.959 | [12 empty] | VV | 2 | 2 | True | 1 | ROZPOCET
21 | K | 712311101 | Provedení povlakové krytiny střech plochých do 10° natěradly a tmely za studena nátěrem lakem penetračním nebo asfaltovým | m2 | 57.034 |  | 0 | CS ÚRS 2023 02 |  | základní |  | 0 | 0 | 0 | 0 | 0 | 16 | K | 2 |  |  |  | ROZPOCET | 0 | 0 | 0 | 0 | 0 | 1 | 0 | 16 | 1363682772
| Online PSC |  | https://podminky.urs.cz/item/CS_URS_2023_02/712311101 | [14 empty] | Online PSC | 2
| VV |  | detail C - vtok | [14 empty] | VV | 2 | 1 | True | 0 | ROZPOCET
| VV |  | - střecha B | [14 empty] | VV | 2 | 1 | True | 0 | ROZPOCET
| VV |  | (23,812+23,875)*1,196 |  | 57.034 | [12 empty] | VV | 2 | 2 | True | 1 | ROZPOCET
22 | M | 11163153 | emulze asfaltová penetrační | litr | 18.251 |  | 0 | CS ÚRS 2023 02 |  | základní |  | 0 | 0.001 | 0.018251 | 0 | 0 | 32 | M | 2 |  |  |  | ROZPOCET | 0 | 0 | 0 | 0 | 0 | 1 | 0 | 16 | 780925055
| VV |  | 57,034*0,32 'Přepočtené koeficientem množství |  | 18.251 | [12 empty] | VV | 2 | 2 | False | 1 | ROZPOCET
23 | K | 712341559 | Provedení povlakové krytiny střech plochých do 10° pásy přitavením NAIP v plné ploše | m2 | 57.034 |  | 0 | CS ÚRS 2023 02 |  | základní |  | 0 | 0.00088 | 0.05019 | 0 | 0 | 16 | K | 2 |  |  |  | ROZPOCET | 0 | 0 | 0 | 0 | 0 | 1 | 0 | 16 | -1619540227
| Online PSC |  | https://podminky.urs.cz/item/CS_URS_2023_02/712341559 | [14 empty] | Online PSC | 2
| VV |  | detail C - vtok | [14 empty] | VV | 2 | 1 | True | 0 | ROZPOCET
| VV |  | - střecha B | [14 empty] | VV | 2 | 1 | True | 0 | ROZPOCET
| VV |  | (23,812+23,875)*1,196 |  | 57.034 | [12 empty] | VV | 2 | 2 | True | 1 | ROZPOCET
24 | M | 62853004 | pás asfaltový natavitelný modifikovaný SBS s vložkou ze skleněné tkaniny a spalitelnou PE fólií nebo jemnozrnným minerálním posypem na horním povrchu tl 4,0mm | m2 | 66.473 |  | 0 | CS ÚRS 2023 02 |  | základní |  | 0 | 0.0054 | 0.35895 | 0 | 0 | 32 | M | 2 |  |  |  | ROZPOCET | 0 | 0 | 0 | 0 | 0 | 1 | 0 | 16 | 1422193639
| VV |  | 57,034*1,1655 'Přepočtené koeficientem množství |  | 66.473 | [12 empty] | VV | 2 | 2 | False | 1 | ROZPOCET
25 | K | 712811101 | Provedení povlakové krytiny střech samostatným vytažením izolačního povlaku za studena na konstrukce převyšující úroveň střechy, nátěrem penetračním | m2 | 61.596 |  | 0 | CS ÚRS 2023 02 |  | základní |  | 0 | 0 | 0 | 0 | 0 | 16 | K | 2 |  |  |  | ROZPOCET | 0 | 0 | 0 | 0 | 0 | 1 | 0 | 16 | -165318535
| Online PSC |  | https://podminky.urs.cz/item/CS_URS_2023_02/712811101 | [14 empty] | Online PSC | 2
| VV |  | detail A - atika | [14 empty] | VV | 2 | 1 | True | 0 | ROZPOCET
| VV |  | dle vnitřních rozměrů | [14 empty] | VV | 2 | 1 | True | 0 | ROZPOCET
| VV |  | - šířka 850 mm předpoklad dle skladeb a detailu - od spodní hrany TI | [14 empty] | VV | 2 | 1 | True | 0 | ROZPOCET
| VV |  | - střecha B | [14 empty] | VV | 2 | 1 | True | 0 | ROZPOCET
| VV |  | (1,413+23,812+23,875)*0,85 |  | 41.735 | [12 empty] | VV | 2 | 2 | True | 0 | ROZPOCET
| VV |  | detail B - vnitřní atika | [14 empty] | VV | 2 | 1 | True | 0 | ROZPOCET
| VV |  | - šířka 850 mm předpoklad dle skladeb a detailu - od spodní hrany TI | [14 empty] | VV | 2 | 1 | True | 0 | ROZPOCET
| VV |  | - střecha B | [14 empty] | VV | 2 | 1 | True | 0 | ROZPOCET
| VV |  | (11,683+11,683)*0,85 |  | 19.861 | [12 empty] | VV | 2 | 2 | True | 0 | ROZPOCET
| VV |  | Součet |  | 61.596 | [12 empty] | VV | 2 | 4 | True | 1 | ROZPOCET
26 | M | 11163153 | emulze asfaltová penetrační | litr | 21.559 |  | 0 | CS ÚRS 2023 02 |  | základní |  | 0 | 0.001 | 0.021559 | 0 | 0 | 32 | M | 2 |  |  |  | ROZPOCET | 0 | 0 | 0 | 0 | 0 | 1 | 0 | 16 | 2068012574
| VV |  | 61,596*0,35 'Přepočtené koeficientem množství |  | 21.559 | [12 empty] | VV | 2 | 2 | False | 1 | ROZPOCET
27 | K | 712841559 | Provedení povlakové krytiny střech samostatným vytažením izolačního povlaku pásy přitavením na konstrukce převyšující úroveň střechy, NAIP | m2 | 61.596 |  | 0 | CS ÚRS 2023 02 |  | základní |  | 0 | 0.00094 | 0.0579 | 0 | 0 | 16 | K | 2 |  |  |  | ROZPOCET | 0 | 0 | 0 | 0 | 0 | 1 | 0 | 16 | 1949686847
| Online PSC |  | https://podminky.urs.cz/item/CS_URS_2023_02/712841559 | [14 empty] | Online PSC | 2
| VV |  | detail A - atika | [14 empty] | VV | 2 | 1 | True | 0 | ROZPOCET
| VV |  | dle vnitřních rozměrů | [14 empty] | VV | 2 | 1 | True | 0 | ROZPOCET
| VV |  | - šířka 850 mm předpoklad dle skladeb a detailu - od spodní hrany TI | [14 empty] | VV | 2 | 1 | True | 0 | ROZPOCET
| VV |  | - střecha B | [14 empty] | VV | 2 | 1 | True | 0 | ROZPOCET
| VV |  | (1,413+23,812+23,875)*0,85 |  | 41.735 | [12 empty] | VV | 2 | 2 | True | 0 | ROZPOCET
| VV |  | detail B - vnitřní atika | [14 empty] | VV | 2 | 1 | True | 0 | ROZPOCET
| VV |  | - šířka 850 mm předpoklad dle skladeb a detailu - od spodní hrany TI | [14 empty] | VV | 2 | 1 | True | 0 | ROZPOCET
| VV |  | - střecha B | [14 empty] | VV | 2 | 1 | True | 0 | ROZPOCET
| VV |  | (11,683+11,683)*0,85 |  | 19.861 | [12 empty] | VV | 2 | 2 | True | 0 | ROZPOCET
| VV |  | Součet |  | 61.596 | [12 empty] | VV | 2 | 4 | True | 1 | ROZPOCET
28 | M | 62853004 | pás asfaltový natavitelný modifikovaný SBS s vložkou ze skleněné tkaniny a spalitelnou PE fólií nebo jemnozrnným minerálním posypem na horním povrchu tl 4,0mm | m2 | 73.915 |  | 0 | CS ÚRS 2023 02 |  | základní |  | 0 | 0.0054 | 0.39914 | 0 | 0 | 32 | M | 2 |  |  |  | ROZPOCET | 0 | 0 | 0 | 0 | 0 | 1 | 0 | 16 | -1527927557
| VV |  | 61,596*1,2 'Přepočtené koeficientem množství |  | 73.915 | [12 empty] | VV | 2 | 2 | False | 1 | ROZPOCET
29 | K | 712831101 | Provedení povlakové krytiny střech samostatným vytažením izolačního povlaku pásy na sucho na konstrukce převyšující úroveň střechy, AIP, NAIP nebo tkaninou | m2 | 68.961 |  | 0 | CS ÚRS 2023 02 |  | základní |  | 0 | 0 | 0 | 0 | 0 | 16 | K | 2 |  |  |  | ROZPOCET | 0 | 0 | 0 | 0 | 0 | 1 | 0 | 16 | 1895208773
| Online PSC |  | https://podminky.urs.cz/item/CS_URS_2023_02/712831101 | [14 empty] | Online PSC | 2
| VV |  | detail A - atika | [14 empty] | VV | 2 | 1 | True | 0 | ROZPOCET
| VV |  | dle vnitřních rozměrů | [14 empty] | VV | 2 | 1 | True | 0 | ROZPOCET
| VV |  | - šířka 1000 mm dle detailu | [14 empty] | VV | 2 | 1 | True | 0 | ROZPOCET
| VV |  | - střecha B | [14 empty] | VV | 2 | 1 | True | 0 | ROZPOCET
| VV |  | (1,413+23,812+23,875)*1 |  | 49.1 | [12 empty] | VV | 2 | 2 | True | 0 | ROZPOCET
| VV |  | detail B - vnitřní atika | [14 empty] | VV | 2 | 1 | True | 0 | ROZPOCET
| VV |  | - šířka 850 mm dle detailu | [14 empty] | VV | 2 | 1 | True | 0 | ROZPOCET
| VV |  | - střecha B | [14 empty] | VV | 2 | 1 | True | 0 | ROZPOCET
| VV |  | (11,683+11,683)*0,85 |  | 19.861 | [12 empty] | VV | 2 | 2 | True | 0 | ROZPOCET
| VV |  | Součet |  | 68.961 | [12 empty] | VV | 2 | 4 | True | 1 | ROZPOCET
30 | M | 62866281 | pás asfaltový samolepicí modifikovaný SBS s vložkou ze skleněné tkaniny se spalitelnou fólií nebo jemnozrnným minerálním posypem nebo textilií na horním povrchu tl 3,0mm | m2 | 82.753 |  | 0 | CS ÚRS 2023 02 |  | základní |  | 0 | 0.004 | 0.33101 | 0 | 0 | 32 | M | 2 |  |  |  | ROZPOCET | 0 | 0 | 0 | 0 | 0 | 1 | 0 | 16 | -152777916
| VV |  | 68,961*1,2 'Přepočtené koeficientem množství |  | 82.753 | [12 empty] | VV | 2 | 2 | False | 1 | ROZPOCET
31 | K | 712841559 | Provedení povlakové krytiny střech samostatným vytažením izolačního povlaku pásy přitavením na konstrukce převyšující úroveň střechy, NAIP | m2 | 68.961 |  | 0 | CS ÚRS 2023 02 |  | základní |  | 0 | 0.00094 | 0.064823 | 0 | 0 | 16 | K | 2 |  |  |  | ROZPOCET | 0 | 0 | 0 | 0 | 0 | 1 | 0 | 16 | 1574257334
| Online PSC |  | https://podminky.urs.cz/item/CS_URS_2023_02/712841559 | [14 empty] | Online PSC | 2
| VV |  | detail A - atika | [14 empty] | VV | 2 | 1 | True | 0 | ROZPOCET
| VV |  | dle vnitřních rozměrů | [14 empty] | VV | 2 | 1 | True | 0 | ROZPOCET
| VV |  | - šířka 1000 mm dle detailu | [14 empty] | VV | 2 | 1 | True | 0 | ROZPOCET
| VV |  | - střecha B | [14 empty] | VV | 2 | 1 | True | 0 | ROZPOCET
| VV |  | (1,413+23,812+23,875)*1 |  | 49.1 | [12 empty] | VV | 2 | 2 | True | 0 | ROZPOCET
| VV |  | detail B - vnitřní atika | [14 empty] | VV | 2 | 1 | True | 0 | ROZPOCET
| VV |  | - šířka 850 mm dle detailu | [14 empty] | VV | 2 | 1 | True | 0 | ROZPOCET
| VV |  | - střecha B | [14 empty] | VV | 2 | 1 | True | 0 | ROZPOCET
| VV |  | (11,683+11,683)*0,85 |  | 19.861 | [12 empty] | VV | 2 | 2 | True | 0 | ROZPOCET
| VV |  | Součet |  | 68.961 | [12 empty] | VV | 2 | 4 | True | 1 | ROZPOCET
32 | M | 62855017 | pás asfaltový natavitelný modifikovaný SBS s vložkou z polyesterové vyztužené rohože s retardéry hoření, BROOF(t3) a hrubozrnným břidličným posypem na horním povrchu tl 4,5mm | m2 | 82.753 |  | 0 | CS ÚRS 2023 02 |  | základní |  | 0 | 0.00554 | 0.45845 | 0 | 0 | 32 | M | 2 |  |  |  | ROZPOCET | 0 | 0 | 0 | 0 | 0 | 1 | 0 | 16 | -605750477
| VV |  | 68,961*1,2 'Přepočtené koeficientem množství |  | 82.753 | [12 empty] | VV | 2 | 2 | False | 1 | ROZPOCET
33 | K | 998712102 | Přesun hmot pro povlakové krytiny stanovený z hmotnosti přesunovaného materiálu vodorovná dopravní vzdálenost do 50 m v objektech výšky přes 6 do 12 m | t | 7.367 |  | 0 | CS ÚRS 2023 02 |  | základní |  | 0 | 0 | 0 | 0 | 0 | 16 | K | 2 |  |  |  | ROZPOCET | 0 | 0 | 0 | 0 | 0 | 1 | 0 | 16 | 1256882707
| Online PSC |  | https://podminky.urs.cz/item/CS_URS_2023_02/998712102 | [14 empty] | Online PSC | 2
| D | 713 | Izolace tepelné |  |  |  | 0 |  |  |  |  | 0 |  | 1.2388 |  | 0.066428 | 2 | D | 1 |  |  |  | ROZPOCET | [6 empty] | 0
34 | K | 713141136 | Montáž tepelné izolace střech plochých rohožemi, pásy, deskami, dílci, bloky (izolační materiál ve specifikaci) přilepenými za studena nízkoexpanzní (PUR) pěnou | m2 | 244.95 |  | 0 | CS ÚRS 2023 02 |  | základní |  | 0 | 0.00012 | 0.029394 | 0 | 0 | 16 | K | 2 |  |  |  | ROZPOCET | 0 | 0 | 0 | 0 | 0 | 1 | 0 | 16 | -362311909
| Online PSC |  | https://podminky.urs.cz/item/CS_URS_2023_02/713141136 | [14 empty] | Online PSC | 2
| VV |  | skladba B EPS 150 | [14 empty] | VV | 2 | 1 | True | 0 | ROZPOCET
| VV |  | - vnitřní plocha | [14 empty] | VV | 2 | 1 | True | 0 | ROZPOCET
| VV |  | 11,863*23,844 |  | 282.861 | [12 empty] | VV | 2 | 2 | True | 0 | ROZPOCET
| VV |  | odečet žlabu | [14 empty] | VV | 2 | 1 | True | 0 | ROZPOCET
| VV |  | -0,795*(23,812+23,875) |  | -37.911 | [12 empty] | VV | 2 | 2 | True | 0 | ROZPOCET
| VV |  | Součet |  | 244.95 | [12 empty] | VV | 2 | 4 | True | 1 | ROZPOCET
35 | M | 28375909 | deska EPS 150 pro konstrukce s vysokým zatížením λ=0,035 tl 50mm | m2 | 257.198 |  | 0 | CS ÚRS 2023 02 |  | základní |  | 0 | 0.0015 | 0.3858 | 0 | 0 | 32 | M | 2 |  |  |  | ROZPOCET | 0 | 0 | 0 | 0 | 0 | 1 | 0 | 16 | 1453907269
| VV |  | 244,95*1,05 'Přepočtené koeficientem množství |  | 257.198 | [12 empty] | VV | 2 | 2 | False | 1 | ROZPOCET
36 | K | 713141151 | Montáž tepelné izolace střech plochých rohožemi, pásy, deskami, dílci, bloky (izolační materiál ve specifikaci) kladenými volně jednovrstvá | m2 | 244.95 |  | 0 | CS ÚRS 2023 02 |  | základní |  | 0 | 0 | 0 | 0 | 0 | 16 | K | 2 |  |  |  | ROZPOCET | 0 | 0 | 0 | 0 | 0 | 1 | 0 | 16 | -1085126019
| Online PSC |  | https://podminky.urs.cz/item/CS_URS_2023_02/713141151 | [14 empty] | Online PSC | 2
37 | M | 28375909 | deska EPS 150 pro konstrukce s vysokým zatížením λ=0,035 tl 50mm | m2 | 257.198 |  | 0 | CS ÚRS 2023 02 |  | základní |  | 0 | 0.0015 | 0.3858 | 0 | 0 | 32 | M | 2 |  |  |  | ROZPOCET | 0 | 0 | 0 | 0 | 0 | 1 | 0 | 16 | 617172688
| VV |  | 244,95*1,05 'Přepočtené koeficientem množství |  | 257.198 | [12 empty] | VV | 2 | 2 | False | 1 | ROZPOCET
38 | K | 713141254 | Montáž tepelné izolace střech plochých mechanické přikotvení šrouby včetně dodávky šroubů, bez položení tepelné izolace tl. izolace přes 200 do 240 mm do betonu lehčeného nebo zdiva | m2 | 244.95 |  | 0 | CS ÚRS 2023 02 |  | základní |  | 0 | 9e-05 | 0.022045 | 0 | 0 | 16 | K | 2 |  |  |  | ROZPOCET | 0 | 0 | 0 | 0 | 0 | 1 | 0 | 16 | 279626813
| Online PSC |  | https://podminky.urs.cz/item/CS_URS_2023_02/713141254 | [14 empty] | Online PSC | 2
| P |  | Poznámka k položce: pracovní kotvení | [14 empty] | P | 2
39 | K | 713141336 | Montáž tepelné izolace střech plochých spádovými klíny v ploše přilepenými za studena nízkoexpanzní (PUR) pěnou | m2 | 37.911 |  | 0 | CS ÚRS 2023 02 |  | základní |  | 0 | 0.00012 | 0.0045493 | 0 | 0 | 16 | K | 2 |  |  |  | ROZPOCET | 0 | 0 | 0 | 0 | 0 | 1 | 0 | 16 | -910127269
| Online PSC |  | https://podminky.urs.cz/item/CS_URS_2023_02/713141336 | [14 empty] | Online PSC | 2
| VV |  | detail žlabu | [14 empty] | VV | 2 | 1 | True | 0 | ROZPOCET
| VV |  | 0,795*(23,812+23,875) |  | 37.911 | [12 empty] | VV | 2 | 2 | True | 1 | ROZPOCET
40 | M | 28376142 | klín izolační spád do 5% EPS 150 | m3 | 5.687 |  | 0 | CS ÚRS 2023 02 |  | základní |  | 0 | 0.025 | 0.14218 | 0 | 0 | 32 | M | 2 |  |  |  | ROZPOCET | 0 | 0 | 0 | 0 | 0 | 1 | 0 | 16 | -971968629
| VV |  | 37,911*0,15 'Přepočtené koeficientem množství |  | 5.687 | [12 empty] | VV | 2 | 2 | False | 1 | ROZPOCET
41 | K | 713141414 | Montáž tepelné izolace střech plochých mechanické přikotvení spádových klínů teleskopickými hmoždinkami včetně dodávky teleskopických hmoždinek, bez položení tepelné izolace pro jednospádové klíny v ploše, tl. izolace přes 170 do 250 mm | m2 | 37.911 |  | 0 | CS ÚRS 2023 02 |  | základní |  | 0 | 0.0002 | 0.0075822 | 0 | 0 | 16 | K | 2 |  |  |  | ROZPOCET | 0 | 0 | 0 | 0 | 0 | 1 | 0 | 16 | -1032547644
| Online PSC |  | https://podminky.urs.cz/item/CS_URS_2023_02/713141414 | [14 empty] | Online PSC | 2
| P |  | Poznámka k položce: pracovní kotvení | [14 empty] | P | 2
42 | K | 713140841 | Odstranění tepelné izolace střech plochých z rohoží, pásů, dílců, desek, bloků nadstřešních izolací připevněných šrouby z polystyrenu suchého, tloušťka izolace do 100 mm | m2 | 37.959 |  | 0 | CS ÚRS 2023 02 |  | základní |  | 0 | 0 | 0 | 0.00175 | 0.066428 | 16 | K | 2 |  |  |  | ROZPOCET | 0 | 0 | 0 | 0 | 0 | 1 | 0 | 16 | 555527933
| Online PSC |  | https://podminky.urs.cz/item/CS_URS_2023_02/713140841 | [14 empty] | Online PSC | 2
| VV |  | detail C - vtok | [14 empty] | VV | 2 | 1 | True | 0 | ROZPOCET
| VV |  | vyříznutí stávající skladby | [14 empty] | VV | 2 | 1 | True | 0 | ROZPOCET
| VV |  | - střecha B | [14 empty] | VV | 2 | 1 | True | 0 | ROZPOCET
| VV |  | (23,812+23,875)*0,796 |  | 37.959 | [12 empty] | VV | 2 | 2 | True | 1 | ROZPOCET
43 | K | 713141212 | Montáž tepelné izolace střech plochých atikovými klíny přilepenými za studena nízkoexpanzní (PUR) pěnou | m | 167.84 |  | 0 | CS ÚRS 2023 02 |  | základní |  | 0 | 3e-05 | 0.0050352 | 0 | 0 | 16 | K | 2 |  |  |  | ROZPOCET | 0 | 0 | 0 | 0 | 0 | 1 | 0 | 16 | -1304942714
| Online PSC |  | https://podminky.urs.cz/item/CS_URS_2023_02/713141212 | [14 empty] | Online PSC | 2
| VV |  | detail A - atika | [14 empty] | VV | 2 | 1 | True | 0 | ROZPOCET
| VV |  | dle vnitřních rozměrů | [14 empty] | VV | 2 | 1 | True | 0 | ROZPOCET
| VV |  | - střecha B | [14 empty] | VV | 2 | 1 | True | 0 | ROZPOCET
| VV |  | 1,413+23,812+23,875 |  | 49.1 | [12 empty] | VV | 2 | 2 | True | 0 | ROZPOCET
| VV |  | detail B - vnitřní atika | [14 empty] | VV | 2 | 1 | True | 0 | ROZPOCET
| VV |  | - střecha B | [14 empty] | VV | 2 | 1 | True | 0 | ROZPOCET
| VV |  | (11,683+11,683) |  | 23.366 | [12 empty] | VV | 2 | 2 | True | 0 | ROZPOCET
| VV |  | detail C - vtok | [14 empty] | VV | 2 | 1 | True | 0 | ROZPOCET
| VV |  | - střecha B | [14 empty] | VV | 2 | 1 | True | 0 | ROZPOCET
| VV |  | (23,812+23,875)*2 |  | 95.374 | [12 empty] | VV | 2 | 2 | True | 0 | ROZPOCET
| VV |  | Součet |  | 167.84 | [12 empty] | VV | 2 | 4 | True | 1 | ROZPOCET
44 | M | 63152005 | klín atikový přechodný minerální plochých střech tl 50x50mm | m | 176.232 |  | 0 | CS ÚRS 2023 02 |  | základní |  | 0 | 0.00038 | 0.066968 | 0 | 0 | 32 | M | 2 |  |  |  | ROZPOCET | 0 | 0 | 0 | 0 | 0 | 1 | 0 | 16 | 1996435519
| VV |  | 167,84*1,05 'Přepočtené koeficientem množství |  | 176.232 | [12 empty] | VV | 2 | 2 | False | 1 | ROZPOCET
45 | K | 713141358 | Montáž tepelné izolace střech plochých spádovými klíny na zhlaví atiky šířky do 500 mm mechanicky ukotvenými šrouby | m | 50.37 |  | 0 | CS ÚRS 2023 02 |  | základní |  | 0 | 0.00016 | 0.0080592 | 0 | 0 | 16 | K | 2 |  |  |  | ROZPOCET | 0 | 0 | 0 | 0 | 0 | 1 | 0 | 16 | -212231679
| Online PSC |  | https://podminky.urs.cz/item/CS_URS_2023_02/713141358 | [14 empty] | Online PSC | 2
| VV |  | detail A - atika | [14 empty] | VV | 2 | 1 | True | 0 | ROZPOCET
| VV |  | dle vnějších rozměrů | [14 empty] | VV | 2 | 1 | True | 0 | ROZPOCET
| VV |  | - střecha B | [14 empty] | VV | 2 | 1 | True | 0 | ROZPOCET
| VV |  | (1,858+0,669+0,445+23,682+23,716) |  | 50.37 | [12 empty] | VV | 2 | 2 | True | 1 | ROZPOCET
46 | M | 28376442 | deska XPS hrana rovná a strukturovaný povrch 300kPA λ=0,035 tl 80mm | m2 | 26.041 |  | 0 | CS ÚRS 2023 02 |  | základní |  | 0 | 0.0024 | 0.062498 | 0 | 0 | 32 | M | 2 |  |  |  | ROZPOCET | 0 | 0 | 0 | 0 | 0 | 1 | 0 | 16 | -2084664052
| P |  | Poznámka k položce: šířka 470 mm + prořez 10% | [14 empty] | P | 2
| VV |  | 50,37*0,517 'Přepočtené koeficientem množství |  | 26.041 | [12 empty] | VV | 2 | 2 | False | 1 | ROZPOCET
47 | K | 713141358 | Montáž tepelné izolace střech plochých spádovými klíny na zhlaví atiky šířky do 500 mm mechanicky ukotvenými šrouby | m | 23.366 |  | 0 | CS ÚRS 2023 02 |  | základní |  | 0 | 0.00016 | 0.0037386 | 0 | 0 | 16 | K | 2 |  |  |  | ROZPOCET | 0 | 0 | 0 | 0 | 0 | 1 | 0 | 16 | -627946855
| Online PSC |  | https://podminky.urs.cz/item/CS_URS_2023_02/713141358 | [14 empty] | Online PSC | 2
| VV |  | detail B - vnitřní atika | [14 empty] | VV | 2 | 1 | True | 0 | ROZPOCET
| VV |  | - střecha B | [14 empty] | VV | 2 | 1 | True | 0 | ROZPOCET
| VV |  | (11,683+11,683) |  | 23.366 | [12 empty] | VV | 2 | 2 | True | 1 | ROZPOCET
48 | M | 28376442 | deska XPS hrana rovná a strukturovaný povrch 300kPA λ=0,035 tl 80mm | m2 | 8.225 |  | 0 | CS ÚRS 2023 02 |  | základní |  | 0 | 0.0024 | 0.01974 | 0 | 0 | 32 | M | 2 |  |  |  | ROZPOCET | 0 | 0 | 0 | 0 | 0 | 1 | 0 | 16 | -2077445403
| P |  | Poznámka k položce: šířka 320 mm + prořez 10% | [14 empty] | P | 2
| VV |  | 23,366*0,352 'Přepočtené koeficientem množství |  | 8.225 | [12 empty] | VV | 2 | 2 | False | 1 | ROZPOCET
49 | K | 713141396 | Montáž tepelné izolace střech plochých na konstrukce stěn převyšující úroveň střechy např. atiky, prostupy střešní krytinou do výšky 1 000 mm přilepenými za studena nízkoexpanzní (PUR) pěnou | m2 | 33.896 |  | 0 | CS ÚRS 2023 02 |  | základní |  | 0 | 0.00019 | 0.0064402 | 0 | 0 | 16 | K | 2 |  |  |  | ROZPOCET | 0 | 0 | 0 | 0 | 0 | 1 | 0 | 16 | -1768455223
| Online PSC |  | https://podminky.urs.cz/item/CS_URS_2023_02/713141396 | [14 empty] | Online PSC | 2
| VV |  | detail A - atika | [14 empty] | VV | 2 | 1 | True | 0 | ROZPOCET
| VV |  | dle vnitřních rozměrů | [14 empty] | VV | 2 | 1 | True | 0 | ROZPOCET
| VV |  | - střecha B | [14 empty] | VV | 2 | 1 | True | 0 | ROZPOCET
| VV |  | (1,413+23,812+23,875)*(0,08+0,42) |  | 24.55 | [12 empty] | VV | 2 | 2 | True | 0 | ROZPOCET
| VV |  | detail B - vnitřní atika | [14 empty] | VV | 2 | 1 | True | 0 | ROZPOCET
| VV |  | - střecha B | [14 empty] | VV | 2 | 1 | True | 0 | ROZPOCET
| VV |  | (11,683+11,683)*0,4 |  | 9.346 | [12 empty] | VV | 2 | 2 | True | 0 | ROZPOCET
| VV |  | Součet |  | 33.896 | [12 empty] | VV | 2 | 4 | True | 1 | ROZPOCET
50 | M | 28372309 | deska EPS 100 pro konstrukce s běžným zatížením λ=0,037 tl 100mm | m2 | 35.591 |  | 0 | CS ÚRS 2023 02 |  | základní |  | 0 | 0.0025 | 0.088978 | 0 | 0 | 32 | M | 2 |  |  |  | ROZPOCET | 0 | 0 | 0 | 0 | 0 | 1 | 0 | 16 | 133101555
| VV |  | 33,896*1,05 'Přepočtené koeficientem množství |  | 35.591 | [12 empty] | VV | 2 | 2 | False | 1 | ROZPOCET
51 | K | 998713102 | Přesun hmot pro izolace tepelné stanovený z hmotnosti přesunovaného materiálu vodorovná dopravní vzdálenost do 50 m v objektech výšky přes 6 m do 12 m | t | 1.239 |  | 0 | CS ÚRS 2023 02 |  | základní |  | 0 | 0 | 0 | 0 | 0 | 16 | K | 2 |  |  |  | ROZPOCET | 0 | 0 | 0 | 0 | 0 | 1 | 0 | 16 | 1513424453
| Online PSC |  | https://podminky.urs.cz/item/CS_URS_2023_02/998713102 | [14 empty] | Online PSC | 2
| D | 721 | Zdravotechnika - vnitřní kanalizace |  |  |  | 0 |  |  |  |  | 0 |  | 0.13038 |  | 0.63258 | 2 | D | 1 |  |  |  | ROZPOCET | [6 empty] | 0
52 | K | 721210822 | Demontáž kanalizačního příslušenství střešních vtoků DN 100 | kus | 6 |  | 0 | CS ÚRS 2023 02 |  | základní |  | 0 | 0 | 0 | 0.01705 | 0.1023 | 16 | K | 2 |  |  |  | ROZPOCET | 0 | 0 | 0 | 0 | 0 | 1 | 0 | 16 | 53165157
| Online PSC |  | https://podminky.urs.cz/item/CS_URS_2023_02/721210822 | [14 empty] | Online PSC | 2
53 | K | 721239114 | Střešní vtoky (vpusti) montáž střešních vtoků ostatních typů se svislým odtokem do DN 160 | kus | 6 |  | 0 | CS ÚRS 2023 02 |  | základní |  | 0 | 0.00115 | 0.0069 | 0 | 0 | 16 | K | 2 |  |  |  | ROZPOCET | 0 | 0 | 0 | 0 | 0 | 1 | 0 | 16 | 1699041240
| Online PSC |  | https://podminky.urs.cz/item/CS_URS_2023_02/721239114 | [14 empty] | Online PSC | 2
| VV |  | detail C - vtok | [14 empty] | VV | 2 | 1 | True | 0 | ROZPOCET
| VV |  | 6 |  | 6 | [12 empty] | VV | 2 | 2 | True | 1 | ROZPOCET
54 | M | 56231104 | vtok střešní svislý s manžetou pro asfaltovou hydroizolaci plochých střech DN 75, DN 110, DN 125, DN 160 | kus | 6 |  | 0 | CS ÚRS 2023 02 |  | základní |  | 0 | 0.00208 | 0.01248 | 0 | 0 | 32 | M | 2 |  |  |  | ROZPOCET | 0 | 0 | 0 | 0 | 0 | 1 | 0 | 16 | -1256413408
55 | M | 28656000 | nástavec střešní vpusti s integrovanou bitumenovou manžetou pro výšku TI do 220mm | kus | 6 |  | 0 | CS ÚRS 2023 02 |  | základní |  | 0 | 0.00247 | 0.01482 | 0 | 0 | 32 | M | 2 |  |  |  | ROZPOCET | 0 | 0 | 0 | 0 | 0 | 1 | 0 | 16 | 1401596674
56 | K | 721110802 | Demontáž potrubí z kameninových trub normálních nebo kyselinovzdorných do DN 100 | m | 54 |  | 0 | CS ÚRS 2023 02 |  | základní |  | 0 | 0 | 0 | 0.00982 | 0.53028 | 16 | K | 2 |  |  |  | ROZPOCET | 0 | 0 | 0 | 0 | 0 | 1 | 0 | 16 | -2092852437
| Online PSC |  | https://podminky.urs.cz/item/CS_URS_2023_02/721110802 | [14 empty] | Online PSC | 2
57 | K | 721173315 | Potrubí z trub PVC SN4 dešťové DN 110 | m | 54 |  | 0 | CS ÚRS 2023 02 |  | základní |  | 0 | 0.00168 | 0.09072 | 0 | 0 | 16 | K | 2 |  |  |  | ROZPOCET | 0 | 0 | 0 | 0 | 0 | 1 | 0 | 16 | -1148197916
| Online PSC |  | https://podminky.urs.cz/item/CS_URS_2023_02/721173315 | [14 empty] | Online PSC | 2
| VV |  | 6*9 |  | 54 | [12 empty] | VV | 2 | 2 | True | 1 | ROZPOCET
58 | K | 877260320 | Montáž tvarovek na kanalizačním plastovém potrubí z polypropylenu PP nebo tvrdého PVC hladkého plnostěnného odboček DN 100 | kus | 6 |  | 0 | CS ÚRS 2023 02 |  | základní |  | 0 | 0 | 0 | 0 | 0 | 16 | K | 2 |  |  |  | ROZPOCET | 0 | 0 | 0 | 0 | 0 | 1 | 0 | 16 | -490989050
| Online PSC |  | https://podminky.urs.cz/item/CS_URS_2023_02/877260320 | [14 empty] | Online PSC | 2
59 | M | 28611616 | čistící kus kanalizace plastové KG DN 100 se 4 šrouby | kus | 6 |  | 0 | CS ÚRS 2023 02 |  | základní |  | 0 | 0.00091 | 0.00546 | 0 | 0 | 32 | M | 2 |  |  |  | ROZPOCET | 0 | 0 | 0 | 0 | 0 | 1 | 0 | 16 | 499736718
60 | K | 998721102 | Přesun hmot pro vnitřní kanalizace stanovený z hmotnosti přesunovaného materiálu vodorovná dopravní vzdálenost do 50 m v objektech výšky přes 6 do 12 m | t | 0.13 |  | 0 | CS ÚRS 2023 02 |  | základní |  | 0 | 0 | 0 | 0 | 0 | 16 | K | 2 |  |  |  | ROZPOCET | 0 | 0 | 0 | 0 | 0 | 1 | 0 | 16 | 930206531
| Online PSC |  | https://podminky.urs.cz/item/CS_URS_2023_02/998721102 | [14 empty] | Online PSC | 2
| D | 741 | Elektroinstalace - silnoproud |  |  |  | 0 |  |  |  |  | 0 |  | 0.0075 |  | 0.05775 | 2 | D | 1 |  |  |  | ROZPOCET | [6 empty] | 0
61 | K | 741421823 | Demontáž hromosvodného vedení bez zachování funkčnosti svodových drátů nebo lan na rovné střeše, průměru přes 8 mm | m | 75 |  | 0 | CS ÚRS 2023 02 |  | základní |  | 0 | 0 | 0 | 0.00062 | 0.0465 | 16 | K | 2 |  |  |  | ROZPOCET | 0 | 0 | 0 | 0 | 0 | 1 | 0 | 16 | -1952124810
| Online PSC |  | https://podminky.urs.cz/item/CS_URS_2023_02/741421823 | [14 empty] | Online PSC | 2
| VV |  | dočasná demontáž | [14 empty] | VV | 2 | 1 | True | 0 | ROZPOCET
| VV |  | dle foto. odměřeno v půdorysu - dwg | [14 empty] | VV | 2 | 1 | True | 0 | ROZPOCET
| VV |  | 75 |  | 75 | [12 empty] | VV | 2 | 2 | True | 1 | ROZPOCET
62 | K | 741421841 | Demontáž hromosvodného vedení bez zachování funkčnosti svorek šroubových s 1 šroubem | kus | 75 |  | 0 | CS ÚRS 2023 02 |  | základní |  | 0 | 0 | 0 | 0.00015 | 0.01125 | 16 | K | 2 |  |  |  | ROZPOCET | 0 | 0 | 0 | 0 | 0 | 1 | 0 | 16 | -1379097360
| Online PSC |  | https://podminky.urs.cz/item/CS_URS_2023_02/741421841 | [14 empty] | Online PSC | 2
| VV |  | dočasná demontáž | [14 empty] | VV | 2 | 1 | True | 0 | ROZPOCET
| VV |  | přichycení k oplechování atik | [14 empty] | VV | 2 | 1 | True | 0 | ROZPOCET
| VV |  | dle foto. odměřeno v půdorysu - dwg | [14 empty] | VV | 2 | 1 | True | 0 | ROZPOCET
| VV |  | 75 |  | 75 | [12 empty] | VV | 2 | 2 | True | 0 | ROZPOCET
| VV |  | zaokrouhlení | [14 empty] | VV | 2 | 1 | True | 0 | ROZPOCET
| VV |  | 0 |  | 0 | [12 empty] | VV | 2 | 2 | True | 0 | ROZPOCET
| VV |  | Součet |  | 75 | [12 empty] | VV | 2 | 4 | True | 1 | ROZPOCET
63 | K | 741420001 | Montáž hromosvodného vedení svodových drátů nebo lan s podpěrami, Ø do 10 mm | m | 75 |  | 0 | CS ÚRS 2023 02 |  | základní |  | 0 | 0 | 0 | 0 | 0 | 16 | K | 2 |  |  |  | ROZPOCET | 0 | 0 | 0 | 0 | 0 | 1 | 0 | 16 | -1421913183
| Online PSC |  | https://podminky.urs.cz/item/CS_URS_2023_02/741420001 | [14 empty] | Online PSC | 2
| VV |  | zpětná montáž | [14 empty] | VV | 2 | 1 | True | 0 | ROZPOCET
| VV |  | dle foto. odměřeno v půdorysu - dwg | [14 empty] | VV | 2 | 1 | True | 0 | ROZPOCET
| VV |  | 75 |  | 75 | [12 empty] | VV | 2 | 2 | True | 1 | ROZPOCET
64 | K | 741420020 | Montáž hromosvodného vedení svorek s jedním šroubem | kus | 75 |  | 0 | CS ÚRS 2023 02 |  | základní |  | 0 | 0 | 0 | 0 | 0 | 16 | K | 2 |  |  |  | ROZPOCET | 0 | 0 | 0 | 0 | 0 | 1 | 0 | 16 | -1476425969
| Online PSC |  | https://podminky.urs.cz/item/CS_URS_2023_02/741420020 | [14 empty] | Online PSC | 2
| VV |  | zpětná montáž | [14 empty] | VV | 2 | 1 | True | 0 | ROZPOCET
| VV |  | přichycení k oplechování atik | [14 empty] | VV | 2 | 1 | True | 0 | ROZPOCET
| VV |  | dle foto. odměřeno v půdorysu - dwg | [14 empty] | VV | 2 | 1 | True | 0 | ROZPOCET
| VV |  | 75 |  | 75 | [12 empty] | VV | 2 | 2 | True | 0 | ROZPOCET
| VV |  | zaokrouhlení | [14 empty] | VV | 2 | 1 | True | 0 | ROZPOCET
| VV |  | 0 |  | 0 | [12 empty] | VV | 2 | 2 | True | 0 | ROZPOCET
| VV |  | Součet |  | 75 | [12 empty] | VV | 2 | 4 | True | 1 | ROZPOCET
65 | M | 35431002 | svorka uzemnění FeZn univerzální s 1 příložkou | kus | 75 |  | 0 | CS ÚRS 2023 02 |  | základní |  | 0 | 0.0001 | 0.0075 | 0 | 0 | 32 | M | 2 |  |  |  | ROZPOCET | 0 | 0 | 0 | 0 | 0 | 1 | 0 | 16 | -331115059
66 | K | 741810001 | Zkoušky a prohlídky elektrických rozvodů a zařízení celková prohlídka a vyhotovení revizní zprávy pro objem montážních prací do 100 tis. Kč | kus | 1 |  | 0 | CS ÚRS 2023 02 |  | základní |  | 0 | 0 | 0 | 0 | 0 | 16 | K | 2 |  |  |  | ROZPOCET | 0 | 0 | 0 | 0 | 0 | 1 | 0 | 16 | 1652742190
| Online PSC |  | https://podminky.urs.cz/item/CS_URS_2023_02/741810001 | [14 empty] | Online PSC | 2
| P |  | Poznámka k položce: revize hromosvodu | [14 empty] | P | 2
67 | K | 998741202 | Přesun hmot pro silnoproud stanovený procentní sazbou (%) z ceny vodorovná dopravní vzdálenost do 50 m v objektech výšky přes 6 do 12 m | % |  |  | 0 | CS ÚRS 2023 02 |  | základní |  | 0 | 0 | 0 | 0 | 0 | 16 | K | 2 |  |  |  | ROZPOCET | 0 | 0 | 0 | 0 | 0 | 1 | 0 | 16 | -1778570921
| Online PSC |  | https://podminky.urs.cz/item/CS_URS_2023_02/998741202 | [14 empty] | Online PSC | 2
| D | 762 | Konstrukce tesařské |  |  |  | 0 |  |  |  |  | 0 |  | 0.84889 |  | 0 | 2 | D | 1 |  |  |  | ROZPOCET | [6 empty] | 0
68 | K | 762341670 | Montáž bednění střech štítových okapových říms, krajnic, závětrných prken a žaluzií ve spádu nebo rovnoběžně s okapem z desek dřevotřískových nebo dřevoštěpkových na sraz | m2 | 50.292 |  | 0 | CS ÚRS 2023 02 |  | základní |  | 0 | 0 | 0 | 0 | 0 | 16 | K | 2 |  |  |  | ROZPOCET | 0 | 0 | 0 | 0 | 0 | 1 | 0 | 16 | 663684493
| Online PSC |  | https://podminky.urs.cz/item/CS_URS_2023_02/762341670 | [14 empty] | Online PSC | 2
| VV |  | detail A - atika | [14 empty] | VV | 2 | 1 | True | 0 | ROZPOCET
| VV |  | dle vnějších rozměrů | [14 empty] | VV | 2 | 1 | True | 0 | ROZPOCET
| VV |  | - střecha B | [14 empty] | VV | 2 | 1 | True | 0 | ROZPOCET
| VV |  | (1,858+0,669+0,445+23,682+23,716)*(0,47+0,38) |  | 42.815 | [12 empty] | VV | 2 | 2 | True | 0 | ROZPOCET
| VV |  | detail B - vnitřní atika | [14 empty] | VV | 2 | 1 | True | 0 | ROZPOCET
| VV |  | - střecha B | [14 empty] | VV | 2 | 1 | True | 0 | ROZPOCET
| VV |  | (11,683+11,683)*0,32 |  | 7.477 | [12 empty] | VV | 2 | 2 | True | 0 | ROZPOCET
| VV |  | Součet |  | 50.292 | [12 empty] | VV | 2 | 4 | True | 1 | ROZPOCET
69 | M | 60621154 | překližka vodovzdorná protiskl/hladká bříza tl 21mm | m2 | 55.321 |  | 0 | CS ÚRS 2023 02 |  | základní |  | 0 | 0.0149 | 0.82428 | 0 | 0 | 32 | M | 2 |  |  |  | ROZPOCET | 0 | 0 | 0 | 0 | 0 | 1 | 0 | 16 | -807285257
| VV |  | 50,292*1,1 'Přepočtené koeficientem množství |  | 55.321 | [12 empty] | VV | 2 | 2 | False | 1 | ROZPOCET
70 | K | 762395000 | Spojovací prostředky krovů, bednění a laťování, nadstřešních konstrukcí svory, prkna, hřebíky, pásová ocel, vruty | m3 | 1.056 |  | 0 | CS ÚRS 2023 02 |  | základní |  | 0 | 0.0233 | 0.024605 | 0 | 0 | 16 | K | 2 |  |  |  | ROZPOCET | 0 | 0 | 0 | 0 | 0 | 1 | 0 | 16 | 1562629203
| Online PSC |  | https://podminky.urs.cz/item/CS_URS_2023_02/762395000 | [14 empty] | Online PSC | 2
| VV |  | 50,292 |  | 50.292 | [12 empty] | VV | 2 | 2 | True | 1 | ROZPOCET
| VV |  | 50,292*0,021 'Přepočtené koeficientem množství |  | 1.056 | [12 empty] | VV | 2 | 2 | False | 1 | ROZPOCET
71 | K | 998762102 | Přesun hmot pro konstrukce tesařské stanovený z hmotnosti přesunovaného materiálu vodorovná dopravní vzdálenost do 50 m v objektech výšky přes 6 do 12 m | t | 0.849 |  | 0 | CS ÚRS 2023 02 |  | základní |  | 0 | 0 | 0 | 0 | 0 | 16 | K | 2 |  |  |  | ROZPOCET | 0 | 0 | 0 | 0 | 0 | 1 | 0 | 16 | 1237783919
| Online PSC |  | https://podminky.urs.cz/item/CS_URS_2023_02/998762102 | [14 empty] | Online PSC | 2
| D | 763 | Konstrukce suché výstavby |  |  |  | 0 |  |  |  |  | 0 |  | 0.47034 |  | 0 | 2 | D | 1 |  |  |  | ROZPOCET | [6 empty] | 0
72 | K | 763164612 | Obklad konstrukcí sádrokartonovými deskami včetně ochranných úhelníků ve tvaru U rozvinuté šíře do 0,6 m, opláštěný deskou standardní A, tl. 15 mm | m | 54 |  | 0 | CS ÚRS 2023 02 |  | základní |  | 0 | 0.00871 | 0.47034 | 0 | 0 | 16 | K | 2 |  |  |  | ROZPOCET | 0 | 0 | 0 | 0 | 0 | 1 | 0 | 16 | -507035987
| Online PSC |  | https://podminky.urs.cz/item/CS_URS_2023_02/763164612 | [14 empty] | Online PSC | 2
| VV |  | obklad svodu dešťového potrubí v tělocvičně | [14 empty] | VV | 2 | 1 | True | 0 | ROZPOCET
| VV |  | 6*9 |  | 54 | [12 empty] | VV | 2 | 2 | True | 1 | ROZPOCET
73 | K | 998763302 | Přesun hmot pro konstrukce montované z desek sádrokartonových, sádrovláknitých, cementovláknitých nebo cementových stanovený z hmotnosti přesunovaného materiálu vodorovná dopravní vzdálenost do 50 m v objektech výšky přes 6 do 12 m | t | 0.47 |  | 0 | CS ÚRS 2023 02 |  | základní |  | 0 | 0 | 0 | 0 | 0 | 16 | K | 2 |  |  |  | ROZPOCET | 0 | 0 | 0 | 0 | 0 | 1 | 0 | 16 | 89817583
| Online PSC |  | https://podminky.urs.cz/item/CS_URS_2023_02/998763302 | [14 empty] | Online PSC | 2
| D | 764 | Konstrukce klempířské |  |  |  | 0 |  |  |  |  | 0 |  | 0.39263 |  | 0.23085 | 2 | D | 1 |  |  |  | ROZPOCET | [6 empty] | 0
74 | K | 764002841 | Demontáž klempířských konstrukcí oplechování horních ploch zdí a nadezdívek do suti | m | 50.37 |  | 0 | CS ÚRS 2023 02 |  | základní |  | 0 | 0 | 0 | 0.00191 | 0.096207 | 16 | K | 2 |  |  |  | ROZPOCET | 0 | 0 | 0 | 0 | 0 | 1 | 0 | 16 | -1862597544
| Online PSC |  | https://podminky.urs.cz/item/CS_URS_2023_02/764002841 | [14 empty] | Online PSC | 2
| VV |  | dle vnějších rozměrů | [14 empty] | VV | 2 | 1 | True | 0 | ROZPOCET
| VV |  | - střecha B | [14 empty] | VV | 2 | 1 | True | 0 | ROZPOCET
| VV |  | 1,858+0,669+0,445+23,682+23,716 |  | 50.37 | [12 empty] | VV | 2 | 2 | True | 1 | ROZPOCET
75 | K | 764002861 | Demontáž klempířských konstrukcí oplechování říms do suti | m | 50.37 |  | 0 | CS ÚRS 2023 02 |  | základní |  | 0 | 0 | 0 | 0.00223 | 0.11233 | 16 | K | 2 |  |  |  | ROZPOCET | 0 | 0 | 0 | 0 | 0 | 1 | 0 | 16 | -687654746
| Online PSC |  | https://podminky.urs.cz/item/CS_URS_2023_02/764002861 | [14 empty] | Online PSC | 2
| VV |  | dle vnějších rozměrů | [14 empty] | VV | 2 | 1 | True | 0 | ROZPOCET
| VV |  | - střecha B | [14 empty] | VV | 2 | 1 | True | 0 | ROZPOCET
| VV |  | 1,858+0,669+0,445+23,682+23,716 |  | 50.37 | [12 empty] | VV | 2 | 2 | True | 1 | ROZPOCET
76 | K | 764.Rpol.700 | Oplechování horních ploch zdí a nadezdívek (atik) z pozinkovaného plechu mechanicky kotvené rš 700 mm | m | 50.37 |  | 0 |  |  | základní |  | 0 | 0.00278 | 0.14003 | 0 | 0 | 16 | K | 2 |  |  |  | ROZPOCET | 0 | 0 | 0 | 0 | 0 | 1 | 0 | 16 | 1846660543
| VV |  | detail A - atika | [14 empty] | VV | 2 | 1 | True | 0 | ROZPOCET
| VV |  | dle vnějších rozměrů | [14 empty] | VV | 2 | 1 | True | 0 | ROZPOCET
| VV |  | - střecha B | [14 empty] | VV | 2 | 1 | True | 0 | ROZPOCET
| VV |  | 1,858+0,669+0,445+23,682+23,716 |  | 50.37 | [12 empty] | VV | 2 | 2 | True | 1 | ROZPOCET
77 | K | 764.Rpol.170 | Oplechování horních ploch zdí a nadezdívek (atik) - příponkový plech rš 170 mm z pozinkovaného plechu mechanicky kotvené | m | 50.37 |  | 0 |  |  | základní |  | 0 | 0.00117 | 0.058933 | 0 | 0 | 16 | K | 2 |  |  |  | ROZPOCET | 0 | 0 | 0 | 0 | 0 | 1 | 0 | 16 | -864807787
| VV |  | detail A - atika | [14 empty] | VV | 2 | 1 | True | 0 | ROZPOCET
| VV |  | dle vnějších rozměrů | [14 empty] | VV | 2 | 1 | True | 0 | ROZPOCET
| VV |  | - střecha B | [14 empty] | VV | 2 | 1 | True | 0 | ROZPOCET
| VV |  | 1,858+0,669+0,445+23,682+23,716 |  | 50.37 | [12 empty] | VV | 2 | 2 | True | 1 | ROZPOCET
78 | K | 764.Rpol.150 | Oplechování horních ploch zdí a nadezdívek (atik) - příponkový plech rš 150 mm z pozinkovaného plechu mechanicky kotvené | m | 49.1 |  | 0 | CS ÚRS 2023 02 |  | základní |  | 0 | 0.00117 | 0.057447 | 0 | 0 | 16 | K | 2 |  |  |  | ROZPOCET | 0 | 0 | 0 | 0 | 0 | 1 | 0 | 16 | -1915996565
| Online PSC |  | https://podminky.urs.cz/item/CS_URS_2023_02/764.Rpol.150 | [14 empty] | Online PSC | 2
| VV |  | detail A - atika | [14 empty] | VV | 2 | 1 | True | 0 | ROZPOCET
| VV |  | dle vnitřních rozměrů | [14 empty] | VV | 2 | 1 | True | 0 | ROZPOCET
| VV |  | - střecha B | [14 empty] | VV | 2 | 1 | True | 0 | ROZPOCET
| VV |  | 1,413+23,812+23,875 |  | 49.1 | [12 empty] | VV | 2 | 2 | True | 1 | ROZPOCET
79 | K | 764.Rpol.270 | Oplechování horních ploch zdí a nadezdívek (atik) - krycí maska rš 270 mm z pozinkovaného plechu mechanicky kotvené | m | 50.37 |  | 0 |  |  | základní |  | 0 | 0.00117 | 0.058933 | 0 | 0 | 16 | K | 2 |  |  |  | ROZPOCET | 0 | 0 | 0 | 0 | 0 | 1 | 0 | 16 | 1739961609
| VV |  | detail A - atika | [14 empty] | VV | 2 | 1 | True | 0 | ROZPOCET
| VV |  | dle vnějších rozměrů | [14 empty] | VV | 2 | 1 | True | 0 | ROZPOCET
| VV |  | - střecha B | [14 empty] | VV | 2 | 1 | True | 0 | ROZPOCET
| VV |  | 1,858+0,669+0,445+23,682+23,716 |  | 50.37 | [12 empty] | VV | 2 | 2 | True | 1 | ROZPOCET
80 | K | 764002841 | Demontáž klempířských konstrukcí oplechování horních ploch zdí a nadezdívek do suti | m | 11.683 |  | 0 | CS ÚRS 2023 02 |  | základní |  | 0 | 0 | 0 | 0.00191 | 0.022315 | 16 | K | 2 |  |  |  | ROZPOCET | 0 | 0 | 0 | 0 | 0 | 1 | 0 | 16 | -460899151
| Online PSC |  | https://podminky.urs.cz/item/CS_URS_2023_02/764002841 | [14 empty] | Online PSC | 2
| VV |  | vnitřní atika | [14 empty] | VV | 2 | 1 | True | 0 | ROZPOCET
| VV |  | dle půdorysu 1/2 | [14 empty] | VV | 2 | 1 | True | 0 | ROZPOCET
| VV |  | - střecha B | [14 empty] | VV | 2 | 1 | True | 0 | ROZPOCET
| VV |  | (11,683+11,683)/2 |  | 11.683 | [12 empty] | VV | 2 | 2 | True | 1 | ROZPOCET
81 | K | 764214411 | Oplechování horních ploch zdí a nadezdívek (atik) z pozinkovaného plechu mechanicky kotvené přes rš 800 mm | m2 | 9.814 |  | 0 | CS ÚRS 2023 02 |  | základní |  | 0 | 0.00509 | 0.049953 | 0 | 0 | 16 | K | 2 |  |  |  | ROZPOCET | 0 | 0 | 0 | 0 | 0 | 1 | 0 | 16 | 1339996430
| Online PSC |  | https://podminky.urs.cz/item/CS_URS_2023_02/764214411 | [14 empty] | Online PSC | 2
| VV |  | detail B - vnitřní atika | [14 empty] | VV | 2 | 1 | True | 0 | ROZPOCET
| VV |  | - střecha B | [14 empty] | VV | 2 | 1 | True | 0 | ROZPOCET
| VV |  | (11,683+11,683)/2*0,84 |  | 9.814 | [12 empty] | VV | 2 | 2 | True | 1 | ROZPOCET
82 | K | 764.Rpol.130 | Oplechování horních ploch zdí a nadezdívek (atik) - příponkový plech rš 130 mm z pozinkovaného plechu mechanicky kotvené | m | 23.366 |  | 0 |  |  | základní |  | 0 | 0.00117 | 0.027338 | 0 | 0 | 16 | K | 2 |  |  |  | ROZPOCET | 0 | 0 | 0 | 0 | 0 | 1 | 0 | 16 | 1316852248
| VV |  | detail B - vnitřní atika | [14 empty] | VV | 2 | 1 | True | 0 | ROZPOCET
| VV |  | - střecha B | [14 empty] | VV | 2 | 1 | True | 0 | ROZPOCET
| VV |  | (11,683+11,683) |  | 23.366 | [12 empty] | VV | 2 | 2 | True | 1 | ROZPOCET
83 | K | 998764202 | Přesun hmot pro konstrukce klempířské stanovený procentní sazbou (%) z ceny vodorovná dopravní vzdálenost do 50 m v objektech výšky přes 6 do 12 m | % |  |  | 0 | CS ÚRS 2023 02 |  | základní |  | 0 | 0 | 0 | 0 | 0 | 16 | K | 2 |  |  |  | ROZPOCET | 0 | 0 | 0 | 0 | 0 | 1 | 0 | 16 | -1757110576
| Online PSC |  | https://podminky.urs.cz/item/CS_URS_2023_02/998764202 | [14 empty] | Online PSC | 2
| D | 767 | Konstrukce zámečnické |  |  |  | 0 |  |  |  |  | 0 |  | 0.07968 |  | 0 | 2 | D | 1 |  |  |  | ROZPOCET | [6 empty] | 0
84 | K | 767881135 | Montáž záchytného systému proti pádu bodů samostatných nebo v systému s poddajným kotvícím vedením volně ložené zátěžové kotvící body | kus | 8 |  | 0 | CS ÚRS 2023 02 |  | základní |  | 0 | 0 | 0 | 0 | 0 | 4 | K | 2 |  |  |  | ROZPOCET | 0 | 0 | 0 | 0 | 0 | 1 | 0 | 4 | -1305381469
| Online PSC |  | https://podminky.urs.cz/item/CS_URS_2023_02/767881135 | [14 empty] | Online PSC | 2
85 | M | 70921433 | speciální kotvicí bod pro ploché střechy (do max. sklonu 10°) | kus | 8 |  | 0 | CS ÚRS 2023 02 |  | základní |  | 0 | 0.00996 | 0.07968 | 0 | 0 | 8 | M | 2 |  |  |  | ROZPOCET | 0 | 0 | 0 | 0 | 0 | 1 | 0 | 4 | -1089344252
86 | K | 767.Rpol.ZS | Záchytný systém - ostatní náklady: tahové zkoušky, školení k montáži, revize a předání do užívání | kpl. | 1 |  | 0 |  |  | základní |  | 0 | 0 | 0 | 0 | 0 | 4 | K | 2 |  |  |  | ROZPOCET | 0 | 0 | 0 | 0 | 0 | 1 | 0 | 4 | -406360331
87 | K | 998767202 | Přesun hmot pro zámečnické konstrukce stanovený procentní sazbou (%) z ceny vodorovná dopravní vzdálenost do 50 m v objektech výšky přes 6 do 12 m | % |  |  | 0 | CS ÚRS 2023 02 |  | základní |  | 0 | 0 | 0 | 0 | 0 | 16 | K | 2 |  |  |  | ROZPOCET | 0 | 0 | 0 | 0 | 0 | 1 | 0 | 16 | 2039011394
| Online PSC |  | https://podminky.urs.cz/item/CS_URS_2023_02/998767202 | [14 empty] | Online PSC | 2
| D | 784 | Dokončovací práce - malby a tapety |  |  |  | 0 |  |  |  |  | 0 |  | 0.01458 |  | 0 | 2 | D | 1 |  |  |  | ROZPOCET | [6 empty] | 0
88 | K | 784181106 | Penetrace podkladu jednonásobná základní pigmentovaná v místnostech výšky přes 5,00 m | m2 | 32.4 |  | 0 | CS ÚRS 2023 02 |  | základní |  | 0 | 0.00019 | 0.006156 | 0 | 0 | 16 | K | 2 |  |  |  | ROZPOCET | 0 | 0 | 0 | 0 | 0 | 1 | 0 | 16 | 1835997674
| Online PSC |  | https://podminky.urs.cz/item/CS_URS_2023_02/784181106 | [14 empty] | Online PSC | 2
89 | K | 784211105 | Malby z malířských směsí oděruvzdorných za mokra dvojnásobné, bílé za mokra oděruvzdorné výborně v místnostech výšky přes 5,00 m | m2 | 32.4 |  | 0 | CS ÚRS 2023 02 |  | základní |  | 0 | 0.00026 | 0.008424 | 0 | 0 | 16 | K | 2 |  |  |  | ROZPOCET | 0 | 0 | 0 | 0 | 0 | 1 | 0 | 16 | 1379889457
| Online PSC |  | https://podminky.urs.cz/item/CS_URS_2023_02/784211105 | [14 empty] | Online PSC | 2
| VV |  | obklad svodu dešťového potrubí v tělocvičně | [14 empty] | VV | 2 | 1 | True | 0 | ROZPOCET
| VV |  | 6*9*(0,2*3) |  | 32.4 | [12 empty] | VV | 2 | 2 | True | 1 | ROZPOCET
| D | VRN | Vedlejší rozpočtové náklady |  |  |  | 0 |  |  |  |  | 0 |  | 0 |  | 0 | 5 | D | 0 |  |  |  | ROZPOCET | [6 empty] | 0
| D | VRN3 | Zařízení staveniště |  |  |  | 0 |  |  |  |  | 0 |  | 0 |  | 0 | 5 | D | 1 |  |  |  | ROZPOCET | [6 empty] | 0
90 | K | 030001000 | Zařízení staveniště | kpl. | 1 |  | 0 | CS ÚRS 2023 02 |  | základní |  | 0 | 0 | 0 | 0 | 0 | 1024 | K | 2 |  |  |  | ROZPOCET | 0 | 0 | 0 | 0 | 0 | 1 | 0 | 1024 | 2073728556
| Online PSC |  | https://podminky.urs.cz/item/CS_URS_2023_02/030001000 | [14 empty] | Online PSC | 2
| P |  | Poznámka k položce: viz výkres C.3 Koordinační situační výkres, vč. nákladů na stavební výtah | [14 empty] | P | 2
| D | VRN4 | Inženýrská činnost |  |  |  | 0 |  |  |  |  | 0 |  | 0 |  | 0 | 5 | D | 1 |  |  |  | ROZPOCET | [6 empty] | 0
91 | K | 041103000 | Autorský dozor projektanta | kpl. | 1 |  | 0 | CS ÚRS 2023 02 |  | základní |  | 0 | 0 | 0 | 0 | 0 | 1024 | K | 2 |  |  |  | ROZPOCET | 0 | 0 | 0 | 0 | 0 | 1 | 0 | 1024 | 1625639307
| Online PSC |  | https://podminky.urs.cz/item/CS_URS_2023_02/041103000 | [14 empty] | Online PSC | 2
92 | K | 043194000 | Ostatní zkoušky | kpl. | 1 |  | 0 | CS ÚRS 2023 02 |  | základní |  | 0 | 0 | 0 | 0 | 0 | 1024 | K | 2 |  |  |  | ROZPOCET | 0 | 0 | 0 | 0 | 0 | 1 | 0 | 1024 | -170523232
| Online PSC |  | https://podminky.urs.cz/item/CS_URS_2023_02/043194000 | [14 empty] | Online PSC | 2
| P |  | Poznámka k položce: výtažné zkošky dle D.1.1 a) Technická zpráva, část: 5.3.4. Kotvení | [14 empty] | P | 2
| D | VRN6 | Územní vlivy |  |  |  | 0 |  |  |  |  | 0 |  | 0 |  | 0 | 5 | D | 1 |  |  |  | ROZPOCET | [6 empty] | 0
93 | K | 061002000 | Vliv klimatických podmínek | kpl. | 1 |  | 0 | CS ÚRS 2023 02 |  | základní |  | 0 | 0 | 0 | 0 | 0 | 1024 | K | 2 |  |  |  | ROZPOCET | 0 | 0 | 0 | 0 | 0 | 1 | 0 | 1024 | -2147246959
| Online PSC |  | https://podminky.urs.cz/item/CS_URS_2023_02/061002000 | [14 empty] | Online PSC | 2
| P |  | Poznámka k položce: dle D.1.1 a) Technická zpráva: "Veškeré práce navržené v této projektové dokumentaci nutno provádět za takových podmínek, aby nedošlo k zatečení srážkové vody do konstrukcí objektu, resp. do interiéru objektu (tzn. důsledné a dostatečné zakrývání konstrukcí při přerušení prací, důsledná etapizace prací apod.). Riziko zatečení nese realizační firma." | [14 empty] | P | 2
94 | K | 065002000 | Mimostaveništní doprava materiálů | kpl. | 1 |  | 0 | CS ÚRS 2023 02 |  | základní |  | 0 | 0 | 0 | 0 | 0 | 1024 | K | 2 |  |  |  | ROZPOCET | 0 | 0 | 0 | 0 | 0 | 1 | 0 | 1024 | 289982962
| Online PSC |  | https://podminky.urs.cz/item/CS_URS_2023_02/065002000 | [14 empty] | Online PSC | 2

## SO-08 - C - střecha
{a9283363-7459-4aae-8b0b-1af2fd4db87f}
2
| KRYCÍ LIST SOUPISU PRACÍ | [7 empty] | v --- níže se nacházejí doplnkové a pomocné údaje k sestavám --- v | [8 empty] | False
Stavba:
Rekonstrukce střechy Základní školy Za Chlumem 824 v Bílině
Objekt:
SO-08 - C - střecha
| KSO: |  |  |  |  | CC-CZ:
| Místo: |  | Za Chlumem 824 |  |  | Datum: | 14. 9. 2023
| Zadavatel: |  |  |  |  | IČ: | 00266230
|  | Město Bílina |  |  |  | DIČ: | CZ00266230
| Uchazeč: |  |  |  |  | IČ: | Vyplň údaj
|  | Vyplň údaj |  |  |  | DIČ: | Vyplň údaj
| Projektant: |  |  |  |  | IČ: | 27642411
|  | DEKPROJEKT s.r.o. |  |  |  | DIČ: | CZ699000797
| Zpracovatel: |  |  |  |  | IČ: | 27642411
|  | DEKPROJEKT s.r.o. |  |  |  | DIČ: | CZ699000797
Poznámka:
Soupis prací je sestaven s využitím Cenové soustavy ÚRS. Položky, které pochází z této cenové soustavy, jsou ve sloupci 'Cenová soustava' označeny popisem 'CS ÚRS' a úrovní příslušného kalendářního pololetí. Veškeré další informace vymezující popis a podmínky použití těchto položek z Cenové soustavy, které nejsou uvedeny přímo v soupisu prací, jsou neomezeně dálkově k dispozici na webu podminky.urs.cz.
| Cena bez DPH | [5 empty] | 0
|  |  | Základ daně |  |  | Sazba daně | Výše daně
| DPH | základní | 0 |  |  | 21% | 0
|  | snížená | 0 |  |  | 15% | 0
|  | zákl. přenesená | 0 |  |  | 21% | 0
|  | sníž. přenesená | 0 |  |  | 15% | 0
|  | nulová | 0 |  |  | 0% | 0
| Cena s DPH |  |  | v | CZK |  | 0
REKAPITULACE ČLENĚNÍ SOUPISU PRACÍ
Stavba:
Rekonstrukce střechy Základní školy Za Chlumem 824 v Bílině
Objekt:
SO-08 - C - střecha
Místo: |  |  | Za Chlumem 824 |  |  | Datum: | 14. 9. 2023
Zadavatel: |  |  | Město Bílina |  |  | Projektant: | DEKPROJEKT s.r.o.
Uchazeč: |  |  | Vyplň údaj |  |  | Zpracovatel: | DEKPROJEKT s.r.o.
Kód dílu - Popis | [6 empty] | Cena celkem [CZK]
Náklady stavby celkem | [6 empty] | 0 | [11 empty] | -1
| HSV - Práce a dodávky HSV | [5 empty] | 0
| 6 - Úpravy povrchů, podlahy a osazování výplní | [5 empty] | 0
| 9 - Ostatní konstrukce a práce, bourání | [5 empty] | 0
| 997 - Přesun sutě | [5 empty] | 0
| 998 - Přesun hmot | [5 empty] | 0
| PSV - Práce a dodávky PSV | [5 empty] | 0
| 712 - Povlakové krytiny | [5 empty] | 0
| 713 - Izolace tepelné | [5 empty] | 0
| 721 - Zdravotechnika - vnitřní kanalizace | [5 empty] | 0
| 741 - Elektroinstalace - silnoproud | [5 empty] | 0
| 762 - Konstrukce tesařské | [5 empty] | 0
| 764 - Konstrukce klempířské | [5 empty] | 0
| 767 - Konstrukce zámečnické | [5 empty] | 0
| 784 - Dokončovací práce - malby a tapety | [5 empty] | 0
| VRN - Vedlejší rozpočtové náklady | [5 empty] | 0
| VRN3 - Zařízení staveniště | [5 empty] | 0
| VRN4 - Inženýrská činnost | [5 empty] | 0
| VRN6 - Územní vlivy | [5 empty] | 0
SOUPIS PRACÍ
Stavba:
Rekonstrukce střechy Základní školy Za Chlumem 824 v Bílině
Objekt:
SO-08 - C - střecha
Místo: |  |  | Za Chlumem 824 |  |  | Datum: | 14. 9. 2023
Zadavatel: |  |  | Město Bílina |  |  | Projektant: | DEKPROJEKT s.r.o.
Uchazeč: |  |  | Vyplň údaj |  |  | Zpracovatel: | DEKPROJEKT s.r.o.
PČ | Typ | Kód | Popis | MJ | Množství | J.cena [CZK] | Cena celkem [CZK] | Cenová soustava |  | DPH | J. Nh [h] | Nh celkem [h] | J. hmotnost [t] | Hmotnost celkem [t] | J. suť [t] | Suť Celkem [t]
Náklady soupisu celkem | [6 empty] | 0 |  |  |  |  | 0 |  | 6.6269 |  | 0.93339 |  | D | -1 | [10 empty] | 0
| D | HSV | Práce a dodávky HSV |  |  |  | 0 |  |  |  |  | 0 |  | 0.27072 |  | 0 | 1 | D | 0 |  |  |  | ROZPOCET | [6 empty] | 0
| D | 6 | Úpravy povrchů, podlahy a osazování výplní |  |  |  | 0 |  |  |  |  | 0 |  | 0.27072 |  | 0 | 1 | D | 1 |  |  |  | ROZPOCET | [6 empty] | 0
1 | K | 612131121 | Podkladní a spojovací vrstva vnitřních omítaných ploch penetrace disperzní nanášená ručně stěn | m2 | 72 |  | 0 | CS ÚRS 2023 02 |  | základní |  | 0 | 0.00026 | 0.01872 | 0 | 0 | 4 | K | 2 |  |  |  | ROZPOCET | 0 | 0 | 0 | 0 | 0 | 1 | 0 | 4 | -743543678
| Online PSC |  | https://podminky.urs.cz/item/CS_URS_2023_02/612131121 | [14 empty] | Online PSC | 2
| VV |  | kolem světlíků - předpoklad v pruhu 1 m | [14 empty] | VV | 2 | 1 | True | 0 | ROZPOCET
| VV |  | dle půdorysu střechy | [14 empty] | VV | 2 | 1 | True | 0 | ROZPOCET
| VV |  | 16*(0,9+1,35)*2*1 |  | 72 | [12 empty] | VV | 2 | 2 | True | 1 | ROZPOCET
2 | K | 617341131 | Potažení vnitřních ploch sádrovým štukem tloušťky do 3 mm uzavřených nebo omezených prostor světlíků nebo výtahových šachet | m2 | 72 |  | 0 | CS ÚRS 2023 02 |  | základní |  | 0 | 0.0035 | 0.252 | 0 | 0 | 4 | K | 2 |  |  |  | ROZPOCET | 0 | 0 | 0 | 0 | 0 | 1 | 0 | 4 | -1629418315
| Online PSC |  | https://podminky.urs.cz/item/CS_URS_2023_02/617341131 | [14 empty] | Online PSC | 2
| VV |  | kolem světlíků - předpoklad v pruhu 1 m | [14 empty] | VV | 2 | 1 | True | 0 | ROZPOCET
| VV |  | dle půdorysu střechy | [14 empty] | VV | 2 | 1 | True | 0 | ROZPOCET
| VV |  | 16*(0,9+1,35)*2*1 |  | 72 | [12 empty] | VV | 2 | 2 | True | 1 | ROZPOCET
| D | 9 | Ostatní konstrukce a práce, bourání |  |  |  | 0 |  |  |  |  | 0 |  | 0 |  | 0 | 1 | D | 1 |  |  |  | ROZPOCET | [6 empty] | 0
3 | K | 952902501 | Čištění budov při provádění oprav a udržovacích prací střešních nebo nadstřešních konstrukcí, střech plochých | m2 | 122.381 |  | 0 | CS ÚRS 2023 02 |  | základní |  | 0 | 0 | 0 | 0 | 0 | 4 | K | 2 |  |  |  | ROZPOCET | 0 | 0 | 0 | 0 | 0 | 1 | 0 | 4 | 532410191
| Online PSC |  | https://podminky.urs.cz/item/CS_URS_2023_02/952902501 | [14 empty] | Online PSC | 2
| D | 997 | Přesun sutě |  |  |  | 0 |  |  |  |  | 0 |  | 0 |  | 0 | 1 | D | 1 |  |  |  | ROZPOCET | [6 empty] | 0
4 | K | 997013152 | Vnitrostaveništní doprava suti a vybouraných hmot vodorovně do 50 m svisle s omezením mechanizace pro budovy a haly výšky přes 6 do 9 m | t | 0.933 |  | 0 | CS ÚRS 2023 02 |  | základní |  | 0 | 0 | 0 | 0 | 0 | 4 | K | 2 |  |  |  | ROZPOCET | 0 | 0 | 0 | 0 | 0 | 1 | 0 | 4 | -1884229109
| Online PSC |  | https://podminky.urs.cz/item/CS_URS_2023_02/997013152 | [14 empty] | Online PSC | 2
5 | K | 997013501 | Odvoz suti a vybouraných hmot na skládku nebo meziskládku se složením, na vzdálenost do 1 km | t | 0.933 |  | 0 | CS ÚRS 2023 02 |  | základní |  | 0 | 0 | 0 | 0 | 0 | 4 | K | 2 |  |  |  | ROZPOCET | 0 | 0 | 0 | 0 | 0 | 1 | 0 | 4 | -1476572338
| Online PSC |  | https://podminky.urs.cz/item/CS_URS_2023_02/997013501 | [14 empty] | Online PSC | 2
6 | K | 997013509 | Odvoz suti a vybouraných hmot na skládku nebo meziskládku se složením, na vzdálenost Příplatek k ceně za každý další i započatý 1 km přes 1 km | t | 17.727 |  | 0 | CS ÚRS 2023 02 |  | základní |  | 0 | 0 | 0 | 0 | 0 | 4 | K | 2 |  |  |  | ROZPOCET | 0 | 0 | 0 | 0 | 0 | 1 | 0 | 4 | 587911009
| Online PSC |  | https://podminky.urs.cz/item/CS_URS_2023_02/997013509 | [14 empty] | Online PSC | 2
| P |  | Poznámka k položce: předpoklad odvozu do 20 km | [14 empty] | P | 2
| VV |  | 0,933*19 'Přepočtené koeficientem množství |  | 17.727 | [12 empty] | VV | 2 | 2 | False | 1 | ROZPOCET
7 | K | 997013645 | Poplatek za uložení stavebního odpadu na skládce (skládkovné) asfaltového bez obsahu dehtu zatříděného do Katalogu odpadů pod kódem 17 03 02 | t | 0.13 |  | 0 | CS ÚRS 2023 02 |  | základní |  | 0 | 0 | 0 | 0 | 0 | 4 | K | 2 |  |  |  | ROZPOCET | 0 | 0 | 0 | 0 | 0 | 1 | 0 | 4 | 1334442273
| Online PSC |  | https://podminky.urs.cz/item/CS_URS_2023_02/997013645 | [14 empty] | Online PSC | 2
| VV |  | 0,13 |  | 0.13 | [12 empty] | VV | 2 | 2 | True | 1 | ROZPOCET
8 | K | 997013814 | Poplatek za uložení stavebního odpadu na skládce (skládkovné) z izolačních materiálů zatříděného do Katalogu odpadů pod kódem 17 06 04 | t | 0.021 |  | 0 | CS ÚRS 2023 02 |  | základní |  | 0 | 0 | 0 | 0 | 0 | 4 | K | 2 |  |  |  | ROZPOCET | 0 | 0 | 0 | 0 | 0 | 1 | 0 | 4 | -43586826
| Online PSC |  | https://podminky.urs.cz/item/CS_URS_2023_02/997013814 | [14 empty] | Online PSC | 2
| VV |  | 0,021 |  | 0.021 | [12 empty] | VV | 2 | 2 | True | 1 | ROZPOCET
9 | K | 997013631 | Poplatek za uložení stavebního odpadu na skládce (skládkovné) směsného stavebního a demoličního zatříděného do Katalogu odpadů pod kódem 17 09 04 | t | 0.782 |  | 0 | CS ÚRS 2023 02 |  | základní |  | 0 | 0 | 0 | 0 | 0 | 4 | K | 2 |  |  |  | ROZPOCET | 0 | 0 | 0 | 0 | 0 | 1 | 0 | 4 | -22327220
| Online PSC |  | https://podminky.urs.cz/item/CS_URS_2023_02/997013631 | [14 empty] | Online PSC | 2
| VV |  | 0,933-0,13-0,021 |  | 0.782 | [12 empty] | VV | 2 | 2 | True | 1 | ROZPOCET
| D | 998 | Přesun hmot |  |  |  | 0 |  |  |  |  | 0 |  | 0 |  | 0 | 1 | D | 1 |  |  |  | ROZPOCET | [6 empty] | 0
10 | K | 998017002 | Přesun hmot pro budovy občanské výstavby, bydlení, výrobu a služby s omezením mechanizace vodorovná dopravní vzdálenost do 100 m pro budovy s jakoukoliv nosnou konstrukcí výšky přes 6 do 12 m | t | 0.301 |  | 0 | CS ÚRS 2023 02 |  | základní |  | 0 | 0 | 0 | 0 | 0 | 4 | K | 2 |  |  |  | ROZPOCET | 0 | 0 | 0 | 0 | 0 | 1 | 0 | 4 | 2095234162
| Online PSC |  | https://podminky.urs.cz/item/CS_URS_2023_02/998017002 | [14 empty] | Online PSC | 2
| D | PSV | Práce a dodávky PSV |  |  |  | 0 |  |  |  |  | 0 |  | 6.3562 |  | 0.93339 | 2 | D | 0 |  |  |  | ROZPOCET | [6 empty] | 0
| D | 712 | Povlakové krytiny |  |  |  | 0 |  |  |  |  | 0 |  | 3.1956 |  | 0.13042 | 2 | D | 1 |  |  |  | ROZPOCET | [6 empty] | 0
11 | K | 712300921 | Opravy povlakové krytiny střech plochých do 10° Příplatek k ceně za správkový kus NAIP přitavením | kus | 123 |  | 0 | CS ÚRS 2023 02 |  | základní |  | 0 | 0.00045 | 0.05535 | 0 | 0 | 16 | K | 2 |  |  |  | ROZPOCET | 0 | 0 | 0 | 0 | 0 | 1 | 0 | 16 | 1367204713
| Online PSC |  | https://podminky.urs.cz/item/CS_URS_2023_02/712300921 | [14 empty] | Online PSC | 2
| VV |  | vyspravení podkladu - předpoklad 1 ks/m2 | [14 empty] | VV | 2 | 1 | True | 0 | ROZPOCET
| VV |  | 122,381 |  | 122.381 | [12 empty] | VV | 2 | 2 | True | 0 | ROZPOCET
| VV |  | zaokrouhlení | [14 empty] | VV | 2 | 1 | True | 0 | ROZPOCET
| VV |  | 0,619 |  | 0.619 | [12 empty] | VV | 2 | 2 | True | 0 | ROZPOCET
| VV |  | Součet |  | 123 | [12 empty] | VV | 2 | 4 | True | 1 | ROZPOCET
12 | K | 712311101 | Provedení povlakové krytiny střech plochých do 10° natěradly a tmely za studena nátěrem lakem penetračním nebo asfaltovým | m2 | 122.381 |  | 0 | CS ÚRS 2023 02 |  | základní |  | 0 | 0 | 0 | 0 | 0 | 16 | K | 2 |  |  |  | ROZPOCET | 0 | 0 | 0 | 0 | 0 | 1 | 0 | 16 | -1353464470
| Online PSC |  | https://podminky.urs.cz/item/CS_URS_2023_02/712311101 | [14 empty] | Online PSC | 2
| VV |  | skladba C EPS 100; skladba s MW | [14 empty] | VV | 2 | 1 | True | 0 | ROZPOCET
| VV |  | - vnitřní plocha | [14 empty] | VV | 2 | 1 | True | 0 | ROZPOCET
| VV |  | - mimo PU | [14 empty] | VV | 2 | 1 | True | 0 | ROZPOCET
| VV |  | 1,874*11,856 |  | 22.218 | [12 empty] | VV | 2 | 2 | True | 0 | ROZPOCET
| VV |  | 1*11,856 |  | 11.856 | [12 empty] | VV | 2 | 2 | True | 0 | ROZPOCET
| VV |  | - PU | [14 empty] | VV | 2 | 1 | True | 0 | ROZPOCET
| VV |  | 4,952*11,856 |  | 58.711 | [12 empty] | VV | 2 | 2 | True | 0 | ROZPOCET
| VV |  | 4,136*11,856 |  | 49.036 | [12 empty] | VV | 2 | 2 | True | 0 | ROZPOCET
| VV |  | -16*(0,9*1,35) |  | -19.44 | [12 empty] | VV | 2 | 2 | True | 0 | ROZPOCET
| VV |  | Součet |  | 122.381 | [12 empty] | VV | 2 | 4 | True | 1 | ROZPOCET
13 | M | 11163153 | emulze asfaltová penetrační | litr | 42.833 |  | 0 | CS ÚRS 2023 02 |  | základní |  | 0 | 0.001 | 0.042833 | 0 | 0 | 32 | M | 2 |  |  |  | ROZPOCET | 0 | 0 | 0 | 0 | 0 | 1 | 0 | 16 | -1881460623
| VV |  | 122,381*0,35 'Přepočtené koeficientem množství |  | 42.833 | [12 empty] | VV | 2 | 2 | False | 1 | ROZPOCET
14 | K | 712331111 | Provedení povlakové krytiny střech plochých do 10° pásy na sucho podkladní samolepící asfaltový pás | m2 | 122.381 |  | 0 | CS ÚRS 2023 02 |  | základní |  | 0 | 0 | 0 | 0 | 0 | 16 | K | 2 |  |  |  | ROZPOCET | 0 | 0 | 0 | 0 | 0 | 1 | 0 | 16 | 2137401110
| Online PSC |  | https://podminky.urs.cz/item/CS_URS_2023_02/712331111 | [14 empty] | Online PSC | 2
15 | M | 62866281 | pás asfaltový samolepicí modifikovaný SBS s vložkou ze skleněné tkaniny se spalitelnou fólií nebo jemnozrnným minerálním posypem nebo textilií na horním povrchu tl 3,0mm | m2 | 142.635 |  | 0 | CS ÚRS 2023 02 |  | základní |  | 0 | 0.004 | 0.57054 | 0 | 0 | 32 | M | 2 |  |  |  | ROZPOCET | 0 | 0 | 0 | 0 | 0 | 1 | 0 | 16 | 671003724
| VV |  | 122,381*1,1655 'Přepočtené koeficientem množství |  | 142.635 | [12 empty] | VV | 2 | 2 | False | 1 | ROZPOCET
16 | K | 712341559 | Provedení povlakové krytiny střech plochých do 10° pásy přitavením NAIP v plné ploše | m2 | 122.381 |  | 0 | CS ÚRS 2023 02 |  | základní |  | 0 | 0.00088 | 0.1077 | 0 | 0 | 16 | K | 2 |  |  |  | ROZPOCET | 0 | 0 | 0 | 0 | 0 | 1 | 0 | 16 | 1638084282
| Online PSC |  | https://podminky.urs.cz/item/CS_URS_2023_02/712341559 | [14 empty] | Online PSC | 2
17 | M | 62855001 | pás asfaltový natavitelný modifikovaný SBS s vložkou z polyesterové rohože a spalitelnou PE fólií nebo jemnozrnným minerálním posypem na horním povrchu tl 4,0mm | m2 | 142.635 |  | 0 | CS ÚRS 2023 02 |  | základní |  | 0 | 0.0053 | 0.75597 | 0 | 0 | 32 | M | 2 |  |  |  | ROZPOCET | 0 | 0 | 0 | 0 | 0 | 1 | 0 | 16 | -750469922
| VV |  | 122,381*1,1655 'Přepočtené koeficientem množství |  | 142.635 | [12 empty] | VV | 2 | 2 | False | 1 | ROZPOCET
18 | K | 712391176 | Provedení povlakové krytiny střech plochých do 10° -ostatní práce připevnění izolace kotvícími terči | kus | 520 |  | 0 | CS ÚRS 2023 02 |  | základní |  | 0 | 0 | 0 | 0 | 0 | 16 | K | 2 |  |  |  | ROZPOCET | 0 | 0 | 0 | 0 | 0 | 1 | 0 | 16 | -537749188
| Online PSC |  | https://podminky.urs.cz/item/CS_URS_2023_02/712391176 | [14 empty] | Online PSC | 2
| VV |  | oblast F1 | [14 empty] | VV | 2 | 1 | True | 0 | ROZPOCET
| VV |  | (1*2,2)*6 |  | 13.2 | [12 empty] | VV | 2 | 2 | True | 0 | ROZPOCET
| VV |  | oblast G1 | [14 empty] | VV | 2 | 1 | True | 0 | ROZPOCET
| VV |  | ((4,15*11,855)+(3,95*11,855)+(1*(3,86+3,86))-(1*2,2)-(16*(0,9*1,35)))*4,5 |  | 369.475 | [12 empty] | VV | 2 | 2 | True | 0 | ROZPOCET
| VV |  | oblast H1 | [14 empty] | VV | 2 | 1 | True | 0 | ROZPOCET
| VV |  | (122,381-2,2-82,106)*3,5 |  | 133.263 | [12 empty] | VV | 2 | 2 | True | 0 | ROZPOCET
| VV |  | zaokrouhlení | [14 empty] | VV | 2 | 1 | True | 0 | ROZPOCET
| VV |  | 4,062 |  | 4.062 | [12 empty] | VV | 2 | 2 | True | 0 | ROZPOCET
| VV |  | Součet |  | 520 | [12 empty] | VV | 2 | 4 | True | 1 | ROZPOCET
19 | M | 56280341 | teleskopická hmoždinka pro kotvení TI dl 205mm | kus | 520 |  | 0 | CS ÚRS 2023 02 |  | základní |  | 0 | 2e-05 | 0.0104 | 0 | 0 | 32 | M | 2 |  |  |  | ROZPOCET | 0 | 0 | 0 | 0 | 0 | 1 | 0 | 16 | -165948034
20 | M | 30908101 | šroub pro přímou montáž do betonu a pórobetonu s korozní odolností 15 cyklů, D 6,3x80mm | 100 kus | 5.2 |  | 0 | CS ÚRS 2023 02 |  | základní |  | 0 | 0.0009 | 0.00468 | 0 | 0 | 32 | M | 2 |  |  |  | ROZPOCET | 0 | 0 | 0 | 0 | 0 | 1 | 0 | 16 | -723850167
| VV |  | 520*0,01 'Přepočtené koeficientem množství |  | 5.2 | [12 empty] | VV | 2 | 2 | False | 1 | ROZPOCET
21 | K | 712340832 | Odstranění povlakové krytiny střech plochých do 10° z přitavených pásů NAIP v plné ploše dvouvrstvé | m2 | 11.856 |  | 0 | CS ÚRS 2023 02 |  | základní |  | 0 | 0 | 0 | 0.011 | 0.13042 | 16 | K | 2 |  |  |  | ROZPOCET | 0 | 0 | 0 | 0 | 0 | 1 | 0 | 16 | -962885478
| Online PSC |  | https://podminky.urs.cz/item/CS_URS_2023_02/712340832 | [14 empty] | Online PSC | 2
| VV |  | detail C - vtok | [14 empty] | VV | 2 | 1 | True | 0 | ROZPOCET
| VV |  | vyříznutí stávající skladby | [14 empty] | VV | 2 | 1 | True | 0 | ROZPOCET
| VV |  | - střecha C | [14 empty] | VV | 2 | 1 | True | 0 | ROZPOCET
| VV |  | (11,856)*1 |  | 11.856 | [12 empty] | VV | 2 | 2 | True | 1 | ROZPOCET
22 | K | 712311101 | Provedení povlakové krytiny střech plochých do 10° natěradly a tmely za studena nátěrem lakem penetračním nebo asfaltovým | m2 | 16.598 |  | 0 | CS ÚRS 2023 02 |  | základní |  | 0 | 0 | 0 | 0 | 0 | 16 | K | 2 |  |  |  | ROZPOCET | 0 | 0 | 0 | 0 | 0 | 1 | 0 | 16 | 1373203273
| Online PSC |  | https://podminky.urs.cz/item/CS_URS_2023_02/712311101 | [14 empty] | Online PSC | 2
| VV |  | detail C - vtok | [14 empty] | VV | 2 | 1 | True | 0 | ROZPOCET
| VV |  | - střecha C | [14 empty] | VV | 2 | 1 | True | 0 | ROZPOCET
| VV |  | (11,856)*1,4 |  | 16.598 | [12 empty] | VV | 2 | 2 | True | 1 | ROZPOCET
23 | M | 11163153 | emulze asfaltová penetrační | litr | 5.311 |  | 0 | CS ÚRS 2023 02 |  | základní |  | 0 | 0.001 | 0.005311 | 0 | 0 | 32 | M | 2 |  |  |  | ROZPOCET | 0 | 0 | 0 | 0 | 0 | 1 | 0 | 16 | -273029340
| VV |  | 16,598*0,32 'Přepočtené koeficientem množství |  | 5.311 | [12 empty] | VV | 2 | 2 | False | 1 | ROZPOCET
24 | K | 712341559 | Provedení povlakové krytiny střech plochých do 10° pásy přitavením NAIP v plné ploše | m2 | 16.598 |  | 0 | CS ÚRS 2023 02 |  | základní |  | 0 | 0.00088 | 0.014606 | 0 | 0 | 16 | K | 2 |  |  |  | ROZPOCET | 0 | 0 | 0 | 0 | 0 | 1 | 0 | 16 | -505122818
| Online PSC |  | https://podminky.urs.cz/item/CS_URS_2023_02/712341559 | [14 empty] | Online PSC | 2
| VV |  | detail C - vtok | [14 empty] | VV | 2 | 1 | True | 0 | ROZPOCET
| VV |  | - střecha C | [14 empty] | VV | 2 | 1 | True | 0 | ROZPOCET
| VV |  | (11,856)*1,4 |  | 16.598 | [12 empty] | VV | 2 | 2 | True | 1 | ROZPOCET
25 | M | 62853004 | pás asfaltový natavitelný modifikovaný SBS s vložkou ze skleněné tkaniny a spalitelnou PE fólií nebo jemnozrnným minerálním posypem na horním povrchu tl 4,0mm | m2 | 19.345 |  | 0 | CS ÚRS 2023 02 |  | základní |  | 0 | 0.0054 | 0.10446 | 0 | 0 | 32 | M | 2 |  |  |  | ROZPOCET | 0 | 0 | 0 | 0 | 0 | 1 | 0 | 16 | -1817351368
| VV |  | 16,598*1,1655 'Přepočtené koeficientem množství |  | 19.345 | [12 empty] | VV | 2 | 2 | False | 1 | ROZPOCET
26 | K | 712811101 | Provedení povlakové krytiny střech samostatným vytažením izolačního povlaku za studena na konstrukce převyšující úroveň střechy, nátěrem penetračním | m2 | 72.304 |  | 0 | CS ÚRS 2023 02 |  | základní |  | 0 | 0 | 0 | 0 | 0 | 16 | K | 2 |  |  |  | ROZPOCET | 0 | 0 | 0 | 0 | 0 | 1 | 0 | 16 | -8922776
| Online PSC |  | https://podminky.urs.cz/item/CS_URS_2023_02/712811101 | [14 empty] | Online PSC | 2
| VV |  | detail A - atika | [14 empty] | VV | 2 | 1 | True | 0 | ROZPOCET
| VV |  | dle vnitřních rozměrů | [14 empty] | VV | 2 | 1 | True | 0 | ROZPOCET
| VV |  | - šířka 850 mm předpoklad dle skladeb a detailu - od spodní hrany TI | [14 empty] | VV | 2 | 1 | True | 0 | ROZPOCET
| VV |  | - střecha C | [14 empty] | VV | 2 | 1 | True | 0 | ROZPOCET
| VV |  | (11,856+11,856+11,962)*0,85 |  | 30.323 | [12 empty] | VV | 2 | 2 | True | 0 | ROZPOCET
| VV |  | detail B - vnitřní atika | [14 empty] | VV | 2 | 1 | True | 0 | ROZPOCET
| VV |  | - šířka 850 mm předpoklad dle skladeb a detailu - od spodní hrany TI | [14 empty] | VV | 2 | 1 | True | 0 | ROZPOCET
| VV |  | - střecha C | [14 empty] | VV | 2 | 1 | True | 0 | ROZPOCET
| VV |  | (0)*0,85 |  | 0 | [12 empty] | VV | 2 | 2 | True | 0 | ROZPOCET
| VV |  | detail E - rozhraní střecha/stěna | [14 empty] | VV | 2 | 1 | True | 0 | ROZPOCET
| VV |  | - šírka 500 - předpoklad dle skladeb a detailu | [14 empty] | VV | 2 | 1 | True | 0 | ROZPOCET
| VV |  | - střecha C | [14 empty] | VV | 2 | 1 | True | 0 | ROZPOCET
| VV |  | - kolem světlíků | [14 empty] | VV | 2 | 1 | True | 0 | ROZPOCET
| VV |  | (16*(0,9+1,35)*2)*0,5 |  | 36 | [12 empty] | VV | 2 | 2 | True | 0 | ROZPOCET
| VV |  | - návaznost na stěnu | [14 empty] | VV | 2 | 1 | True | 0 | ROZPOCET
| VV |  | (11,962)*0,5 |  | 5.981 | [12 empty] | VV | 2 | 2 | True | 0 | ROZPOCET
| VV |  | Součet |  | 72.304 | [12 empty] | VV | 2 | 4 | True | 1 | ROZPOCET
27 | M | 11163153 | emulze asfaltová penetrační | litr | 25.306 |  | 0 | CS ÚRS 2023 02 |  | základní |  | 0 | 0.001 | 0.025306 | 0 | 0 | 32 | M | 2 |  |  |  | ROZPOCET | 0 | 0 | 0 | 0 | 0 | 1 | 0 | 16 | -723707503
| VV |  | 72,304*0,35 'Přepočtené koeficientem množství |  | 25.306 | [12 empty] | VV | 2 | 2 | False | 1 | ROZPOCET
28 | K | 712841559 | Provedení povlakové krytiny střech samostatným vytažením izolačního povlaku pásy přitavením na konstrukce převyšující úroveň střechy, NAIP | m2 | 72.304 |  | 0 | CS ÚRS 2023 02 |  | základní |  | 0 | 0.00094 | 0.067966 | 0 | 0 | 16 | K | 2 |  |  |  | ROZPOCET | 0 | 0 | 0 | 0 | 0 | 1 | 0 | 16 | 509250492
| Online PSC |  | https://podminky.urs.cz/item/CS_URS_2023_02/712841559 | [14 empty] | Online PSC | 2
| VV |  | detail A - atika | [14 empty] | VV | 2 | 1 | True | 0 | ROZPOCET
| VV |  | dle vnitřních rozměrů | [14 empty] | VV | 2 | 1 | True | 0 | ROZPOCET
| VV |  | - šířka 850 mm předpoklad dle skladeb a detailu - od spodní hrany TI | [14 empty] | VV | 2 | 1 | True | 0 | ROZPOCET
| VV |  | - střecha C | [14 empty] | VV | 2 | 1 | True | 0 | ROZPOCET
| VV |  | (11,856+11,856+11,962)*0,85 |  | 30.323 | [12 empty] | VV | 2 | 2 | True | 0 | ROZPOCET
| VV |  | detail B - vnitřní atika | [14 empty] | VV | 2 | 1 | True | 0 | ROZPOCET
| VV |  | - šířka 850 mm předpoklad dle skladeb a detailu - od spodní hrany TI | [14 empty] | VV | 2 | 1 | True | 0 | ROZPOCET
| VV |  | - střecha C | [14 empty] | VV | 2 | 1 | True | 0 | ROZPOCET
| VV |  | (0)*0,85 |  | 0 | [12 empty] | VV | 2 | 2 | True | 0 | ROZPOCET
| VV |  | detail E - rozhraní střecha/stěna | [14 empty] | VV | 2 | 1 | True | 0 | ROZPOCET
| VV |  | - šírka 500 - předpoklad dle skladeb a detailu | [14 empty] | VV | 2 | 1 | True | 0 | ROZPOCET
| VV |  | - střecha C | [14 empty] | VV | 2 | 1 | True | 0 | ROZPOCET
| VV |  | - kolem světlíků | [14 empty] | VV | 2 | 1 | True | 0 | ROZPOCET
| VV |  | (16*(0,9+1,35)*2)*0,5 |  | 36 | [12 empty] | VV | 2 | 2 | True | 0 | ROZPOCET
| VV |  | - návaznost na stěnu | [14 empty] | VV | 2 | 1 | True | 0 | ROZPOCET
| VV |  | (11,962)*0,5 |  | 5.981 | [12 empty] | VV | 2 | 2 | True | 0 | ROZPOCET
| VV |  | Součet |  | 72.304 | [12 empty] | VV | 2 | 4 | True | 1 | ROZPOCET
29 | M | 62853004 | pás asfaltový natavitelný modifikovaný SBS s vložkou ze skleněné tkaniny a spalitelnou PE fólií nebo jemnozrnným minerálním posypem na horním povrchu tl 4,0mm | m2 | 86.765 |  | 0 | CS ÚRS 2023 02 |  | základní |  | 0 | 0.0054 | 0.46853 | 0 | 0 | 32 | M | 2 |  |  |  | ROZPOCET | 0 | 0 | 0 | 0 | 0 | 1 | 0 | 16 | 1830249167
| VV |  | 72,304*1,2 'Přepočtené koeficientem množství |  | 86.765 | [12 empty] | VV | 2 | 2 | False | 1 | ROZPOCET
30 | K | 712831101 | Provedení povlakové krytiny střech samostatným vytažením izolačního povlaku pásy na sucho na konstrukce převyšující úroveň střechy, AIP, NAIP nebo tkaninou | m2 | 77.655 |  | 0 | CS ÚRS 2023 02 |  | základní |  | 0 | 0 | 0 | 0 | 0 | 16 | K | 2 |  |  |  | ROZPOCET | 0 | 0 | 0 | 0 | 0 | 1 | 0 | 16 | 987669321
| Online PSC |  | https://podminky.urs.cz/item/CS_URS_2023_02/712831101 | [14 empty] | Online PSC | 2
| VV |  | detail A - atika | [14 empty] | VV | 2 | 1 | True | 0 | ROZPOCET
| VV |  | dle vnitřních rozměrů | [14 empty] | VV | 2 | 1 | True | 0 | ROZPOCET
| VV |  | - šířka 1000 mm dle detailu | [14 empty] | VV | 2 | 1 | True | 0 | ROZPOCET
| VV |  | - střecha C | [14 empty] | VV | 2 | 1 | True | 0 | ROZPOCET
| VV |  | (11,856+11,856+11,962)*1 |  | 35.674 | [12 empty] | VV | 2 | 2 | True | 0 | ROZPOCET
| VV |  | detail B - vnitřní atika | [14 empty] | VV | 2 | 1 | True | 0 | ROZPOCET
| VV |  | - šířka 850 mm dle detailu | [14 empty] | VV | 2 | 1 | True | 0 | ROZPOCET
| VV |  | - střecha C | [14 empty] | VV | 2 | 1 | True | 0 | ROZPOCET
| VV |  | (0)*0,85 |  | 0 | [12 empty] | VV | 2 | 2 | True | 0 | ROZPOCET
| VV |  | detail E - rozhraní střecha/stěna | [14 empty] | VV | 2 | 1 | True | 0 | ROZPOCET
| VV |  | - šírka 500 - předpoklad dle skladeb a detailu | [14 empty] | VV | 2 | 1 | True | 0 | ROZPOCET
| VV |  | - střecha C | [14 empty] | VV | 2 | 1 | True | 0 | ROZPOCET
| VV |  | - kolem světlíků | [14 empty] | VV | 2 | 1 | True | 0 | ROZPOCET
| VV |  | (16*(0,9+1,35)*2)*0,5 |  | 36 | [12 empty] | VV | 2 | 2 | True | 0 | ROZPOCET
| VV |  | - návaznost na stěnu | [14 empty] | VV | 2 | 1 | True | 0 | ROZPOCET
| VV |  | (11,962)*0,5 |  | 5.981 | [12 empty] | VV | 2 | 2 | True | 0 | ROZPOCET
| VV |  | Součet |  | 77.655 | [12 empty] | VV | 2 | 4 | True | 1 | ROZPOCET
31 | M | 62866281 | pás asfaltový samolepicí modifikovaný SBS s vložkou ze skleněné tkaniny se spalitelnou fólií nebo jemnozrnným minerálním posypem nebo textilií na horním povrchu tl 3,0mm | m2 | 93.186 |  | 0 | CS ÚRS 2023 02 |  | základní |  | 0 | 0.004 | 0.37274 | 0 | 0 | 32 | M | 2 |  |  |  | ROZPOCET | 0 | 0 | 0 | 0 | 0 | 1 | 0 | 16 | 1233468501
| VV |  | 77,655*1,2 'Přepočtené koeficientem množství |  | 93.186 | [12 empty] | VV | 2 | 2 | False | 1 | ROZPOCET
32 | K | 712841559 | Provedení povlakové krytiny střech samostatným vytažením izolačního povlaku pásy přitavením na konstrukce převyšující úroveň střechy, NAIP | m2 | 77.655 |  | 0 | CS ÚRS 2023 02 |  | základní |  | 0 | 0.00094 | 0.072996 | 0 | 0 | 16 | K | 2 |  |  |  | ROZPOCET | 0 | 0 | 0 | 0 | 0 | 1 | 0 | 16 | -1791935353
| Online PSC |  | https://podminky.urs.cz/item/CS_URS_2023_02/712841559 | [14 empty] | Online PSC | 2
| VV |  | detail A - atika | [14 empty] | VV | 2 | 1 | True | 0 | ROZPOCET
| VV |  | dle vnitřních rozměrů | [14 empty] | VV | 2 | 1 | True | 0 | ROZPOCET
| VV |  | - šířka 1000 mm dle detailu | [14 empty] | VV | 2 | 1 | True | 0 | ROZPOCET
| VV |  | - střecha C | [14 empty] | VV | 2 | 1 | True | 0 | ROZPOCET
| VV |  | (11,856+11,856+11,962)*1 |  | 35.674 | [12 empty] | VV | 2 | 2 | True | 0 | ROZPOCET
| VV |  | detail B - vnitřní atika | [14 empty] | VV | 2 | 1 | True | 0 | ROZPOCET
| VV |  | - šířka 850 mm dle detailu | [14 empty] | VV | 2 | 1 | True | 0 | ROZPOCET
| VV |  | - střecha C | [14 empty] | VV | 2 | 1 | True | 0 | ROZPOCET
| VV |  | (0)*0,85 |  | 0 | [12 empty] | VV | 2 | 2 | True | 0 | ROZPOCET
| VV |  | detail E - rozhraní střecha/stěna | [14 empty] | VV | 2 | 1 | True | 0 | ROZPOCET
| VV |  | - šírka 500 - předpoklad dle skladeb a detailu | [14 empty] | VV | 2 | 1 | True | 0 | ROZPOCET
| VV |  | - střecha C | [14 empty] | VV | 2 | 1 | True | 0 | ROZPOCET
| VV |  | - kolem světlíků | [14 empty] | VV | 2 | 1 | True | 0 | ROZPOCET
| VV |  | (16*(0,9+1,35)*2)*0,5 |  | 36 | [12 empty] | VV | 2 | 2 | True | 0 | ROZPOCET
| VV |  | - návaznost na stěnu | [14 empty] | VV | 2 | 1 | True | 0 | ROZPOCET
| VV |  | (11,962)*0,5 |  | 5.981 | [12 empty] | VV | 2 | 2 | True | 0 | ROZPOCET
| VV |  | Součet |  | 77.655 | [12 empty] | VV | 2 | 4 | True | 1 | ROZPOCET
33 | M | 62855017 | pás asfaltový natavitelný modifikovaný SBS s vložkou z polyesterové vyztužené rohože s retardéry hoření, BROOF(t3) a hrubozrnným břidličným posypem na horním povrchu tl 4,5mm | m2 | 93.186 |  | 0 | CS ÚRS 2023 02 |  | základní |  | 0 | 0.00554 | 0.51625 | 0 | 0 | 32 | M | 2 |  |  |  | ROZPOCET | 0 | 0 | 0 | 0 | 0 | 1 | 0 | 16 | -1276200076
| VV |  | 77,655*1,2 'Přepočtené koeficientem množství |  | 93.186 | [12 empty] | VV | 2 | 2 | False | 1 | ROZPOCET
34 | K | 998712102 | Přesun hmot pro povlakové krytiny stanovený z hmotnosti přesunovaného materiálu vodorovná dopravní vzdálenost do 50 m v objektech výšky přes 6 do 12 m | t | 3.196 |  | 0 | CS ÚRS 2023 02 |  | základní |  | 0 | 0 | 0 | 0 | 0 | 16 | K | 2 |  |  |  | ROZPOCET | 0 | 0 | 0 | 0 | 0 | 1 | 0 | 16 | -1646460487
| Online PSC |  | https://podminky.urs.cz/item/CS_URS_2023_02/998712102 | [14 empty] | Online PSC | 2
| D | 713 | Izolace tepelné |  |  |  | 0 |  |  |  |  | 0 |  | 2.0745 |  | 0.020748 | 2 | D | 1 |  |  |  | ROZPOCET | [6 empty] | 0
35 | K | 713141136 | Montáž tepelné izolace střech plochých rohožemi, pásy, deskami, dílci, bloky (izolační materiál ve specifikaci) přilepenými za studena nízkoexpanzní (PUR) pěnou | m2 | 22.218 |  | 0 | CS ÚRS 2023 02 |  | základní |  | 0 | 0.00012 | 0.0026662 | 0 | 0 | 16 | K | 2 |  |  |  | ROZPOCET | 0 | 0 | 0 | 0 | 0 | 1 | 0 | 16 | -666845412
| Online PSC |  | https://podminky.urs.cz/item/CS_URS_2023_02/713141136 | [14 empty] | Online PSC | 2
| VV |  | skladba C EPS 100 | [14 empty] | VV | 2 | 1 | True | 0 | ROZPOCET
| VV |  | - vnitřní plocha | [14 empty] | VV | 2 | 1 | True | 0 | ROZPOCET
| VV |  | 1,874*11,856 |  | 22.218 | [12 empty] | VV | 2 | 2 | True | 0 | ROZPOCET
| VV |  | 1*11,856 |  | 11.856 | [12 empty] | VV | 2 | 2 | True | 0 | ROZPOCET
| VV |  | odečet žlabu | [14 empty] | VV | 2 | 1 | True | 0 | ROZPOCET
| VV |  | -1*11,856 |  | -11.856 | [12 empty] | VV | 2 | 2 | True | 0 | ROZPOCET
| VV |  | Součet |  | 22.218 | [12 empty] | VV | 2 | 4 | True | 1 | ROZPOCET
36 | M | 28372305 | deska EPS 100 pro konstrukce s běžným zatížením λ=0,037 tl 50mm | m2 | 23.329 |  | 0 | CS ÚRS 2023 02 |  | základní |  | 0 | 0.0014 | 0.032661 | 0 | 0 | 32 | M | 2 |  |  |  | ROZPOCET | 0 | 0 | 0 | 0 | 0 | 1 | 0 | 16 | 338086272
| VV |  | 22,218*1,05 'Přepočtené koeficientem množství |  | 23.329 | [12 empty] | VV | 2 | 2 | False | 1 | ROZPOCET
37 | K | 713141151 | Montáž tepelné izolace střech plochých rohožemi, pásy, deskami, dílci, bloky (izolační materiál ve specifikaci) kladenými volně jednovrstvá | m2 | 22.218 |  | 0 | CS ÚRS 2023 02 |  | základní |  | 0 | 0 | 0 | 0 | 0 | 16 | K | 2 |  |  |  | ROZPOCET | 0 | 0 | 0 | 0 | 0 | 1 | 0 | 16 | -1141168413
| Online PSC |  | https://podminky.urs.cz/item/CS_URS_2023_02/713141151 | [14 empty] | Online PSC | 2
38 | M | 28372305 | deska EPS 100 pro konstrukce s běžným zatížením λ=0,037 tl 50mm | m2 | 23.329 |  | 0 | CS ÚRS 2023 02 |  | základní |  | 0 | 0.0014 | 0.032661 | 0 | 0 | 32 | M | 2 |  |  |  | ROZPOCET | 0 | 0 | 0 | 0 | 0 | 1 | 0 | 16 | -1444627794
| VV |  | 22,218*1,05 'Přepočtené koeficientem množství |  | 23.329 | [12 empty] | VV | 2 | 2 | False | 1 | ROZPOCET
39 | K | 713141254 | Montáž tepelné izolace střech plochých mechanické přikotvení šrouby včetně dodávky šroubů, bez položení tepelné izolace tl. izolace přes 200 do 240 mm do betonu lehčeného nebo zdiva | m2 | 22.218 |  | 0 | CS ÚRS 2023 02 |  | základní |  | 0 | 9e-05 | 0.0019996 | 0 | 0 | 16 | K | 2 |  |  |  | ROZPOCET | 0 | 0 | 0 | 0 | 0 | 1 | 0 | 16 | -519624637
| Online PSC |  | https://podminky.urs.cz/item/CS_URS_2023_02/713141254 | [14 empty] | Online PSC | 2
| P |  | Poznámka k položce: pracovní kotvení | [14 empty] | P | 2
40 | K | 713141336 | Montáž tepelné izolace střech plochých spádovými klíny v ploše přilepenými za studena nízkoexpanzní (PUR) pěnou | m2 | 11.856 |  | 0 | CS ÚRS 2023 02 |  | základní |  | 0 | 0.00012 | 0.0014227 | 0 | 0 | 16 | K | 2 |  |  |  | ROZPOCET | 0 | 0 | 0 | 0 | 0 | 1 | 0 | 16 | 1201987985
| Online PSC |  | https://podminky.urs.cz/item/CS_URS_2023_02/713141336 | [14 empty] | Online PSC | 2
| VV |  | detail žlabu | [14 empty] | VV | 2 | 1 | True | 0 | ROZPOCET
| VV |  | 1*11,856 |  | 11.856 | [12 empty] | VV | 2 | 2 | True | 1 | ROZPOCET
41 | M | 28376142 | klín izolační spád do 5% EPS 150 | m3 | 1.778 |  | 0 | CS ÚRS 2023 02 |  | základní |  | 0 | 0.025 | 0.04445 | 0 | 0 | 32 | M | 2 |  |  |  | ROZPOCET | 0 | 0 | 0 | 0 | 0 | 1 | 0 | 16 | -2002024007
| VV |  | 11,856*0,15 'Přepočtené koeficientem množství |  | 1.778 | [12 empty] | VV | 2 | 2 | False | 1 | ROZPOCET
42 | K | 713141414 | Montáž tepelné izolace střech plochých mechanické přikotvení spádových klínů teleskopickými hmoždinkami včetně dodávky teleskopických hmoždinek, bez položení tepelné izolace pro jednospádové klíny v ploše, tl. izolace přes 170 do 250 mm | m2 | 11.856 |  | 0 | CS ÚRS 2023 02 |  | základní |  | 0 | 0.0002 | 0.0023712 | 0 | 0 | 16 | K | 2 |  |  |  | ROZPOCET | 0 | 0 | 0 | 0 | 0 | 1 | 0 | 16 | -1755341857
| Online PSC |  | https://podminky.urs.cz/item/CS_URS_2023_02/713141414 | [14 empty] | Online PSC | 2
| P |  | Poznámka k položce: pracovní kotvení | [14 empty] | P | 2
43 | K | 713141136 | Montáž tepelné izolace střech plochých rohožemi, pásy, deskami, dílci, bloky (izolační materiál ve specifikaci) přilepenými za studena nízkoexpanzní (PUR) pěnou | m2 | 88.307 |  | 0 | CS ÚRS 2023 02 |  | základní |  | 0 | 0.00012 | 0.010597 | 0 | 0 | 16 | K | 2 |  |  |  | ROZPOCET | 0 | 0 | 0 | 0 | 0 | 1 | 0 | 16 | 1231046343
| Online PSC |  | https://podminky.urs.cz/item/CS_URS_2023_02/713141136 | [14 empty] | Online PSC | 2
| VV |  | skladba s MW | [14 empty] | VV | 2 | 1 | True | 0 | ROZPOCET
| VV |  | - vnitřní plocha | [14 empty] | VV | 2 | 1 | True | 0 | ROZPOCET
| VV |  | 4,952*11,856 |  | 58.711 | [12 empty] | VV | 2 | 2 | True | 0 | ROZPOCET
| VV |  | 4,136*11,856 |  | 49.036 | [12 empty] | VV | 2 | 2 | True | 0 | ROZPOCET
| VV |  | -16*(0,9*1,35) |  | -19.44 | [12 empty] | VV | 2 | 2 | True | 0 | ROZPOCET
| VV |  | Součet |  | 88.307 | [12 empty] | VV | 2 | 4 | True | 1 | ROZPOCET
44 | M | 631.Rpol.50 | deska tepelně izolační minerální plochých střech spodní vrstva 50kPa λ=0,036-0,039 tl 50mm | m2 | 92.722 |  | 0 |  |  | základní |  | 0 | 0.009 | 0.8345 | 0 | 0 | 32 | M | 2 |  |  |  | ROZPOCET | 0 | 0 | 0 | 0 | 0 | 1 | 0 | 16 | 1264819129
| VV |  | 88,307*1,05 'Přepočtené koeficientem množství |  | 92.722 | [12 empty] | VV | 2 | 2 | False | 1 | ROZPOCET
45 | K | 713141151 | Montáž tepelné izolace střech plochých rohožemi, pásy, deskami, dílci, bloky (izolační materiál ve specifikaci) kladenými volně jednovrstvá | m2 | 88.307 |  | 0 | CS ÚRS 2023 02 |  | základní |  | 0 | 0 | 0 | 0 | 0 | 16 | K | 2 |  |  |  | ROZPOCET | 0 | 0 | 0 | 0 | 0 | 1 | 0 | 16 | -599546290
| Online PSC |  | https://podminky.urs.cz/item/CS_URS_2023_02/713141151 | [14 empty] | Online PSC | 2
46 | M | 63151497 | deska tepelně izolační minerální plochých střech vrchní vrstva 70kPa λ=0,038-0,039 tl 50mm | m2 | 92.722 |  | 0 | CS ÚRS 2023 02 |  | základní |  | 0 | 0.01 | 0.92722 | 0 | 0 | 32 | M | 2 |  |  |  | ROZPOCET | 0 | 0 | 0 | 0 | 0 | 1 | 0 | 16 | -2009216315
| VV |  | 88,307*1,05 'Přepočtené koeficientem množství |  | 92.722 | [12 empty] | VV | 2 | 2 | False | 1 | ROZPOCET
47 | K | 713141254 | Montáž tepelné izolace střech plochých mechanické přikotvení šrouby včetně dodávky šroubů, bez položení tepelné izolace tl. izolace přes 200 do 240 mm do betonu lehčeného nebo zdiva | m2 | 88.307 |  | 0 | CS ÚRS 2023 02 |  | základní |  | 0 | 9e-05 | 0.0079476 | 0 | 0 | 16 | K | 2 |  |  |  | ROZPOCET | 0 | 0 | 0 | 0 | 0 | 1 | 0 | 16 | -334837532
| Online PSC |  | https://podminky.urs.cz/item/CS_URS_2023_02/713141254 | [14 empty] | Online PSC | 2
| P |  | Poznámka k položce: pracovní kotvení | [14 empty] | P | 2
48 | K | 713140841 | Odstranění tepelné izolace střech plochých z rohoží, pásů, dílců, desek, bloků nadstřešních izolací připevněných šrouby z polystyrenu suchého, tloušťka izolace do 100 mm | m2 | 11.856 |  | 0 | CS ÚRS 2023 02 |  | základní |  | 0 | 0 | 0 | 0.00175 | 0.020748 | 16 | K | 2 |  |  |  | ROZPOCET | 0 | 0 | 0 | 0 | 0 | 1 | 0 | 16 | -564007214
| Online PSC |  | https://podminky.urs.cz/item/CS_URS_2023_02/713140841 | [14 empty] | Online PSC | 2
| VV |  | detail C - vtok | [14 empty] | VV | 2 | 1 | True | 0 | ROZPOCET
| VV |  | - střecha C | [14 empty] | VV | 2 | 1 | True | 0 | ROZPOCET
| VV |  | (11,856)*1 |  | 11.856 | [12 empty] | VV | 2 | 2 | True | 1 | ROZPOCET
49 | K | 713141212 | Montáž tepelné izolace střech plochých atikovými klíny přilepenými za studena nízkoexpanzní (PUR) pěnou | m | 143.348 |  | 0 | CS ÚRS 2023 02 |  | základní |  | 0 | 3e-05 | 0.0043004 | 0 | 0 | 16 | K | 2 |  |  |  | ROZPOCET | 0 | 0 | 0 | 0 | 0 | 1 | 0 | 16 | 624333545
| Online PSC |  | https://podminky.urs.cz/item/CS_URS_2023_02/713141212 | [14 empty] | Online PSC | 2
| VV |  | detail A - atika | [14 empty] | VV | 2 | 1 | True | 0 | ROZPOCET
| VV |  | dle vnitřních rozměrů | [14 empty] | VV | 2 | 1 | True | 0 | ROZPOCET
| VV |  | - střecha C | [14 empty] | VV | 2 | 1 | True | 0 | ROZPOCET
| VV |  | 11,856+11,856+11,962 |  | 35.674 | [12 empty] | VV | 2 | 2 | True | 0 | ROZPOCET
| VV |  | detail C - vtok | [14 empty] | VV | 2 | 1 | True | 0 | ROZPOCET
| VV |  | - střecha C | [14 empty] | VV | 2 | 1 | True | 0 | ROZPOCET
| VV |  | (11,856)*2 |  | 23.712 | [12 empty] | VV | 2 | 2 | True | 0 | ROZPOCET
| VV |  | detail E - rozhraní střecha/stěna | [14 empty] | VV | 2 | 1 | True | 0 | ROZPOCET
| VV |  | - střecha C | [14 empty] | VV | 2 | 1 | True | 0 | ROZPOCET
| VV |  | - kolem světlíků | [14 empty] | VV | 2 | 1 | True | 0 | ROZPOCET
| VV |  | (16*(0,9+1,35)*2) |  | 72 | [12 empty] | VV | 2 | 2 | True | 0 | ROZPOCET
| VV |  | - návaznost na stěnu | [14 empty] | VV | 2 | 1 | True | 0 | ROZPOCET
| VV |  | (11,962) |  | 11.962 | [12 empty] | VV | 2 | 2 | True | 0 | ROZPOCET
| VV |  | Součet |  | 143.348 | [12 empty] | VV | 2 | 4 | True | 1 | ROZPOCET
50 | M | 63152005 | klín atikový přechodný minerální plochých střech tl 50x50mm | m | 150.515 |  | 0 | CS ÚRS 2023 02 |  | základní |  | 0 | 0.00038 | 0.057196 | 0 | 0 | 32 | M | 2 |  |  |  | ROZPOCET | 0 | 0 | 0 | 0 | 0 | 1 | 0 | 16 | 1594055191
| VV |  | 143,348*1,05 'Přepočtené koeficientem množství |  | 150.515 | [12 empty] | VV | 2 | 2 | False | 1 | ROZPOCET
51 | K | 713141358 | Montáž tepelné izolace střech plochých spádovými klíny na zhlaví atiky šířky do 500 mm mechanicky ukotvenými šrouby | m | 37.724 |  | 0 | CS ÚRS 2023 02 |  | základní |  | 0 | 0.00016 | 0.0060358 | 0 | 0 | 16 | K | 2 |  |  |  | ROZPOCET | 0 | 0 | 0 | 0 | 0 | 1 | 0 | 16 | -402690305
| Online PSC |  | https://podminky.urs.cz/item/CS_URS_2023_02/713141358 | [14 empty] | Online PSC | 2
| VV |  | detail A - atika | [14 empty] | VV | 2 | 1 | True | 0 | ROZPOCET
| VV |  | dle vnějších rozměrů | [14 empty] | VV | 2 | 1 | True | 0 | ROZPOCET
| VV |  | - střecha C | [14 empty] | VV | 2 | 1 | True | 0 | ROZPOCET
| VV |  | (12,369+12,369+12,986) |  | 37.724 | [12 empty] | VV | 2 | 2 | True | 1 | ROZPOCET
52 | M | 28376442 | deska XPS hrana rovná a strukturovaný povrch 300kPA λ=0,035 tl 80mm | m2 | 19.503 |  | 0 | CS ÚRS 2023 02 |  | základní |  | 0 | 0.0024 | 0.046807 | 0 | 0 | 32 | M | 2 |  |  |  | ROZPOCET | 0 | 0 | 0 | 0 | 0 | 1 | 0 | 16 | 1586834066
| P |  | Poznámka k položce: šířka 470 mm + prořez 10% | [14 empty] | P | 2
| VV |  | 37,724*0,517 'Přepočtené koeficientem množství |  | 19.503 | [12 empty] | VV | 2 | 2 | False | 1 | ROZPOCET
53 | K | 713141396 | Montáž tepelné izolace střech plochých na konstrukce stěn převyšující úroveň střechy např. atiky, prostupy střešní krytinou do výšky 1 000 mm přilepenými za studena nízkoexpanzní (PUR) pěnou | m2 | 17.837 |  | 0 | CS ÚRS 2023 02 |  | základní |  | 0 | 0.00019 | 0.003389 | 0 | 0 | 16 | K | 2 |  |  |  | ROZPOCET | 0 | 0 | 0 | 0 | 0 | 1 | 0 | 16 | -364333305
| Online PSC |  | https://podminky.urs.cz/item/CS_URS_2023_02/713141396 | [14 empty] | Online PSC | 2
| VV |  | detail A - atika | [14 empty] | VV | 2 | 1 | True | 0 | ROZPOCET
| VV |  | dle vnitřních rozměrů | [14 empty] | VV | 2 | 1 | True | 0 | ROZPOCET
| VV |  | - střecha C | [14 empty] | VV | 2 | 1 | True | 0 | ROZPOCET
| VV |  | (11,856+11,856+11,962)*(0,08+0,42) |  | 17.837 | [12 empty] | VV | 2 | 2 | True | 1 | ROZPOCET
54 | M | 28372309 | deska EPS 100 pro konstrukce s běžným zatížením λ=0,037 tl 100mm | m2 | 18.729 |  | 0 | CS ÚRS 2023 02 |  | základní |  | 0 | 0.0025 | 0.046822 | 0 | 0 | 32 | M | 2 |  |  |  | ROZPOCET | 0 | 0 | 0 | 0 | 0 | 1 | 0 | 16 | -1544081595
| VV |  | 17,837*1,05 'Přepočtené koeficientem množství |  | 18.729 | [12 empty] | VV | 2 | 2 | False | 1 | ROZPOCET
55 | K | 713141396 | Montáž tepelné izolace střech plochých na konstrukce stěn převyšující úroveň střechy např. atiky, prostupy střešní krytinou do výšky 1 000 mm přilepenými za studena nízkoexpanzní (PUR) pěnou | m2 | 4.785 |  | 0 | CS ÚRS 2023 02 |  | základní |  | 0 | 0.00019 | 0.00090915 | 0 | 0 | 16 | K | 2 |  |  |  | ROZPOCET | 0 | 0 | 0 | 0 | 0 | 1 | 0 | 16 | -324047085
| Online PSC |  | https://podminky.urs.cz/item/CS_URS_2023_02/713141396 | [14 empty] | Online PSC | 2
| VV |  | detail E - rozhraní střecha/stěna | [14 empty] | VV | 2 | 1 | True | 0 | ROZPOCET
| VV |  | - střecha C | [14 empty] | VV | 2 | 1 | True | 0 | ROZPOCET
| VV |  | - návaznost na stěnu | [14 empty] | VV | 2 | 1 | True | 0 | ROZPOCET
| VV |  | (11,962)*0,4 |  | 4.785 | [12 empty] | VV | 2 | 2 | True | 1 | ROZPOCET
56 | M | 28375911 | deska EPS 150 pro konstrukce s vysokým zatížením λ=0,035 tl 70mm | m2 | 5.024 |  | 0 | CS ÚRS 2023 02 |  | základní |  | 0 | 0.0021 | 0.01055 | 0 | 0 | 32 | M | 2 |  |  |  | ROZPOCET | 0 | 0 | 0 | 0 | 0 | 1 | 0 | 16 | -1440136411
| VV |  | 4,785*1,05 'Přepočtené koeficientem množství |  | 5.024 | [12 empty] | VV | 2 | 2 | False | 1 | ROZPOCET
57 | K | 998713102 | Přesun hmot pro izolace tepelné stanovený z hmotnosti přesunovaného materiálu vodorovná dopravní vzdálenost do 50 m v objektech výšky přes 6 m do 12 m | t | 2.075 |  | 0 | CS ÚRS 2023 02 |  | základní |  | 0 | 0 | 0 | 0 | 0 | 16 | K | 2 |  |  |  | ROZPOCET | 0 | 0 | 0 | 0 | 0 | 1 | 0 | 16 | -1364917171
| Online PSC |  | https://podminky.urs.cz/item/CS_URS_2023_02/998713102 | [14 empty] | Online PSC | 2
| D | 721 | Zdravotechnika - vnitřní kanalizace |  |  |  | 0 |  |  |  |  | 0 |  | 0.034724 |  | 0.1598 | 2 | D | 1 |  |  |  | ROZPOCET | [6 empty] | 0
58 | K | 721210822 | Demontáž kanalizačního příslušenství střešních vtoků DN 100 | kus | 2 |  | 0 | CS ÚRS 2023 02 |  | základní |  | 0 | 0 | 0 | 0.01705 | 0.0341 | 16 | K | 2 |  |  |  | ROZPOCET | 0 | 0 | 0 | 0 | 0 | 1 | 0 | 16 | -794668175
| Online PSC |  | https://podminky.urs.cz/item/CS_URS_2023_02/721210822 | [14 empty] | Online PSC | 2
59 | K | 721239114 | Střešní vtoky (vpusti) montáž střešních vtoků ostatních typů se svislým odtokem do DN 160 | kus | 2 |  | 0 | CS ÚRS 2023 02 |  | základní |  | 0 | 0.00115 | 0.0023 | 0 | 0 | 16 | K | 2 |  |  |  | ROZPOCET | 0 | 0 | 0 | 0 | 0 | 1 | 0 | 16 | -1493151871
| Online PSC |  | https://podminky.urs.cz/item/CS_URS_2023_02/721239114 | [14 empty] | Online PSC | 2
| VV |  | detail C - vtok | [14 empty] | VV | 2 | 1 | True | 0 | ROZPOCET
| VV |  | 2 |  | 2 | [12 empty] | VV | 2 | 2 | True | 1 | ROZPOCET
60 | M | 56231104 | vtok střešní svislý s manžetou pro asfaltovou hydroizolaci plochých střech DN 75, DN 110, DN 125, DN 160 | kus | 2 |  | 0 | CS ÚRS 2023 02 |  | základní |  | 0 | 0.00208 | 0.00416 | 0 | 0 | 32 | M | 2 |  |  |  | ROZPOCET | 0 | 0 | 0 | 0 | 0 | 1 | 0 | 16 | 933899161
61 | M | 28656000 | nástavec střešní vpusti s integrovanou bitumenovou manžetou pro výšku TI do 220mm | kus | 2 |  | 0 | CS ÚRS 2023 02 |  | základní |  | 0 | 0.00247 | 0.00494 | 0 | 0 | 32 | M | 2 |  |  |  | ROZPOCET | 0 | 0 | 0 | 0 | 0 | 1 | 0 | 16 | 177506260
62 | K | 721110802 | Demontáž potrubí z kameninových trub normálních nebo kyselinovzdorných do DN 100 | m | 12.8 |  | 0 | CS ÚRS 2023 02 |  | základní |  | 0 | 0 | 0 | 0.00982 | 0.1257 | 16 | K | 2 |  |  |  | ROZPOCET | 0 | 0 | 0 | 0 | 0 | 1 | 0 | 16 | 755508814
| Online PSC |  | https://podminky.urs.cz/item/CS_URS_2023_02/721110802 | [14 empty] | Online PSC | 2
63 | K | 721173315 | Potrubí z trub PVC SN4 dešťové DN 110 | m | 12.8 |  | 0 | CS ÚRS 2023 02 |  | základní |  | 0 | 0.00168 | 0.021504 | 0 | 0 | 16 | K | 2 |  |  |  | ROZPOCET | 0 | 0 | 0 | 0 | 0 | 1 | 0 | 16 | 1499806243
| Online PSC |  | https://podminky.urs.cz/item/CS_URS_2023_02/721173315 | [14 empty] | Online PSC | 2
| VV |  | 2*6,4 |  | 12.8 | [12 empty] | VV | 2 | 2 | True | 1 | ROZPOCET
64 | K | 877260320 | Montáž tvarovek na kanalizačním plastovém potrubí z polypropylenu PP nebo tvrdého PVC hladkého plnostěnného odboček DN 100 | kus | 2 |  | 0 | CS ÚRS 2023 02 |  | základní |  | 0 | 0 | 0 | 0 | 0 | 16 | K | 2 |  |  |  | ROZPOCET | 0 | 0 | 0 | 0 | 0 | 1 | 0 | 16 | -471508714
| Online PSC |  | https://podminky.urs.cz/item/CS_URS_2023_02/877260320 | [14 empty] | Online PSC | 2
65 | M | 28611616 | čistící kus kanalizace plastové KG DN 100 se 4 šrouby | kus | 2 |  | 0 | CS ÚRS 2023 02 |  | základní |  | 0 | 0.00091 | 0.00182 | 0 | 0 | 32 | M | 2 |  |  |  | ROZPOCET | 0 | 0 | 0 | 0 | 0 | 1 | 0 | 16 | 2061040449
66 | K | 998721102 | Přesun hmot pro vnitřní kanalizace stanovený z hmotnosti přesunovaného materiálu vodorovná dopravní vzdálenost do 50 m v objektech výšky přes 6 do 12 m | t | 0.035 |  | 0 | CS ÚRS 2023 02 |  | základní |  | 0 | 0 | 0 | 0 | 0 | 16 | K | 2 |  |  |  | ROZPOCET | 0 | 0 | 0 | 0 | 0 | 1 | 0 | 16 | -2114846501
| Online PSC |  | https://podminky.urs.cz/item/CS_URS_2023_02/998721102 | [14 empty] | Online PSC | 2
| D | 741 | Elektroinstalace - silnoproud |  |  |  | 0 |  |  |  |  | 0 |  | 0.0036 |  | 0.02772 | 2 | D | 1 |  |  |  | ROZPOCET | [6 empty] | 0
67 | K | 741421823 | Demontáž hromosvodného vedení bez zachování funkčnosti svodových drátů nebo lan na rovné střeše, průměru přes 8 mm | m | 36 |  | 0 | CS ÚRS 2023 02 |  | základní |  | 0 | 0 | 0 | 0.00062 | 0.02232 | 16 | K | 2 |  |  |  | ROZPOCET | 0 | 0 | 0 | 0 | 0 | 1 | 0 | 16 | -356866006
| Online PSC |  | https://podminky.urs.cz/item/CS_URS_2023_02/741421823 | [14 empty] | Online PSC | 2
| VV |  | dočasná demontáž | [14 empty] | VV | 2 | 1 | True | 0 | ROZPOCET
| VV |  | dle foto. odměřeno v půdorysu - dwg | [14 empty] | VV | 2 | 1 | True | 0 | ROZPOCET
| VV |  | 36 |  | 36 | [12 empty] | VV | 2 | 2 | True | 1 | ROZPOCET
68 | K | 741421841 | Demontáž hromosvodného vedení bez zachování funkčnosti svorek šroubových s 1 šroubem | kus | 36 |  | 0 | CS ÚRS 2023 02 |  | základní |  | 0 | 0 | 0 | 0.00015 | 0.0054 | 16 | K | 2 |  |  |  | ROZPOCET | 0 | 0 | 0 | 0 | 0 | 1 | 0 | 16 | 258820066
| Online PSC |  | https://podminky.urs.cz/item/CS_URS_2023_02/741421841 | [14 empty] | Online PSC | 2
| VV |  | dočasná demontáž | [14 empty] | VV | 2 | 1 | True | 0 | ROZPOCET
| VV |  | přichycení k oplechování atik | [14 empty] | VV | 2 | 1 | True | 0 | ROZPOCET
| VV |  | dle foto. odměřeno v půdorysu - dwg | [14 empty] | VV | 2 | 1 | True | 0 | ROZPOCET
| VV |  | 36 |  | 36 | [12 empty] | VV | 2 | 2 | True | 0 | ROZPOCET
| VV |  | zaokrouhlení | [14 empty] | VV | 2 | 1 | True | 0 | ROZPOCET
| VV |  | 0 |  | 0 | [12 empty] | VV | 2 | 2 | True | 0 | ROZPOCET
| VV |  | Součet |  | 36 | [12 empty] | VV | 2 | 4 | True | 1 | ROZPOCET
69 | K | 741420001 | Montáž hromosvodného vedení svodových drátů nebo lan s podpěrami, Ø do 10 mm | m | 36 |  | 0 | CS ÚRS 2023 02 |  | základní |  | 0 | 0 | 0 | 0 | 0 | 16 | K | 2 |  |  |  | ROZPOCET | 0 | 0 | 0 | 0 | 0 | 1 | 0 | 16 | 1388181323
| Online PSC |  | https://podminky.urs.cz/item/CS_URS_2023_02/741420001 | [14 empty] | Online PSC | 2
| VV |  | zpětná montáž | [14 empty] | VV | 2 | 1 | True | 0 | ROZPOCET
| VV |  | dle foto. odměřeno v půdorysu - dwg | [14 empty] | VV | 2 | 1 | True | 0 | ROZPOCET
| VV |  | 36 |  | 36 | [12 empty] | VV | 2 | 2 | True | 1 | ROZPOCET
70 | K | 741420020 | Montáž hromosvodného vedení svorek s jedním šroubem | kus | 36 |  | 0 | CS ÚRS 2023 02 |  | základní |  | 0 | 0 | 0 | 0 | 0 | 16 | K | 2 |  |  |  | ROZPOCET | 0 | 0 | 0 | 0 | 0 | 1 | 0 | 16 | 222291519
| Online PSC |  | https://podminky.urs.cz/item/CS_URS_2023_02/741420020 | [14 empty] | Online PSC | 2
| VV |  | zpětná montáž | [14 empty] | VV | 2 | 1 | True | 0 | ROZPOCET
| VV |  | přichycení k oplechování atik | [14 empty] | VV | 2 | 1 | True | 0 | ROZPOCET
| VV |  | dle foto. odměřeno v půdorysu - dwg | [14 empty] | VV | 2 | 1 | True | 0 | ROZPOCET
| VV |  | 36 |  | 36 | [12 empty] | VV | 2 | 2 | True | 0 | ROZPOCET
| VV |  | zaokrouhlení | [14 empty] | VV | 2 | 1 | True | 0 | ROZPOCET
| VV |  | 0 |  | 0 | [12 empty] | VV | 2 | 2 | True | 0 | ROZPOCET
| VV |  | Součet |  | 36 | [12 empty] | VV | 2 | 4 | True | 1 | ROZPOCET
71 | M | 35431002 | svorka uzemnění FeZn univerzální s 1 příložkou | kus | 36 |  | 0 | CS ÚRS 2023 02 |  | základní |  | 0 | 0.0001 | 0.0036 | 0 | 0 | 32 | M | 2 |  |  |  | ROZPOCET | 0 | 0 | 0 | 0 | 0 | 1 | 0 | 16 | -1251488435
72 | K | 741810001 | Zkoušky a prohlídky elektrických rozvodů a zařízení celková prohlídka a vyhotovení revizní zprávy pro objem montážních prací do 100 tis. Kč | kus | 1 |  | 0 | CS ÚRS 2023 02 |  | základní |  | 0 | 0 | 0 | 0 | 0 | 16 | K | 2 |  |  |  | ROZPOCET | 0 | 0 | 0 | 0 | 0 | 1 | 0 | 16 | -205794632
| Online PSC |  | https://podminky.urs.cz/item/CS_URS_2023_02/741810001 | [14 empty] | Online PSC | 2
| P |  | Poznámka k položce: revize hromosvodu | [14 empty] | P | 2
73 | K | 998741202 | Přesun hmot pro silnoproud stanovený procentní sazbou (%) z ceny vodorovná dopravní vzdálenost do 50 m v objektech výšky přes 6 do 12 m | % |  |  | 0 | CS ÚRS 2023 02 |  | základní |  | 0 | 0 | 0 | 0 | 0 | 16 | K | 2 |  |  |  | ROZPOCET | 0 | 0 | 0 | 0 | 0 | 1 | 0 | 16 | 519470616
| Online PSC |  | https://podminky.urs.cz/item/CS_URS_2023_02/998741202 | [14 empty] | Online PSC | 2
| D | 762 | Konstrukce tesařské |  |  |  | 0 |  |  |  |  | 0 |  | 0.54123 |  | 0 | 2 | D | 1 |  |  |  | ROZPOCET | [6 empty] | 0
74 | K | 762341670 | Montáž bednění střech štítových okapových říms, krajnic, závětrných prken a žaluzií ve spádu nebo rovnoběžně s okapem z desek dřevotřískových nebo dřevoštěpkových na sraz | m2 | 32.065 |  | 0 | CS ÚRS 2023 02 |  | základní |  | 0 | 0 | 0 | 0 | 0 | 16 | K | 2 |  |  |  | ROZPOCET | 0 | 0 | 0 | 0 | 0 | 1 | 0 | 16 | 789349959
| Online PSC |  | https://podminky.urs.cz/item/CS_URS_2023_02/762341670 | [14 empty] | Online PSC | 2
| VV |  | detail A - atika | [14 empty] | VV | 2 | 1 | True | 0 | ROZPOCET
| VV |  | dle vnějších rozměrů | [14 empty] | VV | 2 | 1 | True | 0 | ROZPOCET
| VV |  | - střecha C | [14 empty] | VV | 2 | 1 | True | 0 | ROZPOCET
| VV |  | (12,369+12,369+12,986)*(0,47+0,38) |  | 32.065 | [12 empty] | VV | 2 | 2 | True | 1 | ROZPOCET
75 | M | 60621154 | překližka vodovzdorná protiskl/hladká bříza tl 21mm | m2 | 35.272 |  | 0 | CS ÚRS 2023 02 |  | základní |  | 0 | 0.0149 | 0.52555 | 0 | 0 | 32 | M | 2 |  |  |  | ROZPOCET | 0 | 0 | 0 | 0 | 0 | 1 | 0 | 16 | 156273590
| VV |  | 32,065*1,1 'Přepočtené koeficientem množství |  | 35.272 | [12 empty] | VV | 2 | 2 | False | 1 | ROZPOCET
76 | K | 762395000 | Spojovací prostředky krovů, bednění a laťování, nadstřešních konstrukcí svory, prkna, hřebíky, pásová ocel, vruty | m3 | 0.673 |  | 0 | CS ÚRS 2023 02 |  | základní |  | 0 | 0.0233 | 0.015681 | 0 | 0 | 16 | K | 2 |  |  |  | ROZPOCET | 0 | 0 | 0 | 0 | 0 | 1 | 0 | 16 | -772244780
| Online PSC |  | https://podminky.urs.cz/item/CS_URS_2023_02/762395000 | [14 empty] | Online PSC | 2
| VV |  | 32,065 |  | 32.065 | [12 empty] | VV | 2 | 2 | True | 1 | ROZPOCET
| VV |  | 32,065*0,021 'Přepočtené koeficientem množství |  | 0.673 | [12 empty] | VV | 2 | 2 | False | 1 | ROZPOCET
77 | K | 998762102 | Přesun hmot pro konstrukce tesařské stanovený z hmotnosti přesunovaného materiálu vodorovná dopravní vzdálenost do 50 m v objektech výšky přes 6 do 12 m | t | 0.541 |  | 0 | CS ÚRS 2023 02 |  | základní |  | 0 | 0 | 0 | 0 | 0 | 16 | K | 2 |  |  |  | ROZPOCET | 0 | 0 | 0 | 0 | 0 | 1 | 0 | 16 | -287146126
| Online PSC |  | https://podminky.urs.cz/item/CS_URS_2023_02/998762102 | [14 empty] | Online PSC | 2
| D | 764 | Konstrukce klempířské |  |  |  | 0 |  |  |  |  | 0 |  | 0.43136 |  | 0.30311 | 2 | D | 1 |  |  |  | ROZPOCET | [6 empty] | 0
78 | K | 764002841 | Demontáž klempířských konstrukcí oplechování horních ploch zdí a nadezdívek do suti | m | 37.724 |  | 0 | CS ÚRS 2023 02 |  | základní |  | 0 | 0 | 0 | 0.00191 | 0.072053 | 16 | K | 2 |  |  |  | ROZPOCET | 0 | 0 | 0 | 0 | 0 | 1 | 0 | 16 | -1878130971
| Online PSC |  | https://podminky.urs.cz/item/CS_URS_2023_02/764002841 | [14 empty] | Online PSC | 2
| VV |  | dle vnějších rozměrů | [14 empty] | VV | 2 | 1 | True | 0 | ROZPOCET
| VV |  | - střecha C | [14 empty] | VV | 2 | 1 | True | 0 | ROZPOCET
| VV |  | 12,369+12,369+12,986 |  | 37.724 | [12 empty] | VV | 2 | 2 | True | 1 | ROZPOCET
79 | K | 764002861 | Demontáž klempířských konstrukcí oplechování říms do suti | m | 37.724 |  | 0 | CS ÚRS 2023 02 |  | základní |  | 0 | 0 | 0 | 0.00223 | 0.084125 | 16 | K | 2 |  |  |  | ROZPOCET | 0 | 0 | 0 | 0 | 0 | 1 | 0 | 16 | 490136751
| Online PSC |  | https://podminky.urs.cz/item/CS_URS_2023_02/764002861 | [14 empty] | Online PSC | 2
| VV |  | dle vnějších rozměrů | [14 empty] | VV | 2 | 1 | True | 0 | ROZPOCET
| VV |  | - střecha C | [14 empty] | VV | 2 | 1 | True | 0 | ROZPOCET
| VV |  | 12,369+12,369+12,986 |  | 37.724 | [12 empty] | VV | 2 | 2 | True | 1 | ROZPOCET
80 | K | 764.Rpol.700 | Oplechování horních ploch zdí a nadezdívek (atik) z pozinkovaného plechu mechanicky kotvené rš 700 mm | m | 37.724 |  | 0 |  |  | základní |  | 0 | 0.00278 | 0.10487 | 0 | 0 | 16 | K | 2 |  |  |  | ROZPOCET | 0 | 0 | 0 | 0 | 0 | 1 | 0 | 16 | 1955075748
| VV |  | detail A - atika | [14 empty] | VV | 2 | 1 | True | 0 | ROZPOCET
| VV |  | dle vnějších rozměrů | [14 empty] | VV | 2 | 1 | True | 0 | ROZPOCET
| VV |  | - střecha C | [14 empty] | VV | 2 | 1 | True | 0 | ROZPOCET
| VV |  | 12,369+12,369+12,986 |  | 37.724 | [12 empty] | VV | 2 | 2 | True | 1 | ROZPOCET
81 | K | 764.Rpol.170 | Oplechování horních ploch zdí a nadezdívek (atik) - příponkový plech rš 170 mm z pozinkovaného plechu mechanicky kotvené | m | 37.724 |  | 0 |  |  | základní |  | 0 | 0.00117 | 0.044137 | 0 | 0 | 16 | K | 2 |  |  |  | ROZPOCET | 0 | 0 | 0 | 0 | 0 | 1 | 0 | 16 | 1917306905
| VV |  | detail A - atika | [14 empty] | VV | 2 | 1 | True | 0 | ROZPOCET
| VV |  | dle vnějších rozměrů | [14 empty] | VV | 2 | 1 | True | 0 | ROZPOCET
| VV |  | - střecha C | [14 empty] | VV | 2 | 1 | True | 0 | ROZPOCET
| VV |  | 12,369+12,369+12,986 |  | 37.724 | [12 empty] | VV | 2 | 2 | True | 1 | ROZPOCET
82 | K | 764.Rpol.150 | Oplechování horních ploch zdí a nadezdívek (atik) - příponkový plech rš 150 mm z pozinkovaného plechu mechanicky kotvené | m | 35.674 |  | 0 | CS ÚRS 2023 02 |  | základní |  | 0 | 0.00117 | 0.041739 | 0 | 0 | 16 | K | 2 |  |  |  | ROZPOCET | 0 | 0 | 0 | 0 | 0 | 1 | 0 | 16 | -2012156976
| Online PSC |  | https://podminky.urs.cz/item/CS_URS_2023_02/764.Rpol.150 | [14 empty] | Online PSC | 2
| VV |  | detail A - atika | [14 empty] | VV | 2 | 1 | True | 0 | ROZPOCET
| VV |  | dle vnitřních rozměrů | [14 empty] | VV | 2 | 1 | True | 0 | ROZPOCET
| VV |  | - střecha C | [14 empty] | VV | 2 | 1 | True | 0 | ROZPOCET
| VV |  | 11,856+11,856+11,962 |  | 35.674 | [12 empty] | VV | 2 | 2 | True | 1 | ROZPOCET
83 | K | 764.Rpol.270 | Oplechování horních ploch zdí a nadezdívek (atik) - krycí maska rš 270 mm z pozinkovaného plechu mechanicky kotvené | m | 37.724 |  | 0 |  |  | základní |  | 0 | 0.00117 | 0.044137 | 0 | 0 | 16 | K | 2 |  |  |  | ROZPOCET | 0 | 0 | 0 | 0 | 0 | 1 | 0 | 16 | -1997874720
| VV |  | detail A - atika | [14 empty] | VV | 2 | 1 | True | 0 | ROZPOCET
| VV |  | dle vnějších rozměrů | [14 empty] | VV | 2 | 1 | True | 0 | ROZPOCET
| VV |  | - střecha C | [14 empty] | VV | 2 | 1 | True | 0 | ROZPOCET
| VV |  | 12,369+12,369+12,986 |  | 37.724 | [12 empty] | VV | 2 | 2 | True | 1 | ROZPOCET
84 | K | 764002871 | Demontáž klempířských konstrukcí lemování zdí do suti | m | 83.962 |  | 0 | CS ÚRS 2023 02 |  | základní |  | 0 | 0 | 0 | 0.00175 | 0.14693 | 16 | K | 2 |  |  |  | ROZPOCET | 0 | 0 | 0 | 0 | 0 | 1 | 0 | 16 | 1501089338
| Online PSC |  | https://podminky.urs.cz/item/CS_URS_2023_02/764002871 | [14 empty] | Online PSC | 2
| VV |  | dle půdorysu střechy | [14 empty] | VV | 2 | 1 | True | 0 | ROZPOCET
| VV |  | - střecha C | [14 empty] | VV | 2 | 1 | True | 0 | ROZPOCET
| VV |  | - kolem světlíků | [14 empty] | VV | 2 | 1 | True | 0 | ROZPOCET
| VV |  | (16*(0,9+1,35)*2) |  | 72 | [12 empty] | VV | 2 | 2 | True | 0 | ROZPOCET
| VV |  | - návaznost na stěnu | [14 empty] | VV | 2 | 1 | True | 0 | ROZPOCET
| VV |  | (11,962) |  | 11.962 | [12 empty] | VV | 2 | 2 | True | 0 | ROZPOCET
| VV |  | Součet |  | 83.962 | [12 empty] | VV | 2 | 4 | True | 1 | ROZPOCET
85 | K | 764.Rpol.50 | Lemování zdiva - přítlačná lišta rš 50 mm z pozinkovaného plechu mechanicky kotvené | m | 83.962 |  | 0 |  |  | základní |  | 0 | 0.00117 | 0.098236 | 0 | 0 | 16 | K | 2 |  |  |  | ROZPOCET | 0 | 0 | 0 | 0 | 0 | 1 | 0 | 16 | -33111248
| VV |  | detail E - rozhraní střecha/stěna | [14 empty] | VV | 2 | 1 | True | 0 | ROZPOCET
| VV |  | - střecha C | [14 empty] | VV | 2 | 1 | True | 0 | ROZPOCET
| VV |  | - kolem světlíků | [14 empty] | VV | 2 | 1 | True | 0 | ROZPOCET
| VV |  | (16*(0,9+1,35)*2) |  | 72 | [12 empty] | VV | 2 | 2 | True | 0 | ROZPOCET
| VV |  | - návaznost na stěnu | [14 empty] | VV | 2 | 1 | True | 0 | ROZPOCET
| VV |  | (11,962) |  | 11.962 | [12 empty] | VV | 2 | 2 | True | 0 | ROZPOCET
| VV |  | Součet |  | 83.962 | [12 empty] | VV | 2 | 4 | True | 1 | ROZPOCET
86 | K | 764.Rpol.100 | Lemování zdiva - krycí lišta rš 100 mm z pozinkovaného plechu mechanicky kotvené | m | 83.962 |  | 0 |  |  | základní |  | 0 | 0.00117 | 0.098236 | 0 | 0 | 16 | K | 2 |  |  |  | ROZPOCET | 0 | 0 | 0 | 0 | 0 | 1 | 0 | 16 | 875563061
| VV |  | detail E - rozhraní střecha/stěna | [14 empty] | VV | 2 | 1 | True | 0 | ROZPOCET
| VV |  | - střecha C | [14 empty] | VV | 2 | 1 | True | 0 | ROZPOCET
| VV |  | - kolem světlíků | [14 empty] | VV | 2 | 1 | True | 0 | ROZPOCET
| VV |  | (16*(0,9+1,35)*2) |  | 72 | [12 empty] | VV | 2 | 2 | True | 0 | ROZPOCET
| VV |  | - návaznost na stěnu | [14 empty] | VV | 2 | 1 | True | 0 | ROZPOCET
| VV |  | (11,962) |  | 11.962 | [12 empty] | VV | 2 | 2 | True | 0 | ROZPOCET
| VV |  | Součet |  | 83.962 | [12 empty] | VV | 2 | 4 | True | 1 | ROZPOCET
87 | K | 998764202 | Přesun hmot pro konstrukce klempířské stanovený procentní sazbou (%) z ceny vodorovná dopravní vzdálenost do 50 m v objektech výšky přes 6 do 12 m | % |  |  | 0 | CS ÚRS 2023 02 |  | základní |  | 0 | 0 | 0 | 0 | 0 | 16 | K | 2 |  |  |  | ROZPOCET | 0 | 0 | 0 | 0 | 0 | 1 | 0 | 16 | 1116320762
| Online PSC |  | https://podminky.urs.cz/item/CS_URS_2023_02/998764202 | [14 empty] | Online PSC | 2
| D | 767 | Konstrukce zámečnické |  |  |  | 0 |  |  |  |  | 0 |  | 0.04274 |  | 0.2916 | 2 | D | 1 |  |  |  | ROZPOCET | [6 empty] | 0
88 | K | 767311831 | Demontáž světlíků s umělohmotnou výplní bodových | m2 | 19.44 |  | 0 | CS ÚRS 2023 02 |  | základní |  | 0 | 0 | 0 | 0.015 | 0.2916 | 16 | K | 2 |  |  |  | ROZPOCET | 0 | 0 | 0 | 0 | 0 | 1 | 0 | 16 | 1363208063
| Online PSC |  | https://podminky.urs.cz/item/CS_URS_2023_02/767311831 | [14 empty] | Online PSC | 2
| VV |  | dle půdorysu střechy | [14 empty] | VV | 2 | 1 | True | 0 | ROZPOCET
| VV |  | 16*(0,9*1,35) |  | 19.44 | [12 empty] | VV | 2 | 2 | True | 1 | ROZPOCET
89 | K | 767316311 | Montáž světlíků bodových přes 1 do 1,5 m2 | kus | 16 |  | 0 | CS ÚRS 2023 02 |  | základní |  | 0 | 0 | 0 | 0 | 0 | 16 | K | 2 |  |  |  | ROZPOCET | 0 | 0 | 0 | 0 | 0 | 1 | 0 | 16 | -1378622115
| Online PSC |  | https://podminky.urs.cz/item/CS_URS_2023_02/767316311 | [14 empty] | Online PSC | 2
| VV |  | dle půdorysu střechy | [14 empty] | VV | 2 | 1 | True | 0 | ROZPOCET
| VV |  | 16 |  | 16 | [12 empty] | VV | 2 | 2 | True | 1 | ROZPOCET
90 | M | 562.Rpol.SV.0,9x1,35 | světlík bodový neotvíravý rozměru 0,9x1,35m; hliníkové rámy, zasklení komorovým polykarbonátem, součinitel prostupu tepla celé výplně Uw,max=1,2W/m2.K; vč. manžety; vhodné do požárně uzavřené skladby střechy | kus | 16 |  | 0 |  |  | základní |  | 0 | 0 | 0 | 0 | 0 | 32 | M | 2 |  |  |  | ROZPOCET | 0 | 0 | 0 | 0 | 0 | 1 | 0 | 16 | -1196404599
| P |  | Poznámka k položce: specifikace dle D.1.1 a) Technická zpráva: 5.2. Výměna střešních světlíků | [14 empty] | P | 2
91 | K | 767881135 | Montáž záchytného systému proti pádu bodů samostatných nebo v systému s poddajným kotvícím vedením volně ložené zátěžové kotvící body | kus | 3 |  | 0 | CS ÚRS 2023 02 |  | základní |  | 0 | 0 | 0 | 0 | 0 | 4 | K | 2 |  |  |  | ROZPOCET | 0 | 0 | 0 | 0 | 0 | 1 | 0 | 4 | 906274732
| Online PSC |  | https://podminky.urs.cz/item/CS_URS_2023_02/767881135 | [14 empty] | Online PSC | 2
92 | M | 70921433 | speciální kotvicí bod pro ploché střechy (do max. sklonu 10°) | kus | 3 |  | 0 | CS ÚRS 2023 02 |  | základní |  | 0 | 0.00996 | 0.02988 | 0 | 0 | 8 | M | 2 |  |  |  | ROZPOCET | 0 | 0 | 0 | 0 | 0 | 1 | 0 | 4 | 610953185
93 | K | 767881112 | Montáž záchytného systému proti pádu bodů samostatných nebo v systému s poddajným kotvícím vedením do železobetonu chemickou kotvou | kus | 3 |  | 0 | CS ÚRS 2023 02 |  | základní |  | 0 | 0.00017 | 0.00051 | 0 | 0 | 16 | K | 2 |  |  |  | ROZPOCET | 0 | 0 | 0 | 0 | 0 | 1 | 0 | 16 | 1121510339
| Online PSC |  | https://podminky.urs.cz/item/CS_URS_2023_02/767881112 | [14 empty] | Online PSC | 2
94 | M | 709.Rpol.800 | kotvicí bod pro betonové konstrukce pomocí rozpěrné kotvy nebo chemické kotvy dl 800mm | kus | 3 |  | 0 |  |  | základní |  | 0 | 0.00277 | 0.00831 | 0 | 0 | 32 | M | 2 |  |  |  | ROZPOCET | 0 | 0 | 0 | 0 | 0 | 1 | 0 | 16 | 308252123
95 | K | 767881161 | Montáž záchytného systému proti pádu nástavců určených k upevnění na sloupky nebo body v systému poddajného kotvícího vedení montáž lana uchycení lana k nástavcům | kus | 1 |  | 0 | CS ÚRS 2023 02 |  | základní |  | 0 | 0 | 0 | 0 | 0 | 16 | K | 2 |  |  |  | ROZPOCET | 0 | 0 | 0 | 0 | 0 | 1 | 0 | 16 | 261225833
| Online PSC |  | https://podminky.urs.cz/item/CS_URS_2023_02/767881161 | [14 empty] | Online PSC | 2
96 | M | 31452201 | nerezové lano určené pro systémy s požadavkem na permanentní kotvicí vedení tl 8mm | m | 12 |  | 0 | CS ÚRS 2023 02 |  | základní |  | 0 | 0.00024 | 0.00288 | 0 | 0 | 32 | M | 2 |  |  |  | ROZPOCET | 0 | 0 | 0 | 0 | 0 | 1 | 0 | 16 | 530036184
97 | M | 31452203 | koncovka k nerez lanu napínací pro systémy s požadavkem na permanentní kotvicí vedení lano tl 8mm | kus | 1 |  | 0 | CS ÚRS 2023 02 |  | základní |  | 0 | 0.00084 | 0.00084 | 0 | 0 | 32 | M | 2 |  |  |  | ROZPOCET | 0 | 0 | 0 | 0 | 0 | 1 | 0 | 16 | -426615571
98 | M | 31452205 | koncovka k nerez lanu pevná určená k nalisování na nerezové lano lano tl 8mm | kus | 1 |  | 0 | CS ÚRS 2023 02 |  | základní |  | 0 | 0.00032 | 0.00032 | 0 | 0 | 32 | M | 2 |  |  |  | ROZPOCET | 0 | 0 | 0 | 0 | 0 | 1 | 0 | 16 | -1208675402
99 | M | 314.Rpol.Š | štítek k označení jednotlivých úseků permanentního kotvicího vedení v souladu s ČSN EN 795 | kus | 1 |  | 0 |  |  | základní |  | 0 | 0 | 0 | 0 | 0 | 32 | M | 2 |  |  |  | ROZPOCET | 0 | 0 | 0 | 0 | 0 | 1 | 0 | 16 | 1762330976
100 | K | 767.Rpol.ZS | Záchytný systém - ostatní náklady: tahové zkoušky, školení k montáži, revize a předání do užívání | kpl. | 1 |  | 0 |  |  | základní |  | 0 | 0 | 0 | 0 | 0 | 4 | K | 2 |  |  |  | ROZPOCET | 0 | 0 | 0 | 0 | 0 | 1 | 0 | 4 | -1761898061
101 | K | 998767202 | Přesun hmot pro zámečnické konstrukce stanovený procentní sazbou (%) z ceny vodorovná dopravní vzdálenost do 50 m v objektech výšky přes 6 do 12 m | % |  |  | 0 | CS ÚRS 2023 02 |  | základní |  | 0 | 0 | 0 | 0 | 0 | 16 | K | 2 |  |  |  | ROZPOCET | 0 | 0 | 0 | 0 | 0 | 1 | 0 | 16 | -1282761609
| Online PSC |  | https://podminky.urs.cz/item/CS_URS_2023_02/998767202 | [14 empty] | Online PSC | 2
| D | 784 | Dokončovací práce - malby a tapety |  |  |  | 0 |  |  |  |  | 0 |  | 0.0324 |  | 0 | 2 | D | 1 |  |  |  | ROZPOCET | [6 empty] | 0
102 | K | 784181106 | Penetrace podkladu jednonásobná základní pigmentovaná v místnostech výšky přes 5,00 m | m2 | 72 |  | 0 | CS ÚRS 2023 02 |  | základní |  | 0 | 0.00019 | 0.01368 | 0 | 0 | 16 | K | 2 |  |  |  | ROZPOCET | 0 | 0 | 0 | 0 | 0 | 1 | 0 | 16 | 1926058533
| Online PSC |  | https://podminky.urs.cz/item/CS_URS_2023_02/784181106 | [14 empty] | Online PSC | 2
| VV |  | kolem světlíků - předpoklad v pruhu 1 m | [14 empty] | VV | 2 | 1 | True | 0 | ROZPOCET
| VV |  | dle půdorysu střechy | [14 empty] | VV | 2 | 1 | True | 0 | ROZPOCET
| VV |  | 16*(0,9+1,35)*2*1 |  | 72 | [12 empty] | VV | 2 | 2 | True | 1 | ROZPOCET
103 | K | 784211105 | Malby z malířských směsí oděruvzdorných za mokra dvojnásobné, bílé za mokra oděruvzdorné výborně v místnostech výšky přes 5,00 m | m2 | 72 |  | 0 | CS ÚRS 2023 02 |  | základní |  | 0 | 0.00026 | 0.01872 | 0 | 0 | 16 | K | 2 |  |  |  | ROZPOCET | 0 | 0 | 0 | 0 | 0 | 1 | 0 | 16 | -2001384666
| Online PSC |  | https://podminky.urs.cz/item/CS_URS_2023_02/784211105 | [14 empty] | Online PSC | 2
| VV |  | kolem světlíků - předpoklad v pruhu 1 m | [14 empty] | VV | 2 | 1 | True | 0 | ROZPOCET
| VV |  | dle půdorysu střechy | [14 empty] | VV | 2 | 1 | True | 0 | ROZPOCET
| VV |  | 16*(0,9+1,35)*2*1 |  | 72 | [12 empty] | VV | 2 | 2 | True | 1 | ROZPOCET
| D | VRN | Vedlejší rozpočtové náklady |  |  |  | 0 |  |  |  |  | 0 |  | 0 |  | 0 | 5 | D | 0 |  |  |  | ROZPOCET | [6 empty] | 0
| D | VRN3 | Zařízení staveniště |  |  |  | 0 |  |  |  |  | 0 |  | 0 |  | 0 | 5 | D | 1 |  |  |  | ROZPOCET | [6 empty] | 0
104 | K | 030001000 | Zařízení staveniště | kpl. | 1 |  | 0 | CS ÚRS 2023 02 |  | základní |  | 0 | 0 | 0 | 0 | 0 | 1024 | K | 2 |  |  |  | ROZPOCET | 0 | 0 | 0 | 0 | 0 | 1 | 0 | 1024 | -932193326
| Online PSC |  | https://podminky.urs.cz/item/CS_URS_2023_02/030001000 | [14 empty] | Online PSC | 2
| P |  | Poznámka k položce: viz výkres C.3 Koordinační situační výkres, vč. nákladů na stavební výtah | [14 empty] | P | 2
| D | VRN4 | Inženýrská činnost |  |  |  | 0 |  |  |  |  | 0 |  | 0 |  | 0 | 5 | D | 1 |  |  |  | ROZPOCET | [6 empty] | 0
105 | K | 041103000 | Autorský dozor projektanta | kpl. | 1 |  | 0 | CS ÚRS 2023 02 |  | základní |  | 0 | 0 | 0 | 0 | 0 | 1024 | K | 2 |  |  |  | ROZPOCET | 0 | 0 | 0 | 0 | 0 | 1 | 0 | 1024 | 80249946
| Online PSC |  | https://podminky.urs.cz/item/CS_URS_2023_02/041103000 | [14 empty] | Online PSC | 2
106 | K | 043194000 | Ostatní zkoušky | kpl. | 1 |  | 0 | CS ÚRS 2023 02 |  | základní |  | 0 | 0 | 0 | 0 | 0 | 1024 | K | 2 |  |  |  | ROZPOCET | 0 | 0 | 0 | 0 | 0 | 1 | 0 | 1024 | 1472111365
| Online PSC |  | https://podminky.urs.cz/item/CS_URS_2023_02/043194000 | [14 empty] | Online PSC | 2
| P |  | Poznámka k položce: výtažné zkošky dle D.1.1 a) Technická zpráva, část: 5.3.4. Kotvení | [14 empty] | P | 2
| D | VRN6 | Územní vlivy |  |  |  | 0 |  |  |  |  | 0 |  | 0 |  | 0 | 5 | D | 1 |  |  |  | ROZPOCET | [6 empty] | 0
107 | K | 061002000 | Vliv klimatických podmínek | kpl. | 1 |  | 0 | CS ÚRS 2023 02 |  | základní |  | 0 | 0 | 0 | 0 | 0 | 1024 | K | 2 |  |  |  | ROZPOCET | 0 | 0 | 0 | 0 | 0 | 1 | 0 | 1024 | 75047469
| Online PSC |  | https://podminky.urs.cz/item/CS_URS_2023_02/061002000 | [14 empty] | Online PSC | 2
| P |  | Poznámka k položce: dle D.1.1 a) Technická zpráva: "Veškeré práce navržené v této projektové dokumentaci nutno provádět za takových podmínek, aby nedošlo k zatečení srážkové vody do konstrukcí objektu, resp. do interiéru objektu (tzn. důsledné a dostatečné zakrývání konstrukcí při přerušení prací, důsledná etapizace prací apod.). Riziko zatečení nese realizační firma." | [14 empty] | P | 2
108 | K | 065002000 | Mimostaveništní doprava materiálů | kpl. | 1 |  | 0 | CS ÚRS 2023 02 |  | základní |  | 0 | 0 | 0 | 0 | 0 | 1024 | K | 2 |  |  |  | ROZPOCET | 0 | 0 | 0 | 0 | 0 | 1 | 0 | 1024 | 1684664324
| Online PSC |  | https://podminky.urs.cz/item/CS_URS_2023_02/065002000 | [14 empty] | Online PSC | 2

## SO-09 - D1 - střecha
{b596ce94-c199-4e39-936c-6d5c6083c704}
2
| KRYCÍ LIST SOUPISU PRACÍ | [7 empty] | v --- níže se nacházejí doplnkové a pomocné údaje k sestavám --- v | [8 empty] | False
Stavba:
Rekonstrukce střechy Základní školy Za Chlumem 824 v Bílině
Objekt:
SO-09 - D1 - střecha
| KSO: |  |  |  |  | CC-CZ:
| Místo: |  | Za Chlumem 824 |  |  | Datum: | 14. 9. 2023
| Zadavatel: |  |  |  |  | IČ: | 00266230
|  | Město Bílina |  |  |  | DIČ: | CZ00266230
| Uchazeč: |  |  |  |  | IČ: | Vyplň údaj
|  | Vyplň údaj |  |  |  | DIČ: | Vyplň údaj
| Projektant: |  |  |  |  | IČ: | 27642411
|  | DEKPROJEKT s.r.o. |  |  |  | DIČ: | CZ699000797
| Zpracovatel: |  |  |  |  | IČ: | 27642411
|  | DEKPROJEKT s.r.o. |  |  |  | DIČ: | CZ699000797
Poznámka:
Soupis prací je sestaven s využitím Cenové soustavy ÚRS. Položky, které pochází z této cenové soustavy, jsou ve sloupci 'Cenová soustava' označeny popisem 'CS ÚRS' a úrovní příslušného kalendářního pololetí. Veškeré další informace vymezující popis a podmínky použití těchto položek z Cenové soustavy, které nejsou uvedeny přímo v soupisu prací, jsou neomezeně dálkově k dispozici na webu podminky.urs.cz.
| Cena bez DPH | [5 empty] | 0
|  |  | Základ daně |  |  | Sazba daně | Výše daně
| DPH | základní | 0 |  |  | 21% | 0
|  | snížená | 0 |  |  | 15% | 0
|  | zákl. přenesená | 0 |  |  | 21% | 0
|  | sníž. přenesená | 0 |  |  | 15% | 0
|  | nulová | 0 |  |  | 0% | 0
| Cena s DPH |  |  | v | CZK |  | 0
REKAPITULACE ČLENĚNÍ SOUPISU PRACÍ
Stavba:
Rekonstrukce střechy Základní školy Za Chlumem 824 v Bílině
Objekt:
SO-09 - D1 - střecha
Místo: |  |  | Za Chlumem 824 |  |  | Datum: | 14. 9. 2023
Zadavatel: |  |  | Město Bílina |  |  | Projektant: | DEKPROJEKT s.r.o.
Uchazeč: |  |  | Vyplň údaj |  |  | Zpracovatel: | DEKPROJEKT s.r.o.
Kód dílu - Popis | [6 empty] | Cena celkem [CZK]
Náklady stavby celkem | [6 empty] | 0 | [11 empty] | -1
| HSV - Práce a dodávky HSV | [5 empty] | 0
| 9 - Ostatní konstrukce a práce, bourání | [5 empty] | 0
| 997 - Přesun sutě | [5 empty] | 0
| PSV - Práce a dodávky PSV | [5 empty] | 0
| 712 - Povlakové krytiny | [5 empty] | 0
| 713 - Izolace tepelné | [5 empty] | 0
| 721 - Zdravotechnika - vnitřní kanalizace | [5 empty] | 0
| 741 - Elektroinstalace - silnoproud | [5 empty] | 0
| 762 - Konstrukce tesařské | [5 empty] | 0
| 764 - Konstrukce klempířské | [5 empty] | 0
| 767 - Konstrukce zámečnické | [5 empty] | 0
| VRN - Vedlejší rozpočtové náklady | [5 empty] | 0
| VRN3 - Zařízení staveniště | [5 empty] | 0
| VRN4 - Inženýrská činnost | [5 empty] | 0
| VRN6 - Územní vlivy | [5 empty] | 0
SOUPIS PRACÍ
Stavba:
Rekonstrukce střechy Základní školy Za Chlumem 824 v Bílině
Objekt:
SO-09 - D1 - střecha
Místo: |  |  | Za Chlumem 824 |  |  | Datum: | 14. 9. 2023
Zadavatel: |  |  | Město Bílina |  |  | Projektant: | DEKPROJEKT s.r.o.
Uchazeč: |  |  | Vyplň údaj |  |  | Zpracovatel: | DEKPROJEKT s.r.o.
PČ | Typ | Kód | Popis | MJ | Množství | J.cena [CZK] | Cena celkem [CZK] | Cenová soustava |  | DPH | J. Nh [h] | Nh celkem [h] | J. hmotnost [t] | Hmotnost celkem [t] | J. suť [t] | Suť Celkem [t]
Náklady soupisu celkem | [6 empty] | 0 |  |  |  |  | 0 |  | 12.1266 |  | 0.88533 |  | D | -1 | [10 empty] | 0
| D | HSV | Práce a dodávky HSV |  |  |  | 0 |  |  |  |  | 0 |  | 0 |  | 0 | 1 | D | 0 |  |  |  | ROZPOCET | [6 empty] | 0
| D | 9 | Ostatní konstrukce a práce, bourání |  |  |  | 0 |  |  |  |  | 0 |  | 0 |  | 0 | 1 | D | 1 |  |  |  | ROZPOCET | [6 empty] | 0
1 | K | 952902501 | Čištění budov při provádění oprav a udržovacích prací střešních nebo nadstřešních konstrukcí, střech plochých | m2 | 354.18 |  | 0 | CS ÚRS 2023 02 |  | základní |  | 0 | 0 | 0 | 0 | 0 | 4 | K | 2 |  |  |  | ROZPOCET | 0 | 0 | 0 | 0 | 0 | 1 | 0 | 4 | 1355706017
| Online PSC |  | https://podminky.urs.cz/item/CS_URS_2023_02/952902501 | [14 empty] | Online PSC | 2
| D | 997 | Přesun sutě |  |  |  | 0 |  |  |  |  | 0 |  | 0 |  | 0 | 1 | D | 1 |  |  |  | ROZPOCET | [6 empty] | 0
2 | K | 997013152 | Vnitrostaveništní doprava suti a vybouraných hmot vodorovně do 50 m svisle s omezením mechanizace pro budovy a haly výšky přes 6 do 9 m | t | 0.885 |  | 0 | CS ÚRS 2023 02 |  | základní |  | 0 | 0 | 0 | 0 | 0 | 4 | K | 2 |  |  |  | ROZPOCET | 0 | 0 | 0 | 0 | 0 | 1 | 0 | 4 | -1431755220
| Online PSC |  | https://podminky.urs.cz/item/CS_URS_2023_02/997013152 | [14 empty] | Online PSC | 2
3 | K | 997013501 | Odvoz suti a vybouraných hmot na skládku nebo meziskládku se složením, na vzdálenost do 1 km | t | 0.885 |  | 0 | CS ÚRS 2023 02 |  | základní |  | 0 | 0 | 0 | 0 | 0 | 4 | K | 2 |  |  |  | ROZPOCET | 0 | 0 | 0 | 0 | 0 | 1 | 0 | 4 | -1408535478
| Online PSC |  | https://podminky.urs.cz/item/CS_URS_2023_02/997013501 | [14 empty] | Online PSC | 2
4 | K | 997013509 | Odvoz suti a vybouraných hmot na skládku nebo meziskládku se složením, na vzdálenost Příplatek k ceně za každý další i započatý 1 km přes 1 km | t | 16.815 |  | 0 | CS ÚRS 2023 02 |  | základní |  | 0 | 0 | 0 | 0 | 0 | 4 | K | 2 |  |  |  | ROZPOCET | 0 | 0 | 0 | 0 | 0 | 1 | 0 | 4 | -2001632173
| Online PSC |  | https://podminky.urs.cz/item/CS_URS_2023_02/997013509 | [14 empty] | Online PSC | 2
| P |  | Poznámka k položce: předpoklad odvozu do 20 km | [14 empty] | P | 2
| VV |  | 0,885*19 'Přepočtené koeficientem množství |  | 16.815 | [12 empty] | VV | 2 | 2 | False | 1 | ROZPOCET
5 | K | 997013645 | Poplatek za uložení stavebního odpadu na skládce (skládkovné) asfaltového bez obsahu dehtu zatříděného do Katalogu odpadů pod kódem 17 03 02 | t | 0.311 |  | 0 | CS ÚRS 2023 02 |  | základní |  | 0 | 0 | 0 | 0 | 0 | 4 | K | 2 |  |  |  | ROZPOCET | 0 | 0 | 0 | 0 | 0 | 1 | 0 | 4 | -1424409246
| Online PSC |  | https://podminky.urs.cz/item/CS_URS_2023_02/997013645 | [14 empty] | Online PSC | 2
| VV |  | 0,311 |  | 0.311 | [12 empty] | VV | 2 | 2 | True | 1 | ROZPOCET
6 | K | 997013814 | Poplatek za uložení stavebního odpadu na skládce (skládkovné) z izolačních materiálů zatříděného do Katalogu odpadů pod kódem 17 06 04 | t | 0.049 |  | 0 | CS ÚRS 2023 02 |  | základní |  | 0 | 0 | 0 | 0 | 0 | 4 | K | 2 |  |  |  | ROZPOCET | 0 | 0 | 0 | 0 | 0 | 1 | 0 | 4 | 1278307078
| Online PSC |  | https://podminky.urs.cz/item/CS_URS_2023_02/997013814 | [14 empty] | Online PSC | 2
| VV |  | 0,049 |  | 0.049 | [12 empty] | VV | 2 | 2 | True | 1 | ROZPOCET
7 | K | 997013631 | Poplatek za uložení stavebního odpadu na skládce (skládkovné) směsného stavebního a demoličního zatříděného do Katalogu odpadů pod kódem 17 09 04 | t | 0.525 |  | 0 | CS ÚRS 2023 02 |  | základní |  | 0 | 0 | 0 | 0 | 0 | 4 | K | 2 |  |  |  | ROZPOCET | 0 | 0 | 0 | 0 | 0 | 1 | 0 | 4 | -1037959512
| Online PSC |  | https://podminky.urs.cz/item/CS_URS_2023_02/997013631 | [14 empty] | Online PSC | 2
| VV |  | 0,885-0,311-0,049 |  | 0.525 | [12 empty] | VV | 2 | 2 | True | 1 | ROZPOCET
| D | PSV | Práce a dodávky PSV |  |  |  | 0 |  |  |  |  | 0 |  | 12.1266 |  | 0.88533 | 2 | D | 0 |  |  |  | ROZPOCET | [6 empty] | 0
| D | 712 | Povlakové krytiny |  |  |  | 0 |  |  |  |  | 0 |  | 8.8229 |  | 0.31058 | 2 | D | 1 |  |  |  | ROZPOCET | [6 empty] | 0
8 | K | 712300921 | Opravy povlakové krytiny střech plochých do 10° Příplatek k ceně za správkový kus NAIP přitavením | kus | 355 |  | 0 | CS ÚRS 2023 02 |  | základní |  | 0 | 0.00045 | 0.15975 | 0 | 0 | 16 | K | 2 |  |  |  | ROZPOCET | 0 | 0 | 0 | 0 | 0 | 1 | 0 | 16 | 837344987
| Online PSC |  | https://podminky.urs.cz/item/CS_URS_2023_02/712300921 | [14 empty] | Online PSC | 2
| VV |  | vyspravení podkladu - předpoklad 1 ks/m2 | [14 empty] | VV | 2 | 1 | True | 0 | ROZPOCET
| VV |  | 354,18 |  | 354.18 | [12 empty] | VV | 2 | 2 | True | 0 | ROZPOCET
| VV |  | zaokrouhlení | [14 empty] | VV | 2 | 1 | True | 0 | ROZPOCET
| VV |  | 0,82 |  | 0.82 | [12 empty] | VV | 2 | 2 | True | 0 | ROZPOCET
| VV |  | Součet |  | 355 | [12 empty] | VV | 2 | 4 | True | 1 | ROZPOCET
9 | K | 712311101 | Provedení povlakové krytiny střech plochých do 10° natěradly a tmely za studena nátěrem lakem penetračním nebo asfaltovým | m2 | 354.18 |  | 0 | CS ÚRS 2023 02 |  | základní |  | 0 | 0 | 0 | 0 | 0 | 16 | K | 2 |  |  |  | ROZPOCET | 0 | 0 | 0 | 0 | 0 | 1 | 0 | 16 | -242644285
| Online PSC |  | https://podminky.urs.cz/item/CS_URS_2023_02/712311101 | [14 empty] | Online PSC | 2
| VV |  | skladba D EPS 150 | [14 empty] | VV | 2 | 1 | True | 0 | ROZPOCET
| VV |  | - vnitřní plocha | [14 empty] | VV | 2 | 1 | True | 0 | ROZPOCET
| VV |  | 12,544*28,235 |  | 354.18 | [12 empty] | VV | 2 | 2 | True | 1 | ROZPOCET
10 | M | 11163153 | emulze asfaltová penetrační | litr | 123.963 |  | 0 | CS ÚRS 2023 02 |  | základní |  | 0 | 0.001 | 0.12396 | 0 | 0 | 32 | M | 2 |  |  |  | ROZPOCET | 0 | 0 | 0 | 0 | 0 | 1 | 0 | 16 | 1080116056
| VV |  | 354,18*0,35 'Přepočtené koeficientem množství |  | 123.963 | [12 empty] | VV | 2 | 2 | False | 1 | ROZPOCET
11 | K | 712341559 | Provedení povlakové krytiny střech plochých do 10° pásy přitavením NAIP v plné ploše | m2 | 354.18 |  | 0 | CS ÚRS 2023 02 |  | základní |  | 0 | 0.00088 | 0.31168 | 0 | 0 | 16 | K | 2 |  |  |  | ROZPOCET | 0 | 0 | 0 | 0 | 0 | 1 | 0 | 16 | 118291638
| Online PSC |  | https://podminky.urs.cz/item/CS_URS_2023_02/712341559 | [14 empty] | Online PSC | 2
12 | M | 62853004 | pás asfaltový natavitelný modifikovaný SBS s vložkou ze skleněné tkaniny a spalitelnou PE fólií nebo jemnozrnným minerálním posypem na horním povrchu tl 4,0mm | m2 | 412.797 |  | 0 | CS ÚRS 2023 02 |  | základní |  | 0 | 0.0054 | 2.2291 | 0 | 0 | 32 | M | 2 |  |  |  | ROZPOCET | 0 | 0 | 0 | 0 | 0 | 1 | 0 | 16 | -90307283
| VV |  | 354,18*1,1655 'Přepočtené koeficientem množství |  | 412.797 | [12 empty] | VV | 2 | 2 | False | 1 | ROZPOCET
13 | K | 712331111 | Provedení povlakové krytiny střech plochých do 10° pásy na sucho podkladní samolepící asfaltový pás | m2 | 354.18 |  | 0 | CS ÚRS 2023 02 |  | základní |  | 0 | 0 | 0 | 0 | 0 | 16 | K | 2 |  |  |  | ROZPOCET | 0 | 0 | 0 | 0 | 0 | 1 | 0 | 16 | 319832034
| Online PSC |  | https://podminky.urs.cz/item/CS_URS_2023_02/712331111 | [14 empty] | Online PSC | 2
14 | M | 62866281 | pás asfaltový samolepicí modifikovaný SBS s vložkou ze skleněné tkaniny se spalitelnou fólií nebo jemnozrnným minerálním posypem nebo textilií na horním povrchu tl 3,0mm | m2 | 412.797 |  | 0 | CS ÚRS 2023 02 |  | základní |  | 0 | 0.004 | 1.6512 | 0 | 0 | 32 | M | 2 |  |  |  | ROZPOCET | 0 | 0 | 0 | 0 | 0 | 1 | 0 | 16 | -616101259
| VV |  | 354,18*1,1655 'Přepočtené koeficientem množství |  | 412.797 | [12 empty] | VV | 2 | 2 | False | 1 | ROZPOCET
15 | K | 712341559 | Provedení povlakové krytiny střech plochých do 10° pásy přitavením NAIP v plné ploše | m2 | 354.18 |  | 0 | CS ÚRS 2023 02 |  | základní |  | 0 | 0.00088 | 0.31168 | 0 | 0 | 16 | K | 2 |  |  |  | ROZPOCET | 0 | 0 | 0 | 0 | 0 | 1 | 0 | 16 | -824288409
| Online PSC |  | https://podminky.urs.cz/item/CS_URS_2023_02/712341559 | [14 empty] | Online PSC | 2
16 | M | 62855017 | pás asfaltový natavitelný modifikovaný SBS s vložkou z polyesterové vyztužené rohože s retardéry hoření, BROOF(t3) a hrubozrnným břidličným posypem na horním povrchu tl 4,5mm | m2 | 412.797 |  | 0 | CS ÚRS 2023 02 |  | základní |  | 0 | 0.00554 | 2.2869 | 0 | 0 | 32 | M | 2 |  |  |  | ROZPOCET | 0 | 0 | 0 | 0 | 0 | 1 | 0 | 16 | -1973597009
| VV |  | 354,18*1,1655 'Přepočtené koeficientem množství |  | 412.797 | [12 empty] | VV | 2 | 2 | False | 1 | ROZPOCET
17 | K | 712391176 | Provedení povlakové krytiny střech plochých do 10° -ostatní práce připevnění izolace kotvícími terči | kus | 1330 |  | 0 | CS ÚRS 2023 02 |  | základní |  | 0 | 0 | 0 | 0 | 0 | 16 | K | 2 |  |  |  | ROZPOCET | 0 | 0 | 0 | 0 | 0 | 1 | 0 | 16 | 1848667476
| Online PSC |  | https://podminky.urs.cz/item/CS_URS_2023_02/712391176 | [14 empty] | Online PSC | 2
| VV |  | oblast F1 | [14 empty] | VV | 2 | 1 | True | 0 | ROZPOCET
| VV |  | (1*(2,2+2,2+1+1))*6 |  | 38.4 | [12 empty] | VV | 2 | 2 | True | 0 | ROZPOCET
| VV |  | oblast G1 | [14 empty] | VV | 2 | 1 | True | 0 | ROZPOCET
| VV |  | (1*(25,01+25,035+10,41+10,54))*4,5 |  | 319.478 | [12 empty] | VV | 2 | 2 | True | 0 | ROZPOCET
| VV |  | oblast H1 | [14 empty] | VV | 2 | 1 | True | 0 | ROZPOCET
| VV |  | (354,18-6,4-70,995)*3,5 |  | 968.748 | [12 empty] | VV | 2 | 2 | True | 0 | ROZPOCET
| VV |  | zaokrouhlení | [14 empty] | VV | 2 | 1 | True | 0 | ROZPOCET
| VV |  | 3,374 |  | 3.374 | [12 empty] | VV | 2 | 2 | True | 0 | ROZPOCET
| VV |  | Součet |  | 1330 | [12 empty] | VV | 2 | 4 | True | 1 | ROZPOCET
18 | M | 56280332 | teleskopická hmoždinka pro kotvení TI dl 255mm | kus | 1330 |  | 0 | CS ÚRS 2023 02 |  | základní |  | 0 | 2e-05 | 0.0266 | 0 | 0 | 32 | M | 2 |  |  |  | ROZPOCET | 0 | 0 | 0 | 0 | 0 | 1 | 0 | 16 | 1505758133
19 | M | 30908101 | šroub pro přímou montáž do betonu a pórobetonu s korozní odolností 15 cyklů, D 6,3x80mm | 100 kus | 13.3 |  | 0 | CS ÚRS 2023 02 |  | základní |  | 0 | 0.0009 | 0.01197 | 0 | 0 | 32 | M | 2 |  |  |  | ROZPOCET | 0 | 0 | 0 | 0 | 0 | 1 | 0 | 16 | 1144898867
| VV |  | 1330*0,01 'Přepočtené koeficientem množství |  | 13.3 | [12 empty] | VV | 2 | 2 | False | 1 | ROZPOCET
20 | K | 712340832 | Odstranění povlakové krytiny střech plochých do 10° z přitavených pásů NAIP v plné ploše dvouvrstvé | m2 | 28.235 |  | 0 | CS ÚRS 2023 02 |  | základní |  | 0 | 0 | 0 | 0.011 | 0.31058 | 16 | K | 2 |  |  |  | ROZPOCET | 0 | 0 | 0 | 0 | 0 | 1 | 0 | 16 | 713101994
| Online PSC |  | https://podminky.urs.cz/item/CS_URS_2023_02/712340832 | [14 empty] | Online PSC | 2
| VV |  | detail C - vtok | [14 empty] | VV | 2 | 1 | True | 0 | ROZPOCET
| VV |  | vyříznutí stávající skladby | [14 empty] | VV | 2 | 1 | True | 0 | ROZPOCET
| VV |  | - střecha D1 | [14 empty] | VV | 2 | 1 | True | 0 | ROZPOCET
| VV |  | (28,235)*1 |  | 28.235 | [12 empty] | VV | 2 | 2 | True | 1 | ROZPOCET
21 | K | 712311101 | Provedení povlakové krytiny střech plochých do 10° natěradly a tmely za studena nátěrem lakem penetračním nebo asfaltovým | m2 | 39.529 |  | 0 | CS ÚRS 2023 02 |  | základní |  | 0 | 0 | 0 | 0 | 0 | 16 | K | 2 |  |  |  | ROZPOCET | 0 | 0 | 0 | 0 | 0 | 1 | 0 | 16 | -81648089
| Online PSC |  | https://podminky.urs.cz/item/CS_URS_2023_02/712311101 | [14 empty] | Online PSC | 2
| VV |  | detail C - vtok | [14 empty] | VV | 2 | 1 | True | 0 | ROZPOCET
| VV |  | - střecha D1 | [14 empty] | VV | 2 | 1 | True | 0 | ROZPOCET
| VV |  | (28,235)*1,4 |  | 39.529 | [12 empty] | VV | 2 | 2 | True | 1 | ROZPOCET
22 | M | 11163153 | emulze asfaltová penetrační | litr | 12.649 |  | 0 | CS ÚRS 2023 02 |  | základní |  | 0 | 0.001 | 0.012649 | 0 | 0 | 32 | M | 2 |  |  |  | ROZPOCET | 0 | 0 | 0 | 0 | 0 | 1 | 0 | 16 | -685724478
| VV |  | 39,529*0,32 'Přepočtené koeficientem množství |  | 12.649 | [12 empty] | VV | 2 | 2 | False | 1 | ROZPOCET
23 | K | 712341559 | Provedení povlakové krytiny střech plochých do 10° pásy přitavením NAIP v plné ploše | m2 | 39.529 |  | 0 | CS ÚRS 2023 02 |  | základní |  | 0 | 0.00088 | 0.034786 | 0 | 0 | 16 | K | 2 |  |  |  | ROZPOCET | 0 | 0 | 0 | 0 | 0 | 1 | 0 | 16 | 1777352173
| Online PSC |  | https://podminky.urs.cz/item/CS_URS_2023_02/712341559 | [14 empty] | Online PSC | 2
| VV |  | detail C - vtok | [14 empty] | VV | 2 | 1 | True | 0 | ROZPOCET
| VV |  | - střecha D1 | [14 empty] | VV | 2 | 1 | True | 0 | ROZPOCET
| VV |  | (28,235)*1,4 |  | 39.529 | [12 empty] | VV | 2 | 2 | True | 1 | ROZPOCET
24 | M | 62853004 | pás asfaltový natavitelný modifikovaný SBS s vložkou ze skleněné tkaniny a spalitelnou PE fólií nebo jemnozrnným minerálním posypem na horním povrchu tl 4,0mm | m2 | 46.071 |  | 0 | CS ÚRS 2023 02 |  | základní |  | 0 | 0.0054 | 0.24878 | 0 | 0 | 32 | M | 2 |  |  |  | ROZPOCET | 0 | 0 | 0 | 0 | 0 | 1 | 0 | 16 | 579057148
| VV |  | 39,529*1,1655 'Přepočtené koeficientem množství |  | 46.071 | [12 empty] | VV | 2 | 2 | False | 1 | ROZPOCET
25 | K | 712811101 | Provedení povlakové krytiny střech samostatným vytažením izolačního povlaku za studena na konstrukce převyšující úroveň střechy, nátěrem penetračním | m2 | 64.934 |  | 0 | CS ÚRS 2023 02 |  | základní |  | 0 | 0 | 0 | 0 | 0 | 16 | K | 2 |  |  |  | ROZPOCET | 0 | 0 | 0 | 0 | 0 | 1 | 0 | 16 | 1867579364
| Online PSC |  | https://podminky.urs.cz/item/CS_URS_2023_02/712811101 | [14 empty] | Online PSC | 2
| VV |  | detail A - atika | [14 empty] | VV | 2 | 1 | True | 0 | ROZPOCET
| VV |  | dle vnitřních rozměrů | [14 empty] | VV | 2 | 1 | True | 0 | ROZPOCET
| VV |  | - šířka 850 mm předpoklad dle skladeb a detailu - od spodní hrany TI | [14 empty] | VV | 2 | 1 | True | 0 | ROZPOCET
| VV |  | - střecha D1 | [14 empty] | VV | 2 | 1 | True | 0 | ROZPOCET
| VV |  | (28,235+28,235)*0,85 |  | 48 | [12 empty] | VV | 2 | 2 | True | 0 | ROZPOCET
| VV |  | detail B - vnitřní atika | [14 empty] | VV | 2 | 1 | True | 0 | ROZPOCET
| VV |  | - šířka 850 mm předpoklad dle skladeb a detailu - od spodní hrany TI | [14 empty] | VV | 2 | 1 | True | 0 | ROZPOCET
| VV |  | - střecha D1 | [14 empty] | VV | 2 | 1 | True | 0 | ROZPOCET
| VV |  | (12,544)*0,85 |  | 10.662 | [12 empty] | VV | 2 | 2 | True | 0 | ROZPOCET
| VV |  | detail E - rozhraní střecha/stěna | [14 empty] | VV | 2 | 1 | True | 0 | ROZPOCET
| VV |  | - šírka 500 - předpoklad dle skladeb a detailu | [14 empty] | VV | 2 | 1 | True | 0 | ROZPOCET
| VV |  | - střecha D1 | [14 empty] | VV | 2 | 1 | True | 0 | ROZPOCET
| VV |  | - návaznost na stěnu | [14 empty] | VV | 2 | 1 | True | 0 | ROZPOCET
| VV |  | (12,544)*0,5 |  | 6.272 | [12 empty] | VV | 2 | 2 | True | 0 | ROZPOCET
| VV |  | Součet |  | 64.934 | [12 empty] | VV | 2 | 4 | True | 1 | ROZPOCET
26 | M | 11163153 | emulze asfaltová penetrační | litr | 22.727 |  | 0 | CS ÚRS 2023 02 |  | základní |  | 0 | 0.001 | 0.022727 | 0 | 0 | 32 | M | 2 |  |  |  | ROZPOCET | 0 | 0 | 0 | 0 | 0 | 1 | 0 | 16 | 2129034164
| VV |  | 64,934*0,35 'Přepočtené koeficientem množství |  | 22.727 | [12 empty] | VV | 2 | 2 | False | 1 | ROZPOCET
27 | K | 712841559 | Provedení povlakové krytiny střech samostatným vytažením izolačního povlaku pásy přitavením na konstrukce převyšující úroveň střechy, NAIP | m2 | 64.934 |  | 0 | CS ÚRS 2023 02 |  | základní |  | 0 | 0.00094 | 0.061038 | 0 | 0 | 16 | K | 2 |  |  |  | ROZPOCET | 0 | 0 | 0 | 0 | 0 | 1 | 0 | 16 | 1164573223
| Online PSC |  | https://podminky.urs.cz/item/CS_URS_2023_02/712841559 | [14 empty] | Online PSC | 2
| VV |  | detail A - atika | [14 empty] | VV | 2 | 1 | True | 0 | ROZPOCET
| VV |  | dle vnitřních rozměrů | [14 empty] | VV | 2 | 1 | True | 0 | ROZPOCET
| VV |  | - šířka 850 mm předpoklad dle skladeb a detailu - od spodní hrany TI | [14 empty] | VV | 2 | 1 | True | 0 | ROZPOCET
| VV |  | - střecha D1 | [14 empty] | VV | 2 | 1 | True | 0 | ROZPOCET
| VV |  | (28,235+28,235)*0,85 |  | 48 | [12 empty] | VV | 2 | 2 | True | 0 | ROZPOCET
| VV |  | detail B - vnitřní atika | [14 empty] | VV | 2 | 1 | True | 0 | ROZPOCET
| VV |  | - šířka 850 mm předpoklad dle skladeb a detailu - od spodní hrany TI | [14 empty] | VV | 2 | 1 | True | 0 | ROZPOCET
| VV |  | - střecha D1 | [14 empty] | VV | 2 | 1 | True | 0 | ROZPOCET
| VV |  | (12,544)*0,85 |  | 10.662 | [12 empty] | VV | 2 | 2 | True | 0 | ROZPOCET
| VV |  | detail E - rozhraní střecha/stěna | [14 empty] | VV | 2 | 1 | True | 0 | ROZPOCET
| VV |  | - šírka 500 - předpoklad dle skladeb a detailu | [14 empty] | VV | 2 | 1 | True | 0 | ROZPOCET
| VV |  | - střecha D1 | [14 empty] | VV | 2 | 1 | True | 0 | ROZPOCET
| VV |  | - návaznost na stěnu | [14 empty] | VV | 2 | 1 | True | 0 | ROZPOCET
| VV |  | (12,544)*0,5 |  | 6.272 | [12 empty] | VV | 2 | 2 | True | 0 | ROZPOCET
| VV |  | Součet |  | 64.934 | [12 empty] | VV | 2 | 4 | True | 1 | ROZPOCET
28 | M | 62853004 | pás asfaltový natavitelný modifikovaný SBS s vložkou ze skleněné tkaniny a spalitelnou PE fólií nebo jemnozrnným minerálním posypem na horním povrchu tl 4,0mm | m2 | 77.921 |  | 0 | CS ÚRS 2023 02 |  | základní |  | 0 | 0.0054 | 0.42077 | 0 | 0 | 32 | M | 2 |  |  |  | ROZPOCET | 0 | 0 | 0 | 0 | 0 | 1 | 0 | 16 | 1266865161
| VV |  | 64,934*1,2 'Přepočtené koeficientem množství |  | 77.921 | [12 empty] | VV | 2 | 2 | False | 1 | ROZPOCET
29 | K | 712831101 | Provedení povlakové krytiny střech samostatným vytažením izolačního povlaku pásy na sucho na konstrukce převyšující úroveň střechy, AIP, NAIP nebo tkaninou | m2 | 73.404 |  | 0 | CS ÚRS 2023 02 |  | základní |  | 0 | 0 | 0 | 0 | 0 | 16 | K | 2 |  |  |  | ROZPOCET | 0 | 0 | 0 | 0 | 0 | 1 | 0 | 16 | -20543077
| Online PSC |  | https://podminky.urs.cz/item/CS_URS_2023_02/712831101 | [14 empty] | Online PSC | 2
| VV |  | detail A - atika | [14 empty] | VV | 2 | 1 | True | 0 | ROZPOCET
| VV |  | dle vnitřních rozměrů | [14 empty] | VV | 2 | 1 | True | 0 | ROZPOCET
| VV |  | - šířka 1000 mm dle detailu | [14 empty] | VV | 2 | 1 | True | 0 | ROZPOCET
| VV |  | - střecha D1 | [14 empty] | VV | 2 | 1 | True | 0 | ROZPOCET
| VV |  | (28,235+28,235)*1 |  | 56.47 | [12 empty] | VV | 2 | 2 | True | 0 | ROZPOCET
| VV |  | detail B - vnitřní atika | [14 empty] | VV | 2 | 1 | True | 0 | ROZPOCET
| VV |  | - šířka 850 mm dle detailu | [14 empty] | VV | 2 | 1 | True | 0 | ROZPOCET
| VV |  | - střecha D1 | [14 empty] | VV | 2 | 1 | True | 0 | ROZPOCET
| VV |  | (12,544)*0,85 |  | 10.662 | [12 empty] | VV | 2 | 2 | True | 0 | ROZPOCET
| VV |  | detail E - rozhraní střecha/stěna | [14 empty] | VV | 2 | 1 | True | 0 | ROZPOCET
| VV |  | - šírka 500 - předpoklad dle skladeb a detailu | [14 empty] | VV | 2 | 1 | True | 0 | ROZPOCET
| VV |  | - střecha D1 | [14 empty] | VV | 2 | 1 | True | 0 | ROZPOCET
| VV |  | - návaznost na stěnu | [14 empty] | VV | 2 | 1 | True | 0 | ROZPOCET
| VV |  | (12,544)*0,5 |  | 6.272 | [12 empty] | VV | 2 | 2 | True | 0 | ROZPOCET
| VV |  | Součet |  | 73.404 | [12 empty] | VV | 2 | 4 | True | 1 | ROZPOCET
30 | M | 62866281 | pás asfaltový samolepicí modifikovaný SBS s vložkou ze skleněné tkaniny se spalitelnou fólií nebo jemnozrnným minerálním posypem nebo textilií na horním povrchu tl 3,0mm | m2 | 88.085 |  | 0 | CS ÚRS 2023 02 |  | základní |  | 0 | 0.004 | 0.35234 | 0 | 0 | 32 | M | 2 |  |  |  | ROZPOCET | 0 | 0 | 0 | 0 | 0 | 1 | 0 | 16 | -1262438389
| VV |  | 73,404*1,2 'Přepočtené koeficientem množství |  | 88.085 | [12 empty] | VV | 2 | 2 | False | 1 | ROZPOCET
31 | K | 712841559 | Provedení povlakové krytiny střech samostatným vytažením izolačního povlaku pásy přitavením na konstrukce převyšující úroveň střechy, NAIP | m2 | 73.404 |  | 0 | CS ÚRS 2023 02 |  | základní |  | 0 | 0.00094 | 0.069 | 0 | 0 | 16 | K | 2 |  |  |  | ROZPOCET | 0 | 0 | 0 | 0 | 0 | 1 | 0 | 16 | -1220405970
| Online PSC |  | https://podminky.urs.cz/item/CS_URS_2023_02/712841559 | [14 empty] | Online PSC | 2
| VV |  | detail A - atika | [14 empty] | VV | 2 | 1 | True | 0 | ROZPOCET
| VV |  | dle vnitřních rozměrů | [14 empty] | VV | 2 | 1 | True | 0 | ROZPOCET
| VV |  | - šířka 1000 mm dle detailu | [14 empty] | VV | 2 | 1 | True | 0 | ROZPOCET
| VV |  | - střecha D1 | [14 empty] | VV | 2 | 1 | True | 0 | ROZPOCET
| VV |  | (28,235+28,235)*1 |  | 56.47 | [12 empty] | VV | 2 | 2 | True | 0 | ROZPOCET
| VV |  | detail B - vnitřní atika | [14 empty] | VV | 2 | 1 | True | 0 | ROZPOCET
| VV |  | - šířka 850 mm dle detailu | [14 empty] | VV | 2 | 1 | True | 0 | ROZPOCET
| VV |  | - střecha D1 | [14 empty] | VV | 2 | 1 | True | 0 | ROZPOCET
| VV |  | (12,544)*0,85 |  | 10.662 | [12 empty] | VV | 2 | 2 | True | 0 | ROZPOCET
| VV |  | detail E - rozhraní střecha/stěna | [14 empty] | VV | 2 | 1 | True | 0 | ROZPOCET
| VV |  | - šírka 500 - předpoklad dle skladeb a detailu | [14 empty] | VV | 2 | 1 | True | 0 | ROZPOCET
| VV |  | - střecha D1 | [14 empty] | VV | 2 | 1 | True | 0 | ROZPOCET
| VV |  | - návaznost na stěnu | [14 empty] | VV | 2 | 1 | True | 0 | ROZPOCET
| VV |  | (12,544)*0,5 |  | 6.272 | [12 empty] | VV | 2 | 2 | True | 0 | ROZPOCET
| VV |  | Součet |  | 73.404 | [12 empty] | VV | 2 | 4 | True | 1 | ROZPOCET
32 | M | 62855017 | pás asfaltový natavitelný modifikovaný SBS s vložkou z polyesterové vyztužené rohože s retardéry hoření, BROOF(t3) a hrubozrnným břidličným posypem na horním povrchu tl 4,5mm | m2 | 88.085 |  | 0 | CS ÚRS 2023 02 |  | základní |  | 0 | 0.00554 | 0.48799 | 0 | 0 | 32 | M | 2 |  |  |  | ROZPOCET | 0 | 0 | 0 | 0 | 0 | 1 | 0 | 16 | -106877148
| VV |  | 73,404*1,2 'Přepočtené koeficientem množství |  | 88.085 | [12 empty] | VV | 2 | 2 | False | 1 | ROZPOCET
33 | K | 998712102 | Přesun hmot pro povlakové krytiny stanovený z hmotnosti přesunovaného materiálu vodorovná dopravní vzdálenost do 50 m v objektech výšky přes 6 do 12 m | t | 8.823 |  | 0 | CS ÚRS 2023 02 |  | základní |  | 0 | 0 | 0 | 0 | 0 | 16 | K | 2 |  |  |  | ROZPOCET | 0 | 0 | 0 | 0 | 0 | 1 | 0 | 16 | -763095512
| Online PSC |  | https://podminky.urs.cz/item/CS_URS_2023_02/998712102 | [14 empty] | Online PSC | 2
| D | 713 | Izolace tepelné |  |  |  | 0 |  |  |  |  | 0 |  | 1.8564 |  | 0.049411 | 2 | D | 1 |  |  |  | ROZPOCET | [6 empty] | 0
34 | K | 713141136 | Montáž tepelné izolace střech plochých rohožemi, pásy, deskami, dílci, bloky (izolační materiál ve specifikaci) přilepenými za studena nízkoexpanzní (PUR) pěnou | m2 | 325.945 |  | 0 | CS ÚRS 2023 02 |  | základní |  | 0 | 0.00012 | 0.039113 | 0 | 0 | 16 | K | 2 |  |  |  | ROZPOCET | 0 | 0 | 0 | 0 | 0 | 1 | 0 | 16 | 498900713
| Online PSC |  | https://podminky.urs.cz/item/CS_URS_2023_02/713141136 | [14 empty] | Online PSC | 2
| VV |  | skladba D EPS 150 | [14 empty] | VV | 2 | 1 | True | 0 | ROZPOCET
| VV |  | - vnitřní plocha | [14 empty] | VV | 2 | 1 | True | 0 | ROZPOCET
| VV |  | 12,544*28,235 |  | 354.18 | [12 empty] | VV | 2 | 2 | True | 0 | ROZPOCET
| VV |  | odečet žlabu | [14 empty] | VV | 2 | 1 | True | 0 | ROZPOCET
| VV |  | -1*28,235 |  | -28.235 | [12 empty] | VV | 2 | 2 | True | 0 | ROZPOCET
| VV |  | Součet |  | 325.945 | [12 empty] | VV | 2 | 4 | True | 1 | ROZPOCET
35 | M | 28375914 | deska EPS 150 pro konstrukce s vysokým zatížením λ=0,035 tl 100mm | m2 | 342.242 |  | 0 | CS ÚRS 2023 02 |  | základní |  | 0 | 0.0029 | 0.9925 | 0 | 0 | 32 | M | 2 |  |  |  | ROZPOCET | 0 | 0 | 0 | 0 | 0 | 1 | 0 | 16 | -757513842
| VV |  | 325,945*1,05 'Přepočtené koeficientem množství |  | 342.242 | [12 empty] | VV | 2 | 2 | False | 1 | ROZPOCET
36 | K | 713141151 | Montáž tepelné izolace střech plochých rohožemi, pásy, deskami, dílci, bloky (izolační materiál ve specifikaci) kladenými volně jednovrstvá | m2 | 325.945 |  | 0 | CS ÚRS 2023 02 |  | základní |  | 0 | 0 | 0 | 0 | 0 | 16 | K | 2 |  |  |  | ROZPOCET | 0 | 0 | 0 | 0 | 0 | 1 | 0 | 16 | 1106582618
| Online PSC |  | https://podminky.urs.cz/item/CS_URS_2023_02/713141151 | [14 empty] | Online PSC | 2
37 | M | 28375908 | deska EPS 150 pro konstrukce s vysokým zatížením λ=0,035 tl 40mm | m2 | 342.242 |  | 0 | CS ÚRS 2023 02 |  | základní |  | 0 | 0.0012 | 0.41069 | 0 | 0 | 32 | M | 2 |  |  |  | ROZPOCET | 0 | 0 | 0 | 0 | 0 | 1 | 0 | 16 | 913323275
| VV |  | 325,945*1,05 'Přepočtené koeficientem množství |  | 342.242 | [12 empty] | VV | 2 | 2 | False | 1 | ROZPOCET
38 | K | 713141264 | Montáž tepelné izolace střech plochých mechanické přikotvení šrouby včetně dodávky šroubů, bez položení tepelné izolace tl. izolace přes 240 mm do betonu lehčeného nebo zdiva | m2 | 325.945 |  | 0 | CS ÚRS 2023 02 |  | základní |  | 0 | 9e-05 | 0.029335 | 0 | 0 | 16 | K | 2 |  |  |  | ROZPOCET | 0 | 0 | 0 | 0 | 0 | 1 | 0 | 16 | -1530913541
| Online PSC |  | https://podminky.urs.cz/item/CS_URS_2023_02/713141264 | [14 empty] | Online PSC | 2
| P |  | Poznámka k položce: pracovní kotvení | [14 empty] | P | 2
39 | K | 713141336 | Montáž tepelné izolace střech plochých spádovými klíny v ploše přilepenými za studena nízkoexpanzní (PUR) pěnou | m2 | 28.235 |  | 0 | CS ÚRS 2023 02 |  | základní |  | 0 | 0.00012 | 0.0033882 | 0 | 0 | 16 | K | 2 |  |  |  | ROZPOCET | 0 | 0 | 0 | 0 | 0 | 1 | 0 | 16 | -597392226
| Online PSC |  | https://podminky.urs.cz/item/CS_URS_2023_02/713141336 | [14 empty] | Online PSC | 2
| VV |  | detail žlabu | [14 empty] | VV | 2 | 1 | True | 0 | ROZPOCET
| VV |  | 1*28,235 |  | 28.235 | [12 empty] | VV | 2 | 2 | True | 1 | ROZPOCET
40 | M | 28376142 | klín izolační spád do 5% EPS 150 | m3 | 4.8 |  | 0 | CS ÚRS 2023 02 |  | základní |  | 0 | 0.025 | 0.12 | 0 | 0 | 32 | M | 2 |  |  |  | ROZPOCET | 0 | 0 | 0 | 0 | 0 | 1 | 0 | 16 | -1562884292
| VV |  | 28,235*0,17 'Přepočtené koeficientem množství |  | 4.8 | [12 empty] | VV | 2 | 2 | False | 1 | ROZPOCET
41 | K | 713141414 | Montáž tepelné izolace střech plochých mechanické přikotvení spádových klínů teleskopickými hmoždinkami včetně dodávky teleskopických hmoždinek, bez položení tepelné izolace pro jednospádové klíny v ploše, tl. izolace přes 170 do 250 mm | m2 | 28.235 |  | 0 | CS ÚRS 2023 02 |  | základní |  | 0 | 0.0002 | 0.005647 | 0 | 0 | 16 | K | 2 |  |  |  | ROZPOCET | 0 | 0 | 0 | 0 | 0 | 1 | 0 | 16 | 1904591927
| Online PSC |  | https://podminky.urs.cz/item/CS_URS_2023_02/713141414 | [14 empty] | Online PSC | 2
| P |  | Poznámka k položce: pracovní kotvení | [14 empty] | P | 2
42 | K | 713140841 | Odstranění tepelné izolace střech plochých z rohoží, pásů, dílců, desek, bloků nadstřešních izolací připevněných šrouby z polystyrenu suchého, tloušťka izolace do 100 mm | m2 | 28.235 |  | 0 | CS ÚRS 2023 02 |  | základní |  | 0 | 0 | 0 | 0.00175 | 0.049411 | 16 | K | 2 |  |  |  | ROZPOCET | 0 | 0 | 0 | 0 | 0 | 1 | 0 | 16 | -1508250306
| Online PSC |  | https://podminky.urs.cz/item/CS_URS_2023_02/713140841 | [14 empty] | Online PSC | 2
| VV |  | detail C - vtok | [14 empty] | VV | 2 | 1 | True | 0 | ROZPOCET
| VV |  | vyříznutí stávající skladby | [14 empty] | VV | 2 | 1 | True | 0 | ROZPOCET
| VV |  | - střecha D1 | [14 empty] | VV | 2 | 1 | True | 0 | ROZPOCET
| VV |  | (28,235)*1 |  | 28.235 | [12 empty] | VV | 2 | 2 | True | 1 | ROZPOCET
43 | K | 713141212 | Montáž tepelné izolace střech plochých atikovými klíny přilepenými za studena nízkoexpanzní (PUR) pěnou | m | 138.028 |  | 0 | CS ÚRS 2023 02 |  | základní |  | 0 | 3e-05 | 0.0041408 | 0 | 0 | 16 | K | 2 |  |  |  | ROZPOCET | 0 | 0 | 0 | 0 | 0 | 1 | 0 | 16 | 462793711
| Online PSC |  | https://podminky.urs.cz/item/CS_URS_2023_02/713141212 | [14 empty] | Online PSC | 2
| VV |  | detail A - atika | [14 empty] | VV | 2 | 1 | True | 0 | ROZPOCET
| VV |  | dle vnitřních rozměrů | [14 empty] | VV | 2 | 1 | True | 0 | ROZPOCET
| VV |  | - střecha D1 | [14 empty] | VV | 2 | 1 | True | 0 | ROZPOCET
| VV |  | 28,235+28,235 |  | 56.47 | [12 empty] | VV | 2 | 2 | True | 0 | ROZPOCET
| VV |  | detail B - vnitřní atika | [14 empty] | VV | 2 | 1 | True | 0 | ROZPOCET
| VV |  | - střecha D1 | [14 empty] | VV | 2 | 1 | True | 0 | ROZPOCET
| VV |  | (12,544) |  | 12.544 | [12 empty] | VV | 2 | 2 | True | 0 | ROZPOCET
| VV |  | detail C - vtok | [14 empty] | VV | 2 | 1 | True | 0 | ROZPOCET
| VV |  | - střecha D1 | [14 empty] | VV | 2 | 1 | True | 0 | ROZPOCET
| VV |  | (28,235)*2 |  | 56.47 | [12 empty] | VV | 2 | 2 | True | 0 | ROZPOCET
| VV |  | detail E - rozhraní střecha/stěna | [14 empty] | VV | 2 | 1 | True | 0 | ROZPOCET
| VV |  | - střecha D1 | [14 empty] | VV | 2 | 1 | True | 0 | ROZPOCET
| VV |  | - návaznost na stěnu | [14 empty] | VV | 2 | 1 | True | 0 | ROZPOCET
| VV |  | (12,544) |  | 12.544 | [12 empty] | VV | 2 | 2 | True | 0 | ROZPOCET
| VV |  | Součet |  | 138.028 | [12 empty] | VV | 2 | 4 | True | 1 | ROZPOCET
44 | M | 63152005 | klín atikový přechodný minerální plochých střech tl 50x50mm | m | 144.929 |  | 0 | CS ÚRS 2023 02 |  | základní |  | 0 | 0.00038 | 0.055073 | 0 | 0 | 32 | M | 2 |  |  |  | ROZPOCET | 0 | 0 | 0 | 0 | 0 | 1 | 0 | 16 | 1578866590
| VV |  | 138,028*1,05 'Přepočtené koeficientem množství |  | 144.929 | [12 empty] | VV | 2 | 2 | False | 1 | ROZPOCET
45 | K | 713141358 | Montáž tepelné izolace střech plochých spádovými klíny na zhlaví atiky šířky do 500 mm mechanicky ukotvenými šrouby | m | 55.848 |  | 0 | CS ÚRS 2023 02 |  | základní |  | 0 | 0.00016 | 0.0089357 | 0 | 0 | 16 | K | 2 |  |  |  | ROZPOCET | 0 | 0 | 0 | 0 | 0 | 1 | 0 | 16 | 10352508
| Online PSC |  | https://podminky.urs.cz/item/CS_URS_2023_02/713141358 | [14 empty] | Online PSC | 2
| VV |  | detail A - atika | [14 empty] | VV | 2 | 1 | True | 0 | ROZPOCET
| VV |  | dle vnějších rozměrů | [14 empty] | VV | 2 | 1 | True | 0 | ROZPOCET
| VV |  | - střecha D1 | [14 empty] | VV | 2 | 1 | True | 0 | ROZPOCET
| VV |  | (27,918+27,93) |  | 55.848 | [12 empty] | VV | 2 | 2 | True | 1 | ROZPOCET
46 | M | 28376442 | deska XPS hrana rovná a strukturovaný povrch 300kPA λ=0,035 tl 80mm | m2 | 28.873 |  | 0 | CS ÚRS 2023 02 |  | základní |  | 0 | 0.0024 | 0.069295 | 0 | 0 | 32 | M | 2 |  |  |  | ROZPOCET | 0 | 0 | 0 | 0 | 0 | 1 | 0 | 16 | -570271469
| P |  | Poznámka k položce: šířka 470 mm + prořez 10% | [14 empty] | P | 2
| VV |  | 55,848*0,517 'Přepočtené koeficientem množství |  | 28.873 | [12 empty] | VV | 2 | 2 | False | 1 | ROZPOCET
47 | K | 713141358 | Montáž tepelné izolace střech plochých spádovými klíny na zhlaví atiky šířky do 500 mm mechanicky ukotvenými šrouby | m | 12.544 |  | 0 | CS ÚRS 2023 02 |  | základní |  | 0 | 0.00016 | 0.002007 | 0 | 0 | 16 | K | 2 |  |  |  | ROZPOCET | 0 | 0 | 0 | 0 | 0 | 1 | 0 | 16 | -1097923148
| Online PSC |  | https://podminky.urs.cz/item/CS_URS_2023_02/713141358 | [14 empty] | Online PSC | 2
| VV |  | detail B - vnitřní atika | [14 empty] | VV | 2 | 1 | True | 0 | ROZPOCET
| VV |  | - střecha D1 | [14 empty] | VV | 2 | 1 | True | 0 | ROZPOCET
| VV |  | (12,544) |  | 12.544 | [12 empty] | VV | 2 | 2 | True | 1 | ROZPOCET
48 | M | 28376442 | deska XPS hrana rovná a strukturovaný povrch 300kPA λ=0,035 tl 80mm | m2 | 4.415 |  | 0 | CS ÚRS 2023 02 |  | základní |  | 0 | 0.0024 | 0.010596 | 0 | 0 | 32 | M | 2 |  |  |  | ROZPOCET | 0 | 0 | 0 | 0 | 0 | 1 | 0 | 16 | 1045457532
| P |  | Poznámka k položce: šířka 320 mm + prořez 10% | [14 empty] | P | 2
| VV |  | 12,544*0,352 'Přepočtené koeficientem množství |  | 4.415 | [12 empty] | VV | 2 | 2 | False | 1 | ROZPOCET
49 | K | 713141396 | Montáž tepelné izolace střech plochých na konstrukce stěn převyšující úroveň střechy např. atiky, prostupy střešní krytinou do výšky 1 000 mm přilepenými za studena nízkoexpanzní (PUR) pěnou | m2 | 33.253 |  | 0 | CS ÚRS 2023 02 |  | základní |  | 0 | 0.00019 | 0.0063181 | 0 | 0 | 16 | K | 2 |  |  |  | ROZPOCET | 0 | 0 | 0 | 0 | 0 | 1 | 0 | 16 | 573685280
| Online PSC |  | https://podminky.urs.cz/item/CS_URS_2023_02/713141396 | [14 empty] | Online PSC | 2
| VV |  | detail A - atika | [14 empty] | VV | 2 | 1 | True | 0 | ROZPOCET
| VV |  | dle vnitřních rozměrů | [14 empty] | VV | 2 | 1 | True | 0 | ROZPOCET
| VV |  | - střecha D1 | [14 empty] | VV | 2 | 1 | True | 0 | ROZPOCET
| VV |  | (28,235+28,235)*(0,08+0,42) |  | 28.235 | [12 empty] | VV | 2 | 2 | True | 0 | ROZPOCET
| VV |  | detail B - vnitřní atika | [14 empty] | VV | 2 | 1 | True | 0 | ROZPOCET
| VV |  | - střecha D1 | [14 empty] | VV | 2 | 1 | True | 0 | ROZPOCET
| VV |  | (12,544)*0,4 |  | 5.018 | [12 empty] | VV | 2 | 2 | True | 0 | ROZPOCET
| VV |  | Součet |  | 33.253 | [12 empty] | VV | 2 | 4 | True | 1 | ROZPOCET
50 | M | 28372309 | deska EPS 100 pro konstrukce s běžným zatížením λ=0,037 tl 100mm | m2 | 34.916 |  | 0 | CS ÚRS 2023 02 |  | základní |  | 0 | 0.0025 | 0.08729 | 0 | 0 | 32 | M | 2 |  |  |  | ROZPOCET | 0 | 0 | 0 | 0 | 0 | 1 | 0 | 16 | -824438190
| VV |  | 33,253*1,05 'Přepočtené koeficientem množství |  | 34.916 | [12 empty] | VV | 2 | 2 | False | 1 | ROZPOCET
51 | K | 713141396 | Montáž tepelné izolace střech plochých na konstrukce stěn převyšující úroveň střechy např. atiky, prostupy střešní krytinou do výšky 1 000 mm přilepenými za studena nízkoexpanzní (PUR) pěnou | m2 | 5.018 |  | 0 | CS ÚRS 2023 02 |  | základní |  | 0 | 0.00019 | 0.00095342 | 0 | 0 | 16 | K | 2 |  |  |  | ROZPOCET | 0 | 0 | 0 | 0 | 0 | 1 | 0 | 16 | -1835024657
| Online PSC |  | https://podminky.urs.cz/item/CS_URS_2023_02/713141396 | [14 empty] | Online PSC | 2
| VV |  | detail E - rozhraní střecha/stěna | [14 empty] | VV | 2 | 1 | True | 0 | ROZPOCET
| VV |  | - střecha D1 | [14 empty] | VV | 2 | 1 | True | 0 | ROZPOCET
| VV |  | - návaznost na stěnu | [14 empty] | VV | 2 | 1 | True | 0 | ROZPOCET
| VV |  | (12,544)*0,4 |  | 5.018 | [12 empty] | VV | 2 | 2 | True | 1 | ROZPOCET
52 | M | 28375911 | deska EPS 150 pro konstrukce s vysokým zatížením λ=0,035 tl 70mm | m2 | 5.269 |  | 0 | CS ÚRS 2023 02 |  | základní |  | 0 | 0.0021 | 0.011065 | 0 | 0 | 32 | M | 2 |  |  |  | ROZPOCET | 0 | 0 | 0 | 0 | 0 | 1 | 0 | 16 | 232327334
| VV |  | 5,018*1,05 'Přepočtené koeficientem množství |  | 5.269 | [12 empty] | VV | 2 | 2 | False | 1 | ROZPOCET
53 | K | 998713102 | Přesun hmot pro izolace tepelné stanovený z hmotnosti přesunovaného materiálu vodorovná dopravní vzdálenost do 50 m v objektech výšky přes 6 m do 12 m | t | 1.856 |  | 0 | CS ÚRS 2023 02 |  | základní |  | 0 | 0 | 0 | 0 | 0 | 16 | K | 2 |  |  |  | ROZPOCET | 0 | 0 | 0 | 0 | 0 | 1 | 0 | 16 | -546724355
| Online PSC |  | https://podminky.urs.cz/item/CS_URS_2023_02/998713102 | [14 empty] | Online PSC | 2
| D | 721 | Zdravotechnika - vnitřní kanalizace |  |  |  | 0 |  |  |  |  | 0 |  | 0.047706 |  | 0.19782 | 2 | D | 1 |  |  |  | ROZPOCET | [6 empty] | 0
54 | K | 721210822 | Demontáž kanalizačního příslušenství střešních vtoků DN 100 | kus | 4 |  | 0 | CS ÚRS 2023 02 |  | základní |  | 0 | 0 | 0 | 0.01705 | 0.0682 | 16 | K | 2 |  |  |  | ROZPOCET | 0 | 0 | 0 | 0 | 0 | 1 | 0 | 16 | -1255675829
| Online PSC |  | https://podminky.urs.cz/item/CS_URS_2023_02/721210822 | [14 empty] | Online PSC | 2
55 | K | 721239114 | Střešní vtoky (vpusti) montáž střešních vtoků ostatních typů se svislým odtokem do DN 160 | kus | 4 |  | 0 | CS ÚRS 2023 02 |  | základní |  | 0 | 0.00115 | 0.0046 | 0 | 0 | 16 | K | 2 |  |  |  | ROZPOCET | 0 | 0 | 0 | 0 | 0 | 1 | 0 | 16 | 1018208504
| Online PSC |  | https://podminky.urs.cz/item/CS_URS_2023_02/721239114 | [14 empty] | Online PSC | 2
| VV |  | detail C - vtok | [14 empty] | VV | 2 | 1 | True | 0 | ROZPOCET
| VV |  | 4 |  | 4 | [12 empty] | VV | 2 | 2 | True | 1 | ROZPOCET
56 | M | 56231104 | vtok střešní svislý s manžetou pro asfaltovou hydroizolaci plochých střech DN 75, DN 110, DN 125, DN 160 | kus | 4 |  | 0 | CS ÚRS 2023 02 |  | základní |  | 0 | 0.00208 | 0.00832 | 0 | 0 | 32 | M | 2 |  |  |  | ROZPOCET | 0 | 0 | 0 | 0 | 0 | 1 | 0 | 16 | 758853294
57 | M | 28656000 | nástavec střešní vpusti s integrovanou bitumenovou manžetou pro výšku TI do 220mm | kus | 4 |  | 0 | CS ÚRS 2023 02 |  | základní |  | 0 | 0.00247 | 0.00988 | 0 | 0 | 32 | M | 2 |  |  |  | ROZPOCET | 0 | 0 | 0 | 0 | 0 | 1 | 0 | 16 | 2034992607
58 | K | 721110802 | Demontáž potrubí z kameninových trub normálních nebo kyselinovzdorných do DN 100 | m | 13.2 |  | 0 | CS ÚRS 2023 02 |  | základní |  | 0 | 0 | 0 | 0.00982 | 0.12962 | 16 | K | 2 |  |  |  | ROZPOCET | 0 | 0 | 0 | 0 | 0 | 1 | 0 | 16 | 1730840028
| Online PSC |  | https://podminky.urs.cz/item/CS_URS_2023_02/721110802 | [14 empty] | Online PSC | 2
59 | K | 721173315 | Potrubí z trub PVC SN4 dešťové DN 110 | m | 13.2 |  | 0 | CS ÚRS 2023 02 |  | základní |  | 0 | 0.00168 | 0.022176 | 0 | 0 | 16 | K | 2 |  |  |  | ROZPOCET | 0 | 0 | 0 | 0 | 0 | 1 | 0 | 16 | 105751263
| Online PSC |  | https://podminky.urs.cz/item/CS_URS_2023_02/721173315 | [14 empty] | Online PSC | 2
| VV |  | 3*4,4 |  | 13.2 | [12 empty] | VV | 2 | 2 | True | 1 | ROZPOCET
60 | K | 877260320 | Montáž tvarovek na kanalizačním plastovém potrubí z polypropylenu PP nebo tvrdého PVC hladkého plnostěnného odboček DN 100 | kus | 3 |  | 0 | CS ÚRS 2023 02 |  | základní |  | 0 | 0 | 0 | 0 | 0 | 16 | K | 2 |  |  |  | ROZPOCET | 0 | 0 | 0 | 0 | 0 | 1 | 0 | 16 | 128101848
| Online PSC |  | https://podminky.urs.cz/item/CS_URS_2023_02/877260320 | [14 empty] | Online PSC | 2
61 | M | 28611616 | čistící kus kanalizace plastové KG DN 100 se 4 šrouby | kus | 3 |  | 0 | CS ÚRS 2023 02 |  | základní |  | 0 | 0.00091 | 0.00273 | 0 | 0 | 32 | M | 2 |  |  |  | ROZPOCET | 0 | 0 | 0 | 0 | 0 | 1 | 0 | 16 | -1889139869
62 | K | 998721102 | Přesun hmot pro vnitřní kanalizace stanovený z hmotnosti přesunovaného materiálu vodorovná dopravní vzdálenost do 50 m v objektech výšky přes 6 do 12 m | t | 0.048 |  | 0 | CS ÚRS 2023 02 |  | základní |  | 0 | 0 | 0 | 0 | 0 | 16 | K | 2 |  |  |  | ROZPOCET | 0 | 0 | 0 | 0 | 0 | 1 | 0 | 16 | 2065459913
| Online PSC |  | https://podminky.urs.cz/item/CS_URS_2023_02/998721102 | [14 empty] | Online PSC | 2
| D | 741 | Elektroinstalace - silnoproud |  |  |  | 0 |  |  |  |  | 0 |  | 0.0081 |  | 0.06237 | 2 | D | 1 |  |  |  | ROZPOCET | [6 empty] | 0
63 | K | 741421823 | Demontáž hromosvodného vedení bez zachování funkčnosti svodových drátů nebo lan na rovné střeše, průměru přes 8 mm | m | 81 |  | 0 | CS ÚRS 2023 02 |  | základní |  | 0 | 0 | 0 | 0.00062 | 0.05022 | 16 | K | 2 |  |  |  | ROZPOCET | 0 | 0 | 0 | 0 | 0 | 1 | 0 | 16 | 1672066516
| Online PSC |  | https://podminky.urs.cz/item/CS_URS_2023_02/741421823 | [14 empty] | Online PSC | 2
| VV |  | dočasná demontáž | [14 empty] | VV | 2 | 1 | True | 0 | ROZPOCET
| VV |  | dle foto. odměřeno v půdorysu - dwg | [14 empty] | VV | 2 | 1 | True | 0 | ROZPOCET
| VV |  | 81 |  | 81 | [12 empty] | VV | 2 | 2 | True | 1 | ROZPOCET
64 | K | 741421841 | Demontáž hromosvodného vedení bez zachování funkčnosti svorek šroubových s 1 šroubem | kus | 81 |  | 0 | CS ÚRS 2023 02 |  | základní |  | 0 | 0 | 0 | 0.00015 | 0.01215 | 16 | K | 2 |  |  |  | ROZPOCET | 0 | 0 | 0 | 0 | 0 | 1 | 0 | 16 | -1691306413
| Online PSC |  | https://podminky.urs.cz/item/CS_URS_2023_02/741421841 | [14 empty] | Online PSC | 2
| VV |  | dočasná demontáž | [14 empty] | VV | 2 | 1 | True | 0 | ROZPOCET
| VV |  | přichycení k oplechování atik | [14 empty] | VV | 2 | 1 | True | 0 | ROZPOCET
| VV |  | dle foto. odměřeno v půdorysu - dwg | [14 empty] | VV | 2 | 1 | True | 0 | ROZPOCET
| VV |  | 81 |  | 81 | [12 empty] | VV | 2 | 2 | True | 0 | ROZPOCET
| VV |  | zaokrouhlení | [14 empty] | VV | 2 | 1 | True | 0 | ROZPOCET
| VV |  | 0 |  | 0 | [12 empty] | VV | 2 | 2 | True | 0 | ROZPOCET
| VV |  | Součet |  | 81 | [12 empty] | VV | 2 | 4 | True | 1 | ROZPOCET
65 | K | 741420001 | Montáž hromosvodného vedení svodových drátů nebo lan s podpěrami, Ø do 10 mm | m | 81 |  | 0 | CS ÚRS 2023 02 |  | základní |  | 0 | 0 | 0 | 0 | 0 | 16 | K | 2 |  |  |  | ROZPOCET | 0 | 0 | 0 | 0 | 0 | 1 | 0 | 16 | -541563281
| Online PSC |  | https://podminky.urs.cz/item/CS_URS_2023_02/741420001 | [14 empty] | Online PSC | 2
| VV |  | zpětná montáž | [14 empty] | VV | 2 | 1 | True | 0 | ROZPOCET
| VV |  | dle foto. odměřeno v půdorysu - dwg | [14 empty] | VV | 2 | 1 | True | 0 | ROZPOCET
| VV |  | 81 |  | 81 | [12 empty] | VV | 2 | 2 | True | 1 | ROZPOCET
66 | K | 741420020 | Montáž hromosvodného vedení svorek s jedním šroubem | kus | 81 |  | 0 | CS ÚRS 2023 02 |  | základní |  | 0 | 0 | 0 | 0 | 0 | 16 | K | 2 |  |  |  | ROZPOCET | 0 | 0 | 0 | 0 | 0 | 1 | 0 | 16 | -1229928828
| Online PSC |  | https://podminky.urs.cz/item/CS_URS_2023_02/741420020 | [14 empty] | Online PSC | 2
| VV |  | zpětná montáž | [14 empty] | VV | 2 | 1 | True | 0 | ROZPOCET
| VV |  | přichycení k oplechování atik | [14 empty] | VV | 2 | 1 | True | 0 | ROZPOCET
| VV |  | dle foto. odměřeno v půdorysu - dwg | [14 empty] | VV | 2 | 1 | True | 0 | ROZPOCET
| VV |  | 81 |  | 81 | [12 empty] | VV | 2 | 2 | True | 0 | ROZPOCET
| VV |  | zaokrouhlení | [14 empty] | VV | 2 | 1 | True | 0 | ROZPOCET
| VV |  | 0 |  | 0 | [12 empty] | VV | 2 | 2 | True | 0 | ROZPOCET
| VV |  | Součet |  | 81 | [12 empty] | VV | 2 | 4 | True | 1 | ROZPOCET
67 | M | 35431002 | svorka uzemnění FeZn univerzální s 1 příložkou | kus | 81 |  | 0 | CS ÚRS 2023 02 |  | základní |  | 0 | 0.0001 | 0.0081 | 0 | 0 | 32 | M | 2 |  |  |  | ROZPOCET | 0 | 0 | 0 | 0 | 0 | 1 | 0 | 16 | -774912249
68 | K | 741810001 | Zkoušky a prohlídky elektrických rozvodů a zařízení celková prohlídka a vyhotovení revizní zprávy pro objem montážních prací do 100 tis. Kč | kus | 1 |  | 0 | CS ÚRS 2023 02 |  | základní |  | 0 | 0 | 0 | 0 | 0 | 16 | K | 2 |  |  |  | ROZPOCET | 0 | 0 | 0 | 0 | 0 | 1 | 0 | 16 | -774153064
| Online PSC |  | https://podminky.urs.cz/item/CS_URS_2023_02/741810001 | [14 empty] | Online PSC | 2
| P |  | Poznámka k položce: revize hromosvodu | [14 empty] | P | 2
69 | K | 998741202 | Přesun hmot pro silnoproud stanovený procentní sazbou (%) z ceny vodorovná dopravní vzdálenost do 50 m v objektech výšky přes 6 do 12 m | % |  |  | 0 | CS ÚRS 2023 02 |  | základní |  | 0 | 0 | 0 | 0 | 0 | 16 | K | 2 |  |  |  | ROZPOCET | 0 | 0 | 0 | 0 | 0 | 1 | 0 | 16 | 660706565
| Online PSC |  | https://podminky.urs.cz/item/CS_URS_2023_02/998741202 | [14 empty] | Online PSC | 2
| D | 762 | Konstrukce tesařské |  |  |  | 0 |  |  |  |  | 0 |  | 0.86903 |  | 0 | 2 | D | 1 |  |  |  | ROZPOCET | [6 empty] | 0
70 | K | 762341670 | Montáž bednění střech štítových okapových říms, krajnic, závětrných prken a žaluzií ve spádu nebo rovnoběžně s okapem z desek dřevotřískových nebo dřevoštěpkových na sraz | m2 | 51.485 |  | 0 | CS ÚRS 2023 02 |  | základní |  | 0 | 0 | 0 | 0 | 0 | 16 | K | 2 |  |  |  | ROZPOCET | 0 | 0 | 0 | 0 | 0 | 1 | 0 | 16 | 246851375
| Online PSC |  | https://podminky.urs.cz/item/CS_URS_2023_02/762341670 | [14 empty] | Online PSC | 2
| VV |  | detail A - atika | [14 empty] | VV | 2 | 1 | True | 0 | ROZPOCET
| VV |  | dle vnějších rozměrů | [14 empty] | VV | 2 | 1 | True | 0 | ROZPOCET
| VV |  | - střecha D1 | [14 empty] | VV | 2 | 1 | True | 0 | ROZPOCET
| VV |  | (27,918+27,93)*(0,47+0,38) |  | 47.471 | [12 empty] | VV | 2 | 2 | True | 0 | ROZPOCET
| VV |  | detail B - vnitřní atika | [14 empty] | VV | 2 | 1 | True | 0 | ROZPOCET
| VV |  | - střecha D1 | [14 empty] | VV | 2 | 1 | True | 0 | ROZPOCET
| VV |  | (12,544)*0,32 |  | 4.014 | [12 empty] | VV | 2 | 2 | True | 0 | ROZPOCET
| VV |  | Součet |  | 51.485 | [12 empty] | VV | 2 | 4 | True | 1 | ROZPOCET
71 | M | 60621154 | překližka vodovzdorná protiskl/hladká bříza tl 21mm | m2 | 56.634 |  | 0 | CS ÚRS 2023 02 |  | základní |  | 0 | 0.0149 | 0.84385 | 0 | 0 | 32 | M | 2 |  |  |  | ROZPOCET | 0 | 0 | 0 | 0 | 0 | 1 | 0 | 16 | -1399273694
| VV |  | 51,485*1,1 'Přepočtené koeficientem množství |  | 56.634 | [12 empty] | VV | 2 | 2 | False | 1 | ROZPOCET
72 | K | 762395000 | Spojovací prostředky krovů, bednění a laťování, nadstřešních konstrukcí svory, prkna, hřebíky, pásová ocel, vruty | m3 | 1.081 |  | 0 | CS ÚRS 2023 02 |  | základní |  | 0 | 0.0233 | 0.025187 | 0 | 0 | 16 | K | 2 |  |  |  | ROZPOCET | 0 | 0 | 0 | 0 | 0 | 1 | 0 | 16 | 1189810263
| Online PSC |  | https://podminky.urs.cz/item/CS_URS_2023_02/762395000 | [14 empty] | Online PSC | 2
| VV |  | 51,485 |  | 51.485 | [12 empty] | VV | 2 | 2 | True | 1 | ROZPOCET
| VV |  | 51,485*0,021 'Přepočtené koeficientem množství |  | 1.081 | [12 empty] | VV | 2 | 2 | False | 1 | ROZPOCET
73 | K | 998762102 | Přesun hmot pro konstrukce tesařské stanovený z hmotnosti přesunovaného materiálu vodorovná dopravní vzdálenost do 50 m v objektech výšky přes 6 do 12 m | t | 0.869 |  | 0 | CS ÚRS 2023 02 |  | základní |  | 0 | 0 | 0 | 0 | 0 | 16 | K | 2 |  |  |  | ROZPOCET | 0 | 0 | 0 | 0 | 0 | 1 | 0 | 16 | 1360673437
| Online PSC |  | https://podminky.urs.cz/item/CS_URS_2023_02/998762102 | [14 empty] | Online PSC | 2
| D | 764 | Konstrukce klempířské |  |  |  | 0 |  |  |  |  | 0 |  | 0.42286 |  | 0.26514 | 2 | D | 1 |  |  |  | ROZPOCET | [6 empty] | 0
74 | K | 764002841 | Demontáž klempířských konstrukcí oplechování horních ploch zdí a nadezdívek do suti | m | 55.848 |  | 0 | CS ÚRS 2023 02 |  | základní |  | 0 | 0 | 0 | 0.00191 | 0.10667 | 16 | K | 2 |  |  |  | ROZPOCET | 0 | 0 | 0 | 0 | 0 | 1 | 0 | 16 | -349510887
| Online PSC |  | https://podminky.urs.cz/item/CS_URS_2023_02/764002841 | [14 empty] | Online PSC | 2
| VV |  | dle vnějších rozměrů | [14 empty] | VV | 2 | 1 | True | 0 | ROZPOCET
| VV |  | - střecha D1 | [14 empty] | VV | 2 | 1 | True | 0 | ROZPOCET
| VV |  | 27,918+27,93 |  | 55.848 | [12 empty] | VV | 2 | 2 | True | 1 | ROZPOCET
75 | K | 764002861 | Demontáž klempířských konstrukcí oplechování říms do suti | m | 55.848 |  | 0 | CS ÚRS 2023 02 |  | základní |  | 0 | 0 | 0 | 0.00223 | 0.12454 | 16 | K | 2 |  |  |  | ROZPOCET | 0 | 0 | 0 | 0 | 0 | 1 | 0 | 16 | 660290268
| Online PSC |  | https://podminky.urs.cz/item/CS_URS_2023_02/764002861 | [14 empty] | Online PSC | 2
| VV |  | dle vnějších rozměrů | [14 empty] | VV | 2 | 1 | True | 0 | ROZPOCET
| VV |  | - střecha D1 | [14 empty] | VV | 2 | 1 | True | 0 | ROZPOCET
| VV |  | 27,918+27,93 |  | 55.848 | [12 empty] | VV | 2 | 2 | True | 1 | ROZPOCET
76 | K | 764.Rpol.700 | Oplechování horních ploch zdí a nadezdívek (atik) z pozinkovaného plechu mechanicky kotvené rš 700 mm | m | 55.848 |  | 0 |  |  | základní |  | 0 | 0.00278 | 0.15526 | 0 | 0 | 16 | K | 2 |  |  |  | ROZPOCET | 0 | 0 | 0 | 0 | 0 | 1 | 0 | 16 | -1015818352
| VV |  | detail A - atika | [14 empty] | VV | 2 | 1 | True | 0 | ROZPOCET
| VV |  | dle vnějších rozměrů | [14 empty] | VV | 2 | 1 | True | 0 | ROZPOCET
| VV |  | - střecha D1 | [14 empty] | VV | 2 | 1 | True | 0 | ROZPOCET
| VV |  | 27,918+27,93 |  | 55.848 | [12 empty] | VV | 2 | 2 | True | 1 | ROZPOCET
77 | K | 764.Rpol.170 | Oplechování horních ploch zdí a nadezdívek (atik) - příponkový plech rš 170 mm z pozinkovaného plechu mechanicky kotvené | m | 55.848 |  | 0 |  |  | základní |  | 0 | 0.00117 | 0.065342 | 0 | 0 | 16 | K | 2 |  |  |  | ROZPOCET | 0 | 0 | 0 | 0 | 0 | 1 | 0 | 16 | -1455700454
| VV |  | detail A - atika | [14 empty] | VV | 2 | 1 | True | 0 | ROZPOCET
| VV |  | dle vnějších rozměrů | [14 empty] | VV | 2 | 1 | True | 0 | ROZPOCET
| VV |  | - střecha D1 | [14 empty] | VV | 2 | 1 | True | 0 | ROZPOCET
| VV |  | 27,918+27,93 |  | 55.848 | [12 empty] | VV | 2 | 2 | True | 1 | ROZPOCET
78 | K | 764.Rpol.150 | Oplechování horních ploch zdí a nadezdívek (atik) - příponkový plech rš 150 mm z pozinkovaného plechu mechanicky kotvené | m | 56.47 |  | 0 | CS ÚRS 2023 02 |  | základní |  | 0 | 0.00117 | 0.06607 | 0 | 0 | 16 | K | 2 |  |  |  | ROZPOCET | 0 | 0 | 0 | 0 | 0 | 1 | 0 | 16 | 393761542
| Online PSC |  | https://podminky.urs.cz/item/CS_URS_2023_02/764.Rpol.150 | [14 empty] | Online PSC | 2
| VV |  | detail A - atika | [14 empty] | VV | 2 | 1 | True | 0 | ROZPOCET
| VV |  | dle vnitřních rozměrů | [14 empty] | VV | 2 | 1 | True | 0 | ROZPOCET
| VV |  | - střecha D1 | [14 empty] | VV | 2 | 1 | True | 0 | ROZPOCET
| VV |  | 28,235+28,235 |  | 56.47 | [12 empty] | VV | 2 | 2 | True | 1 | ROZPOCET
79 | K | 764.Rpol.270 | Oplechování horních ploch zdí a nadezdívek (atik) - krycí maska rš 270 mm z pozinkovaného plechu mechanicky kotvené | m | 55.848 |  | 0 |  |  | základní |  | 0 | 0.00117 | 0.065342 | 0 | 0 | 16 | K | 2 |  |  |  | ROZPOCET | 0 | 0 | 0 | 0 | 0 | 1 | 0 | 16 | 953139425
| VV |  | detail A - atika | [14 empty] | VV | 2 | 1 | True | 0 | ROZPOCET
| VV |  | dle vnějších rozměrů | [14 empty] | VV | 2 | 1 | True | 0 | ROZPOCET
| VV |  | - střecha D1 | [14 empty] | VV | 2 | 1 | True | 0 | ROZPOCET
| VV |  | 27,918+27,93 |  | 55.848 | [12 empty] | VV | 2 | 2 | True | 1 | ROZPOCET
80 | K | 764002841 | Demontáž klempířských konstrukcí oplechování horních ploch zdí a nadezdívek do suti | m | 6.272 |  | 0 | CS ÚRS 2023 02 |  | základní |  | 0 | 0 | 0 | 0.00191 | 0.01198 | 16 | K | 2 |  |  |  | ROZPOCET | 0 | 0 | 0 | 0 | 0 | 1 | 0 | 16 | 863320026
| Online PSC |  | https://podminky.urs.cz/item/CS_URS_2023_02/764002841 | [14 empty] | Online PSC | 2
| VV |  | vnitřní atika | [14 empty] | VV | 2 | 1 | True | 0 | ROZPOCET
| VV |  | dle půdorysu 1/2 | [14 empty] | VV | 2 | 1 | True | 0 | ROZPOCET
| VV |  | - střecha D1 | [14 empty] | VV | 2 | 1 | True | 0 | ROZPOCET
| VV |  | (12,544)/2 |  | 6.272 | [12 empty] | VV | 2 | 2 | True | 1 | ROZPOCET
81 | K | 764214411 | Oplechování horních ploch zdí a nadezdívek (atik) z pozinkovaného plechu mechanicky kotvené přes rš 800 mm | m2 | 5.268 |  | 0 | CS ÚRS 2023 02 |  | základní |  | 0 | 0.00509 | 0.026814 | 0 | 0 | 16 | K | 2 |  |  |  | ROZPOCET | 0 | 0 | 0 | 0 | 0 | 1 | 0 | 16 | -1883742251
| Online PSC |  | https://podminky.urs.cz/item/CS_URS_2023_02/764214411 | [14 empty] | Online PSC | 2
| VV |  | detail B - vnitřní atika | [14 empty] | VV | 2 | 1 | True | 0 | ROZPOCET
| VV |  | - střecha D1 | [14 empty] | VV | 2 | 1 | True | 0 | ROZPOCET
| VV |  | (12,544)/2*0,84 |  | 5.268 | [12 empty] | VV | 2 | 2 | True | 1 | ROZPOCET
82 | K | 764.Rpol.130 | Oplechování horních ploch zdí a nadezdívek (atik) - příponkový plech rš 130 mm z pozinkovaného plechu mechanicky kotvené | m | 12.544 |  | 0 |  |  | základní |  | 0 | 0.00117 | 0.014676 | 0 | 0 | 16 | K | 2 |  |  |  | ROZPOCET | 0 | 0 | 0 | 0 | 0 | 1 | 0 | 16 | 1198024753
| VV |  | detail B - vnitřní atika | [14 empty] | VV | 2 | 1 | True | 0 | ROZPOCET
| VV |  | - střecha D1 | [14 empty] | VV | 2 | 1 | True | 0 | ROZPOCET
| VV |  | (12,544) |  | 12.544 | [12 empty] | VV | 2 | 2 | True | 1 | ROZPOCET
83 | K | 764002871 | Demontáž klempířských konstrukcí lemování zdí do suti | m | 12.544 |  | 0 | CS ÚRS 2023 02 |  | základní |  | 0 | 0 | 0 | 0.00175 | 0.021952 | 16 | K | 2 |  |  |  | ROZPOCET | 0 | 0 | 0 | 0 | 0 | 1 | 0 | 16 | -1942146195
| Online PSC |  | https://podminky.urs.cz/item/CS_URS_2023_02/764002871 | [14 empty] | Online PSC | 2
| VV |  | dle půdorysu střechy | [14 empty] | VV | 2 | 1 | True | 0 | ROZPOCET
| VV |  | - střecha D1 | [14 empty] | VV | 2 | 1 | True | 0 | ROZPOCET
| VV |  | - návaznost na stěnu | [14 empty] | VV | 2 | 1 | True | 0 | ROZPOCET
| VV |  | (12,544) |  | 12.544 | [12 empty] | VV | 2 | 2 | True | 1 | ROZPOCET
84 | K | 764.Rpol.50 | Lemování zdiva - přítlačná lišta rš 50 mm z pozinkovaného plechu mechanicky kotvené | m | 12.544 |  | 0 |  |  | základní |  | 0 | 0.00117 | 0.014676 | 0 | 0 | 16 | K | 2 |  |  |  | ROZPOCET | 0 | 0 | 0 | 0 | 0 | 1 | 0 | 16 | -1393198642
| VV |  | detail E - rozhraní střecha/stěna | [14 empty] | VV | 2 | 1 | True | 0 | ROZPOCET
| VV |  | - střecha D1 | [14 empty] | VV | 2 | 1 | True | 0 | ROZPOCET
| VV |  | - návaznost na stěnu | [14 empty] | VV | 2 | 1 | True | 0 | ROZPOCET
| VV |  | (12,544) |  | 12.544 | [12 empty] | VV | 2 | 2 | True | 1 | ROZPOCET
85 | K | 764.Rpol.100 | Lemování zdiva - krycí lišta rš 100 mm z pozinkovaného plechu mechanicky kotvené | m | 12.544 |  | 0 |  |  | základní |  | 0 | 0.00117 | 0.014676 | 0 | 0 | 16 | K | 2 |  |  |  | ROZPOCET | 0 | 0 | 0 | 0 | 0 | 1 | 0 | 16 | -244174490
| VV |  | detail E - rozhraní střecha/stěna | [14 empty] | VV | 2 | 1 | True | 0 | ROZPOCET
| VV |  | - střecha D1 | [14 empty] | VV | 2 | 1 | True | 0 | ROZPOCET
| VV |  | - návaznost na stěnu | [14 empty] | VV | 2 | 1 | True | 0 | ROZPOCET
| VV |  | (12,544) |  | 12.544 | [12 empty] | VV | 2 | 2 | True | 1 | ROZPOCET
86 | K | 998764202 | Přesun hmot pro konstrukce klempířské stanovený procentní sazbou (%) z ceny vodorovná dopravní vzdálenost do 50 m v objektech výšky přes 6 do 12 m | % |  |  | 0 | CS ÚRS 2023 02 |  | základní |  | 0 | 0 | 0 | 0 | 0 | 16 | K | 2 |  |  |  | ROZPOCET | 0 | 0 | 0 | 0 | 0 | 1 | 0 | 16 | 674192748
| Online PSC |  | https://podminky.urs.cz/item/CS_URS_2023_02/998764202 | [14 empty] | Online PSC | 2
| D | 767 | Konstrukce zámečnické |  |  |  | 0 |  |  |  |  | 0 |  | 0.0996 |  | 0 | 2 | D | 1 |  |  |  | ROZPOCET | [6 empty] | 0
87 | K | 767881135 | Montáž záchytného systému proti pádu bodů samostatných nebo v systému s poddajným kotvícím vedením volně ložené zátěžové kotvící body | kus | 10 |  | 0 | CS ÚRS 2023 02 |  | základní |  | 0 | 0 | 0 | 0 | 0 | 4 | K | 2 |  |  |  | ROZPOCET | 0 | 0 | 0 | 0 | 0 | 1 | 0 | 4 | -1716695233
| Online PSC |  | https://podminky.urs.cz/item/CS_URS_2023_02/767881135 | [14 empty] | Online PSC | 2
88 | M | 70921433 | speciální kotvicí bod pro ploché střechy (do max. sklonu 10°) | kus | 10 |  | 0 | CS ÚRS 2023 02 |  | základní |  | 0 | 0.00996 | 0.0996 | 0 | 0 | 8 | M | 2 |  |  |  | ROZPOCET | 0 | 0 | 0 | 0 | 0 | 1 | 0 | 4 | -697283194
89 | K | 767.Rpol.ZS | Záchytný systém - ostatní náklady: tahové zkoušky, školení k montáži, revize a předání do užívání | kpl. | 1 |  | 0 |  |  | základní |  | 0 | 0 | 0 | 0 | 0 | 4 | K | 2 |  |  |  | ROZPOCET | 0 | 0 | 0 | 0 | 0 | 1 | 0 | 4 | 305273061
90 | K | 998767202 | Přesun hmot pro zámečnické konstrukce stanovený procentní sazbou (%) z ceny vodorovná dopravní vzdálenost do 50 m v objektech výšky přes 6 do 12 m | % |  |  | 0 | CS ÚRS 2023 02 |  | základní |  | 0 | 0 | 0 | 0 | 0 | 16 | K | 2 |  |  |  | ROZPOCET | 0 | 0 | 0 | 0 | 0 | 1 | 0 | 16 | -178529459
| Online PSC |  | https://podminky.urs.cz/item/CS_URS_2023_02/998767202 | [14 empty] | Online PSC | 2
| D | VRN | Vedlejší rozpočtové náklady |  |  |  | 0 |  |  |  |  | 0 |  | 0 |  | 0 | 5 | D | 0 |  |  |  | ROZPOCET | [6 empty] | 0
| D | VRN3 | Zařízení staveniště |  |  |  | 0 |  |  |  |  | 0 |  | 0 |  | 0 | 5 | D | 1 |  |  |  | ROZPOCET | [6 empty] | 0
91 | K | 030001000 | Zařízení staveniště | kpl. | 1 |  | 0 | CS ÚRS 2023 02 |  | základní |  | 0 | 0 | 0 | 0 | 0 | 1024 | K | 2 |  |  |  | ROZPOCET | 0 | 0 | 0 | 0 | 0 | 1 | 0 | 1024 | -1685731643
| Online PSC |  | https://podminky.urs.cz/item/CS_URS_2023_02/030001000 | [14 empty] | Online PSC | 2
| P |  | Poznámka k položce: viz výkres C.3 Koordinační situační výkres, vč. nákladů na stavební výtah | [14 empty] | P | 2
| D | VRN4 | Inženýrská činnost |  |  |  | 0 |  |  |  |  | 0 |  | 0 |  | 0 | 5 | D | 1 |  |  |  | ROZPOCET | [6 empty] | 0
92 | K | 041103000 | Autorský dozor projektanta | kpl. | 1 |  | 0 | CS ÚRS 2023 02 |  | základní |  | 0 | 0 | 0 | 0 | 0 | 1024 | K | 2 |  |  |  | ROZPOCET | 0 | 0 | 0 | 0 | 0 | 1 | 0 | 1024 | 979372551
| Online PSC |  | https://podminky.urs.cz/item/CS_URS_2023_02/041103000 | [14 empty] | Online PSC | 2
93 | K | 043194000 | Ostatní zkoušky | kpl. | 1 |  | 0 | CS ÚRS 2023 02 |  | základní |  | 0 | 0 | 0 | 0 | 0 | 1024 | K | 2 |  |  |  | ROZPOCET | 0 | 0 | 0 | 0 | 0 | 1 | 0 | 1024 | 289932213
| Online PSC |  | https://podminky.urs.cz/item/CS_URS_2023_02/043194000 | [14 empty] | Online PSC | 2
| P |  | Poznámka k položce: výtažné zkošky dle D.1.1 a) Technická zpráva, část: 5.3.4. Kotvení | [14 empty] | P | 2
| D | VRN6 | Územní vlivy |  |  |  | 0 |  |  |  |  | 0 |  | 0 |  | 0 | 5 | D | 1 |  |  |  | ROZPOCET | [6 empty] | 0
94 | K | 061002000 | Vliv klimatických podmínek | kpl. | 1 |  | 0 | CS ÚRS 2023 02 |  | základní |  | 0 | 0 | 0 | 0 | 0 | 1024 | K | 2 |  |  |  | ROZPOCET | 0 | 0 | 0 | 0 | 0 | 1 | 0 | 1024 | -1169755114
| Online PSC |  | https://podminky.urs.cz/item/CS_URS_2023_02/061002000 | [14 empty] | Online PSC | 2
| P |  | Poznámka k položce: dle D.1.1 a) Technická zpráva: "Veškeré práce navržené v této projektové dokumentaci nutno provádět za takových podmínek, aby nedošlo k zatečení srážkové vody do konstrukcí objektu, resp. do interiéru objektu (tzn. důsledné a dostatečné zakrývání konstrukcí při přerušení prací, důsledná etapizace prací apod.). Riziko zatečení nese realizační firma." | [14 empty] | P | 2
95 | K | 065002000 | Mimostaveništní doprava materiálů | kpl. | 1 |  | 0 | CS ÚRS 2023 02 |  | základní |  | 0 | 0 | 0 | 0 | 0 | 1024 | K | 2 |  |  |  | ROZPOCET | 0 | 0 | 0 | 0 | 0 | 1 | 0 | 1024 | 317403191
| Online PSC |  | https://podminky.urs.cz/item/CS_URS_2023_02/065002000 | [14 empty] | Online PSC | 2

## SO-10 - D2 - střecha
{d76b36bd-eab0-433a-b907-9bd358ad4628}
2
| KRYCÍ LIST SOUPISU PRACÍ | [7 empty] | v --- níže se nacházejí doplnkové a pomocné údaje k sestavám --- v | [8 empty] | False
Stavba:
Rekonstrukce střechy Základní školy Za Chlumem 824 v Bílině
Objekt:
SO-10 - D2 - střecha
| KSO: |  |  |  |  | CC-CZ:
| Místo: |  | Za Chlumem 824 |  |  | Datum: | 14. 9. 2023
| Zadavatel: |  |  |  |  | IČ: | 00266230
|  | Město Bílina |  |  |  | DIČ: | CZ00266230
| Uchazeč: |  |  |  |  | IČ: | Vyplň údaj
|  | Vyplň údaj |  |  |  | DIČ: | Vyplň údaj
| Projektant: |  |  |  |  | IČ: | 27642411
|  | DEKPROJEKT s.r.o. |  |  |  | DIČ: | CZ699000797
| Zpracovatel: |  |  |  |  | IČ: | 27642411
|  | DEKPROJEKT s.r.o. |  |  |  | DIČ: | CZ699000797
Poznámka:
Soupis prací je sestaven s využitím Cenové soustavy ÚRS. Položky, které pochází z této cenové soustavy, jsou ve sloupci 'Cenová soustava' označeny popisem 'CS ÚRS' a úrovní příslušného kalendářního pololetí. Veškeré další informace vymezující popis a podmínky použití těchto položek z Cenové soustavy, které nejsou uvedeny přímo v soupisu prací, jsou neomezeně dálkově k dispozici na webu podminky.urs.cz.
| Cena bez DPH | [5 empty] | 0
|  |  | Základ daně |  |  | Sazba daně | Výše daně
| DPH | základní | 0 |  |  | 21% | 0
|  | snížená | 0 |  |  | 15% | 0
|  | zákl. přenesená | 0 |  |  | 21% | 0
|  | sníž. přenesená | 0 |  |  | 15% | 0
|  | nulová | 0 |  |  | 0% | 0
| Cena s DPH |  |  | v | CZK |  | 0
REKAPITULACE ČLENĚNÍ SOUPISU PRACÍ
Stavba:
Rekonstrukce střechy Základní školy Za Chlumem 824 v Bílině
Objekt:
SO-10 - D2 - střecha
Místo: |  |  | Za Chlumem 824 |  |  | Datum: | 14. 9. 2023
Zadavatel: |  |  | Město Bílina |  |  | Projektant: | DEKPROJEKT s.r.o.
Uchazeč: |  |  | Vyplň údaj |  |  | Zpracovatel: | DEKPROJEKT s.r.o.
Kód dílu - Popis | [6 empty] | Cena celkem [CZK]
Náklady stavby celkem | [6 empty] | 0 | [11 empty] | -1
| HSV - Práce a dodávky HSV | [5 empty] | 0
| 9 - Ostatní konstrukce a práce, bourání | [5 empty] | 0
| 997 - Přesun sutě | [5 empty] | 0
| PSV - Práce a dodávky PSV | [5 empty] | 0
| 712 - Povlakové krytiny | [5 empty] | 0
| 713 - Izolace tepelné | [5 empty] | 0
| 721 - Zdravotechnika - vnitřní kanalizace | [5 empty] | 0
| 741 - Elektroinstalace - silnoproud | [5 empty] | 0
| 762 - Konstrukce tesařské | [5 empty] | 0
| 764 - Konstrukce klempířské | [5 empty] | 0
| 767 - Konstrukce zámečnické | [5 empty] | 0
| VRN - Vedlejší rozpočtové náklady | [5 empty] | 0
| VRN3 - Zařízení staveniště | [5 empty] | 0
| VRN4 - Inženýrská činnost | [5 empty] | 0
| VRN6 - Územní vlivy | [5 empty] | 0
SOUPIS PRACÍ
Stavba:
Rekonstrukce střechy Základní školy Za Chlumem 824 v Bílině
Objekt:
SO-10 - D2 - střecha
Místo: |  |  | Za Chlumem 824 |  |  | Datum: | 14. 9. 2023
Zadavatel: |  |  | Město Bílina |  |  | Projektant: | DEKPROJEKT s.r.o.
Uchazeč: |  |  | Vyplň údaj |  |  | Zpracovatel: | DEKPROJEKT s.r.o.
PČ | Typ | Kód | Popis | MJ | Množství | J.cena [CZK] | Cena celkem [CZK] | Cenová soustava |  | DPH | J. Nh [h] | Nh celkem [h] | J. hmotnost [t] | Hmotnost celkem [t] | J. suť [t] | Suť Celkem [t]
Náklady soupisu celkem | [6 empty] | 0 |  |  |  |  | 0 |  | 6.804 |  | 0.71198 |  | D | -1 | [10 empty] | 0
| D | HSV | Práce a dodávky HSV |  |  |  | 0 |  |  |  |  | 0 |  | 0 |  | 0 | 1 | D | 0 |  |  |  | ROZPOCET | [6 empty] | 0
| D | 9 | Ostatní konstrukce a práce, bourání |  |  |  | 0 |  |  |  |  | 0 |  | 0 |  | 0 | 1 | D | 1 |  |  |  | ROZPOCET | [6 empty] | 0
1 | K | 952902501 | Čištění budov při provádění oprav a udržovacích prací střešních nebo nadstřešních konstrukcí, střech plochých | m2 | 241.9 |  | 0 | CS ÚRS 2023 02 |  | základní |  | 0 | 0 | 0 | 0 | 0 | 4 | K | 2 |  |  |  | ROZPOCET | 0 | 0 | 0 | 0 | 0 | 1 | 0 | 4 | -1222474952
| Online PSC |  | https://podminky.urs.cz/item/CS_URS_2023_02/952902501 | [14 empty] | Online PSC | 2
| D | 997 | Přesun sutě |  |  |  | 0 |  |  |  |  | 0 |  | 0 |  | 0 | 1 | D | 1 |  |  |  | ROZPOCET | [6 empty] | 0
2 | K | 997013152 | Vnitrostaveništní doprava suti a vybouraných hmot vodorovně do 50 m svisle s omezením mechanizace pro budovy a haly výšky přes 6 do 9 m | t | 0.712 |  | 0 | CS ÚRS 2023 02 |  | základní |  | 0 | 0 | 0 | 0 | 0 | 4 | K | 2 |  |  |  | ROZPOCET | 0 | 0 | 0 | 0 | 0 | 1 | 0 | 4 | 347611281
| Online PSC |  | https://podminky.urs.cz/item/CS_URS_2023_02/997013152 | [14 empty] | Online PSC | 2
3 | K | 997013501 | Odvoz suti a vybouraných hmot na skládku nebo meziskládku se složením, na vzdálenost do 1 km | t | 0.712 |  | 0 | CS ÚRS 2023 02 |  | základní |  | 0 | 0 | 0 | 0 | 0 | 4 | K | 2 |  |  |  | ROZPOCET | 0 | 0 | 0 | 0 | 0 | 1 | 0 | 4 | -667318441
| Online PSC |  | https://podminky.urs.cz/item/CS_URS_2023_02/997013501 | [14 empty] | Online PSC | 2
4 | K | 997013509 | Odvoz suti a vybouraných hmot na skládku nebo meziskládku se složením, na vzdálenost Příplatek k ceně za každý další i započatý 1 km přes 1 km | t | 13.528 |  | 0 | CS ÚRS 2023 02 |  | základní |  | 0 | 0 | 0 | 0 | 0 | 4 | K | 2 |  |  |  | ROZPOCET | 0 | 0 | 0 | 0 | 0 | 1 | 0 | 4 | 1255235986
| Online PSC |  | https://podminky.urs.cz/item/CS_URS_2023_02/997013509 | [14 empty] | Online PSC | 2
| P |  | Poznámka k položce: předpoklad odvozu do 20 km | [14 empty] | P | 2
| VV |  | 0,712*19 'Přepočtené koeficientem množství |  | 13.528 | [12 empty] | VV | 2 | 2 | False | 1 | ROZPOCET
5 | K | 997013645 | Poplatek za uložení stavebního odpadu na skládce (skládkovné) asfaltového bez obsahu dehtu zatříděného do Katalogu odpadů pod kódem 17 03 02 | t | 0.236 |  | 0 | CS ÚRS 2023 02 |  | základní |  | 0 | 0 | 0 | 0 | 0 | 4 | K | 2 |  |  |  | ROZPOCET | 0 | 0 | 0 | 0 | 0 | 1 | 0 | 4 | -1303270943
| Online PSC |  | https://podminky.urs.cz/item/CS_URS_2023_02/997013645 | [14 empty] | Online PSC | 2
| VV |  | 0,236 |  | 0.236 | [12 empty] | VV | 2 | 2 | True | 1 | ROZPOCET
6 | K | 997013814 | Poplatek za uložení stavebního odpadu na skládce (skládkovné) z izolačních materiálů zatříděného do Katalogu odpadů pod kódem 17 06 04 | t | 0.038 |  | 0 | CS ÚRS 2023 02 |  | základní |  | 0 | 0 | 0 | 0 | 0 | 4 | K | 2 |  |  |  | ROZPOCET | 0 | 0 | 0 | 0 | 0 | 1 | 0 | 4 | -908643523
| Online PSC |  | https://podminky.urs.cz/item/CS_URS_2023_02/997013814 | [14 empty] | Online PSC | 2
| VV |  | 0,038 |  | 0.038 | [12 empty] | VV | 2 | 2 | True | 1 | ROZPOCET
7 | K | 997013631 | Poplatek za uložení stavebního odpadu na skládce (skládkovné) směsného stavebního a demoličního zatříděného do Katalogu odpadů pod kódem 17 09 04 | t | 0.438 |  | 0 | CS ÚRS 2023 02 |  | základní |  | 0 | 0 | 0 | 0 | 0 | 4 | K | 2 |  |  |  | ROZPOCET | 0 | 0 | 0 | 0 | 0 | 1 | 0 | 4 | -1397330913
| Online PSC |  | https://podminky.urs.cz/item/CS_URS_2023_02/997013631 | [14 empty] | Online PSC | 2
| VV |  | 0,712-0,236-0,038 |  | 0.438 | [12 empty] | VV | 2 | 2 | True | 1 | ROZPOCET
| D | PSV | Práce a dodávky PSV |  |  |  | 0 |  |  |  |  | 0 |  | 6.804 |  | 0.71198 | 2 | D | 0 |  |  |  | ROZPOCET | [6 empty] | 0
| D | 712 | Povlakové krytiny |  |  |  | 0 |  |  |  |  | 0 |  | 4.4252 |  | 0.23575 | 2 | D | 1 |  |  |  | ROZPOCET | [6 empty] | 0
8 | K | 712300921 | Opravy povlakové krytiny střech plochých do 10° Příplatek k ceně za správkový kus NAIP přitavením | kus | 242 |  | 0 | CS ÚRS 2023 02 |  | základní |  | 0 | 0.00045 | 0.1089 | 0 | 0 | 16 | K | 2 |  |  |  | ROZPOCET | 0 | 0 | 0 | 0 | 0 | 1 | 0 | 16 | 893244061
| Online PSC |  | https://podminky.urs.cz/item/CS_URS_2023_02/712300921 | [14 empty] | Online PSC | 2
| VV |  | vyspravení podkladu - předpoklad 1 ks/m2 | [14 empty] | VV | 2 | 1 | True | 0 | ROZPOCET
| VV |  | 241,9 |  | 241.9 | [12 empty] | VV | 2 | 2 | True | 0 | ROZPOCET
| VV |  | zaokrouhlení | [14 empty] | VV | 2 | 1 | True | 0 | ROZPOCET
| VV |  | 0,1 |  | 0.1 | [12 empty] | VV | 2 | 2 | True | 0 | ROZPOCET
| VV |  | Součet |  | 242 | [12 empty] | VV | 2 | 4 | True | 1 | ROZPOCET
9 | K | 712311101 | Provedení povlakové krytiny střech plochých do 10° natěradly a tmely za studena nátěrem lakem penetračním nebo asfaltovým | m2 | 241.9 |  | 0 | CS ÚRS 2023 02 |  | základní |  | 0 | 0 | 0 | 0 | 0 | 16 | K | 2 |  |  |  | ROZPOCET | 0 | 0 | 0 | 0 | 0 | 1 | 0 | 16 | -707230105
| Online PSC |  | https://podminky.urs.cz/item/CS_URS_2023_02/712311101 | [14 empty] | Online PSC | 2
| VV |  | skladba D EPS 100 | [14 empty] | VV | 2 | 1 | True | 0 | ROZPOCET
| VV |  | - vnitřní plocha | [14 empty] | VV | 2 | 1 | True | 0 | ROZPOCET
| VV |  | 10,789*22,421 |  | 241.9 | [12 empty] | VV | 2 | 2 | True | 1 | ROZPOCET
10 | M | 11163153 | emulze asfaltová penetrační | litr | 84.665 |  | 0 | CS ÚRS 2023 02 |  | základní |  | 0 | 0.001 | 0.084665 | 0 | 0 | 32 | M | 2 |  |  |  | ROZPOCET | 0 | 0 | 0 | 0 | 0 | 1 | 0 | 16 | 671471930
| VV |  | 241,9*0,35 'Přepočtené koeficientem množství |  | 84.665 | [12 empty] | VV | 2 | 2 | False | 1 | ROZPOCET
11 | K | 712331111 | Provedení povlakové krytiny střech plochých do 10° pásy na sucho podkladní samolepící asfaltový pás | m2 | 241.9 |  | 0 | CS ÚRS 2023 02 |  | základní |  | 0 | 0 | 0 | 0 | 0 | 16 | K | 2 |  |  |  | ROZPOCET | 0 | 0 | 0 | 0 | 0 | 1 | 0 | 16 | 394411202
| Online PSC |  | https://podminky.urs.cz/item/CS_URS_2023_02/712331111 | [14 empty] | Online PSC | 2
12 | M | 62866281 | pás asfaltový samolepicí modifikovaný SBS s vložkou ze skleněné tkaniny se spalitelnou fólií nebo jemnozrnným minerálním posypem nebo textilií na horním povrchu tl 3,0mm | m2 | 281.934 |  | 0 | CS ÚRS 2023 02 |  | základní |  | 0 | 0.004 | 1.1277 | 0 | 0 | 32 | M | 2 |  |  |  | ROZPOCET | 0 | 0 | 0 | 0 | 0 | 1 | 0 | 16 | 1485959163
| VV |  | 241,9*1,1655 'Přepočtené koeficientem množství |  | 281.934 | [12 empty] | VV | 2 | 2 | False | 1 | ROZPOCET
13 | K | 712341559 | Provedení povlakové krytiny střech plochých do 10° pásy přitavením NAIP v plné ploše | m2 | 241.9 |  | 0 | CS ÚRS 2023 02 |  | základní |  | 0 | 0.00088 | 0.21287 | 0 | 0 | 16 | K | 2 |  |  |  | ROZPOCET | 0 | 0 | 0 | 0 | 0 | 1 | 0 | 16 | -661272004
| Online PSC |  | https://podminky.urs.cz/item/CS_URS_2023_02/712341559 | [14 empty] | Online PSC | 2
14 | M | 62855001 | pás asfaltový natavitelný modifikovaný SBS s vložkou z polyesterové rohože a spalitelnou PE fólií nebo jemnozrnným minerálním posypem na horním povrchu tl 4,0mm | m2 | 281.934 |  | 0 | CS ÚRS 2023 02 |  | základní |  | 0 | 0.0053 | 1.4943 | 0 | 0 | 32 | M | 2 |  |  |  | ROZPOCET | 0 | 0 | 0 | 0 | 0 | 1 | 0 | 16 | -2094225171
| VV |  | 241,9*1,1655 'Přepočtené koeficientem množství |  | 281.934 | [12 empty] | VV | 2 | 2 | False | 1 | ROZPOCET
15 | K | 712391176 | Provedení povlakové krytiny střech plochých do 10° -ostatní práce připevnění izolace kotvícími terči | kus | 920 |  | 0 | CS ÚRS 2023 02 |  | základní |  | 0 | 0 | 0 | 0 | 0 | 16 | K | 2 |  |  |  | ROZPOCET | 0 | 0 | 0 | 0 | 0 | 1 | 0 | 16 | 2097136735
| Online PSC |  | https://podminky.urs.cz/item/CS_URS_2023_02/712391176 | [14 empty] | Online PSC | 2
| VV |  | oblast F1 | [14 empty] | VV | 2 | 1 | True | 0 | ROZPOCET
| VV |  | (1*(2,2+2,2+1))*6 |  | 32.4 | [12 empty] | VV | 2 | 2 | True | 0 | ROZPOCET
| VV |  | oblast G1 | [14 empty] | VV | 2 | 1 | True | 0 | ROZPOCET
| VV |  | (1*(20,3+19,16+8,81+8,79))*4,5 |  | 256.77 | [12 empty] | VV | 2 | 2 | True | 0 | ROZPOCET
| VV |  | oblast H1 | [14 empty] | VV | 2 | 1 | True | 0 | ROZPOCET
| VV |  | (241,9-5,4-57,06)*3,5 |  | 628.04 | [12 empty] | VV | 2 | 2 | True | 0 | ROZPOCET
| VV |  | zaokrouhlení | [14 empty] | VV | 2 | 1 | True | 0 | ROZPOCET
| VV |  | 2,79 |  | 2.79 | [12 empty] | VV | 2 | 2 | True | 0 | ROZPOCET
| VV |  | Součet |  | 920 | [12 empty] | VV | 2 | 4 | True | 1 | ROZPOCET
16 | M | 56280332 | teleskopická hmoždinka pro kotvení TI dl 255mm | kus | 920 |  | 0 | CS ÚRS 2023 02 |  | základní |  | 0 | 2e-05 | 0.0184 | 0 | 0 | 32 | M | 2 |  |  |  | ROZPOCET | 0 | 0 | 0 | 0 | 0 | 1 | 0 | 16 | -1902846246
17 | M | 30908101 | šroub pro přímou montáž do betonu a pórobetonu s korozní odolností 15 cyklů, D 6,3x80mm | 100 kus | 9.2 |  | 0 | CS ÚRS 2023 02 |  | základní |  | 0 | 0.0009 | 0.00828 | 0 | 0 | 32 | M | 2 |  |  |  | ROZPOCET | 0 | 0 | 0 | 0 | 0 | 1 | 0 | 16 | -732966959
| VV |  | 920*0,01 'Přepočtené koeficientem množství |  | 9.2 | [12 empty] | VV | 2 | 2 | False | 1 | ROZPOCET
18 | K | 712340832 | Odstranění povlakové krytiny střech plochých do 10° z přitavených pásů NAIP v plné ploše dvouvrstvé | m2 | 21.432 |  | 0 | CS ÚRS 2023 02 |  | základní |  | 0 | 0 | 0 | 0.011 | 0.23575 | 16 | K | 2 |  |  |  | ROZPOCET | 0 | 0 | 0 | 0 | 0 | 1 | 0 | 16 | -1056568131
| Online PSC |  | https://podminky.urs.cz/item/CS_URS_2023_02/712340832 | [14 empty] | Online PSC | 2
| VV |  | detail C - vtok | [14 empty] | VV | 2 | 1 | True | 0 | ROZPOCET
| VV |  | vyříznutí stávající skladby | [14 empty] | VV | 2 | 1 | True | 0 | ROZPOCET
| VV |  | - střecha D2 | [14 empty] | VV | 2 | 1 | True | 0 | ROZPOCET
| VV |  | (21,432)*1 |  | 21.432 | [12 empty] | VV | 2 | 2 | True | 1 | ROZPOCET
19 | K | 712311101 | Provedení povlakové krytiny střech plochých do 10° natěradly a tmely za studena nátěrem lakem penetračním nebo asfaltovým | m2 | 30.005 |  | 0 | CS ÚRS 2023 02 |  | základní |  | 0 | 0 | 0 | 0 | 0 | 16 | K | 2 |  |  |  | ROZPOCET | 0 | 0 | 0 | 0 | 0 | 1 | 0 | 16 | 791890892
| Online PSC |  | https://podminky.urs.cz/item/CS_URS_2023_02/712311101 | [14 empty] | Online PSC | 2
| VV |  | detail C - vtok | [14 empty] | VV | 2 | 1 | True | 0 | ROZPOCET
| VV |  | - střecha D2 | [14 empty] | VV | 2 | 1 | True | 0 | ROZPOCET
| VV |  | (21,432)*1,4 |  | 30.005 | [12 empty] | VV | 2 | 2 | True | 1 | ROZPOCET
20 | M | 11163153 | emulze asfaltová penetrační | litr | 9.602 |  | 0 | CS ÚRS 2023 02 |  | základní |  | 0 | 0.001 | 0.009602 | 0 | 0 | 32 | M | 2 |  |  |  | ROZPOCET | 0 | 0 | 0 | 0 | 0 | 1 | 0 | 16 | 525159372
| VV |  | 30,005*0,32 'Přepočtené koeficientem množství |  | 9.602 | [12 empty] | VV | 2 | 2 | False | 1 | ROZPOCET
21 | K | 712341559 | Provedení povlakové krytiny střech plochých do 10° pásy přitavením NAIP v plné ploše | m2 | 30.005 |  | 0 | CS ÚRS 2023 02 |  | základní |  | 0 | 0.00088 | 0.026404 | 0 | 0 | 16 | K | 2 |  |  |  | ROZPOCET | 0 | 0 | 0 | 0 | 0 | 1 | 0 | 16 | 1962620116
| Online PSC |  | https://podminky.urs.cz/item/CS_URS_2023_02/712341559 | [14 empty] | Online PSC | 2
| VV |  | detail C - vtok | [14 empty] | VV | 2 | 1 | True | 0 | ROZPOCET
| VV |  | - střecha D2 | [14 empty] | VV | 2 | 1 | True | 0 | ROZPOCET
| VV |  | (21,432)*1,4 |  | 30.005 | [12 empty] | VV | 2 | 2 | True | 1 | ROZPOCET
22 | M | 62853004 | pás asfaltový natavitelný modifikovaný SBS s vložkou ze skleněné tkaniny a spalitelnou PE fólií nebo jemnozrnným minerálním posypem na horním povrchu tl 4,0mm | m2 | 34.971 |  | 0 | CS ÚRS 2023 02 |  | základní |  | 0 | 0.0054 | 0.18884 | 0 | 0 | 32 | M | 2 |  |  |  | ROZPOCET | 0 | 0 | 0 | 0 | 0 | 1 | 0 | 16 | -822844295
| VV |  | 30,005*1,1655 'Přepočtené koeficientem množství |  | 34.971 | [12 empty] | VV | 2 | 2 | False | 1 | ROZPOCET
23 | K | 712811101 | Provedení povlakové krytiny střech samostatným vytažením izolačního povlaku za studena na konstrukce převyšující úroveň střechy, nátěrem penetračním | m2 | 52.681 |  | 0 | CS ÚRS 2023 02 |  | základní |  | 0 | 0 | 0 | 0 | 0 | 16 | K | 2 |  |  |  | ROZPOCET | 0 | 0 | 0 | 0 | 0 | 1 | 0 | 16 | -1810527679
| Online PSC |  | https://podminky.urs.cz/item/CS_URS_2023_02/712811101 | [14 empty] | Online PSC | 2
| VV |  | detail A - atika | [14 empty] | VV | 2 | 1 | True | 0 | ROZPOCET
| VV |  | dle vnitřních rozměrů | [14 empty] | VV | 2 | 1 | True | 0 | ROZPOCET
| VV |  | - šířka 850 mm předpoklad dle skladeb a detailu - od spodní hrany TI | [14 empty] | VV | 2 | 1 | True | 0 | ROZPOCET
| VV |  | - střecha D2 | [14 empty] | VV | 2 | 1 | True | 0 | ROZPOCET
| VV |  | (22,501+22,34)*0,85 |  | 38.115 | [12 empty] | VV | 2 | 2 | True | 0 | ROZPOCET
| VV |  | detail B - vnitřní atika | [14 empty] | VV | 2 | 1 | True | 0 | ROZPOCET
| VV |  | - šířka 850 mm předpoklad dle skladeb a detailu - od spodní hrany TI | [14 empty] | VV | 2 | 1 | True | 0 | ROZPOCET
| VV |  | - střecha D2 | [14 empty] | VV | 2 | 1 | True | 0 | ROZPOCET
| VV |  | (10,789)*0,85 |  | 9.171 | [12 empty] | VV | 2 | 2 | True | 0 | ROZPOCET
| VV |  | detail E - rozhraní střecha/stěna | [14 empty] | VV | 2 | 1 | True | 0 | ROZPOCET
| VV |  | - šírka 500 - předpoklad dle skladeb a detailu | [14 empty] | VV | 2 | 1 | True | 0 | ROZPOCET
| VV |  | - střecha D2 | [14 empty] | VV | 2 | 1 | True | 0 | ROZPOCET
| VV |  | - návaznost na stěnu | [14 empty] | VV | 2 | 1 | True | 0 | ROZPOCET
| VV |  | (10,789)*0,5 |  | 5.395 | [12 empty] | VV | 2 | 2 | True | 0 | ROZPOCET
| VV |  | Součet |  | 52.681 | [12 empty] | VV | 2 | 4 | True | 1 | ROZPOCET
24 | M | 11163153 | emulze asfaltová penetrační | litr | 18.438 |  | 0 | CS ÚRS 2023 02 |  | základní |  | 0 | 0.001 | 0.018438 | 0 | 0 | 32 | M | 2 |  |  |  | ROZPOCET | 0 | 0 | 0 | 0 | 0 | 1 | 0 | 16 | 1697992559
| VV |  | 52,681*0,35 'Přepočtené koeficientem množství |  | 18.438 | [12 empty] | VV | 2 | 2 | False | 1 | ROZPOCET
25 | K | 712841559 | Provedení povlakové krytiny střech samostatným vytažením izolačního povlaku pásy přitavením na konstrukce převyšující úroveň střechy, NAIP | m2 | 52.681 |  | 0 | CS ÚRS 2023 02 |  | základní |  | 0 | 0.00094 | 0.04952 | 0 | 0 | 16 | K | 2 |  |  |  | ROZPOCET | 0 | 0 | 0 | 0 | 0 | 1 | 0 | 16 | -1672862314
| Online PSC |  | https://podminky.urs.cz/item/CS_URS_2023_02/712841559 | [14 empty] | Online PSC | 2
| VV |  | detail A - atika | [14 empty] | VV | 2 | 1 | True | 0 | ROZPOCET
| VV |  | dle vnitřních rozměrů | [14 empty] | VV | 2 | 1 | True | 0 | ROZPOCET
| VV |  | - šířka 850 mm předpoklad dle skladeb a detailu - od spodní hrany TI | [14 empty] | VV | 2 | 1 | True | 0 | ROZPOCET
| VV |  | - střecha D2 | [14 empty] | VV | 2 | 1 | True | 0 | ROZPOCET
| VV |  | (22,501+22,34)*0,85 |  | 38.115 | [12 empty] | VV | 2 | 2 | True | 0 | ROZPOCET
| VV |  | detail B - vnitřní atika | [14 empty] | VV | 2 | 1 | True | 0 | ROZPOCET
| VV |  | - šířka 850 mm předpoklad dle skladeb a detailu - od spodní hrany TI | [14 empty] | VV | 2 | 1 | True | 0 | ROZPOCET
| VV |  | - střecha D2 | [14 empty] | VV | 2 | 1 | True | 0 | ROZPOCET
| VV |  | (10,789)*0,85 |  | 9.171 | [12 empty] | VV | 2 | 2 | True | 0 | ROZPOCET
| VV |  | detail E - rozhraní střecha/stěna | [14 empty] | VV | 2 | 1 | True | 0 | ROZPOCET
| VV |  | - šírka 500 - předpoklad dle skladeb a detailu | [14 empty] | VV | 2 | 1 | True | 0 | ROZPOCET
| VV |  | - střecha D2 | [14 empty] | VV | 2 | 1 | True | 0 | ROZPOCET
| VV |  | - návaznost na stěnu | [14 empty] | VV | 2 | 1 | True | 0 | ROZPOCET
| VV |  | (10,789)*0,5 |  | 5.395 | [12 empty] | VV | 2 | 2 | True | 0 | ROZPOCET
| VV |  | Součet |  | 52.681 | [12 empty] | VV | 2 | 4 | True | 1 | ROZPOCET
26 | M | 62853004 | pás asfaltový natavitelný modifikovaný SBS s vložkou ze skleněné tkaniny a spalitelnou PE fólií nebo jemnozrnným minerálním posypem na horním povrchu tl 4,0mm | m2 | 63.217 |  | 0 | CS ÚRS 2023 02 |  | základní |  | 0 | 0.0054 | 0.34137 | 0 | 0 | 32 | M | 2 |  |  |  | ROZPOCET | 0 | 0 | 0 | 0 | 0 | 1 | 0 | 16 | 257436487
| VV |  | 52,681*1,2 'Přepočtené koeficientem množství |  | 63.217 | [12 empty] | VV | 2 | 2 | False | 1 | ROZPOCET
27 | K | 712831101 | Provedení povlakové krytiny střech samostatným vytažením izolačního povlaku pásy na sucho na konstrukce převyšující úroveň střechy, AIP, NAIP nebo tkaninou | m2 | 59.407 |  | 0 | CS ÚRS 2023 02 |  | základní |  | 0 | 0 | 0 | 0 | 0 | 16 | K | 2 |  |  |  | ROZPOCET | 0 | 0 | 0 | 0 | 0 | 1 | 0 | 16 | -692573801
| Online PSC |  | https://podminky.urs.cz/item/CS_URS_2023_02/712831101 | [14 empty] | Online PSC | 2
| VV |  | detail A - atika | [14 empty] | VV | 2 | 1 | True | 0 | ROZPOCET
| VV |  | dle vnitřních rozměrů | [14 empty] | VV | 2 | 1 | True | 0 | ROZPOCET
| VV |  | - šířka 1000 mm dle detailu | [14 empty] | VV | 2 | 1 | True | 0 | ROZPOCET
| VV |  | - střecha D2 | [14 empty] | VV | 2 | 1 | True | 0 | ROZPOCET
| VV |  | (22,501+22,34)*1 |  | 44.841 | [12 empty] | VV | 2 | 2 | True | 0 | ROZPOCET
| VV |  | detail B - vnitřní atika | [14 empty] | VV | 2 | 1 | True | 0 | ROZPOCET
| VV |  | - šířka 850 mm dle detailu | [14 empty] | VV | 2 | 1 | True | 0 | ROZPOCET
| VV |  | - střecha D2 | [14 empty] | VV | 2 | 1 | True | 0 | ROZPOCET
| VV |  | (10,789)*0,85 |  | 9.171 | [12 empty] | VV | 2 | 2 | True | 0 | ROZPOCET
| VV |  | detail E - rozhraní střecha/stěna | [14 empty] | VV | 2 | 1 | True | 0 | ROZPOCET
| VV |  | - šírka 500 - předpoklad dle skladeb a detailu | [14 empty] | VV | 2 | 1 | True | 0 | ROZPOCET
| VV |  | - střecha D2 | [14 empty] | VV | 2 | 1 | True | 0 | ROZPOCET
| VV |  | - návaznost na stěnu | [14 empty] | VV | 2 | 1 | True | 0 | ROZPOCET
| VV |  | (10,789)*0,5 |  | 5.395 | [12 empty] | VV | 2 | 2 | True | 0 | ROZPOCET
| VV |  | Součet |  | 59.407 | [12 empty] | VV | 2 | 4 | True | 1 | ROZPOCET
28 | M | 62866281 | pás asfaltový samolepicí modifikovaný SBS s vložkou ze skleněné tkaniny se spalitelnou fólií nebo jemnozrnným minerálním posypem nebo textilií na horním povrchu tl 3,0mm | m2 | 71.288 |  | 0 | CS ÚRS 2023 02 |  | základní |  | 0 | 0.004 | 0.28515 | 0 | 0 | 32 | M | 2 |  |  |  | ROZPOCET | 0 | 0 | 0 | 0 | 0 | 1 | 0 | 16 | 1795140239
| VV |  | 59,407*1,2 'Přepočtené koeficientem množství |  | 71.288 | [12 empty] | VV | 2 | 2 | False | 1 | ROZPOCET
29 | K | 712841559 | Provedení povlakové krytiny střech samostatným vytažením izolačního povlaku pásy přitavením na konstrukce převyšující úroveň střechy, NAIP | m2 | 59.407 |  | 0 | CS ÚRS 2023 02 |  | základní |  | 0 | 0.00094 | 0.055843 | 0 | 0 | 16 | K | 2 |  |  |  | ROZPOCET | 0 | 0 | 0 | 0 | 0 | 1 | 0 | 16 | -1883452611
| Online PSC |  | https://podminky.urs.cz/item/CS_URS_2023_02/712841559 | [14 empty] | Online PSC | 2
| VV |  | detail A - atika | [14 empty] | VV | 2 | 1 | True | 0 | ROZPOCET
| VV |  | dle vnitřních rozměrů | [14 empty] | VV | 2 | 1 | True | 0 | ROZPOCET
| VV |  | - šířka 1000 mm dle detailu | [14 empty] | VV | 2 | 1 | True | 0 | ROZPOCET
| VV |  | - střecha D2 | [14 empty] | VV | 2 | 1 | True | 0 | ROZPOCET
| VV |  | (22,501+22,34)*1 |  | 44.841 | [12 empty] | VV | 2 | 2 | True | 0 | ROZPOCET
| VV |  | detail B - vnitřní atika | [14 empty] | VV | 2 | 1 | True | 0 | ROZPOCET
| VV |  | - šířka 850 mm dle detailu | [14 empty] | VV | 2 | 1 | True | 0 | ROZPOCET
| VV |  | - střecha D2 | [14 empty] | VV | 2 | 1 | True | 0 | ROZPOCET
| VV |  | (10,789)*0,85 |  | 9.171 | [12 empty] | VV | 2 | 2 | True | 0 | ROZPOCET
| VV |  | detail E - rozhraní střecha/stěna | [14 empty] | VV | 2 | 1 | True | 0 | ROZPOCET
| VV |  | - šírka 500 - předpoklad dle skladeb a detailu | [14 empty] | VV | 2 | 1 | True | 0 | ROZPOCET
| VV |  | - střecha D2 | [14 empty] | VV | 2 | 1 | True | 0 | ROZPOCET
| VV |  | - návaznost na stěnu | [14 empty] | VV | 2 | 1 | True | 0 | ROZPOCET
| VV |  | (10,789)*0,5 |  | 5.395 | [12 empty] | VV | 2 | 2 | True | 0 | ROZPOCET
| VV |  | Součet |  | 59.407 | [12 empty] | VV | 2 | 4 | True | 1 | ROZPOCET
30 | M | 62855017 | pás asfaltový natavitelný modifikovaný SBS s vložkou z polyesterové vyztužené rohože s retardéry hoření, BROOF(t3) a hrubozrnným břidličným posypem na horním povrchu tl 4,5mm | m2 | 71.288 |  | 0 | CS ÚRS 2023 02 |  | základní |  | 0 | 0.00554 | 0.39494 | 0 | 0 | 32 | M | 2 |  |  |  | ROZPOCET | 0 | 0 | 0 | 0 | 0 | 1 | 0 | 16 | 1432667183
| VV |  | 59,407*1,2 'Přepočtené koeficientem množství |  | 71.288 | [12 empty] | VV | 2 | 2 | False | 1 | ROZPOCET
31 | K | 998712102 | Přesun hmot pro povlakové krytiny stanovený z hmotnosti přesunovaného materiálu vodorovná dopravní vzdálenost do 50 m v objektech výšky přes 6 do 12 m | t | 4.425 |  | 0 | CS ÚRS 2023 02 |  | základní |  | 0 | 0 | 0 | 0 | 0 | 16 | K | 2 |  |  |  | ROZPOCET | 0 | 0 | 0 | 0 | 0 | 1 | 0 | 16 | 1614995000
| Online PSC |  | https://podminky.urs.cz/item/CS_URS_2023_02/998712102 | [14 empty] | Online PSC | 2
| D | 713 | Izolace tepelné |  |  |  | 0 |  |  |  |  | 0 |  | 1.2069 |  | 0.037506 | 2 | D | 1 |  |  |  | ROZPOCET | [6 empty] | 0
32 | K | 713141136 | Montáž tepelné izolace střech plochých rohožemi, pásy, deskami, dílci, bloky (izolační materiál ve specifikaci) přilepenými za studena nízkoexpanzní (PUR) pěnou | m2 | 220.468 |  | 0 | CS ÚRS 2023 02 |  | základní |  | 0 | 0.00012 | 0.026456 | 0 | 0 | 16 | K | 2 |  |  |  | ROZPOCET | 0 | 0 | 0 | 0 | 0 | 1 | 0 | 16 | -285379900
| Online PSC |  | https://podminky.urs.cz/item/CS_URS_2023_02/713141136 | [14 empty] | Online PSC | 2
| VV |  | skladba D EPS 100 | [14 empty] | VV | 2 | 1 | True | 0 | ROZPOCET
| VV |  | - vnitřní plocha | [14 empty] | VV | 2 | 1 | True | 0 | ROZPOCET
| VV |  | 10,789*22,421 |  | 241.9 | [12 empty] | VV | 2 | 2 | True | 0 | ROZPOCET
| VV |  | odečet žlabu | [14 empty] | VV | 2 | 1 | True | 0 | ROZPOCET
| VV |  | -1*21,432 |  | -21.432 | [12 empty] | VV | 2 | 2 | True | 0 | ROZPOCET
| VV |  | Součet |  | 220.468 | [12 empty] | VV | 2 | 4 | True | 1 | ROZPOCET
33 | M | 28372309 | deska EPS 100 pro konstrukce s běžným zatížením λ=0,037 tl 100mm | m2 | 231.491 |  | 0 | CS ÚRS 2023 02 |  | základní |  | 0 | 0.0025 | 0.57873 | 0 | 0 | 32 | M | 2 |  |  |  | ROZPOCET | 0 | 0 | 0 | 0 | 0 | 1 | 0 | 16 | 1271695440
| VV |  | 220,468*1,05 'Přepočtené koeficientem množství |  | 231.491 | [12 empty] | VV | 2 | 2 | False | 1 | ROZPOCET
34 | K | 713141151 | Montáž tepelné izolace střech plochých rohožemi, pásy, deskami, dílci, bloky (izolační materiál ve specifikaci) kladenými volně jednovrstvá | m2 | 220.468 |  | 0 | CS ÚRS 2023 02 |  | základní |  | 0 | 0 | 0 | 0 | 0 | 16 | K | 2 |  |  |  | ROZPOCET | 0 | 0 | 0 | 0 | 0 | 1 | 0 | 16 | -1307611515
| Online PSC |  | https://podminky.urs.cz/item/CS_URS_2023_02/713141151 | [14 empty] | Online PSC | 2
35 | M | 28372303 | deska EPS 100 pro konstrukce s běžným zatížením λ=0,037 tl 40mm | m2 | 231.491 |  | 0 | CS ÚRS 2023 02 |  | základní |  | 0 | 0.0012 | 0.27779 | 0 | 0 | 32 | M | 2 |  |  |  | ROZPOCET | 0 | 0 | 0 | 0 | 0 | 1 | 0 | 16 | 1681757405
| VV |  | 220,468*1,05 'Přepočtené koeficientem množství |  | 231.491 | [12 empty] | VV | 2 | 2 | False | 1 | ROZPOCET
36 | K | 713141264 | Montáž tepelné izolace střech plochých mechanické přikotvení šrouby včetně dodávky šroubů, bez položení tepelné izolace tl. izolace přes 240 mm do betonu lehčeného nebo zdiva | m2 | 220.468 |  | 0 | CS ÚRS 2023 02 |  | základní |  | 0 | 9e-05 | 0.019842 | 0 | 0 | 16 | K | 2 |  |  |  | ROZPOCET | 0 | 0 | 0 | 0 | 0 | 1 | 0 | 16 | 1328755428
| Online PSC |  | https://podminky.urs.cz/item/CS_URS_2023_02/713141264 | [14 empty] | Online PSC | 2
| P |  | Poznámka k položce: pracovní kotvení | [14 empty] | P | 2
37 | K | 713141336 | Montáž tepelné izolace střech plochých spádovými klíny v ploše přilepenými za studena nízkoexpanzní (PUR) pěnou | m2 | 21.432 |  | 0 | CS ÚRS 2023 02 |  | základní |  | 0 | 0.00012 | 0.0025718 | 0 | 0 | 16 | K | 2 |  |  |  | ROZPOCET | 0 | 0 | 0 | 0 | 0 | 1 | 0 | 16 | -916520075
| Online PSC |  | https://podminky.urs.cz/item/CS_URS_2023_02/713141336 | [14 empty] | Online PSC | 2
| VV |  | detail žlabu | [14 empty] | VV | 2 | 1 | True | 0 | ROZPOCET
| VV |  | 1*21,432 |  | 21.432 | [12 empty] | VV | 2 | 2 | True | 1 | ROZPOCET
38 | M | 28376142 | klín izolační spád do 5% EPS 150 | m3 | 3.643 |  | 0 | CS ÚRS 2023 02 |  | základní |  | 0 | 0.025 | 0.091075 | 0 | 0 | 32 | M | 2 |  |  |  | ROZPOCET | 0 | 0 | 0 | 0 | 0 | 1 | 0 | 16 | 217195277
| VV |  | 21,432*0,17 'Přepočtené koeficientem množství |  | 3.643 | [12 empty] | VV | 2 | 2 | False | 1 | ROZPOCET
39 | K | 713141414 | Montáž tepelné izolace střech plochých mechanické přikotvení spádových klínů teleskopickými hmoždinkami včetně dodávky teleskopických hmoždinek, bez položení tepelné izolace pro jednospádové klíny v ploše, tl. izolace přes 170 do 250 mm | m2 | 21.432 |  | 0 | CS ÚRS 2023 02 |  | základní |  | 0 | 0.0002 | 0.0042864 | 0 | 0 | 16 | K | 2 |  |  |  | ROZPOCET | 0 | 0 | 0 | 0 | 0 | 1 | 0 | 16 | 2104892940
| Online PSC |  | https://podminky.urs.cz/item/CS_URS_2023_02/713141414 | [14 empty] | Online PSC | 2
| P |  | Poznámka k položce: pracovní kotvení | [14 empty] | P | 2
40 | K | 713140841 | Odstranění tepelné izolace střech plochých z rohoží, pásů, dílců, desek, bloků nadstřešních izolací připevněných šrouby z polystyrenu suchého, tloušťka izolace do 100 mm | m2 | 21.432 |  | 0 | CS ÚRS 2023 02 |  | základní |  | 0 | 0 | 0 | 0.00175 | 0.037506 | 16 | K | 2 |  |  |  | ROZPOCET | 0 | 0 | 0 | 0 | 0 | 1 | 0 | 16 | -888117908
| Online PSC |  | https://podminky.urs.cz/item/CS_URS_2023_02/713140841 | [14 empty] | Online PSC | 2
| VV |  | detail C - vtok | [14 empty] | VV | 2 | 1 | True | 0 | ROZPOCET
| VV |  | vyříznutí stávající skladby | [14 empty] | VV | 2 | 1 | True | 0 | ROZPOCET
| VV |  | - střecha D2 | [14 empty] | VV | 2 | 1 | True | 0 | ROZPOCET
| VV |  | (21,432)*1 |  | 21.432 | [12 empty] | VV | 2 | 2 | True | 1 | ROZPOCET
41 | K | 713141212 | Montáž tepelné izolace střech plochých atikovými klíny přilepenými za studena nízkoexpanzní (PUR) pěnou | m | 109.283 |  | 0 | CS ÚRS 2023 02 |  | základní |  | 0 | 3e-05 | 0.0032785 | 0 | 0 | 16 | K | 2 |  |  |  | ROZPOCET | 0 | 0 | 0 | 0 | 0 | 1 | 0 | 16 | 941760580
| Online PSC |  | https://podminky.urs.cz/item/CS_URS_2023_02/713141212 | [14 empty] | Online PSC | 2
| VV |  | detail A - atika | [14 empty] | VV | 2 | 1 | True | 0 | ROZPOCET
| VV |  | dle vnitřních rozměrů | [14 empty] | VV | 2 | 1 | True | 0 | ROZPOCET
| VV |  | - střecha D2 | [14 empty] | VV | 2 | 1 | True | 0 | ROZPOCET
| VV |  | 22,501+22,34 |  | 44.841 | [12 empty] | VV | 2 | 2 | True | 0 | ROZPOCET
| VV |  | detail B - vnitřní atika | [14 empty] | VV | 2 | 1 | True | 0 | ROZPOCET
| VV |  | - střecha D2 | [14 empty] | VV | 2 | 1 | True | 0 | ROZPOCET
| VV |  | (10,789) |  | 10.789 | [12 empty] | VV | 2 | 2 | True | 0 | ROZPOCET
| VV |  | detail C - vtok | [14 empty] | VV | 2 | 1 | True | 0 | ROZPOCET
| VV |  | - střecha D2 | [14 empty] | VV | 2 | 1 | True | 0 | ROZPOCET
| VV |  | (21,432)*2 |  | 42.864 | [12 empty] | VV | 2 | 2 | True | 0 | ROZPOCET
| VV |  | detail E - rozhraní střecha/stěna | [14 empty] | VV | 2 | 1 | True | 0 | ROZPOCET
| VV |  | - střecha D2 | [14 empty] | VV | 2 | 1 | True | 0 | ROZPOCET
| VV |  | - návaznost na stěnu | [14 empty] | VV | 2 | 1 | True | 0 | ROZPOCET
| VV |  | (10,789) |  | 10.789 | [12 empty] | VV | 2 | 2 | True | 0 | ROZPOCET
| VV |  | Součet |  | 109.283 | [12 empty] | VV | 2 | 4 | True | 1 | ROZPOCET
42 | M | 63152005 | klín atikový přechodný minerální plochých střech tl 50x50mm | m | 114.747 |  | 0 | CS ÚRS 2023 02 |  | základní |  | 0 | 0.00038 | 0.043604 | 0 | 0 | 32 | M | 2 |  |  |  | ROZPOCET | 0 | 0 | 0 | 0 | 0 | 1 | 0 | 16 | 1746589628
| VV |  | 109,283*1,05 'Přepočtené koeficientem množství |  | 114.747 | [12 empty] | VV | 2 | 2 | False | 1 | ROZPOCET
43 | K | 713141358 | Montáž tepelné izolace střech plochých spádovými klíny na zhlaví atiky šířky do 500 mm mechanicky ukotvenými šrouby | m | 44.841 |  | 0 | CS ÚRS 2023 02 |  | základní |  | 0 | 0.00016 | 0.0071746 | 0 | 0 | 16 | K | 2 |  |  |  | ROZPOCET | 0 | 0 | 0 | 0 | 0 | 1 | 0 | 16 | -111526468
| Online PSC |  | https://podminky.urs.cz/item/CS_URS_2023_02/713141358 | [14 empty] | Online PSC | 2
| VV |  | detail A - atika | [14 empty] | VV | 2 | 1 | True | 0 | ROZPOCET
| VV |  | dle vnějších rozměrů | [14 empty] | VV | 2 | 1 | True | 0 | ROZPOCET
| VV |  | - střecha D2 | [14 empty] | VV | 2 | 1 | True | 0 | ROZPOCET
| VV |  | (22,501+22,34) |  | 44.841 | [12 empty] | VV | 2 | 2 | True | 1 | ROZPOCET
44 | M | 28376442 | deska XPS hrana rovná a strukturovaný povrch 300kPA λ=0,035 tl 80mm | m2 | 23.183 |  | 0 | CS ÚRS 2023 02 |  | základní |  | 0 | 0.0024 | 0.055639 | 0 | 0 | 32 | M | 2 |  |  |  | ROZPOCET | 0 | 0 | 0 | 0 | 0 | 1 | 0 | 16 | 559943928
| P |  | Poznámka k položce: šířka 470 mm + prořez 10% | [14 empty] | P | 2
| VV |  | 44,841*0,517 'Přepočtené koeficientem množství |  | 23.183 | [12 empty] | VV | 2 | 2 | False | 1 | ROZPOCET
45 | K | 713141358 | Montáž tepelné izolace střech plochých spádovými klíny na zhlaví atiky šířky do 500 mm mechanicky ukotvenými šrouby | m | 10.789 |  | 0 | CS ÚRS 2023 02 |  | základní |  | 0 | 0.00016 | 0.0017262 | 0 | 0 | 16 | K | 2 |  |  |  | ROZPOCET | 0 | 0 | 0 | 0 | 0 | 1 | 0 | 16 | 1900666183
| Online PSC |  | https://podminky.urs.cz/item/CS_URS_2023_02/713141358 | [14 empty] | Online PSC | 2
| VV |  | detail B - vnitřní atika | [14 empty] | VV | 2 | 1 | True | 0 | ROZPOCET
| VV |  | - střecha D2 | [14 empty] | VV | 2 | 1 | True | 0 | ROZPOCET
| VV |  | (10,789) |  | 10.789 | [12 empty] | VV | 2 | 2 | True | 1 | ROZPOCET
46 | M | 28376442 | deska XPS hrana rovná a strukturovaný povrch 300kPA λ=0,035 tl 80mm | m2 | 3.798 |  | 0 | CS ÚRS 2023 02 |  | základní |  | 0 | 0.0024 | 0.0091152 | 0 | 0 | 32 | M | 2 |  |  |  | ROZPOCET | 0 | 0 | 0 | 0 | 0 | 1 | 0 | 16 | -548528423
| P |  | Poznámka k položce: šířka 320 mm + prořez 10% | [14 empty] | P | 2
| VV |  | 10,789*0,352 'Přepočtené koeficientem množství |  | 3.798 | [12 empty] | VV | 2 | 2 | False | 1 | ROZPOCET
47 | K | 713141396 | Montáž tepelné izolace střech plochých na konstrukce stěn převyšující úroveň střechy např. atiky, prostupy střešní krytinou do výšky 1 000 mm přilepenými za studena nízkoexpanzní (PUR) pěnou | m2 | 26.737 |  | 0 | CS ÚRS 2023 02 |  | základní |  | 0 | 0.00019 | 0.00508 | 0 | 0 | 16 | K | 2 |  |  |  | ROZPOCET | 0 | 0 | 0 | 0 | 0 | 1 | 0 | 16 | -947917428
| Online PSC |  | https://podminky.urs.cz/item/CS_URS_2023_02/713141396 | [14 empty] | Online PSC | 2
| VV |  | detail A - atika | [14 empty] | VV | 2 | 1 | True | 0 | ROZPOCET
| VV |  | dle vnitřních rozměrů | [14 empty] | VV | 2 | 1 | True | 0 | ROZPOCET
| VV |  | - střecha D2 | [14 empty] | VV | 2 | 1 | True | 0 | ROZPOCET
| VV |  | (22,501+22,34)*(0,08+0,42) |  | 22.421 | [12 empty] | VV | 2 | 2 | True | 0 | ROZPOCET
| VV |  | detail B - vnitřní atika | [14 empty] | VV | 2 | 1 | True | 0 | ROZPOCET
| VV |  | - střecha D2 | [14 empty] | VV | 2 | 1 | True | 0 | ROZPOCET
| VV |  | (10,789)*0,4 |  | 4.316 | [12 empty] | VV | 2 | 2 | True | 0 | ROZPOCET
| VV |  | Součet |  | 26.737 | [12 empty] | VV | 2 | 4 | True | 1 | ROZPOCET
48 | M | 28372309 | deska EPS 100 pro konstrukce s běžným zatížením λ=0,037 tl 100mm | m2 | 28.074 |  | 0 | CS ÚRS 2023 02 |  | základní |  | 0 | 0.0025 | 0.070185 | 0 | 0 | 32 | M | 2 |  |  |  | ROZPOCET | 0 | 0 | 0 | 0 | 0 | 1 | 0 | 16 | -1897493199
| VV |  | 26,737*1,05 'Přepočtené koeficientem množství |  | 28.074 | [12 empty] | VV | 2 | 2 | False | 1 | ROZPOCET
49 | K | 713141396 | Montáž tepelné izolace střech plochých na konstrukce stěn převyšující úroveň střechy např. atiky, prostupy střešní krytinou do výšky 1 000 mm přilepenými za studena nízkoexpanzní (PUR) pěnou | m2 | 4.316 |  | 0 | CS ÚRS 2023 02 |  | základní |  | 0 | 0.00019 | 0.00082004 | 0 | 0 | 16 | K | 2 |  |  |  | ROZPOCET | 0 | 0 | 0 | 0 | 0 | 1 | 0 | 16 | 301222232
| Online PSC |  | https://podminky.urs.cz/item/CS_URS_2023_02/713141396 | [14 empty] | Online PSC | 2
| VV |  | detail E - rozhraní střecha/stěna | [14 empty] | VV | 2 | 1 | True | 0 | ROZPOCET
| VV |  | - střecha D2 | [14 empty] | VV | 2 | 1 | True | 0 | ROZPOCET
| VV |  | - návaznost na stěnu | [14 empty] | VV | 2 | 1 | True | 0 | ROZPOCET
| VV |  | (10,789)*0,4 |  | 4.316 | [12 empty] | VV | 2 | 2 | True | 1 | ROZPOCET
50 | M | 28375911 | deska EPS 150 pro konstrukce s vysokým zatížením λ=0,035 tl 70mm | m2 | 4.532 |  | 0 | CS ÚRS 2023 02 |  | základní |  | 0 | 0.0021 | 0.0095172 | 0 | 0 | 32 | M | 2 |  |  |  | ROZPOCET | 0 | 0 | 0 | 0 | 0 | 1 | 0 | 16 | -364687792
| VV |  | 4,316*1,05 'Přepočtené koeficientem množství |  | 4.532 | [12 empty] | VV | 2 | 2 | False | 1 | ROZPOCET
51 | K | 998713102 | Přesun hmot pro izolace tepelné stanovený z hmotnosti přesunovaného materiálu vodorovná dopravní vzdálenost do 50 m v objektech výšky přes 6 m do 12 m | t | 1.207 |  | 0 | CS ÚRS 2023 02 |  | základní |  | 0 | 0 | 0 | 0 | 0 | 16 | K | 2 |  |  |  | ROZPOCET | 0 | 0 | 0 | 0 | 0 | 1 | 0 | 16 | -956168958
| Online PSC |  | https://podminky.urs.cz/item/CS_URS_2023_02/998713102 | [14 empty] | Online PSC | 2
| D | 721 | Zdravotechnika - vnitřní kanalizace |  |  |  | 0 |  |  |  |  | 0 |  | 0.042006 |  | 0.18077 | 2 | D | 1 |  |  |  | ROZPOCET | [6 empty] | 0
52 | K | 721210822 | Demontáž kanalizačního příslušenství střešních vtoků DN 100 | kus | 3 |  | 0 | CS ÚRS 2023 02 |  | základní |  | 0 | 0 | 0 | 0.01705 | 0.05115 | 16 | K | 2 |  |  |  | ROZPOCET | 0 | 0 | 0 | 0 | 0 | 1 | 0 | 16 | -1810193668
| Online PSC |  | https://podminky.urs.cz/item/CS_URS_2023_02/721210822 | [14 empty] | Online PSC | 2
53 | K | 721239114 | Střešní vtoky (vpusti) montáž střešních vtoků ostatních typů se svislým odtokem do DN 160 | kus | 3 |  | 0 | CS ÚRS 2023 02 |  | základní |  | 0 | 0.00115 | 0.00345 | 0 | 0 | 16 | K | 2 |  |  |  | ROZPOCET | 0 | 0 | 0 | 0 | 0 | 1 | 0 | 16 | 1489399217
| Online PSC |  | https://podminky.urs.cz/item/CS_URS_2023_02/721239114 | [14 empty] | Online PSC | 2
| VV |  | detail C - vtok | [14 empty] | VV | 2 | 1 | True | 0 | ROZPOCET
| VV |  | 3 |  | 3 | [12 empty] | VV | 2 | 2 | True | 1 | ROZPOCET
54 | M | 56231104 | vtok střešní svislý s manžetou pro asfaltovou hydroizolaci plochých střech DN 75, DN 110, DN 125, DN 160 | kus | 3 |  | 0 | CS ÚRS 2023 02 |  | základní |  | 0 | 0.00208 | 0.00624 | 0 | 0 | 32 | M | 2 |  |  |  | ROZPOCET | 0 | 0 | 0 | 0 | 0 | 1 | 0 | 16 | 915803439
55 | M | 28656000 | nástavec střešní vpusti s integrovanou bitumenovou manžetou pro výšku TI do 220mm | kus | 3 |  | 0 | CS ÚRS 2023 02 |  | základní |  | 0 | 0.00247 | 0.00741 | 0 | 0 | 32 | M | 2 |  |  |  | ROZPOCET | 0 | 0 | 0 | 0 | 0 | 1 | 0 | 16 | 1341607166
56 | K | 721110802 | Demontáž potrubí z kameninových trub normálních nebo kyselinovzdorných do DN 100 | m | 13.2 |  | 0 | CS ÚRS 2023 02 |  | základní |  | 0 | 0 | 0 | 0.00982 | 0.12962 | 16 | K | 2 |  |  |  | ROZPOCET | 0 | 0 | 0 | 0 | 0 | 1 | 0 | 16 | 1116768267
| Online PSC |  | https://podminky.urs.cz/item/CS_URS_2023_02/721110802 | [14 empty] | Online PSC | 2
57 | K | 721173315 | Potrubí z trub PVC SN4 dešťové DN 110 | m | 13.2 |  | 0 | CS ÚRS 2023 02 |  | základní |  | 0 | 0.00168 | 0.022176 | 0 | 0 | 16 | K | 2 |  |  |  | ROZPOCET | 0 | 0 | 0 | 0 | 0 | 1 | 0 | 16 | 1404105950
| Online PSC |  | https://podminky.urs.cz/item/CS_URS_2023_02/721173315 | [14 empty] | Online PSC | 2
| VV |  | 3*4,4 |  | 13.2 | [12 empty] | VV | 2 | 2 | True | 1 | ROZPOCET
58 | K | 877260320 | Montáž tvarovek na kanalizačním plastovém potrubí z polypropylenu PP nebo tvrdého PVC hladkého plnostěnného odboček DN 100 | kus | 3 |  | 0 | CS ÚRS 2023 02 |  | základní |  | 0 | 0 | 0 | 0 | 0 | 16 | K | 2 |  |  |  | ROZPOCET | 0 | 0 | 0 | 0 | 0 | 1 | 0 | 16 | 562833685
| Online PSC |  | https://podminky.urs.cz/item/CS_URS_2023_02/877260320 | [14 empty] | Online PSC | 2
59 | M | 28611616 | čistící kus kanalizace plastové KG DN 100 se 4 šrouby | kus | 3 |  | 0 | CS ÚRS 2023 02 |  | základní |  | 0 | 0.00091 | 0.00273 | 0 | 0 | 32 | M | 2 |  |  |  | ROZPOCET | 0 | 0 | 0 | 0 | 0 | 1 | 0 | 16 | -204453506
60 | K | 998721102 | Přesun hmot pro vnitřní kanalizace stanovený z hmotnosti přesunovaného materiálu vodorovná dopravní vzdálenost do 50 m v objektech výšky přes 6 do 12 m | t | 0.042 |  | 0 | CS ÚRS 2023 02 |  | základní |  | 0 | 0 | 0 | 0 | 0 | 16 | K | 2 |  |  |  | ROZPOCET | 0 | 0 | 0 | 0 | 0 | 1 | 0 | 16 | -677959887
| Online PSC |  | https://podminky.urs.cz/item/CS_URS_2023_02/998721102 | [14 empty] | Online PSC | 2
| D | 741 | Elektroinstalace - silnoproud |  |  |  | 0 |  |  |  |  | 0 |  | 0.0056 |  | 0.04312 | 2 | D | 1 |  |  |  | ROZPOCET | [6 empty] | 0
61 | K | 741421823 | Demontáž hromosvodného vedení bez zachování funkčnosti svodových drátů nebo lan na rovné střeše, průměru přes 8 mm | m | 56 |  | 0 | CS ÚRS 2023 02 |  | základní |  | 0 | 0 | 0 | 0.00062 | 0.03472 | 16 | K | 2 |  |  |  | ROZPOCET | 0 | 0 | 0 | 0 | 0 | 1 | 0 | 16 | 141630587
| Online PSC |  | https://podminky.urs.cz/item/CS_URS_2023_02/741421823 | [14 empty] | Online PSC | 2
| VV |  | dočasná demontáž | [14 empty] | VV | 2 | 1 | True | 0 | ROZPOCET
| VV |  | dle foto. odměřeno v půdorysu - dwg | [14 empty] | VV | 2 | 1 | True | 0 | ROZPOCET
| VV |  | 56 |  | 56 | [12 empty] | VV | 2 | 2 | True | 1 | ROZPOCET
62 | K | 741421841 | Demontáž hromosvodného vedení bez zachování funkčnosti svorek šroubových s 1 šroubem | kus | 56 |  | 0 | CS ÚRS 2023 02 |  | základní |  | 0 | 0 | 0 | 0.00015 | 0.0084 | 16 | K | 2 |  |  |  | ROZPOCET | 0 | 0 | 0 | 0 | 0 | 1 | 0 | 16 | 1293847045
| Online PSC |  | https://podminky.urs.cz/item/CS_URS_2023_02/741421841 | [14 empty] | Online PSC | 2
| VV |  | dočasná demontáž | [14 empty] | VV | 2 | 1 | True | 0 | ROZPOCET
| VV |  | přichycení k oplechování atik | [14 empty] | VV | 2 | 1 | True | 0 | ROZPOCET
| VV |  | dle foto. odměřeno v půdorysu - dwg | [14 empty] | VV | 2 | 1 | True | 0 | ROZPOCET
| VV |  | 56 |  | 56 | [12 empty] | VV | 2 | 2 | True | 0 | ROZPOCET
| VV |  | zaokrouhlení | [14 empty] | VV | 2 | 1 | True | 0 | ROZPOCET
| VV |  | 0 |  | 0 | [12 empty] | VV | 2 | 2 | True | 0 | ROZPOCET
| VV |  | Součet |  | 56 | [12 empty] | VV | 2 | 4 | True | 1 | ROZPOCET
63 | K | 741420001 | Montáž hromosvodného vedení svodových drátů nebo lan s podpěrami, Ø do 10 mm | m | 56 |  | 0 | CS ÚRS 2023 02 |  | základní |  | 0 | 0 | 0 | 0 | 0 | 16 | K | 2 |  |  |  | ROZPOCET | 0 | 0 | 0 | 0 | 0 | 1 | 0 | 16 | -42881447
| Online PSC |  | https://podminky.urs.cz/item/CS_URS_2023_02/741420001 | [14 empty] | Online PSC | 2
| VV |  | zpětná montáž | [14 empty] | VV | 2 | 1 | True | 0 | ROZPOCET
| VV |  | dle foto. odměřeno v půdorysu - dwg | [14 empty] | VV | 2 | 1 | True | 0 | ROZPOCET
| VV |  | 56 |  | 56 | [12 empty] | VV | 2 | 2 | True | 1 | ROZPOCET
64 | K | 741420020 | Montáž hromosvodného vedení svorek s jedním šroubem | kus | 56 |  | 0 | CS ÚRS 2023 02 |  | základní |  | 0 | 0 | 0 | 0 | 0 | 16 | K | 2 |  |  |  | ROZPOCET | 0 | 0 | 0 | 0 | 0 | 1 | 0 | 16 | 902079609
| Online PSC |  | https://podminky.urs.cz/item/CS_URS_2023_02/741420020 | [14 empty] | Online PSC | 2
| VV |  | zpětná montáž | [14 empty] | VV | 2 | 1 | True | 0 | ROZPOCET
| VV |  | přichycení k oplechování atik | [14 empty] | VV | 2 | 1 | True | 0 | ROZPOCET
| VV |  | dle foto. odměřeno v půdorysu - dwg | [14 empty] | VV | 2 | 1 | True | 0 | ROZPOCET
| VV |  | 56 |  | 56 | [12 empty] | VV | 2 | 2 | True | 0 | ROZPOCET
| VV |  | zaokrouhlení | [14 empty] | VV | 2 | 1 | True | 0 | ROZPOCET
| VV |  | 0 |  | 0 | [12 empty] | VV | 2 | 2 | True | 0 | ROZPOCET
| VV |  | Součet |  | 56 | [12 empty] | VV | 2 | 4 | True | 1 | ROZPOCET
65 | M | 35431002 | svorka uzemnění FeZn univerzální s 1 příložkou | kus | 56 |  | 0 | CS ÚRS 2023 02 |  | základní |  | 0 | 0.0001 | 0.0056 | 0 | 0 | 32 | M | 2 |  |  |  | ROZPOCET | 0 | 0 | 0 | 0 | 0 | 1 | 0 | 16 | -2061238439
66 | K | 741810001 | Zkoušky a prohlídky elektrických rozvodů a zařízení celková prohlídka a vyhotovení revizní zprávy pro objem montážních prací do 100 tis. Kč | kus | 1 |  | 0 | CS ÚRS 2023 02 |  | základní |  | 0 | 0 | 0 | 0 | 0 | 16 | K | 2 |  |  |  | ROZPOCET | 0 | 0 | 0 | 0 | 0 | 1 | 0 | 16 | -1017366181
| Online PSC |  | https://podminky.urs.cz/item/CS_URS_2023_02/741810001 | [14 empty] | Online PSC | 2
| P |  | Poznámka k položce: revize hromosvodu | [14 empty] | P | 2
67 | K | 998741202 | Přesun hmot pro silnoproud stanovený procentní sazbou (%) z ceny vodorovná dopravní vzdálenost do 50 m v objektech výšky přes 6 do 12 m | % |  |  | 0 | CS ÚRS 2023 02 |  | základní |  | 0 | 0 | 0 | 0 | 0 | 16 | K | 2 |  |  |  | ROZPOCET | 0 | 0 | 0 | 0 | 0 | 1 | 0 | 16 | 361338934
| Online PSC |  | https://podminky.urs.cz/item/CS_URS_2023_02/998741202 | [14 empty] | Online PSC | 2
| D | 762 | Konstrukce tesařské |  |  |  | 0 |  |  |  |  | 0 |  | 0.70163 |  | 0 | 2 | D | 1 |  |  |  | ROZPOCET | [6 empty] | 0
68 | K | 762341670 | Montáž bednění střech štítových okapových říms, krajnic, závětrných prken a žaluzií ve spádu nebo rovnoběžně s okapem z desek dřevotřískových nebo dřevoštěpkových na sraz | m2 | 41.567 |  | 0 | CS ÚRS 2023 02 |  | základní |  | 0 | 0 | 0 | 0 | 0 | 16 | K | 2 |  |  |  | ROZPOCET | 0 | 0 | 0 | 0 | 0 | 1 | 0 | 16 | 1463950958
| Online PSC |  | https://podminky.urs.cz/item/CS_URS_2023_02/762341670 | [14 empty] | Online PSC | 2
| VV |  | detail A - atika | [14 empty] | VV | 2 | 1 | True | 0 | ROZPOCET
| VV |  | dle vnějších rozměrů | [14 empty] | VV | 2 | 1 | True | 0 | ROZPOCET
| VV |  | - střecha D2 | [14 empty] | VV | 2 | 1 | True | 0 | ROZPOCET
| VV |  | (22,501+22,34)*(0,47+0,38) |  | 38.115 | [12 empty] | VV | 2 | 2 | True | 0 | ROZPOCET
| VV |  | detail B - vnitřní atika | [14 empty] | VV | 2 | 1 | True | 0 | ROZPOCET
| VV |  | - střecha D2 | [14 empty] | VV | 2 | 1 | True | 0 | ROZPOCET
| VV |  | (10,789)*0,32 |  | 3.452 | [12 empty] | VV | 2 | 2 | True | 0 | ROZPOCET
| VV |  | Součet |  | 41.567 | [12 empty] | VV | 2 | 4 | True | 1 | ROZPOCET
69 | M | 60621154 | překližka vodovzdorná protiskl/hladká bříza tl 21mm | m2 | 45.724 |  | 0 | CS ÚRS 2023 02 |  | základní |  | 0 | 0.0149 | 0.68129 | 0 | 0 | 32 | M | 2 |  |  |  | ROZPOCET | 0 | 0 | 0 | 0 | 0 | 1 | 0 | 16 | 118180481
| VV |  | 41,567*1,1 'Přepočtené koeficientem množství |  | 45.724 | [12 empty] | VV | 2 | 2 | False | 1 | ROZPOCET
70 | K | 762395000 | Spojovací prostředky krovů, bednění a laťování, nadstřešních konstrukcí svory, prkna, hřebíky, pásová ocel, vruty | m3 | 0.873 |  | 0 | CS ÚRS 2023 02 |  | základní |  | 0 | 0.0233 | 0.020341 | 0 | 0 | 16 | K | 2 |  |  |  | ROZPOCET | 0 | 0 | 0 | 0 | 0 | 1 | 0 | 16 | 1771164718
| Online PSC |  | https://podminky.urs.cz/item/CS_URS_2023_02/762395000 | [14 empty] | Online PSC | 2
| VV |  | 41,567 |  | 41.567 | [12 empty] | VV | 2 | 2 | True | 1 | ROZPOCET
| VV |  | 41,567*0,021 'Přepočtené koeficientem množství |  | 0.873 | [12 empty] | VV | 2 | 2 | False | 1 | ROZPOCET
71 | K | 998762102 | Přesun hmot pro konstrukce tesařské stanovený z hmotnosti přesunovaného materiálu vodorovná dopravní vzdálenost do 50 m v objektech výšky přes 6 do 12 m | t | 0.702 |  | 0 | CS ÚRS 2023 02 |  | základní |  | 0 | 0 | 0 | 0 | 0 | 16 | K | 2 |  |  |  | ROZPOCET | 0 | 0 | 0 | 0 | 0 | 1 | 0 | 16 | -621321080
| Online PSC |  | https://podminky.urs.cz/item/CS_URS_2023_02/998762102 | [14 empty] | Online PSC | 2
| D | 764 | Konstrukce klempířské |  |  |  | 0 |  |  |  |  | 0 |  | 0.34298 |  | 0.21483 | 2 | D | 1 |  |  |  | ROZPOCET | [6 empty] | 0
72 | K | 764002841 | Demontáž klempířských konstrukcí oplechování horních ploch zdí a nadezdívek do suti | m | 44.841 |  | 0 | CS ÚRS 2023 02 |  | základní |  | 0 | 0 | 0 | 0.00191 | 0.085646 | 16 | K | 2 |  |  |  | ROZPOCET | 0 | 0 | 0 | 0 | 0 | 1 | 0 | 16 | 1785828141
| Online PSC |  | https://podminky.urs.cz/item/CS_URS_2023_02/764002841 | [14 empty] | Online PSC | 2
| VV |  | dle vnějších rozměrů | [14 empty] | VV | 2 | 1 | True | 0 | ROZPOCET
| VV |  | - střecha D2 | [14 empty] | VV | 2 | 1 | True | 0 | ROZPOCET
| VV |  | 22,501+22,34 |  | 44.841 | [12 empty] | VV | 2 | 2 | True | 1 | ROZPOCET
73 | K | 764002861 | Demontáž klempířských konstrukcí oplechování říms do suti | m | 44.841 |  | 0 | CS ÚRS 2023 02 |  | základní |  | 0 | 0 | 0 | 0.00223 | 0.099995 | 16 | K | 2 |  |  |  | ROZPOCET | 0 | 0 | 0 | 0 | 0 | 1 | 0 | 16 | -1179228386
| Online PSC |  | https://podminky.urs.cz/item/CS_URS_2023_02/764002861 | [14 empty] | Online PSC | 2
| VV |  | dle vnějších rozměrů | [14 empty] | VV | 2 | 1 | True | 0 | ROZPOCET
| VV |  | - střecha D2 | [14 empty] | VV | 2 | 1 | True | 0 | ROZPOCET
| VV |  | 22,501+22,34 |  | 44.841 | [12 empty] | VV | 2 | 2 | True | 1 | ROZPOCET
74 | K | 764.Rpol.700 | Oplechování horních ploch zdí a nadezdívek (atik) z pozinkovaného plechu mechanicky kotvené rš 700 mm | m | 44.841 |  | 0 |  |  | základní |  | 0 | 0.00278 | 0.12466 | 0 | 0 | 16 | K | 2 |  |  |  | ROZPOCET | 0 | 0 | 0 | 0 | 0 | 1 | 0 | 16 | 556912112
| VV |  | detail A - atika | [14 empty] | VV | 2 | 1 | True | 0 | ROZPOCET
| VV |  | dle vnějších rozměrů | [14 empty] | VV | 2 | 1 | True | 0 | ROZPOCET
| VV |  | - střecha D2 | [14 empty] | VV | 2 | 1 | True | 0 | ROZPOCET
| VV |  | 22,501+22,34 |  | 44.841 | [12 empty] | VV | 2 | 2 | True | 1 | ROZPOCET
75 | K | 764.Rpol.170 | Oplechování horních ploch zdí a nadezdívek (atik) - příponkový plech rš 170 mm z pozinkovaného plechu mechanicky kotvené | m | 44.841 |  | 0 |  |  | základní |  | 0 | 0.00117 | 0.052464 | 0 | 0 | 16 | K | 2 |  |  |  | ROZPOCET | 0 | 0 | 0 | 0 | 0 | 1 | 0 | 16 | -685269793
| VV |  | detail A - atika | [14 empty] | VV | 2 | 1 | True | 0 | ROZPOCET
| VV |  | dle vnějších rozměrů | [14 empty] | VV | 2 | 1 | True | 0 | ROZPOCET
| VV |  | - střecha D2 | [14 empty] | VV | 2 | 1 | True | 0 | ROZPOCET
| VV |  | 22,501+22,34 |  | 44.841 | [12 empty] | VV | 2 | 2 | True | 1 | ROZPOCET
76 | K | 764.Rpol.150 | Oplechování horních ploch zdí a nadezdívek (atik) - příponkový plech rš 150 mm z pozinkovaného plechu mechanicky kotvené | m | 44.841 |  | 0 | CS ÚRS 2023 02 |  | základní |  | 0 | 0.00117 | 0.052464 | 0 | 0 | 16 | K | 2 |  |  |  | ROZPOCET | 0 | 0 | 0 | 0 | 0 | 1 | 0 | 16 | -1325009409
| Online PSC |  | https://podminky.urs.cz/item/CS_URS_2023_02/764.Rpol.150 | [14 empty] | Online PSC | 2
| VV |  | detail A - atika | [14 empty] | VV | 2 | 1 | True | 0 | ROZPOCET
| VV |  | dle vnitřních rozměrů | [14 empty] | VV | 2 | 1 | True | 0 | ROZPOCET
| VV |  | - střecha D2 | [14 empty] | VV | 2 | 1 | True | 0 | ROZPOCET
| VV |  | 22,501+22,34 |  | 44.841 | [12 empty] | VV | 2 | 2 | True | 1 | ROZPOCET
77 | K | 764.Rpol.270 | Oplechování horních ploch zdí a nadezdívek (atik) - krycí maska rš 270 mm z pozinkovaného plechu mechanicky kotvené | m | 44.841 |  | 0 |  |  | základní |  | 0 | 0.00117 | 0.052464 | 0 | 0 | 16 | K | 2 |  |  |  | ROZPOCET | 0 | 0 | 0 | 0 | 0 | 1 | 0 | 16 | 420176316
| VV |  | detail A - atika | [14 empty] | VV | 2 | 1 | True | 0 | ROZPOCET
| VV |  | dle vnějších rozměrů | [14 empty] | VV | 2 | 1 | True | 0 | ROZPOCET
| VV |  | - střecha D2 | [14 empty] | VV | 2 | 1 | True | 0 | ROZPOCET
| VV |  | 22,501+22,34 |  | 44.841 | [12 empty] | VV | 2 | 2 | True | 1 | ROZPOCET
78 | K | 764002841 | Demontáž klempířských konstrukcí oplechování horních ploch zdí a nadezdívek do suti | m | 5.395 |  | 0 | CS ÚRS 2023 02 |  | základní |  | 0 | 0 | 0 | 0.00191 | 0.010304 | 16 | K | 2 |  |  |  | ROZPOCET | 0 | 0 | 0 | 0 | 0 | 1 | 0 | 16 | -98654084
| Online PSC |  | https://podminky.urs.cz/item/CS_URS_2023_02/764002841 | [14 empty] | Online PSC | 2
| VV |  | vnitřní atika | [14 empty] | VV | 2 | 1 | True | 0 | ROZPOCET
| VV |  | dle půdorysu 1/2 | [14 empty] | VV | 2 | 1 | True | 0 | ROZPOCET
| VV |  | - střecha D2 | [14 empty] | VV | 2 | 1 | True | 0 | ROZPOCET
| VV |  | (10,789)/2 |  | 5.395 | [12 empty] | VV | 2 | 2 | True | 1 | ROZPOCET
79 | K | 764214411 | Oplechování horních ploch zdí a nadezdívek (atik) z pozinkovaného plechu mechanicky kotvené přes rš 800 mm | m2 | 4.531 |  | 0 | CS ÚRS 2023 02 |  | základní |  | 0 | 0.00509 | 0.023063 | 0 | 0 | 16 | K | 2 |  |  |  | ROZPOCET | 0 | 0 | 0 | 0 | 0 | 1 | 0 | 16 | 1250559477
| Online PSC |  | https://podminky.urs.cz/item/CS_URS_2023_02/764214411 | [14 empty] | Online PSC | 2
| VV |  | detail B - vnitřní atika | [14 empty] | VV | 2 | 1 | True | 0 | ROZPOCET
| VV |  | - střecha D2 | [14 empty] | VV | 2 | 1 | True | 0 | ROZPOCET
| VV |  | (10,789)/2*0,84 |  | 4.531 | [12 empty] | VV | 2 | 2 | True | 1 | ROZPOCET
80 | K | 764.Rpol.130 | Oplechování horních ploch zdí a nadezdívek (atik) - příponkový plech rš 130 mm z pozinkovaného plechu mechanicky kotvené | m | 10.789 |  | 0 |  |  | základní |  | 0 | 0.00117 | 0.012623 | 0 | 0 | 16 | K | 2 |  |  |  | ROZPOCET | 0 | 0 | 0 | 0 | 0 | 1 | 0 | 16 | -1859409250
| VV |  | detail B - vnitřní atika | [14 empty] | VV | 2 | 1 | True | 0 | ROZPOCET
| VV |  | - střecha D2 | [14 empty] | VV | 2 | 1 | True | 0 | ROZPOCET
| VV |  | (10,789) |  | 10.789 | [12 empty] | VV | 2 | 2 | True | 1 | ROZPOCET
81 | K | 764002871 | Demontáž klempířských konstrukcí lemování zdí do suti | m | 10.789 |  | 0 | CS ÚRS 2023 02 |  | základní |  | 0 | 0 | 0 | 0.00175 | 0.018881 | 16 | K | 2 |  |  |  | ROZPOCET | 0 | 0 | 0 | 0 | 0 | 1 | 0 | 16 | -1437320510
| Online PSC |  | https://podminky.urs.cz/item/CS_URS_2023_02/764002871 | [14 empty] | Online PSC | 2
| VV |  | dle půdorysu střechy | [14 empty] | VV | 2 | 1 | True | 0 | ROZPOCET
| VV |  | - střecha D2 | [14 empty] | VV | 2 | 1 | True | 0 | ROZPOCET
| VV |  | - návaznost na stěnu | [14 empty] | VV | 2 | 1 | True | 0 | ROZPOCET
| VV |  | (10,789) |  | 10.789 | [12 empty] | VV | 2 | 2 | True | 1 | ROZPOCET
82 | K | 764.Rpol.50 | Lemování zdiva - přítlačná lišta rš 50 mm z pozinkovaného plechu mechanicky kotvené | m | 10.789 |  | 0 |  |  | základní |  | 0 | 0.00117 | 0.012623 | 0 | 0 | 16 | K | 2 |  |  |  | ROZPOCET | 0 | 0 | 0 | 0 | 0 | 1 | 0 | 16 | -2093768500
| VV |  | detail E - rozhraní střecha/stěna | [14 empty] | VV | 2 | 1 | True | 0 | ROZPOCET
| VV |  | - střecha D2 | [14 empty] | VV | 2 | 1 | True | 0 | ROZPOCET
| VV |  | - návaznost na stěnu | [14 empty] | VV | 2 | 1 | True | 0 | ROZPOCET
| VV |  | (10,789) |  | 10.789 | [12 empty] | VV | 2 | 2 | True | 1 | ROZPOCET
83 | K | 764.Rpol.100 | Lemování zdiva - krycí lišta rš 100 mm z pozinkovaného plechu mechanicky kotvené | m | 10.789 |  | 0 |  |  | základní |  | 0 | 0.00117 | 0.012623 | 0 | 0 | 16 | K | 2 |  |  |  | ROZPOCET | 0 | 0 | 0 | 0 | 0 | 1 | 0 | 16 | -1183800299
| VV |  | detail E - rozhraní střecha/stěna | [14 empty] | VV | 2 | 1 | True | 0 | ROZPOCET
| VV |  | - střecha D2 | [14 empty] | VV | 2 | 1 | True | 0 | ROZPOCET
| VV |  | - návaznost na stěnu | [14 empty] | VV | 2 | 1 | True | 0 | ROZPOCET
| VV |  | (10,789) |  | 10.789 | [12 empty] | VV | 2 | 2 | True | 1 | ROZPOCET
84 | K | 998764202 | Přesun hmot pro konstrukce klempířské stanovený procentní sazbou (%) z ceny vodorovná dopravní vzdálenost do 50 m v objektech výšky přes 6 do 12 m | % |  |  | 0 | CS ÚRS 2023 02 |  | základní |  | 0 | 0 | 0 | 0 | 0 | 16 | K | 2 |  |  |  | ROZPOCET | 0 | 0 | 0 | 0 | 0 | 1 | 0 | 16 | -1772747020
| Online PSC |  | https://podminky.urs.cz/item/CS_URS_2023_02/998764202 | [14 empty] | Online PSC | 2
| D | 767 | Konstrukce zámečnické |  |  |  | 0 |  |  |  |  | 0 |  | 0.07968 |  | 0 | 2 | D | 1 |  |  |  | ROZPOCET | [6 empty] | 0
85 | K | 767881135 | Montáž záchytného systému proti pádu bodů samostatných nebo v systému s poddajným kotvícím vedením volně ložené zátěžové kotvící body | kus | 8 |  | 0 | CS ÚRS 2023 02 |  | základní |  | 0 | 0 | 0 | 0 | 0 | 4 | K | 2 |  |  |  | ROZPOCET | 0 | 0 | 0 | 0 | 0 | 1 | 0 | 4 | -49668572
| Online PSC |  | https://podminky.urs.cz/item/CS_URS_2023_02/767881135 | [14 empty] | Online PSC | 2
86 | M | 70921433 | speciální kotvicí bod pro ploché střechy (do max. sklonu 10°) | kus | 8 |  | 0 | CS ÚRS 2023 02 |  | základní |  | 0 | 0.00996 | 0.07968 | 0 | 0 | 8 | M | 2 |  |  |  | ROZPOCET | 0 | 0 | 0 | 0 | 0 | 1 | 0 | 4 | -1660106312
87 | K | 767.Rpol.ZS | Záchytný systém - ostatní náklady: tahové zkoušky, školení k montáži, revize a předání do užívání | kpl. | 1 |  | 0 |  |  | základní |  | 0 | 0 | 0 | 0 | 0 | 4 | K | 2 |  |  |  | ROZPOCET | 0 | 0 | 0 | 0 | 0 | 1 | 0 | 4 | -940231948
88 | K | 998767202 | Přesun hmot pro zámečnické konstrukce stanovený procentní sazbou (%) z ceny vodorovná dopravní vzdálenost do 50 m v objektech výšky přes 6 do 12 m | % |  |  | 0 | CS ÚRS 2023 02 |  | základní |  | 0 | 0 | 0 | 0 | 0 | 16 | K | 2 |  |  |  | ROZPOCET | 0 | 0 | 0 | 0 | 0 | 1 | 0 | 16 | -2120522512
| Online PSC |  | https://podminky.urs.cz/item/CS_URS_2023_02/998767202 | [14 empty] | Online PSC | 2
| D | VRN | Vedlejší rozpočtové náklady |  |  |  | 0 |  |  |  |  | 0 |  | 0 |  | 0 | 5 | D | 0 |  |  |  | ROZPOCET | [6 empty] | 0
| D | VRN3 | Zařízení staveniště |  |  |  | 0 |  |  |  |  | 0 |  | 0 |  | 0 | 5 | D | 1 |  |  |  | ROZPOCET | [6 empty] | 0
89 | K | 030001000 | Zařízení staveniště | kpl. | 1 |  | 0 | CS ÚRS 2023 02 |  | základní |  | 0 | 0 | 0 | 0 | 0 | 1024 | K | 2 |  |  |  | ROZPOCET | 0 | 0 | 0 | 0 | 0 | 1 | 0 | 1024 | 1332021883
| Online PSC |  | https://podminky.urs.cz/item/CS_URS_2023_02/030001000 | [14 empty] | Online PSC | 2
| P |  | Poznámka k položce: viz výkres C.3 Koordinační situační výkres, vč. nákladů na stavební výtah | [14 empty] | P | 2
| D | VRN4 | Inženýrská činnost |  |  |  | 0 |  |  |  |  | 0 |  | 0 |  | 0 | 5 | D | 1 |  |  |  | ROZPOCET | [6 empty] | 0
90 | K | 041103000 | Autorský dozor projektanta | kpl. | 1 |  | 0 | CS ÚRS 2023 02 |  | základní |  | 0 | 0 | 0 | 0 | 0 | 1024 | K | 2 |  |  |  | ROZPOCET | 0 | 0 | 0 | 0 | 0 | 1 | 0 | 1024 | -1704908472
| Online PSC |  | https://podminky.urs.cz/item/CS_URS_2023_02/041103000 | [14 empty] | Online PSC | 2
91 | K | 043194000 | Ostatní zkoušky | kpl. | 1 |  | 0 | CS ÚRS 2023 02 |  | základní |  | 0 | 0 | 0 | 0 | 0 | 1024 | K | 2 |  |  |  | ROZPOCET | 0 | 0 | 0 | 0 | 0 | 1 | 0 | 1024 | 446172574
| Online PSC |  | https://podminky.urs.cz/item/CS_URS_2023_02/043194000 | [14 empty] | Online PSC | 2
| P |  | Poznámka k položce: výtažné zkošky dle D.1.1 a) Technická zpráva, část: 5.3.4. Kotvení | [14 empty] | P | 2
| D | VRN6 | Územní vlivy |  |  |  | 0 |  |  |  |  | 0 |  | 0 |  | 0 | 5 | D | 1 |  |  |  | ROZPOCET | [6 empty] | 0
92 | K | 061002000 | Vliv klimatických podmínek | kpl. | 1 |  | 0 | CS ÚRS 2023 02 |  | základní |  | 0 | 0 | 0 | 0 | 0 | 1024 | K | 2 |  |  |  | ROZPOCET | 0 | 0 | 0 | 0 | 0 | 1 | 0 | 1024 | 912581428
| Online PSC |  | https://podminky.urs.cz/item/CS_URS_2023_02/061002000 | [14 empty] | Online PSC | 2
| P |  | Poznámka k položce: dle D.1.1 a) Technická zpráva: "Veškeré práce navržené v této projektové dokumentaci nutno provádět za takových podmínek, aby nedošlo k zatečení srážkové vody do konstrukcí objektu, resp. do interiéru objektu (tzn. důsledné a dostatečné zakrývání konstrukcí při přerušení prací, důsledná etapizace prací apod.). Riziko zatečení nese realizační firma." | [14 empty] | P | 2
93 | K | 065002000 | Mimostaveništní doprava materiálů | kpl. | 1 |  | 0 | CS ÚRS 2023 02 |  | základní |  | 0 | 0 | 0 | 0 | 0 | 1024 | K | 2 |  |  |  | ROZPOCET | 0 | 0 | 0 | 0 | 0 | 1 | 0 | 1024 | 730345677
| Online PSC |  | https://podminky.urs.cz/item/CS_URS_2023_02/065002000 | [14 empty] | Online PSC | 2

## SO-11 - D3 - střecha
{219436b7-915b-4cf8-af85-f2c004ce49b7}
2
| KRYCÍ LIST SOUPISU PRACÍ | [7 empty] | v --- níže se nacházejí doplnkové a pomocné údaje k sestavám --- v | [8 empty] | False
Stavba:
Rekonstrukce střechy Základní školy Za Chlumem 824 v Bílině
Objekt:
SO-11 - D3 - střecha
| KSO: |  |  |  |  | CC-CZ:
| Místo: |  | Za Chlumem 824 |  |  | Datum: | 14. 9. 2023
| Zadavatel: |  |  |  |  | IČ: | 00266230
|  | Město Bílina |  |  |  | DIČ: | CZ00266230
| Uchazeč: |  |  |  |  | IČ: | Vyplň údaj
|  | Vyplň údaj |  |  |  | DIČ: | Vyplň údaj
| Projektant: |  |  |  |  | IČ: | 27642411
|  | DEKPROJEKT s.r.o. |  |  |  | DIČ: | CZ699000797
| Zpracovatel: |  |  |  |  | IČ: | 27642411
|  | DEKPROJEKT s.r.o. |  |  |  | DIČ: | CZ699000797
Poznámka:
Soupis prací je sestaven s využitím Cenové soustavy ÚRS. Položky, které pochází z této cenové soustavy, jsou ve sloupci 'Cenová soustava' označeny popisem 'CS ÚRS' a úrovní příslušného kalendářního pololetí. Veškeré další informace vymezující popis a podmínky použití těchto položek z Cenové soustavy, které nejsou uvedeny přímo v soupisu prací, jsou neomezeně dálkově k dispozici na webu podminky.urs.cz.
| Cena bez DPH | [5 empty] | 0
|  |  | Základ daně |  |  | Sazba daně | Výše daně
| DPH | základní | 0 |  |  | 21% | 0
|  | snížená | 0 |  |  | 15% | 0
|  | zákl. přenesená | 0 |  |  | 21% | 0
|  | sníž. přenesená | 0 |  |  | 15% | 0
|  | nulová | 0 |  |  | 0% | 0
| Cena s DPH |  |  | v | CZK |  | 0
REKAPITULACE ČLENĚNÍ SOUPISU PRACÍ
Stavba:
Rekonstrukce střechy Základní školy Za Chlumem 824 v Bílině
Objekt:
SO-11 - D3 - střecha
Místo: |  |  | Za Chlumem 824 |  |  | Datum: | 14. 9. 2023
Zadavatel: |  |  | Město Bílina |  |  | Projektant: | DEKPROJEKT s.r.o.
Uchazeč: |  |  | Vyplň údaj |  |  | Zpracovatel: | DEKPROJEKT s.r.o.
Kód dílu - Popis | [6 empty] | Cena celkem [CZK]
Náklady stavby celkem | [6 empty] | 0 | [11 empty] | -1
| HSV - Práce a dodávky HSV | [5 empty] | 0
| 6 - Úpravy povrchů, podlahy a osazování výplní | [5 empty] | 0
| 9 - Ostatní konstrukce a práce, bourání | [5 empty] | 0
| 997 - Přesun sutě | [5 empty] | 0
| 998 - Přesun hmot | [5 empty] | 0
| PSV - Práce a dodávky PSV | [5 empty] | 0
| 712 - Povlakové krytiny | [5 empty] | 0
| 713 - Izolace tepelné | [5 empty] | 0
| 721 - Zdravotechnika - vnitřní kanalizace | [5 empty] | 0
| 741 - Elektroinstalace - silnoproud | [5 empty] | 0
| 762 - Konstrukce tesařské | [5 empty] | 0
| 764 - Konstrukce klempířské | [5 empty] | 0
| 767 - Konstrukce zámečnické | [5 empty] | 0
| 784 - Dokončovací práce - malby a tapety | [5 empty] | 0
| VRN - Vedlejší rozpočtové náklady | [5 empty] | 0
| VRN3 - Zařízení staveniště | [5 empty] | 0
| VRN4 - Inženýrská činnost | [5 empty] | 0
| VRN6 - Územní vlivy | [5 empty] | 0
SOUPIS PRACÍ
Stavba:
Rekonstrukce střechy Základní školy Za Chlumem 824 v Bílině
Objekt:
SO-11 - D3 - střecha
Místo: |  |  | Za Chlumem 824 |  |  | Datum: | 14. 9. 2023
Zadavatel: |  |  | Město Bílina |  |  | Projektant: | DEKPROJEKT s.r.o.
Uchazeč: |  |  | Vyplň údaj |  |  | Zpracovatel: | DEKPROJEKT s.r.o.
PČ | Typ | Kód | Popis | MJ | Množství | J.cena [CZK] | Cena celkem [CZK] | Cenová soustava |  | DPH | J. Nh [h] | Nh celkem [h] | J. hmotnost [t] | Hmotnost celkem [t] | J. suť [t] | Suť Celkem [t]
Náklady soupisu celkem | [6 empty] | 0 |  |  |  |  | 0 |  | 21.6504 |  | 3.9912 |  | D | -1 | [10 empty] | 0
| D | HSV | Práce a dodávky HSV |  |  |  | 0 |  |  |  |  | 0 |  | 0.67066 |  | 0 | 1 | D | 0 |  |  |  | ROZPOCET | [6 empty] | 0
| D | 6 | Úpravy povrchů, podlahy a osazování výplní |  |  |  | 0 |  |  |  |  | 0 |  | 0.67066 |  | 0 | 1 | D | 1 |  |  |  | ROZPOCET | [6 empty] | 0
1 | K | 612131121 | Podkladní a spojovací vrstva vnitřních omítaných ploch penetrace disperzní nanášená ručně stěn | m2 | 178.368 |  | 0 | CS ÚRS 2023 02 |  | základní |  | 0 | 0.00026 | 0.046376 | 0 | 0 | 4 | K | 2 |  |  |  | ROZPOCET | 0 | 0 | 0 | 0 | 0 | 1 | 0 | 4 | 1032897729
| Online PSC |  | https://podminky.urs.cz/item/CS_URS_2023_02/612131121 | [14 empty] | Online PSC | 2
| VV |  | kolem světlíků - předpoklad v pruhu 1 m | [14 empty] | VV | 2 | 1 | True | 0 | ROZPOCET
| VV |  | dle půdorysu střechy | [14 empty] | VV | 2 | 1 | True | 0 | ROZPOCET
| VV |  | 12*(1,584+5,848)*2*1 |  | 178.368 | [12 empty] | VV | 2 | 2 | True | 1 | ROZPOCET
2 | K | 617341131 | Potažení vnitřních ploch sádrovým štukem tloušťky do 3 mm uzavřených nebo omezených prostor světlíků nebo výtahových šachet | m2 | 178.368 |  | 0 | CS ÚRS 2023 02 |  | základní |  | 0 | 0.0035 | 0.62429 | 0 | 0 | 4 | K | 2 |  |  |  | ROZPOCET | 0 | 0 | 0 | 0 | 0 | 1 | 0 | 4 | 1332290336
| Online PSC |  | https://podminky.urs.cz/item/CS_URS_2023_02/617341131 | [14 empty] | Online PSC | 2
| VV |  | kolem světlíků - předpoklad v pruhu 1 m | [14 empty] | VV | 2 | 1 | True | 0 | ROZPOCET
| VV |  | dle půdorysu střechy | [14 empty] | VV | 2 | 1 | True | 0 | ROZPOCET
| VV |  | 12*(1,584+5,848)*2*1 |  | 178.368 | [12 empty] | VV | 2 | 2 | True | 1 | ROZPOCET
| D | 9 | Ostatní konstrukce a práce, bourání |  |  |  | 0 |  |  |  |  | 0 |  | 0 |  | 0 | 1 | D | 1 |  |  |  | ROZPOCET | [6 empty] | 0
3 | K | 952902501 | Čištění budov při provádění oprav a udržovacích prací střešních nebo nadstřešních konstrukcí, střech plochých | m2 | 655.086 |  | 0 | CS ÚRS 2023 02 |  | základní |  | 0 | 0 | 0 | 0 | 0 | 4 | K | 2 |  |  |  | ROZPOCET | 0 | 0 | 0 | 0 | 0 | 1 | 0 | 4 | 2140607523
| Online PSC |  | https://podminky.urs.cz/item/CS_URS_2023_02/952902501 | [14 empty] | Online PSC | 2
| D | 997 | Přesun sutě |  |  |  | 0 |  |  |  |  | 0 |  | 0 |  | 0 | 1 | D | 1 |  |  |  | ROZPOCET | [6 empty] | 0
4 | K | 997013152 | Vnitrostaveništní doprava suti a vybouraných hmot vodorovně do 50 m svisle s omezením mechanizace pro budovy a haly výšky přes 6 do 9 m | t | 3.991 |  | 0 | CS ÚRS 2023 02 |  | základní |  | 0 | 0 | 0 | 0 | 0 | 4 | K | 2 |  |  |  | ROZPOCET | 0 | 0 | 0 | 0 | 0 | 1 | 0 | 4 | -1400010550
| Online PSC |  | https://podminky.urs.cz/item/CS_URS_2023_02/997013152 | [14 empty] | Online PSC | 2
5 | K | 997013501 | Odvoz suti a vybouraných hmot na skládku nebo meziskládku se složením, na vzdálenost do 1 km | t | 3.991 |  | 0 | CS ÚRS 2023 02 |  | základní |  | 0 | 0 | 0 | 0 | 0 | 4 | K | 2 |  |  |  | ROZPOCET | 0 | 0 | 0 | 0 | 0 | 1 | 0 | 4 | 58588542
| Online PSC |  | https://podminky.urs.cz/item/CS_URS_2023_02/997013501 | [14 empty] | Online PSC | 2
6 | K | 997013509 | Odvoz suti a vybouraných hmot na skládku nebo meziskládku se složením, na vzdálenost Příplatek k ceně za každý další i započatý 1 km přes 1 km | t | 75.829 |  | 0 | CS ÚRS 2023 02 |  | základní |  | 0 | 0 | 0 | 0 | 0 | 4 | K | 2 |  |  |  | ROZPOCET | 0 | 0 | 0 | 0 | 0 | 1 | 0 | 4 | 1586079889
| Online PSC |  | https://podminky.urs.cz/item/CS_URS_2023_02/997013509 | [14 empty] | Online PSC | 2
| P |  | Poznámka k položce: předpoklad odvozu do 20 km | [14 empty] | P | 2
| VV |  | 3,991*19 'Přepočtené koeficientem množství |  | 75.829 | [12 empty] | VV | 2 | 2 | False | 1 | ROZPOCET
7 | K | 997013645 | Poplatek za uložení stavebního odpadu na skládce (skládkovné) asfaltového bez obsahu dehtu zatříděného do Katalogu odpadů pod kódem 17 03 02 | t | 0.662 |  | 0 | CS ÚRS 2023 02 |  | základní |  | 0 | 0 | 0 | 0 | 0 | 4 | K | 2 |  |  |  | ROZPOCET | 0 | 0 | 0 | 0 | 0 | 1 | 0 | 4 | -662676670
| Online PSC |  | https://podminky.urs.cz/item/CS_URS_2023_02/997013645 | [14 empty] | Online PSC | 2
| VV |  | 0,662 |  | 0.662 | [12 empty] | VV | 2 | 2 | True | 1 | ROZPOCET
8 | K | 997013814 | Poplatek za uložení stavebního odpadu na skládce (skládkovné) z izolačních materiálů zatříděného do Katalogu odpadů pod kódem 17 06 04 | t | 0.105 |  | 0 | CS ÚRS 2023 02 |  | základní |  | 0 | 0 | 0 | 0 | 0 | 4 | K | 2 |  |  |  | ROZPOCET | 0 | 0 | 0 | 0 | 0 | 1 | 0 | 4 | 1813601948
| Online PSC |  | https://podminky.urs.cz/item/CS_URS_2023_02/997013814 | [14 empty] | Online PSC | 2
| VV |  | 0,105 |  | 0.105 | [12 empty] | VV | 2 | 2 | True | 1 | ROZPOCET
9 | K | 997013631 | Poplatek za uložení stavebního odpadu na skládce (skládkovné) směsného stavebního a demoličního zatříděného do Katalogu odpadů pod kódem 17 09 04 | t | 3.224 |  | 0 | CS ÚRS 2023 02 |  | základní |  | 0 | 0 | 0 | 0 | 0 | 4 | K | 2 |  |  |  | ROZPOCET | 0 | 0 | 0 | 0 | 0 | 1 | 0 | 4 | 1371952206
| Online PSC |  | https://podminky.urs.cz/item/CS_URS_2023_02/997013631 | [14 empty] | Online PSC | 2
| VV |  | 3,991-0,662-0,105 |  | 3.224 | [12 empty] | VV | 2 | 2 | True | 1 | ROZPOCET
| D | 998 | Přesun hmot |  |  |  | 0 |  |  |  |  | 0 |  | 0 |  | 0 | 1 | D | 1 |  |  |  | ROZPOCET | [6 empty] | 0
10 | K | 998017002 | Přesun hmot pro budovy občanské výstavby, bydlení, výrobu a služby s omezením mechanizace vodorovná dopravní vzdálenost do 100 m pro budovy s jakoukoliv nosnou konstrukcí výšky přes 6 do 12 m | t | 0.76 |  | 0 | CS ÚRS 2023 02 |  | základní |  | 0 | 0 | 0 | 0 | 0 | 4 | K | 2 |  |  |  | ROZPOCET | 0 | 0 | 0 | 0 | 0 | 1 | 0 | 4 | -1594639252
| Online PSC |  | https://podminky.urs.cz/item/CS_URS_2023_02/998017002 | [14 empty] | Online PSC | 2
| D | PSV | Práce a dodávky PSV |  |  |  | 0 |  |  |  |  | 0 |  | 20.9797 |  | 3.9912 | 2 | D | 0 |  |  |  | ROZPOCET | [6 empty] | 0
| D | 712 | Povlakové krytiny |  |  |  | 0 |  |  |  |  | 0 |  | 12.2451 |  | 0.66173 | 2 | D | 1 |  |  |  | ROZPOCET | [6 empty] | 0
11 | K | 712300921 | Opravy povlakové krytiny střech plochých do 10° Příplatek k ceně za správkový kus NAIP přitavením | kus | 656 |  | 0 | CS ÚRS 2023 02 |  | základní |  | 0 | 0.00045 | 0.2952 | 0 | 0 | 16 | K | 2 |  |  |  | ROZPOCET | 0 | 0 | 0 | 0 | 0 | 1 | 0 | 16 | -14928924
| Online PSC |  | https://podminky.urs.cz/item/CS_URS_2023_02/712300921 | [14 empty] | Online PSC | 2
| VV |  | vyspravení podkladu - předpoklad 1 ks/m2 | [14 empty] | VV | 2 | 1 | True | 0 | ROZPOCET
| VV |  | 655,086 |  | 655.086 | [12 empty] | VV | 2 | 2 | True | 0 | ROZPOCET
| VV |  | zaokrouhlení | [14 empty] | VV | 2 | 1 | True | 0 | ROZPOCET
| VV |  | 0,914 |  | 0.914 | [12 empty] | VV | 2 | 2 | True | 0 | ROZPOCET
| VV |  | Součet |  | 656 | [12 empty] | VV | 2 | 4 | True | 1 | ROZPOCET
12 | K | 712311101 | Provedení povlakové krytiny střech plochých do 10° natěradly a tmely za studena nátěrem lakem penetračním nebo asfaltovým | m2 | 655.086 |  | 0 | CS ÚRS 2023 02 |  | základní |  | 0 | 0 | 0 | 0 | 0 | 16 | K | 2 |  |  |  | ROZPOCET | 0 | 0 | 0 | 0 | 0 | 1 | 0 | 16 | 1564443007
| Online PSC |  | https://podminky.urs.cz/item/CS_URS_2023_02/712311101 | [14 empty] | Online PSC | 2
| VV |  | skladba D EPS 100, skladba MW | [14 empty] | VV | 2 | 1 | True | 0 | ROZPOCET
| VV |  | - vnitřní plocha | [14 empty] | VV | 2 | 1 | True | 0 | ROZPOCET
| VV |  | - bez PU plochy | [14 empty] | VV | 2 | 1 | True | 0 | ROZPOCET
| VV |  | 7,998*30,081 |  | 240.588 | [12 empty] | VV | 2 | 2 | True | 0 | ROZPOCET
| VV |  | 7,709*30,076 |  | 231.856 | [12 empty] | VV | 2 | 2 | True | 0 | ROZPOCET
| VV |  | - PU plocha | [14 empty] | VV | 2 | 1 | True | 0 | ROZPOCET
| VV |  | 9,767*30,081 |  | 293.801 | [12 empty] | VV | 2 | 2 | True | 0 | ROZPOCET
| VV |  | -12*(1,584*5,848) |  | -111.159 | [12 empty] | VV | 2 | 2 | True | 0 | ROZPOCET
| VV |  | Součet |  | 655.086 | [12 empty] | VV | 2 | 4 | True | 1 | ROZPOCET
13 | M | 11163153 | emulze asfaltová penetrační | litr | 229.28 |  | 0 | CS ÚRS 2023 02 |  | základní |  | 0 | 0.001 | 0.22928 | 0 | 0 | 32 | M | 2 |  |  |  | ROZPOCET | 0 | 0 | 0 | 0 | 0 | 1 | 0 | 16 | -97776764
| VV |  | 655,086*0,35 'Přepočtené koeficientem množství |  | 229.28 | [12 empty] | VV | 2 | 2 | False | 1 | ROZPOCET
14 | K | 712331111 | Provedení povlakové krytiny střech plochých do 10° pásy na sucho podkladní samolepící asfaltový pás | m2 | 655.086 |  | 0 | CS ÚRS 2023 02 |  | základní |  | 0 | 0 | 0 | 0 | 0 | 16 | K | 2 |  |  |  | ROZPOCET | 0 | 0 | 0 | 0 | 0 | 1 | 0 | 16 | -1991476617
| Online PSC |  | https://podminky.urs.cz/item/CS_URS_2023_02/712331111 | [14 empty] | Online PSC | 2
15 | M | 62866281 | pás asfaltový samolepicí modifikovaný SBS s vložkou ze skleněné tkaniny se spalitelnou fólií nebo jemnozrnným minerálním posypem nebo textilií na horním povrchu tl 3,0mm | m2 | 763.503 |  | 0 | CS ÚRS 2023 02 |  | základní |  | 0 | 0.004 | 3.054 | 0 | 0 | 32 | M | 2 |  |  |  | ROZPOCET | 0 | 0 | 0 | 0 | 0 | 1 | 0 | 16 | -1080980533
| VV |  | 655,086*1,1655 'Přepočtené koeficientem množství |  | 763.503 | [12 empty] | VV | 2 | 2 | False | 1 | ROZPOCET
16 | K | 712341559 | Provedení povlakové krytiny střech plochých do 10° pásy přitavením NAIP v plné ploše | m2 | 655.086 |  | 0 | CS ÚRS 2023 02 |  | základní |  | 0 | 0.00088 | 0.57648 | 0 | 0 | 16 | K | 2 |  |  |  | ROZPOCET | 0 | 0 | 0 | 0 | 0 | 1 | 0 | 16 | -998354568
| Online PSC |  | https://podminky.urs.cz/item/CS_URS_2023_02/712341559 | [14 empty] | Online PSC | 2
17 | M | 62855001 | pás asfaltový natavitelný modifikovaný SBS s vložkou z polyesterové rohože a spalitelnou PE fólií nebo jemnozrnným minerálním posypem na horním povrchu tl 4,0mm | m2 | 763.503 |  | 0 | CS ÚRS 2023 02 |  | základní |  | 0 | 0.0053 | 4.0466 | 0 | 0 | 32 | M | 2 |  |  |  | ROZPOCET | 0 | 0 | 0 | 0 | 0 | 1 | 0 | 16 | -280966630
| VV |  | 655,086*1,1655 'Přepočtené koeficientem množství |  | 763.503 | [12 empty] | VV | 2 | 2 | False | 1 | ROZPOCET
18 | K | 712391176 | Provedení povlakové krytiny střech plochých do 10° -ostatní práce připevnění izolace kotvícími terči | kus | 2540 |  | 0 | CS ÚRS 2023 02 |  | základní |  | 0 | 0 | 0 | 0 | 0 | 16 | K | 2 |  |  |  | ROZPOCET | 0 | 0 | 0 | 0 | 0 | 1 | 0 | 16 | -1942915654
| Online PSC |  | https://podminky.urs.cz/item/CS_URS_2023_02/712391176 | [14 empty] | Online PSC | 2
| VV |  | oblast F1 | [14 empty] | VV | 2 | 1 | True | 0 | ROZPOCET
| VV |  | (1*(2,2+2,2+2,2+2,2+2,2+2,2))*6 |  | 79.2 | [12 empty] | VV | 2 | 2 | True | 0 | ROZPOCET
| VV |  | oblast G1 | [14 empty] | VV | 2 | 1 | True | 0 | ROZPOCET
| VV |  | (7,93*28,07)*4,5 |  | 1001.678 | [12 empty] | VV | 2 | 2 | True | 0 | ROZPOCET
| VV |  | (1*(23,665+10,54+8,05+2,48+13,89+10,765+15,89+8,77))*4,5 |  | 423.225 | [12 empty] | VV | 2 | 2 | True | 0 | ROZPOCET
| VV |  | (-12*(1,584*5,848))*4,5 |  | -500.215 | [12 empty] | VV | 2 | 2 | True | 0 | ROZPOCET
| VV |  | oblast H1 | [14 empty] | VV | 2 | 1 | True | 0 | ROZPOCET
| VV |  | (655,086-13,2-222,595-94,05+111,159)*3,5 |  | 1527.4 | [12 empty] | VV | 2 | 2 | True | 0 | ROZPOCET
| VV |  | zaokrouhlení | [14 empty] | VV | 2 | 1 | True | 0 | ROZPOCET
| VV |  | 8,712 |  | 8.712 | [12 empty] | VV | 2 | 2 | True | 0 | ROZPOCET
| VV |  | Součet |  | 2540 | [12 empty] | VV | 2 | 4 | True | 1 | ROZPOCET
19 | M | 56280332 | teleskopická hmoždinka pro kotvení TI dl 255mm | kus | 2540 |  | 0 | CS ÚRS 2023 02 |  | základní |  | 0 | 2e-05 | 0.0508 | 0 | 0 | 32 | M | 2 |  |  |  | ROZPOCET | 0 | 0 | 0 | 0 | 0 | 1 | 0 | 16 | 2134241453
20 | M | 30908101 | šroub pro přímou montáž do betonu a pórobetonu s korozní odolností 15 cyklů, D 6,3x80mm | 100 kus | 25.4 |  | 0 | CS ÚRS 2023 02 |  | základní |  | 0 | 0.0009 | 0.02286 | 0 | 0 | 32 | M | 2 |  |  |  | ROZPOCET | 0 | 0 | 0 | 0 | 0 | 1 | 0 | 16 | -504587321
| VV |  | 2540*0,01 'Přepočtené koeficientem množství |  | 25.4 | [12 empty] | VV | 2 | 2 | False | 1 | ROZPOCET
21 | K | 712340832 | Odstranění povlakové krytiny střech plochých do 10° z přitavených pásů NAIP v plné ploše dvouvrstvé | m2 | 60.157 |  | 0 | CS ÚRS 2023 02 |  | základní |  | 0 | 0 | 0 | 0.011 | 0.66173 | 16 | K | 2 |  |  |  | ROZPOCET | 0 | 0 | 0 | 0 | 0 | 1 | 0 | 16 | 1685377588
| Online PSC |  | https://podminky.urs.cz/item/CS_URS_2023_02/712340832 | [14 empty] | Online PSC | 2
| VV |  | detail C - vtok | [14 empty] | VV | 2 | 1 | True | 0 | ROZPOCET
| VV |  | vyříznutí stávající skladby | [14 empty] | VV | 2 | 1 | True | 0 | ROZPOCET
| VV |  | - střecha D3 | [14 empty] | VV | 2 | 1 | True | 0 | ROZPOCET
| VV |  | (30,081+30,076)*1 |  | 60.157 | [12 empty] | VV | 2 | 2 | True | 1 | ROZPOCET
22 | K | 712311101 | Provedení povlakové krytiny střech plochých do 10° natěradly a tmely za studena nátěrem lakem penetračním nebo asfaltovým | m2 | 84.22 |  | 0 | CS ÚRS 2023 02 |  | základní |  | 0 | 0 | 0 | 0 | 0 | 16 | K | 2 |  |  |  | ROZPOCET | 0 | 0 | 0 | 0 | 0 | 1 | 0 | 16 | -928894610
| Online PSC |  | https://podminky.urs.cz/item/CS_URS_2023_02/712311101 | [14 empty] | Online PSC | 2
| VV |  | detail C - vtok | [14 empty] | VV | 2 | 1 | True | 0 | ROZPOCET
| VV |  | - střecha D3 | [14 empty] | VV | 2 | 1 | True | 0 | ROZPOCET
| VV |  | (30,081+30,076)*1,4 |  | 84.22 | [12 empty] | VV | 2 | 2 | True | 1 | ROZPOCET
23 | M | 11163153 | emulze asfaltová penetrační | litr | 26.95 |  | 0 | CS ÚRS 2023 02 |  | základní |  | 0 | 0.001 | 0.02695 | 0 | 0 | 32 | M | 2 |  |  |  | ROZPOCET | 0 | 0 | 0 | 0 | 0 | 1 | 0 | 16 | 1337479764
| VV |  | 84,22*0,32 'Přepočtené koeficientem množství |  | 26.95 | [12 empty] | VV | 2 | 2 | False | 1 | ROZPOCET
24 | K | 712341559 | Provedení povlakové krytiny střech plochých do 10° pásy přitavením NAIP v plné ploše | m2 | 84.22 |  | 0 | CS ÚRS 2023 02 |  | základní |  | 0 | 0.00088 | 0.074114 | 0 | 0 | 16 | K | 2 |  |  |  | ROZPOCET | 0 | 0 | 0 | 0 | 0 | 1 | 0 | 16 | -1131857630
| Online PSC |  | https://podminky.urs.cz/item/CS_URS_2023_02/712341559 | [14 empty] | Online PSC | 2
| VV |  | detail C - vtok | [14 empty] | VV | 2 | 1 | True | 0 | ROZPOCET
| VV |  | - střecha D3 | [14 empty] | VV | 2 | 1 | True | 0 | ROZPOCET
| VV |  | (30,081+30,076)*1,4 |  | 84.22 | [12 empty] | VV | 2 | 2 | True | 1 | ROZPOCET
25 | M | 62853004 | pás asfaltový natavitelný modifikovaný SBS s vložkou ze skleněné tkaniny a spalitelnou PE fólií nebo jemnozrnným minerálním posypem na horním povrchu tl 4,0mm | m2 | 98.158 |  | 0 | CS ÚRS 2023 02 |  | základní |  | 0 | 0.0054 | 0.53005 | 0 | 0 | 32 | M | 2 |  |  |  | ROZPOCET | 0 | 0 | 0 | 0 | 0 | 1 | 0 | 16 | 924666473
| VV |  | 84,22*1,1655 'Přepočtené koeficientem množství |  | 98.158 | [12 empty] | VV | 2 | 2 | False | 1 | ROZPOCET
26 | K | 712811101 | Provedení povlakové krytiny střech samostatným vytažením izolačního povlaku za studena na konstrukce převyšující úroveň střechy, nátěrem penetračním | m2 | 161.345 |  | 0 | CS ÚRS 2023 02 |  | základní |  | 0 | 0 | 0 | 0 | 0 | 16 | K | 2 |  |  |  | ROZPOCET | 0 | 0 | 0 | 0 | 0 | 1 | 0 | 16 | -8013491
| Online PSC |  | https://podminky.urs.cz/item/CS_URS_2023_02/712811101 | [14 empty] | Online PSC | 2
| VV |  | detail A - atika | [14 empty] | VV | 2 | 1 | True | 0 | ROZPOCET
| VV |  | dle vnitřních rozměrů | [14 empty] | VV | 2 | 1 | True | 0 | ROZPOCET
| VV |  | - šířka 850 mm předpoklad dle skladeb a detailu - od spodní hrany TI | [14 empty] | VV | 2 | 1 | True | 0 | ROZPOCET
| VV |  | - střecha D3 | [14 empty] | VV | 2 | 1 | True | 0 | ROZPOCET
| VV |  | (14,292+3,679+9,251+19,285)*0,85 |  | 39.531 | [12 empty] | VV | 2 | 2 | True | 0 | ROZPOCET
| VV |  | detail B - vnitřní atika | [14 empty] | VV | 2 | 1 | True | 0 | ROZPOCET
| VV |  | - šířka 850 mm předpoklad dle skladeb a detailu - od spodní hrany TI | [14 empty] | VV | 2 | 1 | True | 0 | ROZPOCET
| VV |  | - střecha D3 | [14 empty] | VV | 2 | 1 | True | 0 | ROZPOCET
| VV |  | (12,544+10,789)*0,85 |  | 19.833 | [12 empty] | VV | 2 | 2 | True | 0 | ROZPOCET
| VV |  | detail E - rozhraní střecha/stěna | [14 empty] | VV | 2 | 1 | True | 0 | ROZPOCET
| VV |  | - šírka 500 - předpoklad dle skladeb a detailu | [14 empty] | VV | 2 | 1 | True | 0 | ROZPOCET
| VV |  | - střecha D3 | [14 empty] | VV | 2 | 1 | True | 0 | ROZPOCET
| VV |  | - kolem světlíků | [14 empty] | VV | 2 | 1 | True | 0 | ROZPOCET
| VV |  | (12*(1,584+5,845)*2)*0,5 |  | 89.148 | [12 empty] | VV | 2 | 2 | True | 0 | ROZPOCET
| VV |  | - návaznost na stěnu | [14 empty] | VV | 2 | 1 | True | 0 | ROZPOCET
| VV |  | (25,665)*0,5 |  | 12.833 | [12 empty] | VV | 2 | 2 | True | 0 | ROZPOCET
| VV |  | Součet |  | 161.345 | [12 empty] | VV | 2 | 4 | True | 1 | ROZPOCET
27 | M | 11163153 | emulze asfaltová penetrační | litr | 56.471 |  | 0 | CS ÚRS 2023 02 |  | základní |  | 0 | 0.001 | 0.056471 | 0 | 0 | 32 | M | 2 |  |  |  | ROZPOCET | 0 | 0 | 0 | 0 | 0 | 1 | 0 | 16 | 1313816922
| VV |  | 161,345*0,35 'Přepočtené koeficientem množství |  | 56.471 | [12 empty] | VV | 2 | 2 | False | 1 | ROZPOCET
28 | K | 712841559 | Provedení povlakové krytiny střech samostatným vytažením izolačního povlaku pásy přitavením na konstrukce převyšující úroveň střechy, NAIP | m2 | 161.345 |  | 0 | CS ÚRS 2023 02 |  | základní |  | 0 | 0.00094 | 0.15166 | 0 | 0 | 16 | K | 2 |  |  |  | ROZPOCET | 0 | 0 | 0 | 0 | 0 | 1 | 0 | 16 | -34420721
| Online PSC |  | https://podminky.urs.cz/item/CS_URS_2023_02/712841559 | [14 empty] | Online PSC | 2
| VV |  | detail A - atika | [14 empty] | VV | 2 | 1 | True | 0 | ROZPOCET
| VV |  | dle vnitřních rozměrů | [14 empty] | VV | 2 | 1 | True | 0 | ROZPOCET
| VV |  | - šířka 850 mm předpoklad dle skladeb a detailu - od spodní hrany TI | [14 empty] | VV | 2 | 1 | True | 0 | ROZPOCET
| VV |  | - střecha D3 | [14 empty] | VV | 2 | 1 | True | 0 | ROZPOCET
| VV |  | (14,292+3,679+9,251+19,285)*0,85 |  | 39.531 | [12 empty] | VV | 2 | 2 | True | 0 | ROZPOCET
| VV |  | detail B - vnitřní atika | [14 empty] | VV | 2 | 1 | True | 0 | ROZPOCET
| VV |  | - šířka 850 mm předpoklad dle skladeb a detailu - od spodní hrany TI | [14 empty] | VV | 2 | 1 | True | 0 | ROZPOCET
| VV |  | - střecha D3 | [14 empty] | VV | 2 | 1 | True | 0 | ROZPOCET
| VV |  | (12,544+10,789)*0,85 |  | 19.833 | [12 empty] | VV | 2 | 2 | True | 0 | ROZPOCET
| VV |  | detail E - rozhraní střecha/stěna | [14 empty] | VV | 2 | 1 | True | 0 | ROZPOCET
| VV |  | - šírka 500 - předpoklad dle skladeb a detailu | [14 empty] | VV | 2 | 1 | True | 0 | ROZPOCET
| VV |  | - střecha D3 | [14 empty] | VV | 2 | 1 | True | 0 | ROZPOCET
| VV |  | - kolem světlíků | [14 empty] | VV | 2 | 1 | True | 0 | ROZPOCET
| VV |  | (12*(1,584+5,845)*2)*0,5 |  | 89.148 | [12 empty] | VV | 2 | 2 | True | 0 | ROZPOCET
| VV |  | - návaznost na stěnu | [14 empty] | VV | 2 | 1 | True | 0 | ROZPOCET
| VV |  | (25,665)*0,5 |  | 12.833 | [12 empty] | VV | 2 | 2 | True | 0 | ROZPOCET
| VV |  | Součet |  | 161.345 | [12 empty] | VV | 2 | 4 | True | 1 | ROZPOCET
29 | M | 62853004 | pás asfaltový natavitelný modifikovaný SBS s vložkou ze skleněné tkaniny a spalitelnou PE fólií nebo jemnozrnným minerálním posypem na horním povrchu tl 4,0mm | m2 | 193.614 |  | 0 | CS ÚRS 2023 02 |  | základní |  | 0 | 0.0054 | 1.0455 | 0 | 0 | 32 | M | 2 |  |  |  | ROZPOCET | 0 | 0 | 0 | 0 | 0 | 1 | 0 | 16 | 1709322643
| VV |  | 161,345*1,2 'Přepočtené koeficientem množství |  | 193.614 | [12 empty] | VV | 2 | 2 | False | 1 | ROZPOCET
30 | K | 712831101 | Provedení povlakové krytiny střech samostatným vytažením izolačního povlaku pásy na sucho na konstrukce převyšující úroveň střechy, AIP, NAIP nebo tkaninou | m2 | 168.321 |  | 0 | CS ÚRS 2023 02 |  | základní |  | 0 | 0 | 0 | 0 | 0 | 16 | K | 2 |  |  |  | ROZPOCET | 0 | 0 | 0 | 0 | 0 | 1 | 0 | 16 | 1704736469
| Online PSC |  | https://podminky.urs.cz/item/CS_URS_2023_02/712831101 | [14 empty] | Online PSC | 2
| VV |  | detail A - atika | [14 empty] | VV | 2 | 1 | True | 0 | ROZPOCET
| VV |  | dle vnitřních rozměrů | [14 empty] | VV | 2 | 1 | True | 0 | ROZPOCET
| VV |  | - šířka 1000 mm dle detailu | [14 empty] | VV | 2 | 1 | True | 0 | ROZPOCET
| VV |  | - střecha D3 | [14 empty] | VV | 2 | 1 | True | 0 | ROZPOCET
| VV |  | (14,292+3,679+9,251+19,285)*1 |  | 46.507 | [12 empty] | VV | 2 | 2 | True | 0 | ROZPOCET
| VV |  | detail B - vnitřní atika | [14 empty] | VV | 2 | 1 | True | 0 | ROZPOCET
| VV |  | - šířka 850 mm dle detailu | [14 empty] | VV | 2 | 1 | True | 0 | ROZPOCET
| VV |  | - střecha D3 | [14 empty] | VV | 2 | 1 | True | 0 | ROZPOCET
| VV |  | (12,544+10,789)*0,85 |  | 19.833 | [12 empty] | VV | 2 | 2 | True | 0 | ROZPOCET
| VV |  | detail E - rozhraní střecha/stěna | [14 empty] | VV | 2 | 1 | True | 0 | ROZPOCET
| VV |  | - šírka 500 - předpoklad dle skladeb a detailu | [14 empty] | VV | 2 | 1 | True | 0 | ROZPOCET
| VV |  | - střecha D3 | [14 empty] | VV | 2 | 1 | True | 0 | ROZPOCET
| VV |  | - kolem světlíků | [14 empty] | VV | 2 | 1 | True | 0 | ROZPOCET
| VV |  | (12*(1,584+5,845)*2)*0,5 |  | 89.148 | [12 empty] | VV | 2 | 2 | True | 0 | ROZPOCET
| VV |  | - návaznost na stěnu | [14 empty] | VV | 2 | 1 | True | 0 | ROZPOCET
| VV |  | (25,665)*0,5 |  | 12.833 | [12 empty] | VV | 2 | 2 | True | 0 | ROZPOCET
| VV |  | Součet |  | 168.321 | [12 empty] | VV | 2 | 4 | True | 1 | ROZPOCET
31 | M | 62866281 | pás asfaltový samolepicí modifikovaný SBS s vložkou ze skleněné tkaniny se spalitelnou fólií nebo jemnozrnným minerálním posypem nebo textilií na horním povrchu tl 3,0mm | m2 | 201.985 |  | 0 | CS ÚRS 2023 02 |  | základní |  | 0 | 0.004 | 0.80794 | 0 | 0 | 32 | M | 2 |  |  |  | ROZPOCET | 0 | 0 | 0 | 0 | 0 | 1 | 0 | 16 | -1204597691
| VV |  | 168,321*1,2 'Přepočtené koeficientem množství |  | 201.985 | [12 empty] | VV | 2 | 2 | False | 1 | ROZPOCET
32 | K | 712841559 | Provedení povlakové krytiny střech samostatným vytažením izolačního povlaku pásy přitavením na konstrukce převyšující úroveň střechy, NAIP | m2 | 168.321 |  | 0 | CS ÚRS 2023 02 |  | základní |  | 0 | 0.00094 | 0.15822 | 0 | 0 | 16 | K | 2 |  |  |  | ROZPOCET | 0 | 0 | 0 | 0 | 0 | 1 | 0 | 16 | 1979573134
| Online PSC |  | https://podminky.urs.cz/item/CS_URS_2023_02/712841559 | [14 empty] | Online PSC | 2
| VV |  | detail A - atika | [14 empty] | VV | 2 | 1 | True | 0 | ROZPOCET
| VV |  | dle vnitřních rozměrů | [14 empty] | VV | 2 | 1 | True | 0 | ROZPOCET
| VV |  | - šířka 1000 mm dle detailu | [14 empty] | VV | 2 | 1 | True | 0 | ROZPOCET
| VV |  | - střecha D3 | [14 empty] | VV | 2 | 1 | True | 0 | ROZPOCET
| VV |  | (14,292+3,679+9,251+19,285)*1 |  | 46.507 | [12 empty] | VV | 2 | 2 | True | 0 | ROZPOCET
| VV |  | detail B - vnitřní atika | [14 empty] | VV | 2 | 1 | True | 0 | ROZPOCET
| VV |  | - šířka 850 mm dle detailu | [14 empty] | VV | 2 | 1 | True | 0 | ROZPOCET
| VV |  | - střecha D3 | [14 empty] | VV | 2 | 1 | True | 0 | ROZPOCET
| VV |  | (12,544+10,789)*0,85 |  | 19.833 | [12 empty] | VV | 2 | 2 | True | 0 | ROZPOCET
| VV |  | detail E - rozhraní střecha/stěna | [14 empty] | VV | 2 | 1 | True | 0 | ROZPOCET
| VV |  | - šírka 500 - předpoklad dle skladeb a detailu | [14 empty] | VV | 2 | 1 | True | 0 | ROZPOCET
| VV |  | - střecha D3 | [14 empty] | VV | 2 | 1 | True | 0 | ROZPOCET
| VV |  | - kolem světlíků | [14 empty] | VV | 2 | 1 | True | 0 | ROZPOCET
| VV |  | (12*(1,584+5,845)*2)*0,5 |  | 89.148 | [12 empty] | VV | 2 | 2 | True | 0 | ROZPOCET
| VV |  | - návaznost na stěnu | [14 empty] | VV | 2 | 1 | True | 0 | ROZPOCET
| VV |  | (25,665)*0,5 |  | 12.833 | [12 empty] | VV | 2 | 2 | True | 0 | ROZPOCET
| VV |  | Součet |  | 168.321 | [12 empty] | VV | 2 | 4 | True | 1 | ROZPOCET
33 | M | 62855017 | pás asfaltový natavitelný modifikovaný SBS s vložkou z polyesterové vyztužené rohože s retardéry hoření, BROOF(t3) a hrubozrnným břidličným posypem na horním povrchu tl 4,5mm | m2 | 201.985 |  | 0 | CS ÚRS 2023 02 |  | základní |  | 0 | 0.00554 | 1.119 | 0 | 0 | 32 | M | 2 |  |  |  | ROZPOCET | 0 | 0 | 0 | 0 | 0 | 1 | 0 | 16 | -294161637
| VV |  | 168,321*1,2 'Přepočtené koeficientem množství |  | 201.985 | [12 empty] | VV | 2 | 2 | False | 1 | ROZPOCET
34 | K | 998712102 | Přesun hmot pro povlakové krytiny stanovený z hmotnosti přesunovaného materiálu vodorovná dopravní vzdálenost do 50 m v objektech výšky přes 6 do 12 m | t | 12.245 |  | 0 | CS ÚRS 2023 02 |  | základní |  | 0 | 0 | 0 | 0 | 0 | 16 | K | 2 |  |  |  | ROZPOCET | 0 | 0 | 0 | 0 | 0 | 1 | 0 | 16 | 386956210
| Online PSC |  | https://podminky.urs.cz/item/CS_URS_2023_02/998712102 | [14 empty] | Online PSC | 2
| D | 713 | Izolace tepelné |  |  |  | 0 |  |  |  |  | 0 |  | 6.7848 |  | 0.10527 | 2 | D | 1 |  |  |  | ROZPOCET | [6 empty] | 0
35 | K | 713141136 | Montáž tepelné izolace střech plochých rohožemi, pásy, deskami, dílci, bloky (izolační materiál ve specifikaci) přilepenými za studena nízkoexpanzní (PUR) pěnou | m2 | 412.287 |  | 0 | CS ÚRS 2023 02 |  | základní |  | 0 | 0.00012 | 0.049474 | 0 | 0 | 16 | K | 2 |  |  |  | ROZPOCET | 0 | 0 | 0 | 0 | 0 | 1 | 0 | 16 | 57061153
| Online PSC |  | https://podminky.urs.cz/item/CS_URS_2023_02/713141136 | [14 empty] | Online PSC | 2
| VV |  | skladba D EPS 100 | [14 empty] | VV | 2 | 1 | True | 0 | ROZPOCET
| VV |  | - vnitřní plocha | [14 empty] | VV | 2 | 1 | True | 0 | ROZPOCET
| VV |  | 7,998*30,081 |  | 240.588 | [12 empty] | VV | 2 | 2 | True | 0 | ROZPOCET
| VV |  | 7,709*30,076 |  | 231.856 | [12 empty] | VV | 2 | 2 | True | 0 | ROZPOCET
| VV |  | odečet žlabu | [14 empty] | VV | 2 | 1 | True | 0 | ROZPOCET
| VV |  | -1*30,081 |  | -30.081 | [12 empty] | VV | 2 | 2 | True | 0 | ROZPOCET
| VV |  | -1*30,076 |  | -30.076 | [12 empty] | VV | 2 | 2 | True | 0 | ROZPOCET
| VV |  | Součet |  | 412.287 | [12 empty] | VV | 2 | 4 | True | 1 | ROZPOCET
36 | M | 28372309 | deska EPS 100 pro konstrukce s běžným zatížením λ=0,037 tl 100mm | m2 | 432.901 |  | 0 | CS ÚRS 2023 02 |  | základní |  | 0 | 0.0025 | 1.0823 | 0 | 0 | 32 | M | 2 |  |  |  | ROZPOCET | 0 | 0 | 0 | 0 | 0 | 1 | 0 | 16 | 1973402488
| VV |  | 412,287*1,05 'Přepočtené koeficientem množství |  | 432.901 | [12 empty] | VV | 2 | 2 | False | 1 | ROZPOCET
37 | K | 713141151 | Montáž tepelné izolace střech plochých rohožemi, pásy, deskami, dílci, bloky (izolační materiál ve specifikaci) kladenými volně jednovrstvá | m2 | 412.287 |  | 0 | CS ÚRS 2023 02 |  | základní |  | 0 | 0 | 0 | 0 | 0 | 16 | K | 2 |  |  |  | ROZPOCET | 0 | 0 | 0 | 0 | 0 | 1 | 0 | 16 | 2029794658
| Online PSC |  | https://podminky.urs.cz/item/CS_URS_2023_02/713141151 | [14 empty] | Online PSC | 2
38 | M | 28372303 | deska EPS 100 pro konstrukce s běžným zatížením λ=0,037 tl 40mm | m2 | 432.901 |  | 0 | CS ÚRS 2023 02 |  | základní |  | 0 | 0.0012 | 0.51948 | 0 | 0 | 32 | M | 2 |  |  |  | ROZPOCET | 0 | 0 | 0 | 0 | 0 | 1 | 0 | 16 | 506503452
| VV |  | 412,287*1,05 'Přepočtené koeficientem množství |  | 432.901 | [12 empty] | VV | 2 | 2 | False | 1 | ROZPOCET
39 | K | 713141264 | Montáž tepelné izolace střech plochých mechanické přikotvení šrouby včetně dodávky šroubů, bez položení tepelné izolace tl. izolace přes 240 mm do betonu lehčeného nebo zdiva | m2 | 412.287 |  | 0 | CS ÚRS 2023 02 |  | základní |  | 0 | 9e-05 | 0.037106 | 0 | 0 | 16 | K | 2 |  |  |  | ROZPOCET | 0 | 0 | 0 | 0 | 0 | 1 | 0 | 16 | -1596264870
| Online PSC |  | https://podminky.urs.cz/item/CS_URS_2023_02/713141264 | [14 empty] | Online PSC | 2
| P |  | Poznámka k položce: pracovní kotvení | [14 empty] | P | 2
40 | K | 713141336 | Montáž tepelné izolace střech plochých spádovými klíny v ploše přilepenými za studena nízkoexpanzní (PUR) pěnou | m2 | 60.157 |  | 0 | CS ÚRS 2023 02 |  | základní |  | 0 | 0.00012 | 0.0072188 | 0 | 0 | 16 | K | 2 |  |  |  | ROZPOCET | 0 | 0 | 0 | 0 | 0 | 1 | 0 | 16 | -1354643122
| Online PSC |  | https://podminky.urs.cz/item/CS_URS_2023_02/713141336 | [14 empty] | Online PSC | 2
| VV |  | detail žlabu | [14 empty] | VV | 2 | 1 | True | 0 | ROZPOCET
| VV |  | 1*30,081 |  | 30.081 | [12 empty] | VV | 2 | 2 | True | 0 | ROZPOCET
| VV |  | 1*30,076 |  | 30.076 | [12 empty] | VV | 2 | 2 | True | 0 | ROZPOCET
| VV |  | Součet |  | 60.157 | [12 empty] | VV | 2 | 4 | True | 1 | ROZPOCET
41 | M | 28376142 | klín izolační spád do 5% EPS 150 | m3 | 10.227 |  | 0 | CS ÚRS 2023 02 |  | základní |  | 0 | 0.025 | 0.25568 | 0 | 0 | 32 | M | 2 |  |  |  | ROZPOCET | 0 | 0 | 0 | 0 | 0 | 1 | 0 | 16 | 1890718864
| VV |  | 60,157*0,17 'Přepočtené koeficientem množství |  | 10.227 | [12 empty] | VV | 2 | 2 | False | 1 | ROZPOCET
42 | K | 713141414 | Montáž tepelné izolace střech plochých mechanické přikotvení spádových klínů teleskopickými hmoždinkami včetně dodávky teleskopických hmoždinek, bez položení tepelné izolace pro jednospádové klíny v ploše, tl. izolace přes 170 do 250 mm | m2 | 60.157 |  | 0 | CS ÚRS 2023 02 |  | základní |  | 0 | 0.0002 | 0.012031 | 0 | 0 | 16 | K | 2 |  |  |  | ROZPOCET | 0 | 0 | 0 | 0 | 0 | 1 | 0 | 16 | -1632391919
| Online PSC |  | https://podminky.urs.cz/item/CS_URS_2023_02/713141414 | [14 empty] | Online PSC | 2
| P |  | Poznámka k položce: pracovní kotvení | [14 empty] | P | 2
43 | K | 713141136 | Montáž tepelné izolace střech plochých rohožemi, pásy, deskami, dílci, bloky (izolační materiál ve specifikaci) přilepenými za studena nízkoexpanzní (PUR) pěnou | m2 | 182.642 |  | 0 | CS ÚRS 2023 02 |  | základní |  | 0 | 0.00012 | 0.021917 | 0 | 0 | 16 | K | 2 |  |  |  | ROZPOCET | 0 | 0 | 0 | 0 | 0 | 1 | 0 | 16 | 16577688
| Online PSC |  | https://podminky.urs.cz/item/CS_URS_2023_02/713141136 | [14 empty] | Online PSC | 2
| VV |  | skladba s MW | [14 empty] | VV | 2 | 1 | True | 0 | ROZPOCET
| VV |  | - vnitřní plocha | [14 empty] | VV | 2 | 1 | True | 0 | ROZPOCET
| VV |  | 9,767*30,081 |  | 293.801 | [12 empty] | VV | 2 | 2 | True | 0 | ROZPOCET
| VV |  | -12*(1,584*5,848) |  | -111.159 | [12 empty] | VV | 2 | 2 | True | 0 | ROZPOCET
| VV |  | Součet |  | 182.642 | [12 empty] | VV | 2 | 4 | True | 1 | ROZPOCET
44 | M | 63151470 | deska tepelně izolační minerální plochých střech spodní vrstva 50kPa λ=0,036-0,039 tl 100mm | m2 | 191.774 |  | 0 | CS ÚRS 2023 02 |  | základní |  | 0 | 0.015 | 2.8766 | 0 | 0 | 32 | M | 2 |  |  |  | ROZPOCET | 0 | 0 | 0 | 0 | 0 | 1 | 0 | 16 | 1778199891
| VV |  | 182,642*1,05 'Přepočtené koeficientem množství |  | 191.774 | [12 empty] | VV | 2 | 2 | False | 1 | ROZPOCET
45 | K | 713141151 | Montáž tepelné izolace střech plochých rohožemi, pásy, deskami, dílci, bloky (izolační materiál ve specifikaci) kladenými volně jednovrstvá | m2 | 182.642 |  | 0 | CS ÚRS 2023 02 |  | základní |  | 0 | 0 | 0 | 0 | 0 | 16 | K | 2 |  |  |  | ROZPOCET | 0 | 0 | 0 | 0 | 0 | 1 | 0 | 16 | -165052912
| Online PSC |  | https://podminky.urs.cz/item/CS_URS_2023_02/713141151 | [14 empty] | Online PSC | 2
46 | M | 63151496 | deska tepelně izolační minerální plochých střech vrchní vrstva 70kPa λ=0,038-0,039 tl 40mm | m2 | 191.774 |  | 0 | CS ÚRS 2023 02 |  | základní |  | 0 | 0.008 | 1.5342 | 0 | 0 | 32 | M | 2 |  |  |  | ROZPOCET | 0 | 0 | 0 | 0 | 0 | 1 | 0 | 16 | -1647023703
| VV |  | 182,642*1,05 'Přepočtené koeficientem množství |  | 191.774 | [12 empty] | VV | 2 | 2 | False | 1 | ROZPOCET
47 | K | 713141264 | Montáž tepelné izolace střech plochých mechanické přikotvení šrouby včetně dodávky šroubů, bez položení tepelné izolace tl. izolace přes 240 mm do betonu lehčeného nebo zdiva | m2 | 182.642 |  | 0 | CS ÚRS 2023 02 |  | základní |  | 0 | 9e-05 | 0.016438 | 0 | 0 | 16 | K | 2 |  |  |  | ROZPOCET | 0 | 0 | 0 | 0 | 0 | 1 | 0 | 16 | -902927394
| Online PSC |  | https://podminky.urs.cz/item/CS_URS_2023_02/713141264 | [14 empty] | Online PSC | 2
| P |  | Poznámka k položce: pracovní kotvení | [14 empty] | P | 2
48 | K | 713140841 | Odstranění tepelné izolace střech plochých z rohoží, pásů, dílců, desek, bloků nadstřešních izolací připevněných šrouby z polystyrenu suchého, tloušťka izolace do 100 mm | m2 | 60.157 |  | 0 | CS ÚRS 2023 02 |  | základní |  | 0 | 0 | 0 | 0.00175 | 0.10527 | 16 | K | 2 |  |  |  | ROZPOCET | 0 | 0 | 0 | 0 | 0 | 1 | 0 | 16 | -465592180
| Online PSC |  | https://podminky.urs.cz/item/CS_URS_2023_02/713140841 | [14 empty] | Online PSC | 2
| VV |  | detail C - vtok | [14 empty] | VV | 2 | 1 | True | 0 | ROZPOCET
| VV |  | vyříznutí stávající skladby | [14 empty] | VV | 2 | 1 | True | 0 | ROZPOCET
| VV |  | - střecha D3 | [14 empty] | VV | 2 | 1 | True | 0 | ROZPOCET
| VV |  | (30,081+30,076)*1 |  | 60.157 | [12 empty] | VV | 2 | 2 | True | 1 | ROZPOCET
49 | K | 713141212 | Montáž tepelné izolace střech plochých atikovými klíny přilepenými za studena nízkoexpanzní (PUR) pěnou | m | 394.115 |  | 0 | CS ÚRS 2023 02 |  | základní |  | 0 | 3e-05 | 0.011823 | 0 | 0 | 16 | K | 2 |  |  |  | ROZPOCET | 0 | 0 | 0 | 0 | 0 | 1 | 0 | 16 | -1267984268
| Online PSC |  | https://podminky.urs.cz/item/CS_URS_2023_02/713141212 | [14 empty] | Online PSC | 2
| VV |  | detail A - atika | [14 empty] | VV | 2 | 1 | True | 0 | ROZPOCET
| VV |  | dle vnitřních rozměrů | [14 empty] | VV | 2 | 1 | True | 0 | ROZPOCET
| VV |  | - střecha D3 | [14 empty] | VV | 2 | 1 | True | 0 | ROZPOCET
| VV |  | 14,292+3,679+9,251+19,285 |  | 46.507 | [12 empty] | VV | 2 | 2 | True | 0 | ROZPOCET
| VV |  | detail B - vnitřní atika | [14 empty] | VV | 2 | 1 | True | 0 | ROZPOCET
| VV |  | - střecha D3 | [14 empty] | VV | 2 | 1 | True | 0 | ROZPOCET
| VV |  | (12,544+10,789) |  | 23.333 | [12 empty] | VV | 2 | 2 | True | 0 | ROZPOCET
| VV |  | detail C - vtok | [14 empty] | VV | 2 | 1 | True | 0 | ROZPOCET
| VV |  | - střecha D3 | [14 empty] | VV | 2 | 1 | True | 0 | ROZPOCET
| VV |  | (30,081+30,076)*2 |  | 120.314 | [12 empty] | VV | 2 | 2 | True | 0 | ROZPOCET
| VV |  | detail E - rozhraní střecha/stěna | [14 empty] | VV | 2 | 1 | True | 0 | ROZPOCET
| VV |  | - střecha D3 | [14 empty] | VV | 2 | 1 | True | 0 | ROZPOCET
| VV |  | - kolem světlíků | [14 empty] | VV | 2 | 1 | True | 0 | ROZPOCET
| VV |  | (12*(1,584+5,845)*2) |  | 178.296 | [12 empty] | VV | 2 | 2 | True | 0 | ROZPOCET
| VV |  | - návaznost na stěnu | [14 empty] | VV | 2 | 1 | True | 0 | ROZPOCET
| VV |  | (25,665) |  | 25.665 | [12 empty] | VV | 2 | 2 | True | 0 | ROZPOCET
| VV |  | Součet |  | 394.115 | [12 empty] | VV | 2 | 4 | True | 1 | ROZPOCET
50 | M | 63152005 | klín atikový přechodný minerální plochých střech tl 50x50mm | m | 413.821 |  | 0 | CS ÚRS 2023 02 |  | základní |  | 0 | 0.00038 | 0.15725 | 0 | 0 | 32 | M | 2 |  |  |  | ROZPOCET | 0 | 0 | 0 | 0 | 0 | 1 | 0 | 16 | -1373950038
| VV |  | 394,115*1,05 'Přepočtené koeficientem množství |  | 413.821 | [12 empty] | VV | 2 | 2 | False | 1 | ROZPOCET
51 | K | 713141358 | Montáž tepelné izolace střech plochých spádovými klíny na zhlaví atiky šířky do 500 mm mechanicky ukotvenými šrouby | m | 45.36 |  | 0 | CS ÚRS 2023 02 |  | základní |  | 0 | 0.00016 | 0.0072576 | 0 | 0 | 16 | K | 2 |  |  |  | ROZPOCET | 0 | 0 | 0 | 0 | 0 | 1 | 0 | 16 | 1638058163
| Online PSC |  | https://podminky.urs.cz/item/CS_URS_2023_02/713141358 | [14 empty] | Online PSC | 2
| VV |  | detail A - atika | [14 empty] | VV | 2 | 1 | True | 0 | ROZPOCET
| VV |  | dle vnějších rozměrů | [14 empty] | VV | 2 | 1 | True | 0 | ROZPOCET
| VV |  | - střecha D3 | [14 empty] | VV | 2 | 1 | True | 0 | ROZPOCET
| VV |  | (13,646+3,718+9,225+18,771) |  | 45.36 | [12 empty] | VV | 2 | 2 | True | 1 | ROZPOCET
52 | M | 28376442 | deska XPS hrana rovná a strukturovaný povrch 300kPA λ=0,035 tl 80mm | m2 | 23.451 |  | 0 | CS ÚRS 2023 02 |  | základní |  | 0 | 0.0024 | 0.056282 | 0 | 0 | 32 | M | 2 |  |  |  | ROZPOCET | 0 | 0 | 0 | 0 | 0 | 1 | 0 | 16 | 576197670
| P |  | Poznámka k položce: šířka 470 mm + prořez 10% | [14 empty] | P | 2
| VV |  | 45,36*0,517 'Přepočtené koeficientem množství |  | 23.451 | [12 empty] | VV | 2 | 2 | False | 1 | ROZPOCET
53 | K | 713141358 | Montáž tepelné izolace střech plochých spádovými klíny na zhlaví atiky šířky do 500 mm mechanicky ukotvenými šrouby | m | 23.333 |  | 0 | CS ÚRS 2023 02 |  | základní |  | 0 | 0.00016 | 0.0037333 | 0 | 0 | 16 | K | 2 |  |  |  | ROZPOCET | 0 | 0 | 0 | 0 | 0 | 1 | 0 | 16 | 1113471570
| Online PSC |  | https://podminky.urs.cz/item/CS_URS_2023_02/713141358 | [14 empty] | Online PSC | 2
| VV |  | detail B - vnitřní atika | [14 empty] | VV | 2 | 1 | True | 0 | ROZPOCET
| VV |  | - střecha D3 | [14 empty] | VV | 2 | 1 | True | 0 | ROZPOCET
| VV |  | (12,544+10,789) |  | 23.333 | [12 empty] | VV | 2 | 2 | True | 1 | ROZPOCET
54 | M | 28376442 | deska XPS hrana rovná a strukturovaný povrch 300kPA λ=0,035 tl 80mm | m2 | 8.213 |  | 0 | CS ÚRS 2023 02 |  | základní |  | 0 | 0.0024 | 0.019711 | 0 | 0 | 32 | M | 2 |  |  |  | ROZPOCET | 0 | 0 | 0 | 0 | 0 | 1 | 0 | 16 | 1845581764
| P |  | Poznámka k položce: šířka 320 mm + prořez 10% | [14 empty] | P | 2
| VV |  | 23,333*0,352 'Přepočtené koeficientem množství |  | 8.213 | [12 empty] | VV | 2 | 2 | False | 1 | ROZPOCET
55 | K | 713141396 | Montáž tepelné izolace střech plochých na konstrukce stěn převyšující úroveň střechy např. atiky, prostupy střešní krytinou do výšky 1 000 mm přilepenými za studena nízkoexpanzní (PUR) pěnou | m2 | 32.587 |  | 0 | CS ÚRS 2023 02 |  | základní |  | 0 | 0.00019 | 0.0061915 | 0 | 0 | 16 | K | 2 |  |  |  | ROZPOCET | 0 | 0 | 0 | 0 | 0 | 1 | 0 | 16 | -888505525
| Online PSC |  | https://podminky.urs.cz/item/CS_URS_2023_02/713141396 | [14 empty] | Online PSC | 2
| VV |  | detail A - atika | [14 empty] | VV | 2 | 1 | True | 0 | ROZPOCET
| VV |  | dle vnitřních rozměrů | [14 empty] | VV | 2 | 1 | True | 0 | ROZPOCET
| VV |  | - střecha D3 | [14 empty] | VV | 2 | 1 | True | 0 | ROZPOCET
| VV |  | (14,292+3,679+9,251+19,285)*(0,08+0,42) |  | 23.254 | [12 empty] | VV | 2 | 2 | True | 0 | ROZPOCET
| VV |  | detail B - vnitřní atika | [14 empty] | VV | 2 | 1 | True | 0 | ROZPOCET
| VV |  | - střecha D3 | [14 empty] | VV | 2 | 1 | True | 0 | ROZPOCET
| VV |  | (12,544+10,789)*0,4 |  | 9.333 | [12 empty] | VV | 2 | 2 | True | 0 | ROZPOCET
| VV |  | Součet |  | 32.587 | [12 empty] | VV | 2 | 4 | True | 1 | ROZPOCET
56 | M | 28372309 | deska EPS 100 pro konstrukce s běžným zatížením λ=0,037 tl 100mm | m2 | 34.216 |  | 0 | CS ÚRS 2023 02 |  | základní |  | 0 | 0.0025 | 0.08554 | 0 | 0 | 32 | M | 2 |  |  |  | ROZPOCET | 0 | 0 | 0 | 0 | 0 | 1 | 0 | 16 | 200110061
| VV |  | 32,587*1,05 'Přepočtené koeficientem množství |  | 34.216 | [12 empty] | VV | 2 | 2 | False | 1 | ROZPOCET
57 | K | 713141396 | Montáž tepelné izolace střech plochých na konstrukce stěn převyšující úroveň střechy např. atiky, prostupy střešní krytinou do výšky 1 000 mm přilepenými za studena nízkoexpanzní (PUR) pěnou | m2 | 10.266 |  | 0 | CS ÚRS 2023 02 |  | základní |  | 0 | 0.00019 | 0.0019505 | 0 | 0 | 16 | K | 2 |  |  |  | ROZPOCET | 0 | 0 | 0 | 0 | 0 | 1 | 0 | 16 | 153713681
| Online PSC |  | https://podminky.urs.cz/item/CS_URS_2023_02/713141396 | [14 empty] | Online PSC | 2
| VV |  | detail E - rozhraní střecha/stěna | [14 empty] | VV | 2 | 1 | True | 0 | ROZPOCET
| VV |  | - střecha D3 | [14 empty] | VV | 2 | 1 | True | 0 | ROZPOCET
| VV |  | - návaznost na stěnu | [14 empty] | VV | 2 | 1 | True | 0 | ROZPOCET
| VV |  | (25,665)*0,4 |  | 10.266 | [12 empty] | VV | 2 | 2 | True | 1 | ROZPOCET
58 | M | 28375911 | deska EPS 150 pro konstrukce s vysokým zatížením λ=0,035 tl 70mm | m2 | 10.779 |  | 0 | CS ÚRS 2023 02 |  | základní |  | 0 | 0.0021 | 0.022636 | 0 | 0 | 32 | M | 2 |  |  |  | ROZPOCET | 0 | 0 | 0 | 0 | 0 | 1 | 0 | 16 | 1204281722
| VV |  | 10,266*1,05 'Přepočtené koeficientem množství |  | 10.779 | [12 empty] | VV | 2 | 2 | False | 1 | ROZPOCET
59 | K | 998713102 | Přesun hmot pro izolace tepelné stanovený z hmotnosti přesunovaného materiálu vodorovná dopravní vzdálenost do 50 m v objektech výšky přes 6 m do 12 m | t | 6.785 |  | 0 | CS ÚRS 2023 02 |  | základní |  | 0 | 0 | 0 | 0 | 0 | 16 | K | 2 |  |  |  | ROZPOCET | 0 | 0 | 0 | 0 | 0 | 1 | 0 | 16 | -352991465
| Online PSC |  | https://podminky.urs.cz/item/CS_URS_2023_02/998713102 | [14 empty] | Online PSC | 2
| D | 721 | Zdravotechnika - vnitřní kanalizace |  |  |  | 0 |  |  |  |  | 0 |  | 0.042502 |  | 0.14551 | 2 | D | 1 |  |  |  | ROZPOCET | [6 empty] | 0
60 | K | 721210822 | Demontáž kanalizačního příslušenství střešních vtoků DN 100 | kus | 6 |  | 0 | CS ÚRS 2023 02 |  | základní |  | 0 | 0 | 0 | 0.01705 | 0.1023 | 16 | K | 2 |  |  |  | ROZPOCET | 0 | 0 | 0 | 0 | 0 | 1 | 0 | 16 | -956741405
| Online PSC |  | https://podminky.urs.cz/item/CS_URS_2023_02/721210822 | [14 empty] | Online PSC | 2
61 | K | 721239114 | Střešní vtoky (vpusti) montáž střešních vtoků ostatních typů se svislým odtokem do DN 160 | kus | 6 |  | 0 | CS ÚRS 2023 02 |  | základní |  | 0 | 0.00115 | 0.0069 | 0 | 0 | 16 | K | 2 |  |  |  | ROZPOCET | 0 | 0 | 0 | 0 | 0 | 1 | 0 | 16 | 569627476
| Online PSC |  | https://podminky.urs.cz/item/CS_URS_2023_02/721239114 | [14 empty] | Online PSC | 2
| VV |  | detail C - vtok | [14 empty] | VV | 2 | 1 | True | 0 | ROZPOCET
| VV |  | 6 |  | 6 | [12 empty] | VV | 2 | 2 | True | 1 | ROZPOCET
62 | M | 56231104 | vtok střešní svislý s manžetou pro asfaltovou hydroizolaci plochých střech DN 75, DN 110, DN 125, DN 160 | kus | 6 |  | 0 | CS ÚRS 2023 02 |  | základní |  | 0 | 0.00208 | 0.01248 | 0 | 0 | 32 | M | 2 |  |  |  | ROZPOCET | 0 | 0 | 0 | 0 | 0 | 1 | 0 | 16 | 57072351
63 | M | 28656000 | nástavec střešní vpusti s integrovanou bitumenovou manžetou pro výšku TI do 220mm | kus | 6 |  | 0 | CS ÚRS 2023 02 |  | základní |  | 0 | 0.00247 | 0.01482 | 0 | 0 | 32 | M | 2 |  |  |  | ROZPOCET | 0 | 0 | 0 | 0 | 0 | 1 | 0 | 16 | -768706448
64 | K | 721110802 | Demontáž potrubí z kameninových trub normálních nebo kyselinovzdorných do DN 100 | m | 4.4 |  | 0 | CS ÚRS 2023 02 |  | základní |  | 0 | 0 | 0 | 0.00982 | 0.043208 | 16 | K | 2 |  |  |  | ROZPOCET | 0 | 0 | 0 | 0 | 0 | 1 | 0 | 16 | -2000396605
| Online PSC |  | https://podminky.urs.cz/item/CS_URS_2023_02/721110802 | [14 empty] | Online PSC | 2
65 | K | 721173315 | Potrubí z trub PVC SN4 dešťové DN 110 | m | 4.4 |  | 0 | CS ÚRS 2023 02 |  | základní |  | 0 | 0.00168 | 0.007392 | 0 | 0 | 16 | K | 2 |  |  |  | ROZPOCET | 0 | 0 | 0 | 0 | 0 | 1 | 0 | 16 | -200239416
| Online PSC |  | https://podminky.urs.cz/item/CS_URS_2023_02/721173315 | [14 empty] | Online PSC | 2
| VV |  | 1*4,4 |  | 4.4 | [12 empty] | VV | 2 | 2 | True | 1 | ROZPOCET
66 | K | 877260320 | Montáž tvarovek na kanalizačním plastovém potrubí z polypropylenu PP nebo tvrdého PVC hladkého plnostěnného odboček DN 100 | kus | 1 |  | 0 | CS ÚRS 2023 02 |  | základní |  | 0 | 0 | 0 | 0 | 0 | 16 | K | 2 |  |  |  | ROZPOCET | 0 | 0 | 0 | 0 | 0 | 1 | 0 | 16 | 357630088
| Online PSC |  | https://podminky.urs.cz/item/CS_URS_2023_02/877260320 | [14 empty] | Online PSC | 2
67 | M | 28611616 | čistící kus kanalizace plastové KG DN 100 se 4 šrouby | kus | 1 |  | 0 | CS ÚRS 2023 02 |  | základní |  | 0 | 0.00091 | 0.00091 | 0 | 0 | 32 | M | 2 |  |  |  | ROZPOCET | 0 | 0 | 0 | 0 | 0 | 1 | 0 | 16 | 98772106
68 | K | 998721102 | Přesun hmot pro vnitřní kanalizace stanovený z hmotnosti přesunovaného materiálu vodorovná dopravní vzdálenost do 50 m v objektech výšky přes 6 do 12 m | t | 0.043 |  | 0 | CS ÚRS 2023 02 |  | základní |  | 0 | 0 | 0 | 0 | 0 | 16 | K | 2 |  |  |  | ROZPOCET | 0 | 0 | 0 | 0 | 0 | 1 | 0 | 16 | -7317003
| Online PSC |  | https://podminky.urs.cz/item/CS_URS_2023_02/998721102 | [14 empty] | Online PSC | 2
| D | 741 | Elektroinstalace - silnoproud |  |  |  | 0 |  |  |  |  | 0 |  | 0.0086 |  | 0.06622 | 2 | D | 1 |  |  |  | ROZPOCET | [6 empty] | 0
69 | K | 741421823 | Demontáž hromosvodného vedení bez zachování funkčnosti svodových drátů nebo lan na rovné střeše, průměru přes 8 mm | m | 86 |  | 0 | CS ÚRS 2023 02 |  | základní |  | 0 | 0 | 0 | 0.00062 | 0.05332 | 16 | K | 2 |  |  |  | ROZPOCET | 0 | 0 | 0 | 0 | 0 | 1 | 0 | 16 | 583698691
| Online PSC |  | https://podminky.urs.cz/item/CS_URS_2023_02/741421823 | [14 empty] | Online PSC | 2
| VV |  | dočasná demontáž | [14 empty] | VV | 2 | 1 | True | 0 | ROZPOCET
| VV |  | dle foto. odměřeno v půdorysu - dwg | [14 empty] | VV | 2 | 1 | True | 0 | ROZPOCET
| VV |  | 86 |  | 86 | [12 empty] | VV | 2 | 2 | True | 1 | ROZPOCET
70 | K | 741421841 | Demontáž hromosvodného vedení bez zachování funkčnosti svorek šroubových s 1 šroubem | kus | 86 |  | 0 | CS ÚRS 2023 02 |  | základní |  | 0 | 0 | 0 | 0.00015 | 0.0129 | 16 | K | 2 |  |  |  | ROZPOCET | 0 | 0 | 0 | 0 | 0 | 1 | 0 | 16 | 1847478872
| Online PSC |  | https://podminky.urs.cz/item/CS_URS_2023_02/741421841 | [14 empty] | Online PSC | 2
| VV |  | dočasná demontáž | [14 empty] | VV | 2 | 1 | True | 0 | ROZPOCET
| VV |  | přichycení k oplechování atik | [14 empty] | VV | 2 | 1 | True | 0 | ROZPOCET
| VV |  | dle foto. odměřeno v půdorysu - dwg | [14 empty] | VV | 2 | 1 | True | 0 | ROZPOCET
| VV |  | 86 |  | 86 | [12 empty] | VV | 2 | 2 | True | 0 | ROZPOCET
| VV |  | zaokrouhlení | [14 empty] | VV | 2 | 1 | True | 0 | ROZPOCET
| VV |  | 0 |  | 0 | [12 empty] | VV | 2 | 2 | True | 0 | ROZPOCET
| VV |  | Součet |  | 86 | [12 empty] | VV | 2 | 4 | True | 1 | ROZPOCET
71 | K | 741420001 | Montáž hromosvodného vedení svodových drátů nebo lan s podpěrami, Ø do 10 mm | m | 86 |  | 0 | CS ÚRS 2023 02 |  | základní |  | 0 | 0 | 0 | 0 | 0 | 16 | K | 2 |  |  |  | ROZPOCET | 0 | 0 | 0 | 0 | 0 | 1 | 0 | 16 | 1767969587
| Online PSC |  | https://podminky.urs.cz/item/CS_URS_2023_02/741420001 | [14 empty] | Online PSC | 2
| VV |  | zpětná montáž | [14 empty] | VV | 2 | 1 | True | 0 | ROZPOCET
| VV |  | dle foto. odměřeno v půdorysu - dwg | [14 empty] | VV | 2 | 1 | True | 0 | ROZPOCET
| VV |  | 86 |  | 86 | [12 empty] | VV | 2 | 2 | True | 1 | ROZPOCET
72 | K | 741420020 | Montáž hromosvodného vedení svorek s jedním šroubem | kus | 86 |  | 0 | CS ÚRS 2023 02 |  | základní |  | 0 | 0 | 0 | 0 | 0 | 16 | K | 2 |  |  |  | ROZPOCET | 0 | 0 | 0 | 0 | 0 | 1 | 0 | 16 | 1761849448
| Online PSC |  | https://podminky.urs.cz/item/CS_URS_2023_02/741420020 | [14 empty] | Online PSC | 2
| VV |  | zpětná montáž | [14 empty] | VV | 2 | 1 | True | 0 | ROZPOCET
| VV |  | přichycení k oplechování atik | [14 empty] | VV | 2 | 1 | True | 0 | ROZPOCET
| VV |  | dle foto. odměřeno v půdorysu - dwg | [14 empty] | VV | 2 | 1 | True | 0 | ROZPOCET
| VV |  | 86 |  | 86 | [12 empty] | VV | 2 | 2 | True | 0 | ROZPOCET
| VV |  | zaokrouhlení | [14 empty] | VV | 2 | 1 | True | 0 | ROZPOCET
| VV |  | 0 |  | 0 | [12 empty] | VV | 2 | 2 | True | 0 | ROZPOCET
| VV |  | Součet |  | 86 | [12 empty] | VV | 2 | 4 | True | 1 | ROZPOCET
73 | M | 35431002 | svorka uzemnění FeZn univerzální s 1 příložkou | kus | 86 |  | 0 | CS ÚRS 2023 02 |  | základní |  | 0 | 0.0001 | 0.0086 | 0 | 0 | 32 | M | 2 |  |  |  | ROZPOCET | 0 | 0 | 0 | 0 | 0 | 1 | 0 | 16 | 1466545589
74 | K | 741810001 | Zkoušky a prohlídky elektrických rozvodů a zařízení celková prohlídka a vyhotovení revizní zprávy pro objem montážních prací do 100 tis. Kč | kus | 1 |  | 0 | CS ÚRS 2023 02 |  | základní |  | 0 | 0 | 0 | 0 | 0 | 16 | K | 2 |  |  |  | ROZPOCET | 0 | 0 | 0 | 0 | 0 | 1 | 0 | 16 | -1388399439
| Online PSC |  | https://podminky.urs.cz/item/CS_URS_2023_02/741810001 | [14 empty] | Online PSC | 2
| P |  | Poznámka k položce: revize hromosvodu | [14 empty] | P | 2
75 | K | 998741202 | Přesun hmot pro silnoproud stanovený procentní sazbou (%) z ceny vodorovná dopravní vzdálenost do 50 m v objektech výšky přes 6 do 12 m | % |  |  | 0 | CS ÚRS 2023 02 |  | základní |  | 0 | 0 | 0 | 0 | 0 | 16 | K | 2 |  |  |  | ROZPOCET | 0 | 0 | 0 | 0 | 0 | 1 | 0 | 16 | 500012449
| Online PSC |  | https://podminky.urs.cz/item/CS_URS_2023_02/998741202 | [14 empty] | Online PSC | 2
| D | 762 | Konstrukce tesařské |  |  |  | 0 |  |  |  |  | 0 |  | 0.77682 |  | 0 | 2 | D | 1 |  |  |  | ROZPOCET | [6 empty] | 0
76 | K | 762341670 | Montáž bednění střech štítových okapových říms, krajnic, závětrných prken a žaluzií ve spádu nebo rovnoběžně s okapem z desek dřevotřískových nebo dřevoštěpkových na sraz | m2 | 46.023 |  | 0 | CS ÚRS 2023 02 |  | základní |  | 0 | 0 | 0 | 0 | 0 | 16 | K | 2 |  |  |  | ROZPOCET | 0 | 0 | 0 | 0 | 0 | 1 | 0 | 16 | 1615438765
| Online PSC |  | https://podminky.urs.cz/item/CS_URS_2023_02/762341670 | [14 empty] | Online PSC | 2
| VV |  | detail A - atika | [14 empty] | VV | 2 | 1 | True | 0 | ROZPOCET
| VV |  | dle vnějších rozměrů | [14 empty] | VV | 2 | 1 | True | 0 | ROZPOCET
| VV |  | - střecha D3 | [14 empty] | VV | 2 | 1 | True | 0 | ROZPOCET
| VV |  | (13,646+3,718+9,225+18,771)*(0,47+0,38) |  | 38.556 | [12 empty] | VV | 2 | 2 | True | 0 | ROZPOCET
| VV |  | detail B - vnitřní atika | [14 empty] | VV | 2 | 1 | True | 0 | ROZPOCET
| VV |  | - střecha D3 | [14 empty] | VV | 2 | 1 | True | 0 | ROZPOCET
| VV |  | (12,544+10,789)*0,32 |  | 7.467 | [12 empty] | VV | 2 | 2 | True | 0 | ROZPOCET
| VV |  | Součet |  | 46.023 | [12 empty] | VV | 2 | 4 | True | 1 | ROZPOCET
77 | M | 60621154 | překližka vodovzdorná protiskl/hladká bříza tl 21mm | m2 | 50.625 |  | 0 | CS ÚRS 2023 02 |  | základní |  | 0 | 0.0149 | 0.75431 | 0 | 0 | 32 | M | 2 |  |  |  | ROZPOCET | 0 | 0 | 0 | 0 | 0 | 1 | 0 | 16 | 23335738
| VV |  | 46,023*1,1 'Přepočtené koeficientem množství |  | 50.625 | [12 empty] | VV | 2 | 2 | False | 1 | ROZPOCET
78 | K | 762395000 | Spojovací prostředky krovů, bednění a laťování, nadstřešních konstrukcí svory, prkna, hřebíky, pásová ocel, vruty | m3 | 0.966 |  | 0 | CS ÚRS 2023 02 |  | základní |  | 0 | 0.0233 | 0.022508 | 0 | 0 | 16 | K | 2 |  |  |  | ROZPOCET | 0 | 0 | 0 | 0 | 0 | 1 | 0 | 16 | 181953594
| Online PSC |  | https://podminky.urs.cz/item/CS_URS_2023_02/762395000 | [14 empty] | Online PSC | 2
| VV |  | 46,023 |  | 46.023 | [12 empty] | VV | 2 | 2 | True | 1 | ROZPOCET
| VV |  | 46,023*0,021 'Přepočtené koeficientem množství |  | 0.966 | [12 empty] | VV | 2 | 2 | False | 1 | ROZPOCET
79 | K | 998762102 | Přesun hmot pro konstrukce tesařské stanovený z hmotnosti přesunovaného materiálu vodorovná dopravní vzdálenost do 50 m v objektech výšky přes 6 do 12 m | t | 0.777 |  | 0 | CS ÚRS 2023 02 |  | základní |  | 0 | 0 | 0 | 0 | 0 | 16 | K | 2 |  |  |  | ROZPOCET | 0 | 0 | 0 | 0 | 0 | 1 | 0 | 16 | -1918147576
| Online PSC |  | https://podminky.urs.cz/item/CS_URS_2023_02/998762102 | [14 empty] | Online PSC | 2
| D | 764 | Konstrukce klempířské |  |  |  | 0 |  |  |  |  | 0 |  | 0.84111 |  | 0.56701 | 2 | D | 1 |  |  |  | ROZPOCET | [6 empty] | 0
80 | K | 764002841 | Demontáž klempířských konstrukcí oplechování horních ploch zdí a nadezdívek do suti | m | 45.36 |  | 0 | CS ÚRS 2023 02 |  | základní |  | 0 | 0 | 0 | 0.00191 | 0.086638 | 16 | K | 2 |  |  |  | ROZPOCET | 0 | 0 | 0 | 0 | 0 | 1 | 0 | 16 | 1042984142
| Online PSC |  | https://podminky.urs.cz/item/CS_URS_2023_02/764002841 | [14 empty] | Online PSC | 2
| VV |  | dle vnějších rozměrů | [14 empty] | VV | 2 | 1 | True | 0 | ROZPOCET
| VV |  | - střecha D3 | [14 empty] | VV | 2 | 1 | True | 0 | ROZPOCET
| VV |  | 13,646+3,718+9,225+18,771 |  | 45.36 | [12 empty] | VV | 2 | 2 | True | 1 | ROZPOCET
81 | K | 764002861 | Demontáž klempířských konstrukcí oplechování říms do suti | m | 45.36 |  | 0 | CS ÚRS 2023 02 |  | základní |  | 0 | 0 | 0 | 0.00223 | 0.10115 | 16 | K | 2 |  |  |  | ROZPOCET | 0 | 0 | 0 | 0 | 0 | 1 | 0 | 16 | -1787586239
| Online PSC |  | https://podminky.urs.cz/item/CS_URS_2023_02/764002861 | [14 empty] | Online PSC | 2
| VV |  | dle vnějších rozměrů | [14 empty] | VV | 2 | 1 | True | 0 | ROZPOCET
| VV |  | - střecha D3 | [14 empty] | VV | 2 | 1 | True | 0 | ROZPOCET
| VV |  | 13,646+3,718+9,225+18,771 |  | 45.36 | [12 empty] | VV | 2 | 2 | True | 1 | ROZPOCET
82 | K | 764.Rpol.700 | Oplechování horních ploch zdí a nadezdívek (atik) z pozinkovaného plechu mechanicky kotvené rš 700 mm | m | 45.36 |  | 0 |  |  | základní |  | 0 | 0.00278 | 0.1261 | 0 | 0 | 16 | K | 2 |  |  |  | ROZPOCET | 0 | 0 | 0 | 0 | 0 | 1 | 0 | 16 | 1530032398
| VV |  | detail A - atika | [14 empty] | VV | 2 | 1 | True | 0 | ROZPOCET
| VV |  | dle vnějších rozměrů | [14 empty] | VV | 2 | 1 | True | 0 | ROZPOCET
| VV |  | - střecha D3 | [14 empty] | VV | 2 | 1 | True | 0 | ROZPOCET
| VV |  | 13,646+3,718+9,225+18,771 |  | 45.36 | [12 empty] | VV | 2 | 2 | True | 1 | ROZPOCET
83 | K | 764.Rpol.170 | Oplechování horních ploch zdí a nadezdívek (atik) - příponkový plech rš 170 mm z pozinkovaného plechu mechanicky kotvené | m | 45.36 |  | 0 |  |  | základní |  | 0 | 0.00117 | 0.053071 | 0 | 0 | 16 | K | 2 |  |  |  | ROZPOCET | 0 | 0 | 0 | 0 | 0 | 1 | 0 | 16 | 660282371
| VV |  | detail A - atika | [14 empty] | VV | 2 | 1 | True | 0 | ROZPOCET
| VV |  | dle vnějších rozměrů | [14 empty] | VV | 2 | 1 | True | 0 | ROZPOCET
| VV |  | - střecha D3 | [14 empty] | VV | 2 | 1 | True | 0 | ROZPOCET
| VV |  | 13,646+3,718+9,225+18,771 |  | 45.36 | [12 empty] | VV | 2 | 2 | True | 1 | ROZPOCET
84 | K | 764.Rpol.150 | Oplechování horních ploch zdí a nadezdívek (atik) - příponkový plech rš 150 mm z pozinkovaného plechu mechanicky kotvené | m | 46.507 |  | 0 | CS ÚRS 2023 02 |  | základní |  | 0 | 0.00117 | 0.054413 | 0 | 0 | 16 | K | 2 |  |  |  | ROZPOCET | 0 | 0 | 0 | 0 | 0 | 1 | 0 | 16 | 1642512993
| Online PSC |  | https://podminky.urs.cz/item/CS_URS_2023_02/764.Rpol.150 | [14 empty] | Online PSC | 2
| VV |  | detail A - atika | [14 empty] | VV | 2 | 1 | True | 0 | ROZPOCET
| VV |  | dle vnitřních rozměrů | [14 empty] | VV | 2 | 1 | True | 0 | ROZPOCET
| VV |  | - střecha D3 | [14 empty] | VV | 2 | 1 | True | 0 | ROZPOCET
| VV |  | 14,292+3,679+9,251+19,285 |  | 46.507 | [12 empty] | VV | 2 | 2 | True | 1 | ROZPOCET
85 | K | 764.Rpol.270 | Oplechování horních ploch zdí a nadezdívek (atik) - krycí maska rš 270 mm z pozinkovaného plechu mechanicky kotvené | m | 45.36 |  | 0 |  |  | základní |  | 0 | 0.00117 | 0.053071 | 0 | 0 | 16 | K | 2 |  |  |  | ROZPOCET | 0 | 0 | 0 | 0 | 0 | 1 | 0 | 16 | -778265129
| VV |  | detail A - atika | [14 empty] | VV | 2 | 1 | True | 0 | ROZPOCET
| VV |  | dle vnějších rozměrů | [14 empty] | VV | 2 | 1 | True | 0 | ROZPOCET
| VV |  | - střecha D3 | [14 empty] | VV | 2 | 1 | True | 0 | ROZPOCET
| VV |  | 13,646+3,718+9,225+18,771 |  | 45.36 | [12 empty] | VV | 2 | 2 | True | 1 | ROZPOCET
86 | K | 764002841 | Demontáž klempířských konstrukcí oplechování horních ploch zdí a nadezdívek do suti | m | 11.667 |  | 0 | CS ÚRS 2023 02 |  | základní |  | 0 | 0 | 0 | 0.00191 | 0.022284 | 16 | K | 2 |  |  |  | ROZPOCET | 0 | 0 | 0 | 0 | 0 | 1 | 0 | 16 | -1625934701
| Online PSC |  | https://podminky.urs.cz/item/CS_URS_2023_02/764002841 | [14 empty] | Online PSC | 2
| VV |  | vnitřní atika | [14 empty] | VV | 2 | 1 | True | 0 | ROZPOCET
| VV |  | dle půdorysu 1/2 | [14 empty] | VV | 2 | 1 | True | 0 | ROZPOCET
| VV |  | - střecha D3 | [14 empty] | VV | 2 | 1 | True | 0 | ROZPOCET
| VV |  | (12,544+10,789)/2 |  | 11.667 | [12 empty] | VV | 2 | 2 | True | 1 | ROZPOCET
87 | K | 764214411 | Oplechování horních ploch zdí a nadezdívek (atik) z pozinkovaného plechu mechanicky kotvené přes rš 800 mm | m2 | 9.8 |  | 0 | CS ÚRS 2023 02 |  | základní |  | 0 | 0.00509 | 0.049882 | 0 | 0 | 16 | K | 2 |  |  |  | ROZPOCET | 0 | 0 | 0 | 0 | 0 | 1 | 0 | 16 | 1487752875
| Online PSC |  | https://podminky.urs.cz/item/CS_URS_2023_02/764214411 | [14 empty] | Online PSC | 2
| VV |  | detail B - vnitřní atika | [14 empty] | VV | 2 | 1 | True | 0 | ROZPOCET
| VV |  | - střecha D3 | [14 empty] | VV | 2 | 1 | True | 0 | ROZPOCET
| VV |  | (12,544+10,789)/2*0,84 |  | 9.8 | [12 empty] | VV | 2 | 2 | True | 1 | ROZPOCET
88 | K | 764.Rpol.130 | Oplechování horních ploch zdí a nadezdívek (atik) - příponkový plech rš 130 mm z pozinkovaného plechu mechanicky kotvené | m | 23.333 |  | 0 |  |  | základní |  | 0 | 0.00117 | 0.0273 | 0 | 0 | 16 | K | 2 |  |  |  | ROZPOCET | 0 | 0 | 0 | 0 | 0 | 1 | 0 | 16 | 1921689851
| VV |  | detail B - vnitřní atika | [14 empty] | VV | 2 | 1 | True | 0 | ROZPOCET
| VV |  | - střecha D3 | [14 empty] | VV | 2 | 1 | True | 0 | ROZPOCET
| VV |  | (12,544+10,789) |  | 23.333 | [12 empty] | VV | 2 | 2 | True | 1 | ROZPOCET
89 | K | 764002871 | Demontáž klempířských konstrukcí lemování zdí do suti | m | 203.961 |  | 0 | CS ÚRS 2023 02 |  | základní |  | 0 | 0 | 0 | 0.00175 | 0.35693 | 16 | K | 2 |  |  |  | ROZPOCET | 0 | 0 | 0 | 0 | 0 | 1 | 0 | 16 | -831746432
| Online PSC |  | https://podminky.urs.cz/item/CS_URS_2023_02/764002871 | [14 empty] | Online PSC | 2
| VV |  | dle půdorysu střechy | [14 empty] | VV | 2 | 1 | True | 0 | ROZPOCET
| VV |  | - střecha D3 | [14 empty] | VV | 2 | 1 | True | 0 | ROZPOCET
| VV |  | - kolem světlíků | [14 empty] | VV | 2 | 1 | True | 0 | ROZPOCET
| VV |  | (12*(1,584+5,845)*2) |  | 178.296 | [12 empty] | VV | 2 | 2 | True | 0 | ROZPOCET
| VV |  | - návaznost na stěnu | [14 empty] | VV | 2 | 1 | True | 0 | ROZPOCET
| VV |  | (25,665) |  | 25.665 | [12 empty] | VV | 2 | 2 | True | 0 | ROZPOCET
| VV |  | Součet |  | 203.961 | [12 empty] | VV | 2 | 4 | True | 1 | ROZPOCET
90 | K | 764.Rpol.50 | Lemování zdiva - přítlačná lišta rš 50 mm z pozinkovaného plechu mechanicky kotvené | m | 203.961 |  | 0 |  |  | základní |  | 0 | 0.00117 | 0.23863 | 0 | 0 | 16 | K | 2 |  |  |  | ROZPOCET | 0 | 0 | 0 | 0 | 0 | 1 | 0 | 16 | 1620899526
| VV |  | detail E - rozhraní střecha/stěna | [14 empty] | VV | 2 | 1 | True | 0 | ROZPOCET
| VV |  | - střecha D3 | [14 empty] | VV | 2 | 1 | True | 0 | ROZPOCET
| VV |  | - kolem světlíků | [14 empty] | VV | 2 | 1 | True | 0 | ROZPOCET
| VV |  | (12*(1,584+5,845)*2) |  | 178.296 | [12 empty] | VV | 2 | 2 | True | 0 | ROZPOCET
| VV |  | - návaznost na stěnu | [14 empty] | VV | 2 | 1 | True | 0 | ROZPOCET
| VV |  | (25,665) |  | 25.665 | [12 empty] | VV | 2 | 2 | True | 0 | ROZPOCET
| VV |  | Součet |  | 203.961 | [12 empty] | VV | 2 | 4 | True | 1 | ROZPOCET
91 | K | 764.Rpol.100 | Lemování zdiva - krycí lišta rš 100 mm z pozinkovaného plechu mechanicky kotvené | m | 203.961 |  | 0 |  |  | základní |  | 0 | 0.00117 | 0.23863 | 0 | 0 | 16 | K | 2 |  |  |  | ROZPOCET | 0 | 0 | 0 | 0 | 0 | 1 | 0 | 16 | 27522897
| VV |  | detail E - rozhraní střecha/stěna | [14 empty] | VV | 2 | 1 | True | 0 | ROZPOCET
| VV |  | - střecha D3 | [14 empty] | VV | 2 | 1 | True | 0 | ROZPOCET
| VV |  | - kolem světlíků | [14 empty] | VV | 2 | 1 | True | 0 | ROZPOCET
| VV |  | (12*(1,584+5,845)*2) |  | 178.296 | [12 empty] | VV | 2 | 2 | True | 0 | ROZPOCET
| VV |  | - návaznost na stěnu | [14 empty] | VV | 2 | 1 | True | 0 | ROZPOCET
| VV |  | (25,665) |  | 25.665 | [12 empty] | VV | 2 | 2 | True | 0 | ROZPOCET
| VV |  | Součet |  | 203.961 | [12 empty] | VV | 2 | 4 | True | 1 | ROZPOCET
92 | K | 998764202 | Přesun hmot pro konstrukce klempířské stanovený procentní sazbou (%) z ceny vodorovná dopravní vzdálenost do 50 m v objektech výšky přes 6 do 12 m | % |  |  | 0 | CS ÚRS 2023 02 |  | základní |  | 0 | 0 | 0 | 0 | 0 | 16 | K | 2 |  |  |  | ROZPOCET | 0 | 0 | 0 | 0 | 0 | 1 | 0 | 16 | 112200213
| Online PSC |  | https://podminky.urs.cz/item/CS_URS_2023_02/998764202 | [14 empty] | Online PSC | 2
| D | 767 | Konstrukce zámečnické |  |  |  | 0 |  |  |  |  | 0 |  | 0.20052 |  | 2.4455 | 2 | D | 1 |  |  |  | ROZPOCET | [6 empty] | 0
93 | K | 767311841 | Demontáž světlíků s umělohmotnou výplní pásových obloukových | m2 | 111.159 |  | 0 | CS ÚRS 2023 02 |  | základní |  | 0 | 0 | 0 | 0.022 | 2.4455 | 16 | K | 2 |  |  |  | ROZPOCET | 0 | 0 | 0 | 0 | 0 | 1 | 0 | 16 | 529754430
| Online PSC |  | https://podminky.urs.cz/item/CS_URS_2023_02/767311841 | [14 empty] | Online PSC | 2
| VV |  | dle půdorysu střechy | [14 empty] | VV | 2 | 1 | True | 0 | ROZPOCET
| VV |  | 12*(1,584*5,848) |  | 111.159 | [12 empty] | VV | 2 | 2 | True | 1 | ROZPOCET
94 | K | 767316317 | Montáž světlíků bodových přes 4 m2 | kus | 12 |  | 0 | CS ÚRS 2023 02 |  | základní |  | 0 | 0 | 0 | 0 | 0 | 16 | K | 2 |  |  |  | ROZPOCET | 0 | 0 | 0 | 0 | 0 | 1 | 0 | 16 | -1373103238
| Online PSC |  | https://podminky.urs.cz/item/CS_URS_2023_02/767316317 | [14 empty] | Online PSC | 2
| VV |  | 12 ks světlíků rozměru 1,584*5,848 | [14 empty] | VV | 2 | 1 | True | 0 | ROZPOCET
| VV |  | 12 |  | 12 | [12 empty] | VV | 2 | 2 | True | 1 | ROZPOCET
95 | M | 562.Rpol.SV.1,6x5,9 | světlík pásový obloukový neotvíravý rozměru 1,584x5,848m; hliníkový rám, zasklení komorovým polykarbonátem, součinitel prostupu tepla celé výplně Uw,max=1,2W/m2.K; vč. manžety; vhodné do požárně uzavřené skladby střechy | kus | 12 |  | 0 |  |  | základní |  | 0 | 0 | 0 | 0 | 0 | 32 | M | 2 |  |  |  | ROZPOCET | 0 | 0 | 0 | 0 | 0 | 1 | 0 | 16 | 1373211756
| P |  | Poznámka k položce: specifikace dle D.1.1 a) Technická zpráva: 5.2. Výměna střešních světlíků | [14 empty] | P | 2
96 | K | 767881135 | Montáž záchytného systému proti pádu bodů samostatných nebo v systému s poddajným kotvícím vedením volně ložené zátěžové kotvící body | kus | 9 |  | 0 | CS ÚRS 2023 02 |  | základní |  | 0 | 0 | 0 | 0 | 0 | 4 | K | 2 |  |  |  | ROZPOCET | 0 | 0 | 0 | 0 | 0 | 1 | 0 | 4 | -1299299304
| Online PSC |  | https://podminky.urs.cz/item/CS_URS_2023_02/767881135 | [14 empty] | Online PSC | 2
97 | M | 70921433 | speciální kotvicí bod pro ploché střechy (do max. sklonu 10°) | kus | 9 |  | 0 | CS ÚRS 2023 02 |  | základní |  | 0 | 0.00996 | 0.08964 | 0 | 0 | 8 | M | 2 |  |  |  | ROZPOCET | 0 | 0 | 0 | 0 | 0 | 1 | 0 | 4 | -705088267
98 | K | 767881112 | Montáž záchytného systému proti pádu bodů samostatných nebo v systému s poddajným kotvícím vedením do železobetonu chemickou kotvou | kus | 26 |  | 0 | CS ÚRS 2023 02 |  | základní |  | 0 | 0.00017 | 0.00442 | 0 | 0 | 16 | K | 2 |  |  |  | ROZPOCET | 0 | 0 | 0 | 0 | 0 | 1 | 0 | 16 | -234611051
| Online PSC |  | https://podminky.urs.cz/item/CS_URS_2023_02/767881112 | [14 empty] | Online PSC | 2
99 | M | 709.Rpol.800 | kotvicí bod pro betonové konstrukce pomocí rozpěrné kotvy nebo chemické kotvy dl 800mm | kus | 26 |  | 0 |  |  | základní |  | 0 | 0.00277 | 0.07202 | 0 | 0 | 32 | M | 2 |  |  |  | ROZPOCET | 0 | 0 | 0 | 0 | 0 | 1 | 0 | 16 | 55194409
100 | K | 767881161 | Montáž záchytného systému proti pádu nástavců určených k upevnění na sloupky nebo body v systému poddajného kotvícího vedení montáž lana uchycení lana k nástavcům | kus | 3 |  | 0 | CS ÚRS 2023 02 |  | základní |  | 0 | 0 | 0 | 0 | 0 | 16 | K | 2 |  |  |  | ROZPOCET | 0 | 0 | 0 | 0 | 0 | 1 | 0 | 16 | -1621448216
| Online PSC |  | https://podminky.urs.cz/item/CS_URS_2023_02/767881161 | [14 empty] | Online PSC | 2
101 | M | 31452201 | nerezové lano určené pro systémy s požadavkem na permanentní kotvicí vedení tl 8mm | m | 129 |  | 0 | CS ÚRS 2023 02 |  | základní |  | 0 | 0.00024 | 0.03096 | 0 | 0 | 32 | M | 2 |  |  |  | ROZPOCET | 0 | 0 | 0 | 0 | 0 | 1 | 0 | 16 | 1406138321
102 | M | 31452203 | koncovka k nerez lanu napínací pro systémy s požadavkem na permanentní kotvicí vedení lano tl 8mm | kus | 3 |  | 0 | CS ÚRS 2023 02 |  | základní |  | 0 | 0.00084 | 0.00252 | 0 | 0 | 32 | M | 2 |  |  |  | ROZPOCET | 0 | 0 | 0 | 0 | 0 | 1 | 0 | 16 | 1588784987
103 | M | 31452205 | koncovka k nerez lanu pevná určená k nalisování na nerezové lano lano tl 8mm | kus | 3 |  | 0 | CS ÚRS 2023 02 |  | základní |  | 0 | 0.00032 | 0.00096 | 0 | 0 | 32 | M | 2 |  |  |  | ROZPOCET | 0 | 0 | 0 | 0 | 0 | 1 | 0 | 16 | -203602291
104 | M | 314.Rpol.Š | štítek k označení jednotlivých úseků permanentního kotvicího vedení v souladu s ČSN EN 795 | kus | 3 |  | 0 |  |  | základní |  | 0 | 0 | 0 | 0 | 0 | 32 | M | 2 |  |  |  | ROZPOCET | 0 | 0 | 0 | 0 | 0 | 1 | 0 | 16 | 1877811419
105 | K | 767.Rpol.ZS | Záchytný systém - ostatní náklady: tahové zkoušky, školení k montáži, revize a předání do užívání | kpl. | 1 |  | 0 |  |  | základní |  | 0 | 0 | 0 | 0 | 0 | 4 | K | 2 |  |  |  | ROZPOCET | 0 | 0 | 0 | 0 | 0 | 1 | 0 | 4 | 2104452050
106 | K | 998767202 | Přesun hmot pro zámečnické konstrukce stanovený procentní sazbou (%) z ceny vodorovná dopravní vzdálenost do 50 m v objektech výšky přes 6 do 12 m | % |  |  | 0 | CS ÚRS 2023 02 |  | základní |  | 0 | 0 | 0 | 0 | 0 | 16 | K | 2 |  |  |  | ROZPOCET | 0 | 0 | 0 | 0 | 0 | 1 | 0 | 16 | 922718860
| Online PSC |  | https://podminky.urs.cz/item/CS_URS_2023_02/998767202 | [14 empty] | Online PSC | 2
| D | 784 | Dokončovací práce - malby a tapety |  |  |  | 0 |  |  |  |  | 0 |  | 0.080266 |  | 0 | 2 | D | 1 |  |  |  | ROZPOCET | [6 empty] | 0
107 | K | 784181106 | Penetrace podkladu jednonásobná základní pigmentovaná v místnostech výšky přes 5,00 m | m2 | 178.368 |  | 0 | CS ÚRS 2023 02 |  | základní |  | 0 | 0.00019 | 0.03389 | 0 | 0 | 16 | K | 2 |  |  |  | ROZPOCET | 0 | 0 | 0 | 0 | 0 | 1 | 0 | 16 | -1132116100
| Online PSC |  | https://podminky.urs.cz/item/CS_URS_2023_02/784181106 | [14 empty] | Online PSC | 2
| VV |  | kolem světlíků - předpoklad v pruhu 1 m | [14 empty] | VV | 2 | 1 | True | 0 | ROZPOCET
| VV |  | dle půdorysu střechy | [14 empty] | VV | 2 | 1 | True | 0 | ROZPOCET
| VV |  | 12*(1,584+5,848)*2*1 |  | 178.368 | [12 empty] | VV | 2 | 2 | True | 1 | ROZPOCET
108 | K | 784211105 | Malby z malířských směsí oděruvzdorných za mokra dvojnásobné, bílé za mokra oděruvzdorné výborně v místnostech výšky přes 5,00 m | m2 | 178.368 |  | 0 | CS ÚRS 2023 02 |  | základní |  | 0 | 0.00026 | 0.046376 | 0 | 0 | 16 | K | 2 |  |  |  | ROZPOCET | 0 | 0 | 0 | 0 | 0 | 1 | 0 | 16 | -839845758
| Online PSC |  | https://podminky.urs.cz/item/CS_URS_2023_02/784211105 | [14 empty] | Online PSC | 2
| VV |  | kolem světlíků - předpoklad v pruhu 1 m | [14 empty] | VV | 2 | 1 | True | 0 | ROZPOCET
| VV |  | dle půdorysu střechy | [14 empty] | VV | 2 | 1 | True | 0 | ROZPOCET
| VV |  | 12*(1,584+5,848)*2*1 |  | 178.368 | [12 empty] | VV | 2 | 2 | True | 1 | ROZPOCET
| D | VRN | Vedlejší rozpočtové náklady |  |  |  | 0 |  |  |  |  | 0 |  | 0 |  | 0 | 5 | D | 0 |  |  |  | ROZPOCET | [6 empty] | 0
| D | VRN3 | Zařízení staveniště |  |  |  | 0 |  |  |  |  | 0 |  | 0 |  | 0 | 5 | D | 1 |  |  |  | ROZPOCET | [6 empty] | 0
109 | K | 030001000 | Zařízení staveniště | kpl. | 1 |  | 0 | CS ÚRS 2023 02 |  | základní |  | 0 | 0 | 0 | 0 | 0 | 1024 | K | 2 |  |  |  | ROZPOCET | 0 | 0 | 0 | 0 | 0 | 1 | 0 | 1024 | 1887320111
| Online PSC |  | https://podminky.urs.cz/item/CS_URS_2023_02/030001000 | [14 empty] | Online PSC | 2
| P |  | Poznámka k položce: viz výkres C.3 Koordinační situační výkres, vč. nákladů na stavební výtah | [14 empty] | P | 2
| D | VRN4 | Inženýrská činnost |  |  |  | 0 |  |  |  |  | 0 |  | 0 |  | 0 | 5 | D | 1 |  |  |  | ROZPOCET | [6 empty] | 0
110 | K | 041103000 | Autorský dozor projektanta | kpl. | 1 |  | 0 | CS ÚRS 2023 02 |  | základní |  | 0 | 0 | 0 | 0 | 0 | 1024 | K | 2 |  |  |  | ROZPOCET | 0 | 0 | 0 | 0 | 0 | 1 | 0 | 1024 | 630355243
| Online PSC |  | https://podminky.urs.cz/item/CS_URS_2023_02/041103000 | [14 empty] | Online PSC | 2
111 | K | 043194000 | Ostatní zkoušky | kpl. | 1 |  | 0 | CS ÚRS 2023 02 |  | základní |  | 0 | 0 | 0 | 0 | 0 | 1024 | K | 2 |  |  |  | ROZPOCET | 0 | 0 | 0 | 0 | 0 | 1 | 0 | 1024 | -2107988391
| Online PSC |  | https://podminky.urs.cz/item/CS_URS_2023_02/043194000 | [14 empty] | Online PSC | 2
| P |  | Poznámka k položce: výtažné zkošky dle D.1.1 a) Technická zpráva, část: 5.3.4. Kotvení | [14 empty] | P | 2
| D | VRN6 | Územní vlivy |  |  |  | 0 |  |  |  |  | 0 |  | 0 |  | 0 | 5 | D | 1 |  |  |  | ROZPOCET | [6 empty] | 0
112 | K | 061002000 | Vliv klimatických podmínek | kpl. | 1 |  | 0 | CS ÚRS 2023 02 |  | základní |  | 0 | 0 | 0 | 0 | 0 | 1024 | K | 2 |  |  |  | ROZPOCET | 0 | 0 | 0 | 0 | 0 | 1 | 0 | 1024 | 919259071
| Online PSC |  | https://podminky.urs.cz/item/CS_URS_2023_02/061002000 | [14 empty] | Online PSC | 2
| P |  | Poznámka k položce: dle D.1.1 a) Technická zpráva: "Veškeré práce navržené v této projektové dokumentaci nutno provádět za takových podmínek, aby nedošlo k zatečení srážkové vody do konstrukcí objektu, resp. do interiéru objektu (tzn. důsledné a dostatečné zakrývání konstrukcí při přerušení prací, důsledná etapizace prací apod.). Riziko zatečení nese realizační firma." | [14 empty] | P | 2
113 | K | 065002000 | Mimostaveništní doprava materiálů | kpl. | 1 |  | 0 | CS ÚRS 2023 02 |  | základní |  | 0 | 0 | 0 | 0 | 0 | 1024 | K | 2 |  |  |  | ROZPOCET | 0 | 0 | 0 | 0 | 0 | 1 | 0 | 1024 | 1512509540
| Online PSC |  | https://podminky.urs.cz/item/CS_URS_2023_02/065002000 | [14 empty] | Online PSC | 2

## SO-12 - D4 - střecha
{8a87471d-ae21-40c9-b437-32d4ae29bb54}
2
| KRYCÍ LIST SOUPISU PRACÍ | [7 empty] | v --- níže se nacházejí doplnkové a pomocné údaje k sestavám --- v | [8 empty] | False
Stavba:
Rekonstrukce střechy Základní školy Za Chlumem 824 v Bílině
Objekt:
SO-12 - D4 - střecha
| KSO: |  |  |  |  | CC-CZ:
| Místo: |  | Za Chlumem 824 |  |  | Datum: | 14. 9. 2023
| Zadavatel: |  |  |  |  | IČ: | 00266230
|  | Město Bílina |  |  |  | DIČ: | CZ00266230
| Uchazeč: |  |  |  |  | IČ: | Vyplň údaj
|  | Vyplň údaj |  |  |  | DIČ: | Vyplň údaj
| Projektant: |  |  |  |  | IČ: | 27642411
|  | DEKPROJEKT s.r.o. |  |  |  | DIČ: | CZ699000797
| Zpracovatel: |  |  |  |  | IČ: | 27642411
|  | DEKPROJEKT s.r.o. |  |  |  | DIČ: | CZ699000797
Poznámka:
Soupis prací je sestaven s využitím Cenové soustavy ÚRS. Položky, které pochází z této cenové soustavy, jsou ve sloupci 'Cenová soustava' označeny popisem 'CS ÚRS' a úrovní příslušného kalendářního pololetí. Veškeré další informace vymezující popis a podmínky použití těchto položek z Cenové soustavy, které nejsou uvedeny přímo v soupisu prací, jsou neomezeně dálkově k dispozici na webu podminky.urs.cz.
| Cena bez DPH | [5 empty] | 0
|  |  | Základ daně |  |  | Sazba daně | Výše daně
| DPH | základní | 0 |  |  | 21% | 0
|  | snížená | 0 |  |  | 15% | 0
|  | zákl. přenesená | 0 |  |  | 21% | 0
|  | sníž. přenesená | 0 |  |  | 15% | 0
|  | nulová | 0 |  |  | 0% | 0
| Cena s DPH |  |  | v | CZK |  | 0
REKAPITULACE ČLENĚNÍ SOUPISU PRACÍ
Stavba:
Rekonstrukce střechy Základní školy Za Chlumem 824 v Bílině
Objekt:
SO-12 - D4 - střecha
Místo: |  |  | Za Chlumem 824 |  |  | Datum: | 14. 9. 2023
Zadavatel: |  |  | Město Bílina |  |  | Projektant: | DEKPROJEKT s.r.o.
Uchazeč: |  |  | Vyplň údaj |  |  | Zpracovatel: | DEKPROJEKT s.r.o.
Kód dílu - Popis | [6 empty] | Cena celkem [CZK]
Náklady stavby celkem | [6 empty] | 0 | [11 empty] | -1
| HSV - Práce a dodávky HSV | [5 empty] | 0
| 9 - Ostatní konstrukce a práce, bourání | [5 empty] | 0
| 997 - Přesun sutě | [5 empty] | 0
| PSV - Práce a dodávky PSV | [5 empty] | 0
| 712 - Povlakové krytiny | [5 empty] | 0
| 713 - Izolace tepelné | [5 empty] | 0
| 721 - Zdravotechnika - vnitřní kanalizace | [5 empty] | 0
| 741 - Elektroinstalace - silnoproud | [5 empty] | 0
| 762 - Konstrukce tesařské | [5 empty] | 0
| 764 - Konstrukce klempířské | [5 empty] | 0
| 767 - Konstrukce zámečnické | [5 empty] | 0
| VRN - Vedlejší rozpočtové náklady | [5 empty] | 0
| VRN3 - Zařízení staveniště | [5 empty] | 0
| VRN4 - Inženýrská činnost | [5 empty] | 0
| VRN6 - Územní vlivy | [5 empty] | 0
SOUPIS PRACÍ
Stavba:
Rekonstrukce střechy Základní školy Za Chlumem 824 v Bílině
Objekt:
SO-12 - D4 - střecha
Místo: |  |  | Za Chlumem 824 |  |  | Datum: | 14. 9. 2023
Zadavatel: |  |  | Město Bílina |  |  | Projektant: | DEKPROJEKT s.r.o.
Uchazeč: |  |  | Vyplň údaj |  |  | Zpracovatel: | DEKPROJEKT s.r.o.
PČ | Typ | Kód | Popis | MJ | Množství | J.cena [CZK] | Cena celkem [CZK] | Cenová soustava |  | DPH | J. Nh [h] | Nh celkem [h] | J. hmotnost [t] | Hmotnost celkem [t] | J. suť [t] | Suť Celkem [t]
Náklady soupisu celkem | [6 empty] | 0 |  |  |  |  | 0 |  | 5.8505 |  | 0.46818 |  | D | -1 | [10 empty] | 0
| D | HSV | Práce a dodávky HSV |  |  |  | 0 |  |  |  |  | 0 |  | 0 |  | 0 | 1 | D | 0 |  |  |  | ROZPOCET | [6 empty] | 0
| D | 9 | Ostatní konstrukce a práce, bourání |  |  |  | 0 |  |  |  |  | 0 |  | 0 |  | 0 | 1 | D | 1 |  |  |  | ROZPOCET | [6 empty] | 0
1 | K | 952902501 | Čištění budov při provádění oprav a udržovacích prací střešních nebo nadstřešních konstrukcí, střech plochých | m2 | 193.087 |  | 0 | CS ÚRS 2023 02 |  | základní |  | 0 | 0 | 0 | 0 | 0 | 4 | K | 2 |  |  |  | ROZPOCET | 0 | 0 | 0 | 0 | 0 | 1 | 0 | 4 | -1711867930
| Online PSC |  | https://podminky.urs.cz/item/CS_URS_2023_02/952902501 | [14 empty] | Online PSC | 2
| D | 997 | Přesun sutě |  |  |  | 0 |  |  |  |  | 0 |  | 0 |  | 0 | 1 | D | 1 |  |  |  | ROZPOCET | [6 empty] | 0
2 | K | 997013152 | Vnitrostaveništní doprava suti a vybouraných hmot vodorovně do 50 m svisle s omezením mechanizace pro budovy a haly výšky přes 6 do 9 m | t | 0.468 |  | 0 | CS ÚRS 2023 02 |  | základní |  | 0 | 0 | 0 | 0 | 0 | 4 | K | 2 |  |  |  | ROZPOCET | 0 | 0 | 0 | 0 | 0 | 1 | 0 | 4 | 637653082
| Online PSC |  | https://podminky.urs.cz/item/CS_URS_2023_02/997013152 | [14 empty] | Online PSC | 2
3 | K | 997013501 | Odvoz suti a vybouraných hmot na skládku nebo meziskládku se složením, na vzdálenost do 1 km | t | 0.468 |  | 0 | CS ÚRS 2023 02 |  | základní |  | 0 | 0 | 0 | 0 | 0 | 4 | K | 2 |  |  |  | ROZPOCET | 0 | 0 | 0 | 0 | 0 | 1 | 0 | 4 | -1961319234
| Online PSC |  | https://podminky.urs.cz/item/CS_URS_2023_02/997013501 | [14 empty] | Online PSC | 2
4 | K | 997013509 | Odvoz suti a vybouraných hmot na skládku nebo meziskládku se složením, na vzdálenost Příplatek k ceně za každý další i započatý 1 km přes 1 km | t | 8.892 |  | 0 | CS ÚRS 2023 02 |  | základní |  | 0 | 0 | 0 | 0 | 0 | 4 | K | 2 |  |  |  | ROZPOCET | 0 | 0 | 0 | 0 | 0 | 1 | 0 | 4 | 1608735143
| Online PSC |  | https://podminky.urs.cz/item/CS_URS_2023_02/997013509 | [14 empty] | Online PSC | 2
| P |  | Poznámka k položce: předpoklad odvozu do 20 km | [14 empty] | P | 2
| VV |  | 0,468*19 'Přepočtené koeficientem množství |  | 8.892 | [12 empty] | VV | 2 | 2 | False | 1 | ROZPOCET
5 | K | 997013645 | Poplatek za uložení stavebního odpadu na skládce (skládkovné) asfaltového bez obsahu dehtu zatříděného do Katalogu odpadů pod kódem 17 03 02 | t | 0.018 |  | 0 | CS ÚRS 2023 02 |  | základní |  | 0 | 0 | 0 | 0 | 0 | 4 | K | 2 |  |  |  | ROZPOCET | 0 | 0 | 0 | 0 | 0 | 1 | 0 | 4 | -1149746564
| Online PSC |  | https://podminky.urs.cz/item/CS_URS_2023_02/997013645 | [14 empty] | Online PSC | 2
| VV |  | 0,018 |  | 0.018 | [12 empty] | VV | 2 | 2 | True | 1 | ROZPOCET
6 | K | 997013814 | Poplatek za uložení stavebního odpadu na skládce (skládkovné) z izolačních materiálů zatříděného do Katalogu odpadů pod kódem 17 06 04 | t | 0.003 |  | 0 | CS ÚRS 2023 02 |  | základní |  | 0 | 0 | 0 | 0 | 0 | 4 | K | 2 |  |  |  | ROZPOCET | 0 | 0 | 0 | 0 | 0 | 1 | 0 | 4 | -1124011366
| Online PSC |  | https://podminky.urs.cz/item/CS_URS_2023_02/997013814 | [14 empty] | Online PSC | 2
| VV |  | 0,003 |  | 0.003 | [12 empty] | VV | 2 | 2 | True | 1 | ROZPOCET
7 | K | 997013631 | Poplatek za uložení stavebního odpadu na skládce (skládkovné) směsného stavebního a demoličního zatříděného do Katalogu odpadů pod kódem 17 09 04 | t | 0.447 |  | 0 | CS ÚRS 2023 02 |  | základní |  | 0 | 0 | 0 | 0 | 0 | 4 | K | 2 |  |  |  | ROZPOCET | 0 | 0 | 0 | 0 | 0 | 1 | 0 | 4 | 1834836123
| Online PSC |  | https://podminky.urs.cz/item/CS_URS_2023_02/997013631 | [14 empty] | Online PSC | 2
| VV |  | 0,468-0,018-0,003 |  | 0.447 | [12 empty] | VV | 2 | 2 | True | 1 | ROZPOCET
| D | PSV | Práce a dodávky PSV |  |  |  | 0 |  |  |  |  | 0 |  | 5.8505 |  | 0.46818 | 2 | D | 0 |  |  |  | ROZPOCET | [6 empty] | 0
| D | 712 | Povlakové krytiny |  |  |  | 0 |  |  |  |  | 0 |  | 3.6168 |  | 0.017809 | 2 | D | 1 |  |  |  | ROZPOCET | [6 empty] | 0
8 | K | 712300921 | Opravy povlakové krytiny střech plochých do 10° Příplatek k ceně za správkový kus NAIP přitavením | kus | 194 |  | 0 | CS ÚRS 2023 02 |  | základní |  | 0 | 0.00045 | 0.0873 | 0 | 0 | 16 | K | 2 |  |  |  | ROZPOCET | 0 | 0 | 0 | 0 | 0 | 1 | 0 | 16 | 1875539468
| Online PSC |  | https://podminky.urs.cz/item/CS_URS_2023_02/712300921 | [14 empty] | Online PSC | 2
| VV |  | vyspravení podkladu - předpoklad 1 ks/m2 | [14 empty] | VV | 2 | 1 | True | 0 | ROZPOCET
| VV |  | 193,087 |  | 193.087 | [12 empty] | VV | 2 | 2 | True | 0 | ROZPOCET
| VV |  | zaokrouhlení | [14 empty] | VV | 2 | 1 | True | 0 | ROZPOCET
| VV |  | 0,913 |  | 0.913 | [12 empty] | VV | 2 | 2 | True | 0 | ROZPOCET
| VV |  | Součet |  | 194 | [12 empty] | VV | 2 | 4 | True | 1 | ROZPOCET
9 | K | 712311101 | Provedení povlakové krytiny střech plochých do 10° natěradly a tmely za studena nátěrem lakem penetračním nebo asfaltovým | m2 | 193.087 |  | 0 | CS ÚRS 2023 02 |  | základní |  | 0 | 0 | 0 | 0 | 0 | 16 | K | 2 |  |  |  | ROZPOCET | 0 | 0 | 0 | 0 | 0 | 1 | 0 | 16 | 372227742
| Online PSC |  | https://podminky.urs.cz/item/CS_URS_2023_02/712311101 | [14 empty] | Online PSC | 2
| VV |  | skladba D EPS 100 | [14 empty] | VV | 2 | 1 | True | 0 | ROZPOCET
| VV |  | - vnitřní plocha | [14 empty] | VV | 2 | 1 | True | 0 | ROZPOCET
| VV |  | 12,369*3,362 |  | 41.585 | [12 empty] | VV | 2 | 2 | True | 0 | ROZPOCET
| VV |  | 9,535*15,889 |  | 151.502 | [12 empty] | VV | 2 | 2 | True | 0 | ROZPOCET
| VV |  | Součet |  | 193.087 | [12 empty] | VV | 2 | 4 | True | 1 | ROZPOCET
10 | M | 11163153 | emulze asfaltová penetrační | litr | 67.58 |  | 0 | CS ÚRS 2023 02 |  | základní |  | 0 | 0.001 | 0.06758 | 0 | 0 | 32 | M | 2 |  |  |  | ROZPOCET | 0 | 0 | 0 | 0 | 0 | 1 | 0 | 16 | 1250081976
| VV |  | 193,087*0,35 'Přepočtené koeficientem množství |  | 67.58 | [12 empty] | VV | 2 | 2 | False | 1 | ROZPOCET
11 | K | 712331111 | Provedení povlakové krytiny střech plochých do 10° pásy na sucho podkladní samolepící asfaltový pás | m2 | 193.087 |  | 0 | CS ÚRS 2023 02 |  | základní |  | 0 | 0 | 0 | 0 | 0 | 16 | K | 2 |  |  |  | ROZPOCET | 0 | 0 | 0 | 0 | 0 | 1 | 0 | 16 | 562490425
| Online PSC |  | https://podminky.urs.cz/item/CS_URS_2023_02/712331111 | [14 empty] | Online PSC | 2
12 | M | 62866281 | pás asfaltový samolepicí modifikovaný SBS s vložkou ze skleněné tkaniny se spalitelnou fólií nebo jemnozrnným minerálním posypem nebo textilií na horním povrchu tl 3,0mm | m2 | 225.043 |  | 0 | CS ÚRS 2023 02 |  | základní |  | 0 | 0.004 | 0.90017 | 0 | 0 | 32 | M | 2 |  |  |  | ROZPOCET | 0 | 0 | 0 | 0 | 0 | 1 | 0 | 16 | 1732346162
| VV |  | 193,087*1,1655 'Přepočtené koeficientem množství |  | 225.043 | [12 empty] | VV | 2 | 2 | False | 1 | ROZPOCET
13 | K | 712341559 | Provedení povlakové krytiny střech plochých do 10° pásy přitavením NAIP v plné ploše | m2 | 193.087 |  | 0 | CS ÚRS 2023 02 |  | základní |  | 0 | 0.00088 | 0.16992 | 0 | 0 | 16 | K | 2 |  |  |  | ROZPOCET | 0 | 0 | 0 | 0 | 0 | 1 | 0 | 16 | 1958499694
| Online PSC |  | https://podminky.urs.cz/item/CS_URS_2023_02/712341559 | [14 empty] | Online PSC | 2
14 | M | 62855001 | pás asfaltový natavitelný modifikovaný SBS s vložkou z polyesterové rohože a spalitelnou PE fólií nebo jemnozrnným minerálním posypem na horním povrchu tl 4,0mm | m2 | 225.043 |  | 0 | CS ÚRS 2023 02 |  | základní |  | 0 | 0.0053 | 1.1927 | 0 | 0 | 32 | M | 2 |  |  |  | ROZPOCET | 0 | 0 | 0 | 0 | 0 | 1 | 0 | 16 | -1781518761
| VV |  | 193,087*1,1655 'Přepočtené koeficientem množství |  | 225.043 | [12 empty] | VV | 2 | 2 | False | 1 | ROZPOCET
15 | K | 712391176 | Provedení povlakové krytiny střech plochých do 10° -ostatní práce připevnění izolace kotvícími terči | kus | 760 |  | 0 | CS ÚRS 2023 02 |  | základní |  | 0 | 0 | 0 | 0 | 0 | 16 | K | 2 |  |  |  | ROZPOCET | 0 | 0 | 0 | 0 | 0 | 1 | 0 | 16 | 1847014705
| Online PSC |  | https://podminky.urs.cz/item/CS_URS_2023_02/712391176 | [14 empty] | Online PSC | 2
| VV |  | oblast F1 | [14 empty] | VV | 2 | 1 | True | 0 | ROZPOCET
| VV |  | (1*(2,2+1))*6 |  | 19.2 | [12 empty] | VV | 2 | 2 | True | 0 | ROZPOCET
| VV |  | oblast G1 | [14 empty] | VV | 2 | 1 | True | 0 | ROZPOCET
| VV |  | (1*(19,605+13,72+8,54+13,2+13,06+1,41))*4,5 |  | 312.908 | [12 empty] | VV | 2 | 2 | True | 0 | ROZPOCET
| VV |  | oblast H1 | [14 empty] | VV | 2 | 1 | True | 0 | ROZPOCET
| VV |  | (193,087-3,2-69,535)*3,5 |  | 421.232 | [12 empty] | VV | 2 | 2 | True | 0 | ROZPOCET
| VV |  | zaokrouhlení | [14 empty] | VV | 2 | 1 | True | 0 | ROZPOCET
| VV |  | 6,66 |  | 6.66 | [12 empty] | VV | 2 | 2 | True | 0 | ROZPOCET
| VV |  | Součet |  | 760 | [12 empty] | VV | 2 | 4 | True | 1 | ROZPOCET
16 | M | 56280332 | teleskopická hmoždinka pro kotvení TI dl 255mm | kus | 760 |  | 0 | CS ÚRS 2023 02 |  | základní |  | 0 | 2e-05 | 0.0152 | 0 | 0 | 32 | M | 2 |  |  |  | ROZPOCET | 0 | 0 | 0 | 0 | 0 | 1 | 0 | 16 | 184193173
17 | M | 30908101 | šroub pro přímou montáž do betonu a pórobetonu s korozní odolností 15 cyklů, D 6,3x80mm | 100 kus | 7.6 |  | 0 | CS ÚRS 2023 02 |  | základní |  | 0 | 0.0009 | 0.00684 | 0 | 0 | 32 | M | 2 |  |  |  | ROZPOCET | 0 | 0 | 0 | 0 | 0 | 1 | 0 | 16 | -1065077871
| VV |  | 760*0,01 'Přepočtené koeficientem množství |  | 7.6 | [12 empty] | VV | 2 | 2 | False | 1 | ROZPOCET
18 | K | 712340832 | Odstranění povlakové krytiny střech plochých do 10° z přitavených pásů NAIP v plné ploše dvouvrstvé | m2 | 1.619 |  | 0 | CS ÚRS 2023 02 |  | základní |  | 0 | 0 | 0 | 0.011 | 0.017809 | 16 | K | 2 |  |  |  | ROZPOCET | 0 | 0 | 0 | 0 | 0 | 1 | 0 | 16 | -1601122912
| Online PSC |  | https://podminky.urs.cz/item/CS_URS_2023_02/712340832 | [14 empty] | Online PSC | 2
| VV |  | detail C - vtok | [14 empty] | VV | 2 | 1 | True | 0 | ROZPOCET
| VV |  | vyříznutí stávající skladby | [14 empty] | VV | 2 | 1 | True | 0 | ROZPOCET
| VV |  | - střecha D4 | [14 empty] | VV | 2 | 1 | True | 0 | ROZPOCET
| VV |  | (1*1)+(1*0,619) |  | 1.619 | [12 empty] | VV | 2 | 2 | True | 1 | ROZPOCET
19 | K | 712311101 | Provedení povlakové krytiny střech plochých do 10° natěradly a tmely za studena nátěrem lakem penetračním nebo asfaltovým | m2 | 3.387 |  | 0 | CS ÚRS 2023 02 |  | základní |  | 0 | 0 | 0 | 0 | 0 | 16 | K | 2 |  |  |  | ROZPOCET | 0 | 0 | 0 | 0 | 0 | 1 | 0 | 16 | 1108263599
| Online PSC |  | https://podminky.urs.cz/item/CS_URS_2023_02/712311101 | [14 empty] | Online PSC | 2
| VV |  | detail C - vtok | [14 empty] | VV | 2 | 1 | True | 0 | ROZPOCET
| VV |  | - střecha D4 | [14 empty] | VV | 2 | 1 | True | 0 | ROZPOCET
| VV |  | (1,4*1,4)+(1,4*1,019) |  | 3.387 | [12 empty] | VV | 2 | 2 | True | 1 | ROZPOCET
20 | M | 11163153 | emulze asfaltová penetrační | litr | 1.084 |  | 0 | CS ÚRS 2023 02 |  | základní |  | 0 | 0.001 | 0.001084 | 0 | 0 | 32 | M | 2 |  |  |  | ROZPOCET | 0 | 0 | 0 | 0 | 0 | 1 | 0 | 16 | 834289798
| VV |  | 3,387*0,32 'Přepočtené koeficientem množství |  | 1.084 | [12 empty] | VV | 2 | 2 | False | 1 | ROZPOCET
21 | K | 712341559 | Provedení povlakové krytiny střech plochých do 10° pásy přitavením NAIP v plné ploše | m2 | 3.387 |  | 0 | CS ÚRS 2023 02 |  | základní |  | 0 | 0.00088 | 0.0029806 | 0 | 0 | 16 | K | 2 |  |  |  | ROZPOCET | 0 | 0 | 0 | 0 | 0 | 1 | 0 | 16 | -1275793521
| Online PSC |  | https://podminky.urs.cz/item/CS_URS_2023_02/712341559 | [14 empty] | Online PSC | 2
| VV |  | detail C - vtok | [14 empty] | VV | 2 | 1 | True | 0 | ROZPOCET
| VV |  | - střecha D4 | [14 empty] | VV | 2 | 1 | True | 0 | ROZPOCET
| VV |  | (1,4*1,4)+(1,4*1,019) |  | 3.387 | [12 empty] | VV | 2 | 2 | True | 1 | ROZPOCET
22 | M | 62853004 | pás asfaltový natavitelný modifikovaný SBS s vložkou ze skleněné tkaniny a spalitelnou PE fólií nebo jemnozrnným minerálním posypem na horním povrchu tl 4,0mm | m2 | 3.948 |  | 0 | CS ÚRS 2023 02 |  | základní |  | 0 | 0.0054 | 0.021319 | 0 | 0 | 32 | M | 2 |  |  |  | ROZPOCET | 0 | 0 | 0 | 0 | 0 | 1 | 0 | 16 | -653597202
| VV |  | 3,387*1,1655 'Přepočtené koeficientem množství |  | 3.948 | [12 empty] | VV | 2 | 2 | False | 1 | ROZPOCET
23 | K | 712811101 | Provedení povlakové krytiny střech samostatným vytažením izolačního povlaku za studena na konstrukce převyšující úroveň střechy, nátěrem penetračním | m2 | 54.243 |  | 0 | CS ÚRS 2023 02 |  | základní |  | 0 | 0 | 0 | 0 | 0 | 16 | K | 2 |  |  |  | ROZPOCET | 0 | 0 | 0 | 0 | 0 | 1 | 0 | 16 | -1994690193
| Online PSC |  | https://podminky.urs.cz/item/CS_URS_2023_02/712811101 | [14 empty] | Online PSC | 2
| VV |  | detail A - atika | [14 empty] | VV | 2 | 1 | True | 0 | ROZPOCET
| VV |  | dle vnitřních rozměrů | [14 empty] | VV | 2 | 1 | True | 0 | ROZPOCET
| VV |  | - šířka 850 mm předpoklad dle skladeb a detailu - od spodní hrany TI | [14 empty] | VV | 2 | 1 | True | 0 | ROZPOCET
| VV |  | - střecha D4 | [14 empty] | VV | 2 | 1 | True | 0 | ROZPOCET
| VV |  | (21,807+9,535)*0,85 |  | 26.641 | [12 empty] | VV | 2 | 2 | True | 0 | ROZPOCET
| VV |  | detail B - vnitřní atika | [14 empty] | VV | 2 | 1 | True | 0 | ROZPOCET
| VV |  | - šířka 850 mm předpoklad dle skladeb a detailu - od spodní hrany TI | [14 empty] | VV | 2 | 1 | True | 0 | ROZPOCET
| VV |  | - střecha D4 | [14 empty] | VV | 2 | 1 | True | 0 | ROZPOCET
| VV |  | (15,889)*0,85 |  | 13.506 | [12 empty] | VV | 2 | 2 | True | 0 | ROZPOCET
| VV |  | detail E - rozhraní střecha/stěna | [14 empty] | VV | 2 | 1 | True | 0 | ROZPOCET
| VV |  | - šírka 500 - předpoklad dle skladeb a detailu | [14 empty] | VV | 2 | 1 | True | 0 | ROZPOCET
| VV |  | - střecha D4 | [14 empty] | VV | 2 | 1 | True | 0 | ROZPOCET
| VV |  | - návaznost na stěnu | [14 empty] | VV | 2 | 1 | True | 0 | ROZPOCET
| VV |  | (12,369+12,46+3,362)*0,5 |  | 14.096 | [12 empty] | VV | 2 | 2 | True | 0 | ROZPOCET
| VV |  | Součet |  | 54.243 | [12 empty] | VV | 2 | 4 | True | 1 | ROZPOCET
24 | M | 11163153 | emulze asfaltová penetrační | litr | 18.985 |  | 0 | CS ÚRS 2023 02 |  | základní |  | 0 | 0.001 | 0.018985 | 0 | 0 | 32 | M | 2 |  |  |  | ROZPOCET | 0 | 0 | 0 | 0 | 0 | 1 | 0 | 16 | 1336920572
| VV |  | 54,243*0,35 'Přepočtené koeficientem množství |  | 18.985 | [12 empty] | VV | 2 | 2 | False | 1 | ROZPOCET
25 | K | 712841559 | Provedení povlakové krytiny střech samostatným vytažením izolačního povlaku pásy přitavením na konstrukce převyšující úroveň střechy, NAIP | m2 | 54.243 |  | 0 | CS ÚRS 2023 02 |  | základní |  | 0 | 0.00094 | 0.050988 | 0 | 0 | 16 | K | 2 |  |  |  | ROZPOCET | 0 | 0 | 0 | 0 | 0 | 1 | 0 | 16 | -1508116614
| Online PSC |  | https://podminky.urs.cz/item/CS_URS_2023_02/712841559 | [14 empty] | Online PSC | 2
| VV |  | detail A - atika | [14 empty] | VV | 2 | 1 | True | 0 | ROZPOCET
| VV |  | dle vnitřních rozměrů | [14 empty] | VV | 2 | 1 | True | 0 | ROZPOCET
| VV |  | - šířka 850 mm předpoklad dle skladeb a detailu - od spodní hrany TI | [14 empty] | VV | 2 | 1 | True | 0 | ROZPOCET
| VV |  | - střecha D4 | [14 empty] | VV | 2 | 1 | True | 0 | ROZPOCET
| VV |  | (21,807+9,535)*0,85 |  | 26.641 | [12 empty] | VV | 2 | 2 | True | 0 | ROZPOCET
| VV |  | detail B - vnitřní atika | [14 empty] | VV | 2 | 1 | True | 0 | ROZPOCET
| VV |  | - šířka 850 mm předpoklad dle skladeb a detailu - od spodní hrany TI | [14 empty] | VV | 2 | 1 | True | 0 | ROZPOCET
| VV |  | - střecha D4 | [14 empty] | VV | 2 | 1 | True | 0 | ROZPOCET
| VV |  | (15,889)*0,85 |  | 13.506 | [12 empty] | VV | 2 | 2 | True | 0 | ROZPOCET
| VV |  | detail E - rozhraní střecha/stěna | [14 empty] | VV | 2 | 1 | True | 0 | ROZPOCET
| VV |  | - šírka 500 - předpoklad dle skladeb a detailu | [14 empty] | VV | 2 | 1 | True | 0 | ROZPOCET
| VV |  | - střecha D4 | [14 empty] | VV | 2 | 1 | True | 0 | ROZPOCET
| VV |  | - návaznost na stěnu | [14 empty] | VV | 2 | 1 | True | 0 | ROZPOCET
| VV |  | (12,369+12,46+3,362)*0,5 |  | 14.096 | [12 empty] | VV | 2 | 2 | True | 0 | ROZPOCET
| VV |  | Součet |  | 54.243 | [12 empty] | VV | 2 | 4 | True | 1 | ROZPOCET
26 | M | 62853004 | pás asfaltový natavitelný modifikovaný SBS s vložkou ze skleněné tkaniny a spalitelnou PE fólií nebo jemnozrnným minerálním posypem na horním povrchu tl 4,0mm | m2 | 65.092 |  | 0 | CS ÚRS 2023 02 |  | základní |  | 0 | 0.0054 | 0.3515 | 0 | 0 | 32 | M | 2 |  |  |  | ROZPOCET | 0 | 0 | 0 | 0 | 0 | 1 | 0 | 16 | 2144381414
| VV |  | 54,243*1,2 'Přepočtené koeficientem množství |  | 65.092 | [12 empty] | VV | 2 | 2 | False | 1 | ROZPOCET
27 | K | 712831101 | Provedení povlakové krytiny střech samostatným vytažením izolačního povlaku pásy na sucho na konstrukce převyšující úroveň střechy, AIP, NAIP nebo tkaninou | m2 | 58.944 |  | 0 | CS ÚRS 2023 02 |  | základní |  | 0 | 0 | 0 | 0 | 0 | 16 | K | 2 |  |  |  | ROZPOCET | 0 | 0 | 0 | 0 | 0 | 1 | 0 | 16 | -1178151176
| Online PSC |  | https://podminky.urs.cz/item/CS_URS_2023_02/712831101 | [14 empty] | Online PSC | 2
| VV |  | detail A - atika | [14 empty] | VV | 2 | 1 | True | 0 | ROZPOCET
| VV |  | dle vnitřních rozměrů | [14 empty] | VV | 2 | 1 | True | 0 | ROZPOCET
| VV |  | - šířka 1000 mm dle detailu | [14 empty] | VV | 2 | 1 | True | 0 | ROZPOCET
| VV |  | - střecha D4 | [14 empty] | VV | 2 | 1 | True | 0 | ROZPOCET
| VV |  | (21,807+9,535)*1 |  | 31.342 | [12 empty] | VV | 2 | 2 | True | 0 | ROZPOCET
| VV |  | detail B - vnitřní atika | [14 empty] | VV | 2 | 1 | True | 0 | ROZPOCET
| VV |  | - šířka 850 mm dle detailu | [14 empty] | VV | 2 | 1 | True | 0 | ROZPOCET
| VV |  | - střecha D4 | [14 empty] | VV | 2 | 1 | True | 0 | ROZPOCET
| VV |  | (15,889)*0,85 |  | 13.506 | [12 empty] | VV | 2 | 2 | True | 0 | ROZPOCET
| VV |  | detail E - rozhraní střecha/stěna | [14 empty] | VV | 2 | 1 | True | 0 | ROZPOCET
| VV |  | - šírka 500 - předpoklad dle skladeb a detailu | [14 empty] | VV | 2 | 1 | True | 0 | ROZPOCET
| VV |  | - střecha D4 | [14 empty] | VV | 2 | 1 | True | 0 | ROZPOCET
| VV |  | - návaznost na stěnu | [14 empty] | VV | 2 | 1 | True | 0 | ROZPOCET
| VV |  | (12,369+12,46+3,362)*0,5 |  | 14.096 | [12 empty] | VV | 2 | 2 | True | 0 | ROZPOCET
| VV |  | Součet |  | 58.944 | [12 empty] | VV | 2 | 4 | True | 1 | ROZPOCET
28 | M | 62866281 | pás asfaltový samolepicí modifikovaný SBS s vložkou ze skleněné tkaniny se spalitelnou fólií nebo jemnozrnným minerálním posypem nebo textilií na horním povrchu tl 3,0mm | m2 | 70.733 |  | 0 | CS ÚRS 2023 02 |  | základní |  | 0 | 0.004 | 0.28293 | 0 | 0 | 32 | M | 2 |  |  |  | ROZPOCET | 0 | 0 | 0 | 0 | 0 | 1 | 0 | 16 | -1290269933
| VV |  | 58,944*1,2 'Přepočtené koeficientem množství |  | 70.733 | [12 empty] | VV | 2 | 2 | False | 1 | ROZPOCET
29 | K | 712841559 | Provedení povlakové krytiny střech samostatným vytažením izolačního povlaku pásy přitavením na konstrukce převyšující úroveň střechy, NAIP | m2 | 58.944 |  | 0 | CS ÚRS 2023 02 |  | základní |  | 0 | 0.00094 | 0.055407 | 0 | 0 | 16 | K | 2 |  |  |  | ROZPOCET | 0 | 0 | 0 | 0 | 0 | 1 | 0 | 16 | -705825365
| Online PSC |  | https://podminky.urs.cz/item/CS_URS_2023_02/712841559 | [14 empty] | Online PSC | 2
| VV |  | detail A - atika | [14 empty] | VV | 2 | 1 | True | 0 | ROZPOCET
| VV |  | dle vnitřních rozměrů | [14 empty] | VV | 2 | 1 | True | 0 | ROZPOCET
| VV |  | - šířka 1000 mm dle detailu | [14 empty] | VV | 2 | 1 | True | 0 | ROZPOCET
| VV |  | - střecha D4 | [14 empty] | VV | 2 | 1 | True | 0 | ROZPOCET
| VV |  | (21,807+9,535)*1 |  | 31.342 | [12 empty] | VV | 2 | 2 | True | 0 | ROZPOCET
| VV |  | detail B - vnitřní atika | [14 empty] | VV | 2 | 1 | True | 0 | ROZPOCET
| VV |  | - šířka 850 mm dle detailu | [14 empty] | VV | 2 | 1 | True | 0 | ROZPOCET
| VV |  | - střecha D4 | [14 empty] | VV | 2 | 1 | True | 0 | ROZPOCET
| VV |  | (15,889)*0,85 |  | 13.506 | [12 empty] | VV | 2 | 2 | True | 0 | ROZPOCET
| VV |  | detail E - rozhraní střecha/stěna | [14 empty] | VV | 2 | 1 | True | 0 | ROZPOCET
| VV |  | - šírka 500 - předpoklad dle skladeb a detailu | [14 empty] | VV | 2 | 1 | True | 0 | ROZPOCET
| VV |  | - střecha D4 | [14 empty] | VV | 2 | 1 | True | 0 | ROZPOCET
| VV |  | - návaznost na stěnu | [14 empty] | VV | 2 | 1 | True | 0 | ROZPOCET
| VV |  | (12,369+12,46+3,362)*0,5 |  | 14.096 | [12 empty] | VV | 2 | 2 | True | 0 | ROZPOCET
| VV |  | Součet |  | 58.944 | [12 empty] | VV | 2 | 4 | True | 1 | ROZPOCET
30 | M | 62855017 | pás asfaltový natavitelný modifikovaný SBS s vložkou z polyesterové vyztužené rohože s retardéry hoření, BROOF(t3) a hrubozrnným břidličným posypem na horním povrchu tl 4,5mm | m2 | 70.733 |  | 0 | CS ÚRS 2023 02 |  | základní |  | 0 | 0.00554 | 0.39186 | 0 | 0 | 32 | M | 2 |  |  |  | ROZPOCET | 0 | 0 | 0 | 0 | 0 | 1 | 0 | 16 | -140507763
| VV |  | 58,944*1,2 'Přepočtené koeficientem množství |  | 70.733 | [12 empty] | VV | 2 | 2 | False | 1 | ROZPOCET
31 | K | 998712102 | Přesun hmot pro povlakové krytiny stanovený z hmotnosti přesunovaného materiálu vodorovná dopravní vzdálenost do 50 m v objektech výšky přes 6 do 12 m | t | 3.617 |  | 0 | CS ÚRS 2023 02 |  | základní |  | 0 | 0 | 0 | 0 | 0 | 16 | K | 2 |  |  |  | ROZPOCET | 0 | 0 | 0 | 0 | 0 | 1 | 0 | 16 | 661809884
| Online PSC |  | https://podminky.urs.cz/item/CS_URS_2023_02/998712102 | [14 empty] | Online PSC | 2
| D | 713 | Izolace tepelné |  |  |  | 0 |  |  |  |  | 0 |  | 0.97465 |  | 0.0028333 | 2 | D | 1 |  |  |  | ROZPOCET | [6 empty] | 0
32 | K | 713141136 | Montáž tepelné izolace střech plochých rohožemi, pásy, deskami, dílci, bloky (izolační materiál ve specifikaci) přilepenými za studena nízkoexpanzní (PUR) pěnou | m2 | 191.468 |  | 0 | CS ÚRS 2023 02 |  | základní |  | 0 | 0.00012 | 0.022976 | 0 | 0 | 16 | K | 2 |  |  |  | ROZPOCET | 0 | 0 | 0 | 0 | 0 | 1 | 0 | 16 | 2016319944
| Online PSC |  | https://podminky.urs.cz/item/CS_URS_2023_02/713141136 | [14 empty] | Online PSC | 2
| VV |  | skladba D EPS 100 | [14 empty] | VV | 2 | 1 | True | 0 | ROZPOCET
| VV |  | - vnitřní plocha | [14 empty] | VV | 2 | 1 | True | 0 | ROZPOCET
| VV |  | 12,369*3,362 |  | 41.585 | [12 empty] | VV | 2 | 2 | True | 0 | ROZPOCET
| VV |  | 9,535*15,889 |  | 151.502 | [12 empty] | VV | 2 | 2 | True | 0 | ROZPOCET
| VV |  | odečet žlabu | [14 empty] | VV | 2 | 1 | True | 0 | ROZPOCET
| VV |  | -(1*1)-(1*0,619) |  | -1.619 | [12 empty] | VV | 2 | 2 | True | 0 | ROZPOCET
| VV |  | Součet |  | 191.468 | [12 empty] | VV | 2 | 4 | True | 1 | ROZPOCET
33 | M | 28372309 | deska EPS 100 pro konstrukce s běžným zatížením λ=0,037 tl 100mm | m2 | 201.041 |  | 0 | CS ÚRS 2023 02 |  | základní |  | 0 | 0.0025 | 0.5026 | 0 | 0 | 32 | M | 2 |  |  |  | ROZPOCET | 0 | 0 | 0 | 0 | 0 | 1 | 0 | 16 | 1030496737
| VV |  | 191,468*1,05 'Přepočtené koeficientem množství |  | 201.041 | [12 empty] | VV | 2 | 2 | False | 1 | ROZPOCET
34 | K | 713141151 | Montáž tepelné izolace střech plochých rohožemi, pásy, deskami, dílci, bloky (izolační materiál ve specifikaci) kladenými volně jednovrstvá | m2 | 191.468 |  | 0 | CS ÚRS 2023 02 |  | základní |  | 0 | 0 | 0 | 0 | 0 | 16 | K | 2 |  |  |  | ROZPOCET | 0 | 0 | 0 | 0 | 0 | 1 | 0 | 16 | 1280567742
| Online PSC |  | https://podminky.urs.cz/item/CS_URS_2023_02/713141151 | [14 empty] | Online PSC | 2
35 | M | 28372303 | deska EPS 100 pro konstrukce s běžným zatížením λ=0,037 tl 40mm | m2 | 201.041 |  | 0 | CS ÚRS 2023 02 |  | základní |  | 0 | 0.0012 | 0.24125 | 0 | 0 | 32 | M | 2 |  |  |  | ROZPOCET | 0 | 0 | 0 | 0 | 0 | 1 | 0 | 16 | -2004259107
| VV |  | 191,468*1,05 'Přepočtené koeficientem množství |  | 201.041 | [12 empty] | VV | 2 | 2 | False | 1 | ROZPOCET
36 | K | 713141264 | Montáž tepelné izolace střech plochých mechanické přikotvení šrouby včetně dodávky šroubů, bez položení tepelné izolace tl. izolace přes 240 mm do betonu lehčeného nebo zdiva | m2 | 191.468 |  | 0 | CS ÚRS 2023 02 |  | základní |  | 0 | 9e-05 | 0.017232 | 0 | 0 | 16 | K | 2 |  |  |  | ROZPOCET | 0 | 0 | 0 | 0 | 0 | 1 | 0 | 16 | 1308463249
| Online PSC |  | https://podminky.urs.cz/item/CS_URS_2023_02/713141264 | [14 empty] | Online PSC | 2
| P |  | Poznámka k položce: pracovní kotvení | [14 empty] | P | 2
37 | K | 713141136 | Montáž tepelné izolace střech plochých rohožemi, pásy, deskami, dílci, bloky (izolační materiál ve specifikaci) přilepenými za studena nízkoexpanzní (PUR) pěnou | m2 | 1.69 |  | 0 | CS ÚRS 2023 02 |  | základní |  | 0 | 0.00012 | 0.0002028 | 0 | 0 | 16 | K | 2 |  |  |  | ROZPOCET | 0 | 0 | 0 | 0 | 0 | 1 | 0 | 16 | -1773805532
| Online PSC |  | https://podminky.urs.cz/item/CS_URS_2023_02/713141136 | [14 empty] | Online PSC | 2
| VV |  | detail žlabu | [14 empty] | VV | 2 | 1 | True | 0 | ROZPOCET
| VV |  | 1*1 |  | 1 | [12 empty] | VV | 2 | 2 | True | 0 | ROZPOCET
| VV |  | 1*0,69 |  | 0.69 | [12 empty] | VV | 2 | 2 | True | 0 | ROZPOCET
| VV |  | Součet |  | 1.69 | [12 empty] | VV | 2 | 4 | True | 1 | ROZPOCET
38 | M | 28375914 | deska EPS 150 pro konstrukce s vysokým zatížením λ=0,035 tl 100mm | m2 | 1.775 |  | 0 | CS ÚRS 2023 02 |  | základní |  | 0 | 0.0029 | 0.0051475 | 0 | 0 | 32 | M | 2 |  |  |  | ROZPOCET | 0 | 0 | 0 | 0 | 0 | 1 | 0 | 16 | -341257534
| VV |  | 1,69*1,05 'Přepočtené koeficientem množství |  | 1.775 | [12 empty] | VV | 2 | 2 | False | 1 | ROZPOCET
39 | K | 713141264 | Montáž tepelné izolace střech plochých mechanické přikotvení šrouby včetně dodávky šroubů, bez položení tepelné izolace tl. izolace přes 240 mm do betonu lehčeného nebo zdiva | m2 | 1.69 |  | 0 | CS ÚRS 2023 02 |  | základní |  | 0 | 9e-05 | 0.0001521 | 0 | 0 | 16 | K | 2 |  |  |  | ROZPOCET | 0 | 0 | 0 | 0 | 0 | 1 | 0 | 16 | 650355774
| Online PSC |  | https://podminky.urs.cz/item/CS_URS_2023_02/713141264 | [14 empty] | Online PSC | 2
| P |  | Poznámka k položce: pracovní kotvení | [14 empty] | P | 2
40 | K | 713140841 | Odstranění tepelné izolace střech plochých z rohoží, pásů, dílců, desek, bloků nadstřešních izolací připevněných šrouby z polystyrenu suchého, tloušťka izolace do 100 mm | m2 | 1.619 |  | 0 | CS ÚRS 2023 02 |  | základní |  | 0 | 0 | 0 | 0.00175 | 0.0028333 | 16 | K | 2 |  |  |  | ROZPOCET | 0 | 0 | 0 | 0 | 0 | 1 | 0 | 16 | -813837779
| Online PSC |  | https://podminky.urs.cz/item/CS_URS_2023_02/713140841 | [14 empty] | Online PSC | 2
| VV |  | detail C - vtok | [14 empty] | VV | 2 | 1 | True | 0 | ROZPOCET
| VV |  | vyříznutí stávající skladby | [14 empty] | VV | 2 | 1 | True | 0 | ROZPOCET
| VV |  | - střecha D4 | [14 empty] | VV | 2 | 1 | True | 0 | ROZPOCET
| VV |  | (1*1)+(1*0,619) |  | 1.619 | [12 empty] | VV | 2 | 2 | True | 1 | ROZPOCET
41 | K | 713141212 | Montáž tepelné izolace střech plochých atikovými klíny přilepenými za studena nízkoexpanzní (PUR) pěnou | m | 82.66 |  | 0 | CS ÚRS 2023 02 |  | základní |  | 0 | 3e-05 | 0.0024798 | 0 | 0 | 16 | K | 2 |  |  |  | ROZPOCET | 0 | 0 | 0 | 0 | 0 | 1 | 0 | 16 | -531501533
| Online PSC |  | https://podminky.urs.cz/item/CS_URS_2023_02/713141212 | [14 empty] | Online PSC | 2
| VV |  | detail A - atika | [14 empty] | VV | 2 | 1 | True | 0 | ROZPOCET
| VV |  | - střecha D4 | [14 empty] | VV | 2 | 1 | True | 0 | ROZPOCET
| VV |  | 21,807+9,535 |  | 31.342 | [12 empty] | VV | 2 | 2 | True | 0 | ROZPOCET
| VV |  | detail B - vnitřní atika | [14 empty] | VV | 2 | 1 | True | 0 | ROZPOCET
| VV |  | - střecha D4 | [14 empty] | VV | 2 | 1 | True | 0 | ROZPOCET
| VV |  | (15,889) |  | 15.889 | [12 empty] | VV | 2 | 2 | True | 0 | ROZPOCET
| VV |  | detail C - vtok | [14 empty] | VV | 2 | 1 | True | 0 | ROZPOCET
| VV |  | - střecha D4 | [14 empty] | VV | 2 | 1 | True | 0 | ROZPOCET
| VV |  | ((1+1)+(1+0,619))*2 |  | 7.238 | [12 empty] | VV | 2 | 2 | True | 0 | ROZPOCET
| VV |  | detail E - rozhraní střecha/stěna | [14 empty] | VV | 2 | 1 | True | 0 | ROZPOCET
| VV |  | - střecha D4 | [14 empty] | VV | 2 | 1 | True | 0 | ROZPOCET
| VV |  | - návaznost na stěnu | [14 empty] | VV | 2 | 1 | True | 0 | ROZPOCET
| VV |  | (12,369+12,46+3,362) |  | 28.191 | [12 empty] | VV | 2 | 2 | True | 0 | ROZPOCET
| VV |  | Součet |  | 82.66 | [12 empty] | VV | 2 | 4 | True | 1 | ROZPOCET
42 | M | 63152005 | klín atikový přechodný minerální plochých střech tl 50x50mm | m | 86.793 |  | 0 | CS ÚRS 2023 02 |  | základní |  | 0 | 0.00038 | 0.032981 | 0 | 0 | 32 | M | 2 |  |  |  | ROZPOCET | 0 | 0 | 0 | 0 | 0 | 1 | 0 | 16 | 1996552952
| VV |  | 82,66*1,05 'Přepočtené koeficientem množství |  | 86.793 | [12 empty] | VV | 2 | 2 | False | 1 | ROZPOCET
43 | K | 713141358 | Montáž tepelné izolace střech plochých spádovými klíny na zhlaví atiky šířky do 500 mm mechanicky ukotvenými šrouby | m | 31.876 |  | 0 | CS ÚRS 2023 02 |  | základní |  | 0 | 0.00016 | 0.0051002 | 0 | 0 | 16 | K | 2 |  |  |  | ROZPOCET | 0 | 0 | 0 | 0 | 0 | 1 | 0 | 16 | 1941660199
| Online PSC |  | https://podminky.urs.cz/item/CS_URS_2023_02/713141358 | [14 empty] | Online PSC | 2
| VV |  | detail A - atika | [14 empty] | VV | 2 | 1 | True | 0 | ROZPOCET
| VV |  | dle vnějších rozměrů | [14 empty] | VV | 2 | 1 | True | 0 | ROZPOCET
| VV |  | - střecha D4 | [14 empty] | VV | 2 | 1 | True | 0 | ROZPOCET
| VV |  | (22,341+9,535) |  | 31.876 | [12 empty] | VV | 2 | 2 | True | 1 | ROZPOCET
44 | M | 28376442 | deska XPS hrana rovná a strukturovaný povrch 300kPA λ=0,035 tl 80mm | m2 | 16.48 |  | 0 | CS ÚRS 2023 02 |  | základní |  | 0 | 0.0024 | 0.039552 | 0 | 0 | 32 | M | 2 |  |  |  | ROZPOCET | 0 | 0 | 0 | 0 | 0 | 1 | 0 | 16 | -1283465134
| P |  | Poznámka k položce: šířka 470 mm + prořez 10% | [14 empty] | P | 2
| VV |  | 31,876*0,517 'Přepočtené koeficientem množství |  | 16.48 | [12 empty] | VV | 2 | 2 | False | 1 | ROZPOCET
45 | K | 713141358 | Montáž tepelné izolace střech plochých spádovými klíny na zhlaví atiky šířky do 500 mm mechanicky ukotvenými šrouby | m | 15.889 |  | 0 | CS ÚRS 2023 02 |  | základní |  | 0 | 0.00016 | 0.0025422 | 0 | 0 | 16 | K | 2 |  |  |  | ROZPOCET | 0 | 0 | 0 | 0 | 0 | 1 | 0 | 16 | 150734171
| Online PSC |  | https://podminky.urs.cz/item/CS_URS_2023_02/713141358 | [14 empty] | Online PSC | 2
| VV |  | detail B - vnitřní atika | [14 empty] | VV | 2 | 1 | True | 0 | ROZPOCET
| VV |  | - střecha D4 | [14 empty] | VV | 2 | 1 | True | 0 | ROZPOCET
| VV |  | (15,889) |  | 15.889 | [12 empty] | VV | 2 | 2 | True | 1 | ROZPOCET
46 | M | 28376442 | deska XPS hrana rovná a strukturovaný povrch 300kPA λ=0,035 tl 80mm | m2 | 5.593 |  | 0 | CS ÚRS 2023 02 |  | základní |  | 0 | 0.0024 | 0.013423 | 0 | 0 | 32 | M | 2 |  |  |  | ROZPOCET | 0 | 0 | 0 | 0 | 0 | 1 | 0 | 16 | -725155531
| P |  | Poznámka k položce: šířka 320 mm + prořez 10% | [14 empty] | P | 2
| VV |  | 15,889*0,352 'Přepočtené koeficientem množství |  | 5.593 | [12 empty] | VV | 2 | 2 | False | 1 | ROZPOCET
47 | K | 713141396 | Montáž tepelné izolace střech plochých na konstrukce stěn převyšující úroveň střechy např. atiky, prostupy střešní krytinou do výšky 1 000 mm přilepenými za studena nízkoexpanzní (PUR) pěnou | m2 | 22.027 |  | 0 | CS ÚRS 2023 02 |  | základní |  | 0 | 0.00019 | 0.0041851 | 0 | 0 | 16 | K | 2 |  |  |  | ROZPOCET | 0 | 0 | 0 | 0 | 0 | 1 | 0 | 16 | 1742169013
| Online PSC |  | https://podminky.urs.cz/item/CS_URS_2023_02/713141396 | [14 empty] | Online PSC | 2
| VV |  | detail A - atika | [14 empty] | VV | 2 | 1 | True | 0 | ROZPOCET
| VV |  | dle vnitřních rozměrů | [14 empty] | VV | 2 | 1 | True | 0 | ROZPOCET
| VV |  | - střecha D4 | [14 empty] | VV | 2 | 1 | True | 0 | ROZPOCET
| VV |  | (21,807+9,535)*(0,08+0,42) |  | 15.671 | [12 empty] | VV | 2 | 2 | True | 0 | ROZPOCET
| VV |  | detail B - vnitřní atika | [14 empty] | VV | 2 | 1 | True | 0 | ROZPOCET
| VV |  | - střecha D4 | [14 empty] | VV | 2 | 1 | True | 0 | ROZPOCET
| VV |  | (15,889)*0,4 |  | 6.356 | [12 empty] | VV | 2 | 2 | True | 0 | ROZPOCET
| VV |  | Součet |  | 22.027 | [12 empty] | VV | 2 | 4 | True | 1 | ROZPOCET
48 | M | 28372309 | deska EPS 100 pro konstrukce s běžným zatížením λ=0,037 tl 100mm | m2 | 23.128 |  | 0 | CS ÚRS 2023 02 |  | základní |  | 0 | 0.0025 | 0.05782 | 0 | 0 | 32 | M | 2 |  |  |  | ROZPOCET | 0 | 0 | 0 | 0 | 0 | 1 | 0 | 16 | 1750153592
| VV |  | 22,027*1,05 'Přepočtené koeficientem množství |  | 23.128 | [12 empty] | VV | 2 | 2 | False | 1 | ROZPOCET
49 | K | 713141396 | Montáž tepelné izolace střech plochých na konstrukce stěn převyšující úroveň střechy např. atiky, prostupy střešní krytinou do výšky 1 000 mm přilepenými za studena nízkoexpanzní (PUR) pěnou | m2 | 11.276 |  | 0 | CS ÚRS 2023 02 |  | základní |  | 0 | 0.00019 | 0.0021424 | 0 | 0 | 16 | K | 2 |  |  |  | ROZPOCET | 0 | 0 | 0 | 0 | 0 | 1 | 0 | 16 | 1230323307
| Online PSC |  | https://podminky.urs.cz/item/CS_URS_2023_02/713141396 | [14 empty] | Online PSC | 2
| VV |  | detail E - rozhraní střecha/stěna | [14 empty] | VV | 2 | 1 | True | 0 | ROZPOCET
| VV |  | - střecha D4 | [14 empty] | VV | 2 | 1 | True | 0 | ROZPOCET
| VV |  | - návaznost na stěnu | [14 empty] | VV | 2 | 1 | True | 0 | ROZPOCET
| VV |  | (12,369+12,46+3,362)*0,4 |  | 11.276 | [12 empty] | VV | 2 | 2 | True | 1 | ROZPOCET
50 | M | 28375911 | deska EPS 150 pro konstrukce s vysokým zatížením λ=0,035 tl 70mm | m2 | 11.84 |  | 0 | CS ÚRS 2023 02 |  | základní |  | 0 | 0.0021 | 0.024864 | 0 | 0 | 32 | M | 2 |  |  |  | ROZPOCET | 0 | 0 | 0 | 0 | 0 | 1 | 0 | 16 | 1194514452
| VV |  | 11,276*1,05 'Přepočtené koeficientem množství |  | 11.84 | [12 empty] | VV | 2 | 2 | False | 1 | ROZPOCET
51 | K | 998713102 | Přesun hmot pro izolace tepelné stanovený z hmotnosti přesunovaného materiálu vodorovná dopravní vzdálenost do 50 m v objektech výšky přes 6 m do 12 m | t | 0.975 |  | 0 | CS ÚRS 2023 02 |  | základní |  | 0 | 0 | 0 | 0 | 0 | 16 | K | 2 |  |  |  | ROZPOCET | 0 | 0 | 0 | 0 | 0 | 1 | 0 | 16 | -381467997
| Online PSC |  | https://podminky.urs.cz/item/CS_URS_2023_02/998713102 | [14 empty] | Online PSC | 2
| D | 721 | Zdravotechnika - vnitřní kanalizace |  |  |  | 0 |  |  |  |  | 0 |  | 0.0114 |  | 0.0341 | 2 | D | 1 |  |  |  | ROZPOCET | [6 empty] | 0
52 | K | 721210822 | Demontáž kanalizačního příslušenství střešních vtoků DN 100 | kus | 2 |  | 0 | CS ÚRS 2023 02 |  | základní |  | 0 | 0 | 0 | 0.01705 | 0.0341 | 16 | K | 2 |  |  |  | ROZPOCET | 0 | 0 | 0 | 0 | 0 | 1 | 0 | 16 | -1557871077
| Online PSC |  | https://podminky.urs.cz/item/CS_URS_2023_02/721210822 | [14 empty] | Online PSC | 2
53 | K | 721239114 | Střešní vtoky (vpusti) montáž střešních vtoků ostatních typů se svislým odtokem do DN 160 | kus | 2 |  | 0 | CS ÚRS 2023 02 |  | základní |  | 0 | 0.00115 | 0.0023 | 0 | 0 | 16 | K | 2 |  |  |  | ROZPOCET | 0 | 0 | 0 | 0 | 0 | 1 | 0 | 16 | 756036690
| Online PSC |  | https://podminky.urs.cz/item/CS_URS_2023_02/721239114 | [14 empty] | Online PSC | 2
| VV |  | detail C - vtok | [14 empty] | VV | 2 | 1 | True | 0 | ROZPOCET
| VV |  | 2 |  | 2 | [12 empty] | VV | 2 | 2 | True | 1 | ROZPOCET
54 | M | 56231104 | vtok střešní svislý s manžetou pro asfaltovou hydroizolaci plochých střech DN 75, DN 110, DN 125, DN 160 | kus | 2 |  | 0 | CS ÚRS 2023 02 |  | základní |  | 0 | 0.00208 | 0.00416 | 0 | 0 | 32 | M | 2 |  |  |  | ROZPOCET | 0 | 0 | 0 | 0 | 0 | 1 | 0 | 16 | 1193866370
55 | M | 28656000 | nástavec střešní vpusti s integrovanou bitumenovou manžetou pro výšku TI do 220mm | kus | 2 |  | 0 | CS ÚRS 2023 02 |  | základní |  | 0 | 0.00247 | 0.00494 | 0 | 0 | 32 | M | 2 |  |  |  | ROZPOCET | 0 | 0 | 0 | 0 | 0 | 1 | 0 | 16 | -1485759412
56 | K | 998721102 | Přesun hmot pro vnitřní kanalizace stanovený z hmotnosti přesunovaného materiálu vodorovná dopravní vzdálenost do 50 m v objektech výšky přes 6 do 12 m | t | 0.011 |  | 0 | CS ÚRS 2023 02 |  | základní |  | 0 | 0 | 0 | 0 | 0 | 16 | K | 2 |  |  |  | ROZPOCET | 0 | 0 | 0 | 0 | 0 | 1 | 0 | 16 | 2039256745
| Online PSC |  | https://podminky.urs.cz/item/CS_URS_2023_02/998721102 | [14 empty] | Online PSC | 2
| D | 741 | Elektroinstalace - silnoproud |  |  |  | 0 |  |  |  |  | 0 |  | 0.0048 |  | 0.03696 | 2 | D | 1 |  |  |  | ROZPOCET | [6 empty] | 0
57 | K | 741421823 | Demontáž hromosvodného vedení bez zachování funkčnosti svodových drátů nebo lan na rovné střeše, průměru přes 8 mm | m | 48 |  | 0 | CS ÚRS 2023 02 |  | základní |  | 0 | 0 | 0 | 0.00062 | 0.02976 | 16 | K | 2 |  |  |  | ROZPOCET | 0 | 0 | 0 | 0 | 0 | 1 | 0 | 16 | 925610956
| Online PSC |  | https://podminky.urs.cz/item/CS_URS_2023_02/741421823 | [14 empty] | Online PSC | 2
| VV |  | dočasná demontáž | [14 empty] | VV | 2 | 1 | True | 0 | ROZPOCET
| VV |  | dle foto. odměřeno v půdorysu - dwg | [14 empty] | VV | 2 | 1 | True | 0 | ROZPOCET
| VV |  | 48 |  | 48 | [12 empty] | VV | 2 | 2 | True | 1 | ROZPOCET
58 | K | 741421841 | Demontáž hromosvodného vedení bez zachování funkčnosti svorek šroubových s 1 šroubem | kus | 48 |  | 0 | CS ÚRS 2023 02 |  | základní |  | 0 | 0 | 0 | 0.00015 | 0.0072 | 16 | K | 2 |  |  |  | ROZPOCET | 0 | 0 | 0 | 0 | 0 | 1 | 0 | 16 | 1655010029
| Online PSC |  | https://podminky.urs.cz/item/CS_URS_2023_02/741421841 | [14 empty] | Online PSC | 2
| VV |  | dočasná demontáž | [14 empty] | VV | 2 | 1 | True | 0 | ROZPOCET
| VV |  | přichycení k oplechování atik | [14 empty] | VV | 2 | 1 | True | 0 | ROZPOCET
| VV |  | dle foto. odměřeno v půdorysu - dwg | [14 empty] | VV | 2 | 1 | True | 0 | ROZPOCET
| VV |  | 48 |  | 48 | [12 empty] | VV | 2 | 2 | True | 0 | ROZPOCET
| VV |  | zaokrouhlení | [14 empty] | VV | 2 | 1 | True | 0 | ROZPOCET
| VV |  | 0 |  | 0 | [12 empty] | VV | 2 | 2 | True | 0 | ROZPOCET
| VV |  | Součet |  | 48 | [12 empty] | VV | 2 | 4 | True | 1 | ROZPOCET
59 | K | 741420001 | Montáž hromosvodného vedení svodových drátů nebo lan s podpěrami, Ø do 10 mm | m | 48 |  | 0 | CS ÚRS 2023 02 |  | základní |  | 0 | 0 | 0 | 0 | 0 | 16 | K | 2 |  |  |  | ROZPOCET | 0 | 0 | 0 | 0 | 0 | 1 | 0 | 16 | -1811097243
| Online PSC |  | https://podminky.urs.cz/item/CS_URS_2023_02/741420001 | [14 empty] | Online PSC | 2
| VV |  | zpětná montáž | [14 empty] | VV | 2 | 1 | True | 0 | ROZPOCET
| VV |  | dle foto. odměřeno v půdorysu - dwg | [14 empty] | VV | 2 | 1 | True | 0 | ROZPOCET
| VV |  | 48 |  | 48 | [12 empty] | VV | 2 | 2 | True | 1 | ROZPOCET
60 | K | 741420020 | Montáž hromosvodného vedení svorek s jedním šroubem | kus | 48 |  | 0 | CS ÚRS 2023 02 |  | základní |  | 0 | 0 | 0 | 0 | 0 | 16 | K | 2 |  |  |  | ROZPOCET | 0 | 0 | 0 | 0 | 0 | 1 | 0 | 16 | 1930799571
| Online PSC |  | https://podminky.urs.cz/item/CS_URS_2023_02/741420020 | [14 empty] | Online PSC | 2
| VV |  | zpětná montáž | [14 empty] | VV | 2 | 1 | True | 0 | ROZPOCET
| VV |  | přichycení k oplechování atik | [14 empty] | VV | 2 | 1 | True | 0 | ROZPOCET
| VV |  | dle foto. odměřeno v půdorysu - dwg | [14 empty] | VV | 2 | 1 | True | 0 | ROZPOCET
| VV |  | 48 |  | 48 | [12 empty] | VV | 2 | 2 | True | 0 | ROZPOCET
| VV |  | zaokrouhlení | [14 empty] | VV | 2 | 1 | True | 0 | ROZPOCET
| VV |  | 0 |  | 0 | [12 empty] | VV | 2 | 2 | True | 0 | ROZPOCET
| VV |  | Součet |  | 48 | [12 empty] | VV | 2 | 4 | True | 1 | ROZPOCET
61 | M | 35431002 | svorka uzemnění FeZn univerzální s 1 příložkou | kus | 48 |  | 0 | CS ÚRS 2023 02 |  | základní |  | 0 | 0.0001 | 0.0048 | 0 | 0 | 32 | M | 2 |  |  |  | ROZPOCET | 0 | 0 | 0 | 0 | 0 | 1 | 0 | 16 | -709433670
62 | K | 741810001 | Zkoušky a prohlídky elektrických rozvodů a zařízení celková prohlídka a vyhotovení revizní zprávy pro objem montážních prací do 100 tis. Kč | kus | 1 |  | 0 | CS ÚRS 2023 02 |  | základní |  | 0 | 0 | 0 | 0 | 0 | 16 | K | 2 |  |  |  | ROZPOCET | 0 | 0 | 0 | 0 | 0 | 1 | 0 | 16 | -1420094146
| Online PSC |  | https://podminky.urs.cz/item/CS_URS_2023_02/741810001 | [14 empty] | Online PSC | 2
| P |  | Poznámka k položce: revize hromosvodu | [14 empty] | P | 2
63 | K | 998741202 | Přesun hmot pro silnoproud stanovený procentní sazbou (%) z ceny vodorovná dopravní vzdálenost do 50 m v objektech výšky přes 6 do 12 m | % |  |  | 0 | CS ÚRS 2023 02 |  | základní |  | 0 | 0 | 0 | 0 | 0 | 16 | K | 2 |  |  |  | ROZPOCET | 0 | 0 | 0 | 0 | 0 | 1 | 0 | 16 | -1474494010
| Online PSC |  | https://podminky.urs.cz/item/CS_URS_2023_02/998741202 | [14 empty] | Online PSC | 2
| D | 762 | Konstrukce tesařské |  |  |  | 0 |  |  |  |  | 0 |  | 0.54317 |  | 0 | 2 | D | 1 |  |  |  | ROZPOCET | [6 empty] | 0
64 | K | 762341670 | Montáž bednění střech štítových okapových říms, krajnic, závětrných prken a žaluzií ve spádu nebo rovnoběžně s okapem z desek dřevotřískových nebo dřevoštěpkových na sraz | m2 | 32.179 |  | 0 | CS ÚRS 2023 02 |  | základní |  | 0 | 0 | 0 | 0 | 0 | 16 | K | 2 |  |  |  | ROZPOCET | 0 | 0 | 0 | 0 | 0 | 1 | 0 | 16 | -471008489
| Online PSC |  | https://podminky.urs.cz/item/CS_URS_2023_02/762341670 | [14 empty] | Online PSC | 2
| VV |  | detail A - atika | [14 empty] | VV | 2 | 1 | True | 0 | ROZPOCET
| VV |  | dle vnějších rozměrů | [14 empty] | VV | 2 | 1 | True | 0 | ROZPOCET
| VV |  | - střecha D4 | [14 empty] | VV | 2 | 1 | True | 0 | ROZPOCET
| VV |  | (22,341+9,535)*(0,47+0,38) |  | 27.095 | [12 empty] | VV | 2 | 2 | True | 0 | ROZPOCET
| VV |  | detail B - vnitřní atika | [14 empty] | VV | 2 | 1 | True | 0 | ROZPOCET
| VV |  | - střecha D4 | [14 empty] | VV | 2 | 1 | True | 0 | ROZPOCET
| VV |  | (15,889)*0,32 |  | 5.084 | [12 empty] | VV | 2 | 2 | True | 0 | ROZPOCET
| VV |  | Součet |  | 32.179 | [12 empty] | VV | 2 | 4 | True | 1 | ROZPOCET
65 | M | 60621154 | překližka vodovzdorná protiskl/hladká bříza tl 21mm | m2 | 35.397 |  | 0 | CS ÚRS 2023 02 |  | základní |  | 0 | 0.0149 | 0.52742 | 0 | 0 | 32 | M | 2 |  |  |  | ROZPOCET | 0 | 0 | 0 | 0 | 0 | 1 | 0 | 16 | -1689858611
| VV |  | 32,179*1,1 'Přepočtené koeficientem množství |  | 35.397 | [12 empty] | VV | 2 | 2 | False | 1 | ROZPOCET
66 | K | 762395000 | Spojovací prostředky krovů, bednění a laťování, nadstřešních konstrukcí svory, prkna, hřebíky, pásová ocel, vruty | m3 | 0.676 |  | 0 | CS ÚRS 2023 02 |  | základní |  | 0 | 0.0233 | 0.015751 | 0 | 0 | 16 | K | 2 |  |  |  | ROZPOCET | 0 | 0 | 0 | 0 | 0 | 1 | 0 | 16 | 264748835
| Online PSC |  | https://podminky.urs.cz/item/CS_URS_2023_02/762395000 | [14 empty] | Online PSC | 2
| VV |  | 32,179 |  | 32.179 | [12 empty] | VV | 2 | 2 | True | 1 | ROZPOCET
| VV |  | 32,179*0,021 'Přepočtené koeficientem množství |  | 0.676 | [12 empty] | VV | 2 | 2 | False | 1 | ROZPOCET
67 | K | 998762102 | Přesun hmot pro konstrukce tesařské stanovený z hmotnosti přesunovaného materiálu vodorovná dopravní vzdálenost do 50 m v objektech výšky přes 6 do 12 m | t | 0.543 |  | 0 | CS ÚRS 2023 02 |  | základní |  | 0 | 0 | 0 | 0 | 0 | 16 | K | 2 |  |  |  | ROZPOCET | 0 | 0 | 0 | 0 | 0 | 1 | 0 | 16 | 284781553
| Online PSC |  | https://podminky.urs.cz/item/CS_URS_2023_02/998762102 | [14 empty] | Online PSC | 2
| D | 764 | Konstrukce klempířské |  |  |  | 0 |  |  |  |  | 0 |  | 0.3184 |  | 0.19648 | 2 | D | 1 |  |  |  | ROZPOCET | [6 empty] | 0
68 | K | 764002841 | Demontáž klempířských konstrukcí oplechování horních ploch zdí a nadezdívek do suti | m | 31.876 |  | 0 | CS ÚRS 2023 02 |  | základní |  | 0 | 0 | 0 | 0.00191 | 0.060883 | 16 | K | 2 |  |  |  | ROZPOCET | 0 | 0 | 0 | 0 | 0 | 1 | 0 | 16 | 1607848006
| Online PSC |  | https://podminky.urs.cz/item/CS_URS_2023_02/764002841 | [14 empty] | Online PSC | 2
| VV |  | dle vnějších rozměrů | [14 empty] | VV | 2 | 1 | True | 0 | ROZPOCET
| VV |  | - střecha D4 | [14 empty] | VV | 2 | 1 | True | 0 | ROZPOCET
| VV |  | 22,341+9,535 |  | 31.876 | [12 empty] | VV | 2 | 2 | True | 1 | ROZPOCET
69 | K | 764002861 | Demontáž klempířských konstrukcí oplechování říms do suti | m | 31.876 |  | 0 | CS ÚRS 2023 02 |  | základní |  | 0 | 0 | 0 | 0.00223 | 0.071083 | 16 | K | 2 |  |  |  | ROZPOCET | 0 | 0 | 0 | 0 | 0 | 1 | 0 | 16 | -1664517080
| Online PSC |  | https://podminky.urs.cz/item/CS_URS_2023_02/764002861 | [14 empty] | Online PSC | 2
| VV |  | dle vnějších rozměrů | [14 empty] | VV | 2 | 1 | True | 0 | ROZPOCET
| VV |  | - střecha D4 | [14 empty] | VV | 2 | 1 | True | 0 | ROZPOCET
| VV |  | 22,341+9,535 |  | 31.876 | [12 empty] | VV | 2 | 2 | True | 1 | ROZPOCET
70 | K | 764.Rpol.700 | Oplechování horních ploch zdí a nadezdívek (atik) z pozinkovaného plechu mechanicky kotvené rš 700 mm | m | 31.876 |  | 0 |  |  | základní |  | 0 | 0.00278 | 0.088615 | 0 | 0 | 16 | K | 2 |  |  |  | ROZPOCET | 0 | 0 | 0 | 0 | 0 | 1 | 0 | 16 | 996978483
| VV |  | detail A - atika | [14 empty] | VV | 2 | 1 | True | 0 | ROZPOCET
| VV |  | dle vnějších rozměrů | [14 empty] | VV | 2 | 1 | True | 0 | ROZPOCET
| VV |  | - střecha D4 | [14 empty] | VV | 2 | 1 | True | 0 | ROZPOCET
| VV |  | 22,341+9,535 |  | 31.876 | [12 empty] | VV | 2 | 2 | True | 1 | ROZPOCET
71 | K | 764.Rpol.170 | Oplechování horních ploch zdí a nadezdívek (atik) - příponkový plech rš 170 mm z pozinkovaného plechu mechanicky kotvené | m | 31.876 |  | 0 |  |  | základní |  | 0 | 0.00117 | 0.037295 | 0 | 0 | 16 | K | 2 |  |  |  | ROZPOCET | 0 | 0 | 0 | 0 | 0 | 1 | 0 | 16 | 1387826979
| VV |  | detail A - atika | [14 empty] | VV | 2 | 1 | True | 0 | ROZPOCET
| VV |  | dle vnějších rozměrů | [14 empty] | VV | 2 | 1 | True | 0 | ROZPOCET
| VV |  | - střecha D4 | [14 empty] | VV | 2 | 1 | True | 0 | ROZPOCET
| VV |  | 22,341+9,535 |  | 31.876 | [12 empty] | VV | 2 | 2 | True | 1 | ROZPOCET
72 | K | 764.Rpol.150 | Oplechování horních ploch zdí a nadezdívek (atik) - příponkový plech rš 150 mm z pozinkovaného plechu mechanicky kotvené | m | 31.342 |  | 0 | CS ÚRS 2023 02 |  | základní |  | 0 | 0.00117 | 0.03667 | 0 | 0 | 16 | K | 2 |  |  |  | ROZPOCET | 0 | 0 | 0 | 0 | 0 | 1 | 0 | 16 | -136682543
| Online PSC |  | https://podminky.urs.cz/item/CS_URS_2023_02/764.Rpol.150 | [14 empty] | Online PSC | 2
| VV |  | detail A - atika | [14 empty] | VV | 2 | 1 | True | 0 | ROZPOCET
| VV |  | dle vnitřních rozměrů | [14 empty] | VV | 2 | 1 | True | 0 | ROZPOCET
| VV |  | - střecha D4 | [14 empty] | VV | 2 | 1 | True | 0 | ROZPOCET
| VV |  | 21,807+9,535 |  | 31.342 | [12 empty] | VV | 2 | 2 | True | 1 | ROZPOCET
73 | K | 764.Rpol.270 | Oplechování horních ploch zdí a nadezdívek (atik) - krycí maska rš 270 mm z pozinkovaného plechu mechanicky kotvené | m | 31.876 |  | 0 |  |  | základní |  | 0 | 0.00117 | 0.037295 | 0 | 0 | 16 | K | 2 |  |  |  | ROZPOCET | 0 | 0 | 0 | 0 | 0 | 1 | 0 | 16 | 1671935826
| VV |  | detail A - atika | [14 empty] | VV | 2 | 1 | True | 0 | ROZPOCET
| VV |  | dle vnějších rozměrů | [14 empty] | VV | 2 | 1 | True | 0 | ROZPOCET
| VV |  | - střecha D4 | [14 empty] | VV | 2 | 1 | True | 0 | ROZPOCET
| VV |  | 22,341+9,535 |  | 31.876 | [12 empty] | VV | 2 | 2 | True | 1 | ROZPOCET
74 | K | 764002841 | Demontáž klempířských konstrukcí oplechování horních ploch zdí a nadezdívek do suti | m | 7.945 |  | 0 | CS ÚRS 2023 02 |  | základní |  | 0 | 0 | 0 | 0.00191 | 0.015175 | 16 | K | 2 |  |  |  | ROZPOCET | 0 | 0 | 0 | 0 | 0 | 1 | 0 | 16 | -1872159046
| Online PSC |  | https://podminky.urs.cz/item/CS_URS_2023_02/764002841 | [14 empty] | Online PSC | 2
| VV |  | vnitřní atika | [14 empty] | VV | 2 | 1 | True | 0 | ROZPOCET
| VV |  | dle půdorysu 1/2 | [14 empty] | VV | 2 | 1 | True | 0 | ROZPOCET
| VV |  | - střecha D4 | [14 empty] | VV | 2 | 1 | True | 0 | ROZPOCET
| VV |  | (15,889)/2 |  | 7.945 | [12 empty] | VV | 2 | 2 | True | 1 | ROZPOCET
75 | K | 764214411 | Oplechování horních ploch zdí a nadezdívek (atik) z pozinkovaného plechu mechanicky kotvené přes rš 800 mm | m2 | 6.673 |  | 0 | CS ÚRS 2023 02 |  | základní |  | 0 | 0.00509 | 0.033966 | 0 | 0 | 16 | K | 2 |  |  |  | ROZPOCET | 0 | 0 | 0 | 0 | 0 | 1 | 0 | 16 | -1234613124
| Online PSC |  | https://podminky.urs.cz/item/CS_URS_2023_02/764214411 | [14 empty] | Online PSC | 2
| VV |  | detail B - vnitřní atika | [14 empty] | VV | 2 | 1 | True | 0 | ROZPOCET
| VV |  | - střecha D4 | [14 empty] | VV | 2 | 1 | True | 0 | ROZPOCET
| VV |  | (15,889)/2*0,84 |  | 6.673 | [12 empty] | VV | 2 | 2 | True | 1 | ROZPOCET
76 | K | 764.Rpol.130 | Oplechování horních ploch zdí a nadezdívek (atik) - příponkový plech rš 130 mm z pozinkovaného plechu mechanicky kotvené | m | 15.889 |  | 0 |  |  | základní |  | 0 | 0.00117 | 0.01859 | 0 | 0 | 16 | K | 2 |  |  |  | ROZPOCET | 0 | 0 | 0 | 0 | 0 | 1 | 0 | 16 | -1686342566
| VV |  | detail B - vnitřní atika | [14 empty] | VV | 2 | 1 | True | 0 | ROZPOCET
| VV |  | - střecha D4 | [14 empty] | VV | 2 | 1 | True | 0 | ROZPOCET
| VV |  | (15,889) |  | 15.889 | [12 empty] | VV | 2 | 2 | True | 1 | ROZPOCET
77 | K | 764002871 | Demontáž klempířských konstrukcí lemování zdí do suti | m | 28.191 |  | 0 | CS ÚRS 2023 02 |  | základní |  | 0 | 0 | 0 | 0.00175 | 0.049334 | 16 | K | 2 |  |  |  | ROZPOCET | 0 | 0 | 0 | 0 | 0 | 1 | 0 | 16 | 86303077
| Online PSC |  | https://podminky.urs.cz/item/CS_URS_2023_02/764002871 | [14 empty] | Online PSC | 2
| VV |  | dle půdorysu střechy | [14 empty] | VV | 2 | 1 | True | 0 | ROZPOCET
| VV |  | - střecha D4 | [14 empty] | VV | 2 | 1 | True | 0 | ROZPOCET
| VV |  | - návaznost na stěnu | [14 empty] | VV | 2 | 1 | True | 0 | ROZPOCET
| VV |  | (12,369+12,46+3,362) |  | 28.191 | [12 empty] | VV | 2 | 2 | True | 1 | ROZPOCET
78 | K | 764.Rpol.50 | Lemování zdiva - přítlačná lišta rš 50 mm z pozinkovaného plechu mechanicky kotvené | m | 28.191 |  | 0 |  |  | základní |  | 0 | 0.00117 | 0.032983 | 0 | 0 | 16 | K | 2 |  |  |  | ROZPOCET | 0 | 0 | 0 | 0 | 0 | 1 | 0 | 16 | 1285560563
| VV |  | detail E - rozhraní střecha/stěna | [14 empty] | VV | 2 | 1 | True | 0 | ROZPOCET
| VV |  | - střecha D4 | [14 empty] | VV | 2 | 1 | True | 0 | ROZPOCET
| VV |  | - návaznost na stěnu | [14 empty] | VV | 2 | 1 | True | 0 | ROZPOCET
| VV |  | (12,369+12,46+3,362) |  | 28.191 | [12 empty] | VV | 2 | 2 | True | 1 | ROZPOCET
79 | K | 764.Rpol.100 | Lemování zdiva - krycí lišta rš 100 mm z pozinkovaného plechu mechanicky kotvené | m | 28.191 |  | 0 |  |  | základní |  | 0 | 0.00117 | 0.032983 | 0 | 0 | 16 | K | 2 |  |  |  | ROZPOCET | 0 | 0 | 0 | 0 | 0 | 1 | 0 | 16 | 932966951
| VV |  | detail E - rozhraní střecha/stěna | [14 empty] | VV | 2 | 1 | True | 0 | ROZPOCET
| VV |  | - střecha D4 | [14 empty] | VV | 2 | 1 | True | 0 | ROZPOCET
| VV |  | - návaznost na stěnu | [14 empty] | VV | 2 | 1 | True | 0 | ROZPOCET
| VV |  | (12,369+12,46+3,362) |  | 28.191 | [12 empty] | VV | 2 | 2 | True | 1 | ROZPOCET
80 | K | 998764202 | Přesun hmot pro konstrukce klempířské stanovený procentní sazbou (%) z ceny vodorovná dopravní vzdálenost do 50 m v objektech výšky přes 6 do 12 m | % |  |  | 0 | CS ÚRS 2023 02 |  | základní |  | 0 | 0 | 0 | 0 | 0 | 16 | K | 2 |  |  |  | ROZPOCET | 0 | 0 | 0 | 0 | 0 | 1 | 0 | 16 | 411240452
| Online PSC |  | https://podminky.urs.cz/item/CS_URS_2023_02/998764202 | [14 empty] | Online PSC | 2
| D | 767 | Konstrukce zámečnické |  |  |  | 0 |  |  |  |  | 0 |  | 0.3813 |  | 0.18 | 2 | D | 1 |  |  |  | ROZPOCET | [6 empty] | 0
81 | K | 767832802 | Demontáž venkovních požárních žebříků bez ochranného koše | m | 6 |  | 0 | CS ÚRS 2023 02 |  | základní |  | 0 | 0 | 0 | 0.03 | 0.18 | 16 | K | 2 |  |  |  | ROZPOCET | 0 | 0 | 0 | 0 | 0 | 1 | 0 | 16 | -392557116
| Online PSC |  | https://podminky.urs.cz/item/CS_URS_2023_02/767832802 | [14 empty] | Online PSC | 2
82 | K | 767832102 | Montáž venkovních požárních žebříků do zdiva bez suchovodu | m | 6 |  | 0 | CS ÚRS 2023 02 |  | základní |  | 0 | 0 | 0 | 0 | 0 | 16 | K | 2 |  |  |  | ROZPOCET | 0 | 0 | 0 | 0 | 0 | 1 | 0 | 16 | 1143594413
| Online PSC |  | https://podminky.urs.cz/item/CS_URS_2023_02/767832102 | [14 empty] | Online PSC | 2
83 | M | 44983046 | žebřík venkovní s přímým výstupem a ochranným košem bez suchovodu z pozinkované oceli celkem do dl 6m | m | 6 |  | 0 | CS ÚRS 2023 02 |  | základní |  | 0 | 0.0531 | 0.3186 | 0 | 0 | 32 | M | 2 |  |  |  | ROZPOCET | 0 | 0 | 0 | 0 | 0 | 1 | 0 | 16 | 459971885
84 | K | 767834111 | Montáž venkovních požárních žebříků Příplatek k cenám za montáž ochranného koše, připevněného šroubováním | m | 6 |  | 0 | CS ÚRS 2023 02 |  | základní |  | 0 | 0 | 0 | 0 | 0 | 16 | K | 2 |  |  |  | ROZPOCET | 0 | 0 | 0 | 0 | 0 | 1 | 0 | 16 | -488492893
| Online PSC |  | https://podminky.urs.cz/item/CS_URS_2023_02/767834111 | [14 empty] | Online PSC | 2
85 | K | 767881135 | Montáž záchytného systému proti pádu bodů samostatných nebo v systému s poddajným kotvícím vedením volně ložené zátěžové kotvící body | kus | 6 |  | 0 | CS ÚRS 2023 02 |  | základní |  | 0 | 0 | 0 | 0 | 0 | 4 | K | 2 |  |  |  | ROZPOCET | 0 | 0 | 0 | 0 | 0 | 1 | 0 | 4 | -1443517617
| Online PSC |  | https://podminky.urs.cz/item/CS_URS_2023_02/767881135 | [14 empty] | Online PSC | 2
86 | M | 70921433 | speciální kotvicí bod pro ploché střechy (do max. sklonu 10°) | kus | 6 |  | 0 | CS ÚRS 2023 02 |  | základní |  | 0 | 0.00996 | 0.05976 | 0 | 0 | 8 | M | 2 |  |  |  | ROZPOCET | 0 | 0 | 0 | 0 | 0 | 1 | 0 | 4 | 1773585892
87 | K | 767881112 | Montáž záchytného systému proti pádu bodů samostatných nebo v systému s poddajným kotvícím vedením do železobetonu chemickou kotvou | kus | 1 |  | 0 | CS ÚRS 2023 02 |  | základní |  | 0 | 0.00017 | 0.00017 | 0 | 0 | 16 | K | 2 |  |  |  | ROZPOCET | 0 | 0 | 0 | 0 | 0 | 1 | 0 | 16 | 1990828864
| Online PSC |  | https://podminky.urs.cz/item/CS_URS_2023_02/767881112 | [14 empty] | Online PSC | 2
88 | M | 709.Rpol.800 | kotvicí bod pro betonové konstrukce pomocí rozpěrné kotvy nebo chemické kotvy dl 800mm | kus | 1 |  | 0 |  |  | základní |  | 0 | 0.00277 | 0.00277 | 0 | 0 | 32 | M | 2 |  |  |  | ROZPOCET | 0 | 0 | 0 | 0 | 0 | 1 | 0 | 16 | 320256681
89 | K | 767.Rpol.ZS | Záchytný systém - ostatní náklady: tahové zkoušky, školení k montáži, revize a předání do užívání | kpl. | 1 |  | 0 |  |  | základní |  | 0 | 0 | 0 | 0 | 0 | 4 | K | 2 |  |  |  | ROZPOCET | 0 | 0 | 0 | 0 | 0 | 1 | 0 | 4 | -1515984281
90 | K | 998767202 | Přesun hmot pro zámečnické konstrukce stanovený procentní sazbou (%) z ceny vodorovná dopravní vzdálenost do 50 m v objektech výšky přes 6 do 12 m | % |  |  | 0 | CS ÚRS 2023 02 |  | základní |  | 0 | 0 | 0 | 0 | 0 | 16 | K | 2 |  |  |  | ROZPOCET | 0 | 0 | 0 | 0 | 0 | 1 | 0 | 16 | 543576035
| Online PSC |  | https://podminky.urs.cz/item/CS_URS_2023_02/998767202 | [14 empty] | Online PSC | 2
| D | VRN | Vedlejší rozpočtové náklady |  |  |  | 0 |  |  |  |  | 0 |  | 0 |  | 0 | 5 | D | 0 |  |  |  | ROZPOCET | [6 empty] | 0
| D | VRN3 | Zařízení staveniště |  |  |  | 0 |  |  |  |  | 0 |  | 0 |  | 0 | 5 | D | 1 |  |  |  | ROZPOCET | [6 empty] | 0
91 | K | 030001000 | Zařízení staveniště | kpl. | 1 |  | 0 | CS ÚRS 2023 02 |  | základní |  | 0 | 0 | 0 | 0 | 0 | 1024 | K | 2 |  |  |  | ROZPOCET | 0 | 0 | 0 | 0 | 0 | 1 | 0 | 1024 | -727768429
| Online PSC |  | https://podminky.urs.cz/item/CS_URS_2023_02/030001000 | [14 empty] | Online PSC | 2
| P |  | Poznámka k položce: viz výkres C.3 Koordinační situační výkres, vč. nákladů na stavební výtah | [14 empty] | P | 2
| D | VRN4 | Inženýrská činnost |  |  |  | 0 |  |  |  |  | 0 |  | 0 |  | 0 | 5 | D | 1 |  |  |  | ROZPOCET | [6 empty] | 0
92 | K | 041103000 | Autorský dozor projektanta | kpl. | 1 |  | 0 | CS ÚRS 2023 02 |  | základní |  | 0 | 0 | 0 | 0 | 0 | 1024 | K | 2 |  |  |  | ROZPOCET | 0 | 0 | 0 | 0 | 0 | 1 | 0 | 1024 | 451400674
| Online PSC |  | https://podminky.urs.cz/item/CS_URS_2023_02/041103000 | [14 empty] | Online PSC | 2
93 | K | 043194000 | Ostatní zkoušky | kpl. | 1 |  | 0 | CS ÚRS 2023 02 |  | základní |  | 0 | 0 | 0 | 0 | 0 | 1024 | K | 2 |  |  |  | ROZPOCET | 0 | 0 | 0 | 0 | 0 | 1 | 0 | 1024 | 892955247
| Online PSC |  | https://podminky.urs.cz/item/CS_URS_2023_02/043194000 | [14 empty] | Online PSC | 2
| P |  | Poznámka k položce: výtažné zkošky dle D.1.1 a) Technická zpráva, část: 5.3.4. Kotvení | [14 empty] | P | 2
| D | VRN6 | Územní vlivy |  |  |  | 0 |  |  |  |  | 0 |  | 0 |  | 0 | 5 | D | 1 |  |  |  | ROZPOCET | [6 empty] | 0
94 | K | 061002000 | Vliv klimatických podmínek | kpl. | 1 |  | 0 | CS ÚRS 2023 02 |  | základní |  | 0 | 0 | 0 | 0 | 0 | 1024 | K | 2 |  |  |  | ROZPOCET | 0 | 0 | 0 | 0 | 0 | 1 | 0 | 1024 | 595146114
| Online PSC |  | https://podminky.urs.cz/item/CS_URS_2023_02/061002000 | [14 empty] | Online PSC | 2
| P |  | Poznámka k položce: dle D.1.1 a) Technická zpráva: "Veškeré práce navržené v této projektové dokumentaci nutno provádět za takových podmínek, aby nedošlo k zatečení srážkové vody do konstrukcí objektu, resp. do interiéru objektu (tzn. důsledné a dostatečné zakrývání konstrukcí při přerušení prací, důsledná etapizace prací apod.). Riziko zatečení nese realizační firma." | [14 empty] | P | 2
95 | K | 065002000 | Mimostaveništní doprava materiálů | kpl. | 1 |  | 0 | CS ÚRS 2023 02 |  | základní |  | 0 | 0 | 0 | 0 | 0 | 1024 | K | 2 |  |  |  | ROZPOCET | 0 | 0 | 0 | 0 | 0 | 1 | 0 | 1024 | -1033731315
| Online PSC |  | https://podminky.urs.cz/item/CS_URS_2023_02/065002000 | [14 empty] | Online PSC | 2

## Pokyny pro vyplnění
Struktura údajů, formát souboru a metodika pro zpracování
Struktura
Soubor je složen ze záložky Rekapitulace stavby a záložek s názvem soupisu prací pro jednotlivé objekty ve formátu XLSX. Každá ze záložek přitom obsahuje
ještě samostatné sestavy vymezené orámovaním a nadpisem sestavy.
Rekapitulace stavby obsahuje sestavu Rekapitulace stavby a Rekapitulace objektů stavby a soupisů prací.
V sestavě Rekapitulace stavby jsou uvedeny informace identifikující předmět veřejné zakázky na stavební práce, KSO, CC-CZ, CZ-CPV, CZ-CPA a rekapitulaci
celkové nabídkové ceny uchazeče.
Termínem "uchazeč" (resp. zhotovitel) se myslí "účastník zadávacího řízení" ve smyslu zákona o zadávání veřejných zakázek.
V sestavě Rekapitulace objektů stavby a soupisů prací je uvedena rekapitulace stavebních objektů, inženýrských objektů, provozních souborů,
vedlejších a ostatních nákladů a ostatních nákladů s rekapitulací nabídkové ceny za jednotlivé soupisy prací. Na základě údaje Typ je možné
identifikovat, zda se jedná o objekt nebo soupis prací pro daný objekt:
|  | STA | Stavební objekt pozemní
|  | ING | Stavební objekt inženýrský
|  | PRO | Provozní soubor
|  | VON | Vedlejší a ostatní náklady
|  | OST | Ostatní
|  | Soupis | Soupis prací pro daný typ objektu
Soupis prací pro jednotlivé objekty obsahuje sestavy Krycí list soupisu prací, Rekapitulace členění soupisu prací, Soupis prací. Za soupis prací může být považován
i objekt stavby v případě, že neobsahuje podřízenou zakázku.
Krycí list soupisu obsahuje rekapitulaci informací o předmětu veřejné zakázky ze sestavy Rekapitulace stavby, informaci o zařazení objektu do KSO,
CC-CZ, CZ-CPV, CZ-CPA a rekapitulaci celkové nabídkové ceny uchazeče za aktuální soupis prací.
Rekapitulace členění soupisu prací obsahuje rekapitulaci soupisu prací ve všech úrovních členění soupisu tak, jak byla tato členění použita (např.
stavební díly, funkční díly, případně jiné členění) s rekapitulací nabídkové ceny.
Soupis prací obsahuje položky veškerých stavebních nebo montážních prací, dodávek materiálů a služeb nezbytných pro zhotovení stavebního objektu,
inženýrského objektu, provozního souboru, vedlejších a ostatních nákladů.
Pro položky soupisu prací se zobrazují následující informace:
|  | PČ |  | Pořadové číslo položky v aktuálním soupisu
|  | TYP |  | Typ položky: K - konstrukce, M - materiál, PP - plný popis, PSC - poznámka k souboru cen, P - poznámka k položce, VV - výkaz výměr
|  | Kód |  | Kód položky
|  | Popis |  | Zkrácený popis položky
|  | MJ |  | Měrná jednotka položky
|  | Množství |  | Množství v měrné jednotce
|  | J.cena |  | Jednotková cena položky. Zadaní může obsahovat namísto J.ceny sloupce J.materiál a J.montáž, jejichž součet definuje
J.cenu položky.
|  | Cena celkem |  | Celková cena položky daná jako součin množství a j.ceny
|  | Cenová soustava |  | Příslušnost položky do cenové soustavy
Ke každé položce soupisu prací se na samostatných řádcích může zobrazovat:
Plný popis položky
Poznámka k souboru cen a poznámka zadavatele
Výkaz výměr
Pokud je k řádku výkazu výměr evidovaný údaj ve sloupci Kód, jedná se o definovaný odkaz, na který se může odvolávat výkaz výměr z jiné položky.
Metodika pro zpracování
Jednotlivé sestavy jsou v souboru provázány. Editovatelné pole jsou zvýrazněny žlutým podbarvením, ostatní pole neslouží k editaci a nesmí být jakkoliv
modifikovány.
Uchazeč je pro podání nabídky povinen vyplnit žlutě podbarvená pole:
Pole Uchazeč v sestavě Rekapitulace stavby - zde uchazeč vyplní svůj název (název subjektu)
Pole IČ a DIČ v sestavě Rekapitulace stavby - zde uchazeč vyplní svoje IČ a DIČ
Datum v sestavě Rekapitulace stavby - zde uchazeč vyplní datum vytvoření nabídky
J.cena = jednotková cena v sestavě Soupis prací o maximálním počtu desetinných míst uvedených v poli
- pokud sestavy soupisů prací obsahují pole J.cena, měla by být všechna tato pole vyplněna nenulovými
Poznámka - nepovinný údaj pro položku soupisu
V případě, že sestavy soupisů prací neobsahují pole J.cena, potom ve všech soupisech prací obsahují pole:
- J.materiál - jednotková cena materiálu
- J.montáž - jednotková cena montáže
Uchazeč v tomto případě by měl vyplnit všechna pole J.materiál a pole J.montáž nenulovými kladnými číslicemi. V případech, kdy položka
neobsahuje žádný materiál je přípustné, aby pole J.materiál bylo vyplněno nulou. V případech, kdy položka neobsahuje žádnou montáž je přípustné,
aby pole J.montáž bylo vyplněno nulou. Obě pole - J.materiál, J.Montáž u jedné položky by však neměly být vyplněny nulou.
Rekapitulace stavby
Název |  |  | Povinný |  | Popis | Typ | Max. počet
atributu |  |  | (A/N) |  |  |  | znaků
Kód |  |  | A |  | Kód stavby | String | 20
Stavba |  |  | A |  | Název stavby | String | 120
Místo |  |  | N |  | Místo stavby | String | 50
Datum |  |  | A |  | Datum vykonaného exportu | Date
KSO |  |  | N |  | Klasifikace stavebního objektu | String | 15
CC-CZ |  |  | N |  | Klasifikace stavbeních děl | String | 15
CZ-CPV |  |  | N |  | Společný slovník pro veřejné zakázky | String | 20
CZ-CPA |  |  | N |  | Klasifikace produkce podle činností | String | 20
Zadavatel |  |  | N |  | Zadavatel zadaní | String | 50
IČ |  |  | N |  | IČ zadavatele zadaní | String | 20
DIČ |  |  | N |  | DIČ zadavatele zadaní | String | 20
Uchazeč |  |  | N |  | Uchazeč veřejné zakázky | String | 50
Projektant |  |  | N |  | Projektant | String | 50
Poznámka |  |  | N |  | Poznámka k zadání | String | 255
Sazba DPH |  |  | A |  | Rekapitulace sazeb DPH u položek soupisů | eGSazbaDph
Základna DPH |  |  | A |  | Základna DPH určena součtem celkové ceny z položek soupisů | Double
Hodnota DPH |  |  | A |  | Hodnota DPH | Double
Cena bez DPH |  |  | A |  | Celková cena bez DPH za celou stavbu. Sčítává se ze všech listů. | Double
Cena s DPH |  |  | A |  | Celková cena s DPH za celou stavbu | Double
Rekapitulace objektů stavby a soupisů prací
Název |  |  | Povinný |  | Popis | Typ | Max. počet
atributu |  |  | (A/N) |  |  |  | znaků
Kód |  |  | A |  | Přebírá se z Rekapitulace stavby | String | 20
Stavba |  |  | A |  | Přebírá se z Rekapitulace stavby | String | 120
Místo |  |  | N |  | Přebírá se z Rekapitulace stavby | String | 50
Datum |  |  | A |  | Přebírá se z Rekapitulace stavby | Date
Zadavatel |  |  | N |  | Přebírá se z Rekapitulace stavby | String | 50
Projektant |  |  | N |  | Přebírá se z Rekapitulace stavby | String | 50
Uchazeč |  |  | N |  | Přebírá se z Rekapitulace stavby | String | 50
Kód |  |  | A |  | Kód objektu | String | 20
Objektu, Soupis prací |  |  | A |  | Název objektu | String | 120
Cena bez DPH |  |  | A |  | Cena bez DPH za daný objekt | Double
Cena s DPH |  |  | A |  | Cena spolu s DPH za daný objekt | Double
Typ |  |  | A |  | Typ zakázky | eGTypZakazky
Krycí list soupisu
Název |  |  | Povinný |  | Popis | Typ | Max. počet
atributu |  |  | (A/N) |  |  |  | znaků
Stavba |  |  | A |  | Přebírá se z Rekapitulace stavby | String | 120
Objekt |  |  | A |  | Kód a název objektu | String | 20 + 120
Soupis |  |  | A |  | Kód a název soupisu | String | 20 + 120
KSO |  |  | N |  | Klasifikace stavebního objektu | String | 15
CC-CZ |  |  | N |  | Klasifikace stavbeních děl | String | 15
CZ-CPV |  |  | N |  | Společný slovník pro veřejné zakázky | String | 20
CZ-CPA |  |  | N |  | Klasifikace produkce podle činností | String | 20
Místo |  |  | N |  | Přebírá se z Rekapitulace stavby | String | 50
Zadavatel |  |  | N |  | Přebírá se z Rekapitulace stavby | String | 50
Uchazeč |  |  | N |  | Přebírá se z Rekapitulace stavby | String | 50
Projektant |  |  | N |  | Přebírá se z Rekapitulace stavby | String | 50
Poznámka |  |  | N |  | Poznámka k soupisu prací | String | 255
Sazba DPH |  |  | A |  | Rekapitulace sazeb DPH na položkách aktuálního soupisu | eGSazbaDph
Základna DPH |  |  | A |  | Základna DPH určena součtem celkové ceny z položek aktuálního soupisu | Double
Hodnota DPH |  |  | A |  | Hodnota DPH | Double
Cena bez DPH |  |  | A |  | Cena bez DPH za daný soupis | Double
Cena s DPH |  |  | A |  | Cena s DPH za daný soupis | Double
Rekapitulace členění soupisu prací
Název |  |  | Povinný |  | Popis | Typ | Max. počet
atributu |  |  | (A/N) |  |  |  | znaků
Stavba |  |  | A |  | Přebírá se z Rekapitulace stavby | String | 120
Objekt |  |  | A |  | Kód a název objektu, přebírá se z Krycího listu soupisu | String | 20 + 120
Soupis |  |  | A |  | Kód a název objektu, přebírá se z Krycího listu soupisu | String | 20 + 120
Místo |  |  | N |  | Přebírá se z Rekapitulace stavby | String | 50
Datum |  |  | A |  | Přebírá se z Rekapitulace stavby | Date
Zadavatel |  |  | N |  | Přebírá se z Rekapitulace stavby | String | 50
Projektant |  |  | N |  | Přebírá se z Rekapitulace stavby | String | 50
Uchazeč |  |  | N |  | Přebírá se z Rekapitulace stavby | String | 50
Kód dílu - Popis |  |  | A |  | Kód a název dílu ze soupisu | String | 20 + 100
Cena celkem |  |  | A |  | Cena celkem za díl ze soupisu | Double
Soupis prací
Název |  |  | Povinný |  | Popis | Typ | Max. počet
atributu |  |  | (A/N) |  |  |  | znaků
Stavba |  |  | A |  | Přebírá se z Rekapitulace stavby | String | 120
Objekt |  |  | A |  | Kód a název objektu | String | 20 + 120
Soupis |  |  | A |  | Přebírá se z Krycího listu soupisu | String | 20 + 120
Místo |  |  | N |  | Přebírá se z Krycího listu soupisu | String | 50
Datum |  |  | A |  | Přebírá se z Krycího listu soupisu | Date
Zadavatel |  |  | N |  | Přebírá se z Krycího listu soupisu | String | 50
Projektant |  |  | N |  | Přebírá se z Krycího listu soupisu | String | 50
Uchazeč |  |  | N |  | Přebírá se z Krycího listu soupisu | String | 50
PČ |  |  | A |  | Pořadové číslo položky soupisu | Long
Typ |  |  | A |  | Typ položky soupisu | eGTypPolozky | 1
Kód |  |  | A |  | Kód položky ze soupisu | String | 20
Popis |  |  | A |  | Popis položky ze soupisu | String | 255
MJ |  |  | A |  | Měrná jednotka položky | String | 10
Množství |  |  | A |  | Množství položky soupisu | Double
J.Cena |  |  | A |  | Jednotková cena položky | Double
Cena celkem |  |  | A |  | Cena celkem vyčíslena jako J.Cena * Množství | Double
Cenová soustava |  |  | N |  | Zařazení položky do cenové soustavy | String | 50
p |  |  | N |  | Poznámka položky ze soupisu | Memo
psc |  |  | N |  | Poznámka k souboru cen ze soupisu | Memo
pp |  |  | N |  | Plný popis položky ze soupisu | Memo
vv |  |  | N |  | Výkaz výměr (figura, výraz, výměra) ze soupisu | Text,Text,Double | 20, 150
DPH |  |  | A |  | Sazba DPH pro položku | eGSazbaDPH
Hmotnost |  |  | A |  | Hmotnost položky ze soupisu | Double
Suť |  |  | A |  | Suť položky ze soupisu | Double
Nh |  |  | N |  | Normohodiny položky ze soupisu | Double
Datová věta
Typ věty |  |  | Hodnota |  | Význam
eGSazbaDPH |  |  | základní |  | Základní sazba DPH
|  |  | snížená |  | Snížená sazba DPH
|  |  | nulová |  | Nulová sazba DPH
|  |  | zákl. přenesená |  | Základní sazba DPH přenesená
|  |  | sníž. přenesená |  | Snížená sazba DPH přenesená
eGTypZakazky |  |  | STA |  | Stavební objekt
|  |  | PRO |  | Provozní soubor
|  |  | ING |  | Inženýrský objekt
|  |  | VON |  | Vedlejší a ostatní náklady
|  |  | OST |  | Ostatní náklady
eGTypPolozky |  |  | 1 |  | Položka typu HSV
|  |  | 2 |  | Položka typu PSV
|  |  | 3 |  | Položka typu M
|  |  | 4 |  | Položka typu OST