## Rekapitulace stavby
Export Komplet | [24 empty] | VZ | 2.0 | ZAMOK |  |  |  |  | False | False | {36bfb0a0-9850-4a28-ad36-7335b28f14df}
[31 empty] | 0,01 | 21
[31 empty] | 0,01 | 12
|  | REKAPITULACE STAVBY | [15 empty] | v --- níže se nacházejí doplnkové a pomocné údaje k sestavám --- v | [11 empty] | Návod na vyplnění | 0,001
|  | Kód: |  |  |  |  | EKS-001-2024 | [22 empty] | Měnit lze pouze buňky se žlutým podbarvením! 1) v Rekapitulaci stavby vyplňte údaje o Uchazeči (přenesou se do ostatních sestav i v jiných listech) 2) na vybraných listech vyplňte v sestavě Soupis prací ceny u položek | 0,01
|  | Stavba: |  |  |  |  | Kolumbárium A2 na pozemku p.č.2003/5 v k.ú.Bílina | [23 empty] | 0,01
|  | KSO: |  |  |  |  | 801 26 | [6 empty] | CC-CZ: |  | 12614 | [14 empty] | 0,01
|  | Místo: |  |  |  |  | Bílina, okr.Teplice | [6 empty] | Datum: |  | 4. 1. 2024 | [14 empty] | 0,01
|  | CZ-CPV: |  |  |  |  | 45300000-0 | [6 empty] | CZ-CPA: |  | 41.00.28 | [14 empty] | 0,01
|  | Zadavatel: | [11 empty] | IČ: |  | 00266230 | [14 empty] | 0,01
|  |  | Město Bílina, Břežánská 50/1, Bílina | [10 empty] | DIČ: |  | CZ00266230 | [14 empty] | 0,01
0,01
|  | Uchazeč: | [11 empty] | IČ: |  | Vyplň údaj | [14 empty] | 0,01
|  |  | Vyplň údaj | [10 empty] | DIČ: |  | Vyplň údaj | [14 empty] | 0,01
False
|  | Projektant: | [11 empty] | IČ: |  | 25423126 | [14 empty] | False
|  |  | PS projekty s.r.o., 14.října 291/4, Teplice | [10 empty] | DIČ: |  | CZ25423126 | [14 empty] | True
0,01
|  | Zpracovatel: | [11 empty] | IČ: |  | 11944668 | [14 empty] | 0,01
|  |  | STAVINVEST KMS s.r.o., Studentská 285/22, Bílina | [10 empty] | DIČ: |  | CZ11944668 | [14 empty] | False
Poznámka:
Soupis prací je sestaven s využitím Cenové soustavy ÚRS. Položky, které pochází z této cenové soustavy, jsou ve sloupci 'Cenová soustava' označeny popisem 'CS ÚRS' a úrovní příslušného kalendářního pololetí. Veškeré další informace vymezující popis a podmínky použití těchto položek z Cenové soustavy, které nejsou uvedeny přímo v soupisu prací, jsou neomezeně dálkově k dispozici na webu podminky.urs.cz.
|  | Cena bez DPH | [11 empty] | 0
[8 empty] | Sazba daně |  | Základ daně |  |  |  | Výše daně
|  | DPH |  | základní |  |  |  | 21% |  | 0 |  |  |  | 0
|  |  |  | snížená |  |  |  | 12% |  | 0 |  |  |  | 0
|  |  |  | zákl. přenesená |  |  |  | 21% |  | 0 |  |  |  | 0
|  |  |  | sníž. přenesená |  |  |  | 12% |  | 0 |  |  |  | 0
|  |  |  | nulová |  |  |  | 0% |  | 0 |  |  |  | 0
|  | Cena s DPH | [6 empty] | v |  | CZK |  |  | 0
REKAPITULACE OBJEKTŮ STAVBY A SOUPISŮ PRACÍ
| Kód: | [6 empty] | EKS-001-2024
| Stavba: | [6 empty] | Kolumbárium A2 na pozemku p.č.2003/5 v k.ú.Bílina
| Místo: | [6 empty] | Bílina, okr.Teplice |  |  |  |  | Datum: |  | 4. 1. 2024
| Zadavatel: | [6 empty] | Město Bílina, Břežánská 50/1, Bílina |  |  |  |  | Projektant: |  | PS projekty s.r.o., 14.října 291/4, Teplice |  |  | Informatívní údaje z listů zakázek
| Uchazeč: | [11 empty] | Zpracovatel: |  | STAVINVEST KMS s.r.o., Studentská 285/22, Bílina
| Kód |  |  |  | Popis | [6 empty] | Cena bez DPH [CZK] |  |  |  | Cena s DPH [CZK] | Typ | z toho Ostat. náklady [CZK] | DPH [CZK] | Normohodiny [h] | DPH základní [CZK] | DPH snížená [CZK] | DPH základní přenesená [CZK] | DPH snížená přenesená [CZK] | Základna DPH základní | Základna DPH snížená | Základna DPH zákl. přenesená | Základna DPH sníž. přenesená | Základna DPH nulová
| Náklady stavby celkem | [10 empty] | 0 |  |  |  | 0 |  | 0 | 0 | 0 | 0 | 0 | 0 | 0 | 0 | 0 | 0 | 0 | 0 |  | D | 0 | ###NOIMPORT### | IMPORT | {36bfb0a0-9850-4a28-ad36-7335b28f14df} | {00000000-0000-0000-0000-000000000000} | 801 26
/ |  | SO 101 |  |  |  | Kolumbárium | [5 empty] | 0 |  |  |  | 0 | STA | 0 | 0 | 0 | 0 | 0 | 0 | 0 | 0 | 0 | 0 | 0 | 0 |  |  | 1 |  | IMPORT | {aea7aacd-1257-4349-9c55-72ea63be4ea1} | {36bfb0a0-9850-4a28-ad36-7335b28f14df} |  | 2
/ |  | SO 102 |  |  |  | Hřbitovní zeď | [5 empty] | 0 |  |  |  | 0 | STA | 0 | 0 | 0 | 0 | 0 | 0 | 0 | 0 | 0 | 0 | 0 | 0 |  |  | 1 |  | IMPORT | {fab1a429-4cd3-4d0a-9d8b-a53125adc8e3} | {36bfb0a0-9850-4a28-ad36-7335b28f14df} |  | 2
/ |  | VON |  |  |  | Vedlejší a ostatní náklady | [5 empty] | 0 |  |  |  | 0 | VON | 0 | 0 | 0 | 0 | 0 | 0 | 0 | 0 | 0 | 0 | 0 | 0 |  |  | 1 |  | IMPORT | {489ea653-d46a-471d-8af6-d750ed3116af} | {36bfb0a0-9850-4a28-ad36-7335b28f14df} |  | 2

## SO 101 - Kolumbárium
{aea7aacd-1257-4349-9c55-72ea63be4ea1}
2
| KRYCÍ LIST SOUPISU PRACÍ | [7 empty] | v --- níže se nacházejí doplnkové a pomocné údaje k sestavám --- v | [8 empty] | False
Stavba:
Kolumbárium A2 na pozemku p.č.2003/5 v k.ú.Bílina
Objekt:
SO 101 - Kolumbárium
| KSO: |  |  |  |  | CC-CZ:
| Místo: |  | Bílina, okr.Teplice |  |  | Datum: | 4. 1. 2024
| Zadavatel: |  |  |  |  | IČ: | 00266230
|  | Město Bílina, Břežánská 50/1, Bílina |  |  |  | DIČ: | CZ00266230
| Uchazeč: |  |  |  |  | IČ: | Vyplň údaj
|  | Vyplň údaj |  |  |  | DIČ: | Vyplň údaj
| Projektant: |  |  |  |  | IČ: | 25423126
|  | PS projekty s.r.o., 14.října 291/4, Teplice |  |  |  | DIČ: | CZ25423126
| Zpracovatel: |  |  |  |  | IČ: | 11944668
|  | STAVINVEST KMS s.r.o., Studentská 285/22, Bílina |  |  |  | DIČ: | CZ11944668
Poznámka:
| Cena bez DPH | [5 empty] | 0
|  |  | Základ daně |  |  | Sazba daně | Výše daně
| DPH | základní | 0 |  |  | 21% | 0
|  | snížená | 0 |  |  | 12% | 0
|  | zákl. přenesená | 0 |  |  | 21% | 0
|  | sníž. přenesená | 0 |  |  | 12% | 0
|  | nulová | 0 |  |  | 0% | 0
| Cena s DPH |  |  | v | CZK |  | 0
REKAPITULACE ČLENĚNÍ SOUPISU PRACÍ
Stavba:
Kolumbárium A2 na pozemku p.č.2003/5 v k.ú.Bílina
Objekt:
SO 101 - Kolumbárium
Místo: |  |  | Bílina, okr.Teplice |  |  | Datum: | 4. 1. 2024
Zadavatel: |  |  | Město Bílina, Břežánská 50/1, Bílina |  |  | Projektant: | PS projekty s.r.o., 14.října 291/4, Teplice
Uchazeč: |  |  | Vyplň údaj |  |  | Zpracovatel: | STAVINVEST KMS s.r.o., Studentská 285/22, Bílina
Kód dílu - Popis | [6 empty] | Cena celkem [CZK]
Náklady stavby celkem | [6 empty] | 0 | [11 empty] | -1
| HSV - Práce a dodávky HSV | [5 empty] | 0
| 1 - Zemní práce | [5 empty] | 0
| 2 - Zakládání | [5 empty] | 0
| 3 - Svislé a kompletní konstrukce | [5 empty] | 0
| 5 - Komunikace pozemní | [5 empty] | 0
| 6 - Úpravy povrchů, podlahy a osazování výplní | [5 empty] | 0
| 9 - Ostatní konstrukce a práce, bourání | [5 empty] | 0
| 998 - Přesun hmot | [5 empty] | 0
| PSV - Práce a dodávky PSV | [5 empty] | 0
| 711 - Izolace proti vodě, vlhkosti a plynům | [5 empty] | 0
| 713 - Izolace tepelné | [5 empty] | 0
| 762 - Konstrukce tesařské | [5 empty] | 0
| 764 - Konstrukce klempířské | [5 empty] | 0
| 783 - Dokončovací práce - nátěry | [5 empty] | 0
SOUPIS PRACÍ
Stavba:
Kolumbárium A2 na pozemku p.č.2003/5 v k.ú.Bílina
Objekt:
SO 101 - Kolumbárium
Místo: |  |  | Bílina, okr.Teplice |  |  | Datum: | 4. 1. 2024
Zadavatel: |  |  | Město Bílina, Břežánská 50/1, Bílina |  |  | Projektant: | PS projekty s.r.o., 14.října 291/4, Teplice
Uchazeč: |  |  | Vyplň údaj |  |  | Zpracovatel: | STAVINVEST KMS s.r.o., Studentská 285/22, Bílina
PČ | Typ | Kód | Popis | MJ | Množství | J.cena [CZK] | Cena celkem [CZK] | Cenová soustava |  | DPH | J. Nh [h] | Nh celkem [h] | J. hmotnost [t] | Hmotnost celkem [t] | J. suť [t] | Suť Celkem [t]
Náklady soupisu celkem | [6 empty] | 0 |  |  |  |  | 0 |  | 82.1445 |  | 0 |  | D | -1 | [10 empty] | 0
| D | HSV | Práce a dodávky HSV |  |  |  | 0 |  |  |  |  | 0 |  | 81.236 |  | 0 | 1 | D | 0 |  |  |  | ROZPOCET | [6 empty] | 0
| D | 1 | Zemní práce |  |  |  | 0 |  |  |  |  | 0 |  | 0 |  | 0 | 1 | D | 1 |  |  |  | ROZPOCET | [6 empty] | 0
1 | K | 122251101 | Odkopávky a prokopávky nezapažené strojně v hornině třídy těžitelnosti I skupiny 3 do 20 m3 | m3 | 12 |  | 0 | CS ÚRS 2024 01 |  | základní |  | 0 | 0 | 0 | 0 | 0 | 4 | K | 2 |  |  |  | ROZPOCET | 0 | 0 | 0 | 0 | 0 | 1 | 0 | 4 | -620920904
| Online PSC |  | https://podminky.urs.cz/item/CS_URS_2024_01/122251101 | [14 empty] | Online PSC | 2
| VV |  | "odkopávka pro souvrství nové zpvněné plochy ze zámkové dlažby" 48,0*0,25 |  | 12 | [12 empty] | VV | 2 | 2 | True | 0 | ROZPOCET
2 | K | 132251102 | Hloubení nezapažených rýh šířky do 800 mm strojně s urovnáním dna do předepsaného profilu a spádu v hornině třídy těžitelnosti I skupiny 3 přes 20 do 50 m3 | m3 | 37.142 |  | 0 | CS ÚRS 2024 01 |  | základní |  | 0 | 0 | 0 | 0 | 0 | 4 | K | 2 |  |  |  | ROZPOCET | 0 | 0 | 0 | 0 | 0 | 1 | 0 | 4 | -1916361301
| Online PSC |  | https://podminky.urs.cz/item/CS_URS_2024_01/132251102 | [14 empty] | Online PSC | 2
| VV |  | "výkop rýhy pro základové pasy" (9,2*0,8+10,2*1,8)/2*1,0+(9,955*0,8+10,955*1,8)/2*1,0+(7,685*0,8+8,185*1,8)/2*1,0 |  | 37.142 | [12 empty] | VV | 2 | 2 | True | 0 | ROZPOCET
3 | K | 162351104 | Vodorovné přemístění výkopku nebo sypaniny po suchu na obvyklém dopravním prostředku, bez naložení výkopku, avšak se složením bez rozhrnutí z horniny třídy těžitelnosti I skupiny 1 až 3 na vzdálenost přes 500 do 1 000 m | m3 | 37.142 |  | 0 | CS ÚRS 2024 01 |  | základní |  | 0 | 0 | 0 | 0 | 0 | 4 | K | 2 |  |  |  | ROZPOCET | 0 | 0 | 0 | 0 | 0 | 1 | 0 | 4 | 1858774157
| Online PSC |  | https://podminky.urs.cz/item/CS_URS_2024_01/162351104 | [14 empty] | Online PSC | 2
| VV |  | "odvoz výkopku z rýh na mezideponii" 37,142 |  | 37.142 | [12 empty] | VV | 2 | 2 | True | 0 | ROZPOCET
4 | K | 162751117 | Vodorovné přemístění výkopku nebo sypaniny po suchu na obvyklém dopravním prostředku, bez naložení výkopku, avšak se složením bez rozhrnutí z horniny třídy těžitelnosti I skupiny 1 až 3 na vzdálenost přes 9 000 do 10 000 m | m3 | 24.57 |  | 0 | CS ÚRS 2024 01 |  | základní |  | 0 | 0 | 0 | 0 | 0 | 4 | K | 2 |  |  |  | ROZPOCET | 0 | 0 | 0 | 0 | 0 | 1 | 0 | 4 | -89283236
| Online PSC |  | https://podminky.urs.cz/item/CS_URS_2024_01/162751117 | [14 empty] | Online PSC | 2
| VV |  | "odvoz přebytečného objemu výkopku z rýh pro základové pasy" 37,142-24,572 |  | 12.57 | [12 empty] | VV | 2 | 2 | True | 0 | ROZPOCET
| VV |  | "odvoz výkopku z odkopávky pro zpevněnou plochu" 12,0 |  | 12 | [12 empty] | VV | 2 | 2 | True | 0 | ROZPOCET
5 | K | 162751119 | Vodorovné přemístění výkopku nebo sypaniny po suchu na obvyklém dopravním prostředku, bez naložení výkopku, avšak se složením bez rozhrnutí z horniny třídy těžitelnosti I skupiny 1 až 3 na vzdálenost Příplatek k ceně za každých dalších i započatých 1 000 m | m3 | 147.42 |  | 0 | CS ÚRS 2024 01 |  | základní |  | 0 | 0 | 0 | 0 | 0 | 4 | K | 2 |  |  |  | ROZPOCET | 0 | 0 | 0 | 0 | 0 | 1 | 0 | 4 | 1777459873
| Online PSC |  | https://podminky.urs.cz/item/CS_URS_2024_01/162751119 | [14 empty] | Online PSC | 2
| VV |  | 24,57*6 'Přepočtené koeficientem množství |  | 147.42 | [12 empty] | VV | 2 | 2 | False | 1 | ROZPOCET
6 | K | 167151101 | Nakládání, skládání a překládání neulehlého výkopku nebo sypaniny strojně nakládání, množství do 100 m3, z horniny třídy těžitelnosti I, skupiny 1 až 3 | m3 | 37.412 |  | 0 | CS ÚRS 2024 01 |  | základní |  | 0 | 0 | 0 | 0 | 0 | 4 | K | 2 |  |  |  | ROZPOCET | 0 | 0 | 0 | 0 | 0 | 1 | 0 | 4 | -538189188
| Online PSC |  | https://podminky.urs.cz/item/CS_URS_2024_01/167151101 | [14 empty] | Online PSC | 2
| VV |  | "nakládání výkopku na mezideponii" 37,412 |  | 37.412 | [12 empty] | VV | 2 | 2 | True | 0 | ROZPOCET
7 | K | 171201231 | Poplatek za uložení stavebního odpadu na recyklační skládce (skládkovné) zeminy a kamení zatříděného do Katalogu odpadů pod kódem 17 05 04 | t | 42.998 |  | 0 | CS ÚRS 2024 01 |  | základní |  | 0 | 0 | 0 | 0 | 0 | 4 | K | 2 |  |  |  | ROZPOCET | 0 | 0 | 0 | 0 | 0 | 1 | 0 | 4 | 1483328313
| Online PSC |  | https://podminky.urs.cz/item/CS_URS_2024_01/171201231 | [14 empty] | Online PSC | 2
| VV |  | "uložení přebytečného objemu výkopku z rýh pro základové pasy" 37,142-24,572 |  | 12.57 | [12 empty] | VV | 2 | 2 | True | 0 | ROZPOCET
| VV |  | "uložení výkopku z odkopávky pro zpevněnou plochu" 12,0 |  | 12 | [12 empty] | VV | 2 | 2 | True | 0 | ROZPOCET
| VV |  | 24,57*1,75 'Přepočtené koeficientem množství |  | 42.998 | [12 empty] | VV | 2 | 2 | False | 1 | ROZPOCET
8 | K | 174151101 | Zásyp sypaninou z jakékoliv horniny strojně s uložením výkopku ve vrstvách se zhutněním jam, šachet, rýh nebo kolem objektů v těchto vykopávkách | m3 | 24.572 |  | 0 | CS ÚRS 2024 01 |  | základní |  | 0 | 0 | 0 | 0 | 0 | 4 | K | 2 |  |  |  | ROZPOCET | 0 | 0 | 0 | 0 | 0 | 1 | 0 | 4 | -1068637361
| Online PSC |  | https://podminky.urs.cz/item/CS_URS_2024_01/174151101 | [14 empty] | Online PSC | 2
| VV |  | "zpětný zásyp kolem základových pasů" 37,142-(1,257+11,313) |  | 24.572 | [12 empty] | VV | 2 | 2 | True | 0 | ROZPOCET
9 | K | 181951112 | Úprava pláně vyrovnáním výškových rozdílů strojně v hornině třídy těžitelnosti I, skupiny 1 až 3 se zhutněním | m2 | 48 |  | 0 | CS ÚRS 2024 01 |  | základní |  | 0 | 0 | 0 | 0 | 0 | 4 | K | 2 |  |  |  | ROZPOCET | 0 | 0 | 0 | 0 | 0 | 1 | 0 | 4 | -491202939
| Online PSC |  | https://podminky.urs.cz/item/CS_URS_2024_01/181951112 | [14 empty] | Online PSC | 2
| VV |  | "úprava pláně nové plochy ze zámkové dlažby" 48,0 |  | 48 | [12 empty] | VV | 2 | 2 | True | 0 | ROZPOCET
| D | 2 | Zakládání |  |  |  | 0 |  |  |  |  | 0 |  | 30.9192 |  | 0 | 1 | D | 1 |  |  |  | ROZPOCET | [6 empty] | 0
10 | K | 271572211 | Podsyp pod základové konstrukce se zhutněním a urovnáním povrchu ze štěrkopísku netříděného | m3 | 1.257 |  | 0 | CS ÚRS 2024 01 |  | základní |  | 0 | 1.98 | 2.4889 | 0 | 0 | 4 | K | 2 |  |  |  | ROZPOCET | 0 | 0 | 0 | 0 | 0 | 1 | 0 | 4 | 150996789
| Online PSC |  | https://podminky.urs.cz/item/CS_URS_2024_01/271572211 | [14 empty] | Online PSC | 2
| VV |  | "podsyp základových pasů tl.100mm" (8,6+9,355+7,185)*0,50*0,10 |  | 1.257 | [12 empty] | VV | 2 | 2 | True | 0 | ROZPOCET
11 | K | 274313711 | Základy z betonu prostého pasy betonu kamenem neprokládaného tř. C 20/25 | m3 | 11.313 |  | 0 | CS ÚRS 2024 01 |  | základní |  | 0 | 2.5019 | 28.3037 | 0 | 0 | 4 | K | 2 |  |  |  | ROZPOCET | 0 | 0 | 0 | 0 | 0 | 1 | 0 | 4 | 2065303982
| Online PSC |  | https://podminky.urs.cz/item/CS_URS_2024_01/274313711 | [14 empty] | Online PSC | 2
| VV |  | "základové pasy š.500mm v.900mm" (8,6+9,355+7,185)*0,50*0,90 |  | 11.313 | [12 empty] | VV | 2 | 2 | True | 0 | ROZPOCET
12 | K | 274351121 | Bednění základů pasů rovné zřízení | m2 | 47.052 |  | 0 | CS ÚRS 2024 01 |  | základní |  | 0 | 0.0026919 | 0.12666 | 0 | 0 | 4 | K | 2 |  |  |  | ROZPOCET | 0 | 0 | 0 | 0 | 0 | 1 | 0 | 4 | -776612380
| Online PSC |  | https://podminky.urs.cz/item/CS_URS_2024_01/274351121 | [14 empty] | Online PSC | 2
| VV |  | "základové pasy š.500mm v.900mm" (8,6*2+0,5*2+9,355+7,555+0,50+7,185+8,985+0,5)*0,90 |  | 47.052 | [12 empty] | VV | 2 | 2 | True | 0 | ROZPOCET
13 | K | 274351122 | Bednění základů pasů rovné odstranění | m2 | 47.052 |  | 0 | CS ÚRS 2024 01 |  | základní |  | 0 | 0 | 0 | 0 | 0 | 4 | K | 2 |  |  |  | ROZPOCET | 0 | 0 | 0 | 0 | 0 | 1 | 0 | 4 | -1613030924
| Online PSC |  | https://podminky.urs.cz/item/CS_URS_2024_01/274351122 | [14 empty] | Online PSC | 2
| D | 3 | Svislé a kompletní konstrukce |  |  |  | 0 |  |  |  |  | 0 |  | 14.3421 |  | 0 | 1 | D | 1 |  |  |  | ROZPOCET | [6 empty] | 0
14 | K | 311237141 | Zdivo jednovrstvé tepelně izolační z cihel děrovaných broušených na tenkovrstvou maltu, součinitel prostupu tepla U přes 0,18 do 0,22, tl. zdiva 440 mm | m2 | 22.973 |  | 0 | CS ÚRS 2024 01 |  | základní |  | 0 | 0.29731 | 6.8302 | 0 | 0 | 4 | K | 2 |  |  |  | ROZPOCET | 0 | 0 | 0 | 0 | 0 | 1 | 0 | 4 | 1184491847
| Online PSC |  | https://podminky.urs.cz/item/CS_URS_2024_01/311237141 | [14 empty] | Online PSC | 2
| VV |  | "zdivo kolumbária" 8,6*2,3+(9,355+7,2)*2,15-(0,45*0,5*80+0,9*0,5*32) |  | 22.973 | [12 empty] | VV | 2 | 2 | True | 0 | ROZPOCET
15 | K | 311238939 | Založení zdiva z broušených cihel na zakládací maltu, tlouštky zdiva přes 300 do 380 mm | m | 13.18 |  | 0 | CS ÚRS 2024 01 |  | základní |  | 0 | 0.02353 | 0.31013 | 0 | 0 | 4 | K | 2 |  |  |  | ROZPOCET | 0 | 0 | 0 | 0 | 0 | 1 | 0 | 4 | -9266051
| Online PSC |  | https://podminky.urs.cz/item/CS_URS_2024_01/311238939 | [14 empty] | Online PSC | 2
| VV |  | "1.vrstva zdiva" 6,59*2 |  | 13.18 | [12 empty] | VV | 2 | 2 | True | 0 | ROZPOCET
16 | K | 311238969 | Zakládací vrstva z hydrofobizovaných broušených cihel s integrovanou izolací výšky 250 mm, tloušťky 380 mm | m | 3.295 |  | 0 | CS ÚRS 2024 01 |  | základní |  | 0 | 0.101 | 0.33279 | 0 | 0 | 4 | K | 2 |  |  |  | ROZPOCET | 0 | 0 | 0 | 0 | 0 | 1 | 0 | 4 | 1609203501
| Online PSC |  | https://podminky.urs.cz/item/CS_URS_2024_01/311238969 | [14 empty] | Online PSC | 2
| VV |  | "1.vrstva zdiva" 6,59*0,25*2 |  | 3.295 | [12 empty] | VV | 2 | 2 | True | 0 | ROZPOCET
17 | K | 317231125 | Zdivo z cihel pálených římsové z cihel plných dl. 290 mm P 20 až 25, na maltu ze suché směsi 5 MPa | m3 | 4.218 |  | 0 | CS ÚRS 2024 01 |  | základní |  | 0 | 1.6285 | 6.869 | 0 | 0 | 4 | K | 2 |  |  |  | ROZPOCET | 0 | 0 | 0 | 0 | 0 | 1 | 0 | 4 | 939590547
| Online PSC |  | https://podminky.urs.cz/item/CS_URS_2024_01/317231125 | [14 empty] | Online PSC | 2
| VV |  | "zdivo koruny/římsy" (8,85+9,605+7,5)*0,65*0,25 |  | 4.218 | [12 empty] | VV | 2 | 2 | True | 0 | ROZPOCET
| D | 5 | Komunikace pozemní |  |  |  | 0 |  |  |  |  | 0 |  | 10.7592 |  | 0 | 1 | D | 1 |  |  |  | ROZPOCET | [6 empty] | 0
18 | K | 564750001 | Podklad nebo kryt z kameniva hrubého drceného vel. 8-16 mm s rozprostřením a zhutněním plochy jednotlivě do 100 m2, po zhutnění tl. 150 mm | m2 | 48 |  | 0 | CS ÚRS 2024 01 |  | základní |  | 0 | 0 | 0 | 0 | 0 | 4 | K | 2 |  |  |  | ROZPOCET | 0 | 0 | 0 | 0 | 0 | 1 | 0 | 4 | -2081514884
| Online PSC |  | https://podminky.urs.cz/item/CS_URS_2024_01/564750001 | [14 empty] | Online PSC | 2
| VV |  | "souvrství nové zpvněné plochy ze zámkové dlažby" 48,0 |  | 48 | [12 empty] | VV | 2 | 2 | True | 0 | ROZPOCET
19 | K | 596211110 | Kladení dlažby z betonových zámkových dlaždic komunikací pro pěší ručně s ložem z kameniva těženého nebo drceného tl. do 40 mm, s vyplněním spár s dvojitým hutněním, vibrováním a se smetením přebytečného materiálu na krajnici tl. 60 mm skupiny A, pro plochy do 50 m2 | m2 | 48 |  | 0 | CS ÚRS 2024 01 |  | základní |  | 0 | 0.08922 | 4.2826 | 0 | 0 | 4 | K | 2 |  |  |  | ROZPOCET | 0 | 0 | 0 | 0 | 0 | 1 | 0 | 4 | 2143700704
| Online PSC |  | https://podminky.urs.cz/item/CS_URS_2024_01/596211110 | [14 empty] | Online PSC | 2
| VV |  | "souvrství nové zpvněné plochy ze zámkové dlažby" 48,0 |  | 48 | [12 empty] | VV | 2 | 2 | True | 0 | ROZPOCET
20 | M | 59245018 | dlažba skladebná betonová 200x100mm tl 60mm přírodní | m2 | 49.44 |  | 0 | CS ÚRS 2024 01 |  | základní |  | 0 | 0.131 | 6.4766 | 0 | 0 | 8 | M | 2 |  |  |  | ROZPOCET | 0 | 0 | 0 | 0 | 0 | 1 | 0 | 4 | 1140631117
| VV |  | 48*1,03 'Přepočtené koeficientem množství |  | 49.44 | [12 empty] | VV | 2 | 2 | False | 1 | ROZPOCET
| D | 6 | Úpravy povrchů, podlahy a osazování výplní |  |  |  | 0 |  |  |  |  | 0 |  | 3.5033 |  | 0 | 1 | D | 1 |  |  |  | ROZPOCET | [6 empty] | 0
21 | K | 622131101 | Podkladní a spojovací vrstva vnějších omítaných ploch cementový postřik nanášený ručně celoplošně stěn | m2 | 45 |  | 0 | CS ÚRS 2024 01 |  | základní |  | 0 | 0.00735 | 0.33075 | 0 | 0 | 4 | K | 2 |  |  |  | ROZPOCET | 0 | 0 | 0 | 0 | 0 | 1 | 0 | 4 | -1386130815
| Online PSC |  | https://podminky.urs.cz/item/CS_URS_2024_01/622131101 | [14 empty] | Online PSC | 2
| VV |  | "povrchová úprava zdiva (výměra dle čl.5 TZ)" 45,0 |  | 45 | [12 empty] | VV | 2 | 2 | True | 0 | ROZPOCET
22 | K | 622131111 | Podkladní a spojovací vrstva vnějších omítaných ploch polymercementový spojovací můstek nanášený ručně stěn | m2 | 45 |  | 0 | CS ÚRS 2024 01 |  | základní |  | 0 | 0.0014 | 0.063 | 0 | 0 | 4 | K | 2 |  |  |  | ROZPOCET | 0 | 0 | 0 | 0 | 0 | 1 | 0 | 4 | -2050517025
| Online PSC |  | https://podminky.urs.cz/item/CS_URS_2024_01/622131111 | [14 empty] | Online PSC | 2
| VV |  | "povrchová úprava zdiva (výměra dle čl.5 TZ)" 45,0 |  | 45 | [12 empty] | VV | 2 | 2 | True | 0 | ROZPOCET
23 | K | 622131121 | Podkladní a spojovací vrstva vnějších omítaných ploch penetrace nanášená ručně stěn | m2 | 45 |  | 0 | CS ÚRS 2024 01 |  | základní |  | 0 | 0.000263 | 0.011835 | 0 | 0 | 4 | K | 2 |  |  |  | ROZPOCET | 0 | 0 | 0 | 0 | 0 | 1 | 0 | 4 | -1796382033
| Online PSC |  | https://podminky.urs.cz/item/CS_URS_2024_01/622131121 | [14 empty] | Online PSC | 2
| VV |  | "povrchová úprava zdiva (výměra dle čl.5 TZ)" 45,0 |  | 45 | [12 empty] | VV | 2 | 2 | True | 0 | ROZPOCET
24 | K | 622142001 | Pletivo vnějších ploch v ploše nebo pruzích, na plném podkladu sklovláknité vtlačené do tmelu stěn | m2 | 11.16 |  | 0 | CS ÚRS 2024 01 |  | základní |  | 0 | 0.004384 | 0.048925 | 0 | 0 | 4 | K | 2 |  |  |  | ROZPOCET | 0 | 0 | 0 | 0 | 0 | 1 | 0 | 4 | 174339807
| Online PSC |  | https://podminky.urs.cz/item/CS_URS_2024_01/622142001 | [14 empty] | Online PSC | 2
| VV |  | "pletivo na tepelnou izolaci 1.řady zdiva s přetažením na zdivo v.200mm" (8,6+7,2+9,0)*0,45 |  | 11.16 | [12 empty] | VV | 2 | 2 | True | 0 | ROZPOCET
25 | K | 622322141 | Omítka vápenocementová lehčená vnějších ploch nanášená ručně dvouvrstvá, tloušťky jádrové omítky do 15 mm a tloušťky štuku do 3 mm štuková stěn | m2 | 45 |  | 0 | CS ÚRS 2024 01 |  | základní |  | 0 | 0.01848 | 0.8316 | 0 | 0 | 4 | K | 2 |  |  |  | ROZPOCET | 0 | 0 | 0 | 0 | 0 | 1 | 0 | 4 | -1013203709
| Online PSC |  | https://podminky.urs.cz/item/CS_URS_2024_01/622322141 | [14 empty] | Online PSC | 2
| VV |  | "povrchová úprava zdiva (výměra dle čl.5 TZ)" 45,0 |  | 45 | [12 empty] | VV | 2 | 2 | True | 0 | ROZPOCET
26 | K | 632451435 | Potěr pískocementový běžný tl. přes 20 do 30 mm tř. C 20 | m2 | 16.634 |  | 0 | CS ÚRS 2024 01 |  | základní |  | 0 | 0.06702 | 1.1148 | 0 | 0 | 4 | K | 2 |  |  |  | ROZPOCET | 0 | 0 | 0 | 0 | 0 | 1 | 0 | 4 | -2121005900
| Online PSC |  | https://podminky.urs.cz/item/CS_URS_2024_01/632451435 | [14 empty] | Online PSC | 2
| VV |  | "spádový potěr horního líce římsového zdiva (podklad po oplechování)" 8,85*0,65+(9,27+7,47)*0,65 |  | 16.634 | [12 empty] | VV | 2 | 2 | True | 0 | ROZPOCET
27 | K | 637121112 | Okapový chodník z kameniva s udusáním a urovnáním povrchu z kačírku tl. 150 mm | m2 | 4 |  | 0 | CS ÚRS 2024 01 |  | základní |  | 0 | 0.2756 | 1.1024 | 0 | 0 | 4 | K | 2 |  |  |  | ROZPOCET | 0 | 0 | 0 | 0 | 0 | 1 | 0 | 4 | -804981238
| Online PSC |  | https://podminky.urs.cz/item/CS_URS_2024_01/637121112 | [14 empty] | Online PSC | 2
| VV |  | "plocha stromové mísy stávajcí břízy" 4,0 |  | 4 | [12 empty] | VV | 2 | 2 | True | 0 | ROZPOCET
| D | 9 | Ostatní konstrukce a práce, bourání |  |  |  | 0 |  |  |  |  | 0 |  | 21.7122 |  | 0 | 1 | D | 1 |  |  |  | ROZPOCET | [6 empty] | 0
28 | K | 916331112 | Osazení zahradního obrubníku betonového s ložem tl. od 50 do 100 mm z betonu prostého tř. C 12/15 s boční opěrou z betonu prostého tř. C 12/15 | m | 41 |  | 0 | CS ÚRS 2024 01 |  | základní |  | 0 | 0.10095 | 4.1388 | 0 | 0 | 4 | K | 2 |  |  |  | ROZPOCET | 0 | 0 | 0 | 0 | 0 | 1 | 0 | 4 | -186714113
| Online PSC |  | https://podminky.urs.cz/item/CS_URS_2024_01/916331112 | [14 empty] | Online PSC | 2
| VV |  | "lemování nové zpvněné plochy ze zámkové dlažby" 41,0 |  | 41 | [12 empty] | VV | 2 | 2 | True | 0 | ROZPOCET
29 | M | 59217001 | obrubník zahradní betonový 1000x50x250mm | m | 43.05 |  | 0 | CS ÚRS 2024 01 |  | základní |  | 0 | 0.028 | 1.2054 | 0 | 0 | 8 | M | 2 |  |  |  | ROZPOCET | 0 | 0 | 0 | 0 | 0 | 1 | 0 | 4 | 1738719966
| VV |  | 41*1,05 'Přepočtené koeficientem množství |  | 43.05 | [12 empty] | VV | 2 | 2 | False | 1 | ROZPOCET
30 | K | 936001002 | Montáž prvků městské a zahradní architektury hmotnosti přes 0,1 do 1,5 t | kus | 112 |  | 0 | CS ÚRS 2024 01 |  | základní |  | 0 | 0 | 0 | 0 | 0 | 4 | K | 2 |  |  |  | ROZPOCET | 0 | 0 | 0 | 0 | 0 | 1 | 0 | 4 | -553701812
| Online PSC |  | https://podminky.urs.cz/item/CS_URS_2024_01/936001002 | [14 empty] | Online PSC | 2
31 | M | Mat/9-45x50 | kolumbáriový prvek z betonu tř.C30/37-XF2, vnější rozměr 450/500/450mm, nerezová prosklená dvířka s ornamentem, zamykání FAB s 2ks klíčů | kus | 80 |  | 0 |  |  | základní |  | 0 | 0.123 | 9.84 | 0 | 0 | 8 | M | 2 |  |  |  | ROZPOCET | 0 | 0 | 0 | 0 | 0 | 1 | 0 | 4 | -1293543701
| VV |  | "celkový počet" 80 |  | 80 | [12 empty] | VV | 2 | 2 | True | 0 | ROZPOCET
32 | M | Mat/9-90x50 | kolumbáriový prvek z betonu tř.C30/37-XF2, vnější rozměr 900/500/450mm, nerezová prosklená dvířka s ornamentem, zamykání FAB s 2ks klíčů | kus | 32 |  | 0 |  |  | základní |  | 0 | 0.204 | 6.528 | 0 | 0 | 8 | M | 2 |  |  |  | ROZPOCET | 0 | 0 | 0 | 0 | 0 | 1 | 0 | 4 | -499850103
| VV |  | "celkový počet" 32 |  | 32 | [12 empty] | VV | 2 | 2 | True | 0 | ROZPOCET
| D | 998 | Přesun hmot |  |  |  | 0 |  |  |  |  | 0 |  | 0 |  | 0 | 1 | D | 1 |  |  |  | ROZPOCET | [6 empty] | 0
33 | K | 998232110 | Přesun hmot pro oplocení se svislou nosnou konstrukcí zděnou z cihel, tvárnic, bloků, popř. kovovou nebo dřevěnou vodorovná dopravní vzdálenost do 50 m, pro oplocení výšky do 3 m | t | 81.236 |  | 0 | CS ÚRS 2024 01 |  | základní |  | 0 | 0 | 0 | 0 | 0 | 4 | K | 2 |  |  |  | ROZPOCET | 0 | 0 | 0 | 0 | 0 | 1 | 0 | 4 | 2137386812
| Online PSC |  | https://podminky.urs.cz/item/CS_URS_2024_01/998232110 | [14 empty] | Online PSC | 2
| D | PSV | Práce a dodávky PSV |  |  |  | 0 |  |  |  |  | 0 |  | 0.90849 |  | 0 | 2 | D | 0 |  |  |  | ROZPOCET | [6 empty] | 0
| D | 711 | Izolace proti vodě, vlhkosti a plynům |  |  |  | 0 |  |  |  |  | 0 |  | 0.18489 |  | 0 | 2 | D | 1 |  |  |  | ROZPOCET | [6 empty] | 0
34 | K | 711111001 | Provedení izolace proti zemní vlhkosti natěradly a tmely za studena na ploše vodorovné V nátěrem penetračním | m2 | 12.57 |  | 0 | CS ÚRS 2024 01 |  | základní |  | 0 | 0 | 0 | 0 | 0 | 16 | K | 2 |  |  |  | ROZPOCET | 0 | 0 | 0 | 0 | 0 | 1 | 0 | 16 | -1278601445
| Online PSC |  | https://podminky.urs.cz/item/CS_URS_2024_01/711111001 | [14 empty] | Online PSC | 2
| VV |  | "hydroizolace horního líce základových pasů" (8,6+9,355+7,185)*0,50 |  | 12.57 | [12 empty] | VV | 2 | 2 | True | 0 | ROZPOCET
35 | M | 11163150 | lak penetrační asfaltový | t | 0.004 |  | 0 | CS ÚRS 2024 01 |  | základní |  | 0 | 1 | 0.004 | 0 | 0 | 32 | M | 2 |  |  |  | ROZPOCET | 0 | 0 | 0 | 0 | 0 | 1 | 0 | 16 | 1151039012
| VV |  | 12,57*0,0003 'Přepočtené koeficientem množství |  | 0.004 | [12 empty] | VV | 2 | 2 | False | 1 | ROZPOCET
36 | K | 711112001 | Provedení izolace proti zemní vlhkosti natěradly a tmely za studena na ploše svislé S nátěrem penetračním | m2 | 16.067 |  | 0 | CS ÚRS 2024 01 |  | základní |  | 0 | 0 | 0 | 0 | 0 | 16 | K | 2 |  |  |  | ROZPOCET | 0 | 0 | 0 | 0 | 0 | 1 | 0 | 16 | -407042851
| Online PSC |  | https://podminky.urs.cz/item/CS_URS_2024_01/711112001 | [14 empty] | Online PSC | 2
| VV |  | "hydroizolace 1.řady zdiva vč.zpětného spoje" (8,6*2+0,38*2+9,355+7,555+0,38+7,20+9,0+0,38)*(0,25+0,06) |  | 16.067 | [12 empty] | VV | 2 | 2 | True | 0 | ROZPOCET
37 | M | 11163150 | lak penetrační asfaltový | t | 0.005 |  | 0 | CS ÚRS 2024 01 |  | základní |  | 0 | 1 | 0.005 | 0 | 0 | 32 | M | 2 |  |  |  | ROZPOCET | 0 | 0 | 0 | 0 | 0 | 1 | 0 | 16 | 2014543982
| VV |  | 16,067*0,00034 'Přepočtené koeficientem množství |  | 0.005 | [12 empty] | VV | 2 | 2 | False | 1 | ROZPOCET
38 | K | 711141559 | Provedení izolace proti zemní vlhkosti pásy přitavením NAIP na ploše vodorovné V | m2 | 12.57 |  | 0 | CS ÚRS 2024 01 |  | základní |  | 0 | 0.00039825 | 0.005006 | 0 | 0 | 16 | K | 2 |  |  |  | ROZPOCET | 0 | 0 | 0 | 0 | 0 | 1 | 0 | 16 | -1513571008
| Online PSC |  | https://podminky.urs.cz/item/CS_URS_2024_01/711141559 | [14 empty] | Online PSC | 2
| VV |  | "hydroizolace horního líce základových pasů" (8,6+9,355+7,185)*0,50 |  | 12.57 | [12 empty] | VV | 2 | 2 | True | 0 | ROZPOCET
39 | M | 62832001 | pás asfaltový natavitelný oxidovaný s vložkou ze skleněné rohože typu V60 s jemnozrnným minerálním posypem tl 3,5mm | m2 | 14.65 |  | 0 | CS ÚRS 2024 01 |  | základní |  | 0 | 0.0048 | 0.07032 | 0 | 0 | 32 | M | 2 |  |  |  | ROZPOCET | 0 | 0 | 0 | 0 | 0 | 1 | 0 | 16 | -1445440918
| VV |  | 12,57*1,1655 'Přepočtené koeficientem množství |  | 14.65 | [12 empty] | VV | 2 | 2 | False | 1 | ROZPOCET
40 | K | 711142559 | Provedení izolace proti zemní vlhkosti pásy přitavením NAIP na ploše svislé S | m2 | 16.067 |  | 0 | CS ÚRS 2024 01 |  | základní |  | 0 | 0.00039825 | 0.0063987 | 0 | 0 | 16 | K | 2 |  |  |  | ROZPOCET | 0 | 0 | 0 | 0 | 0 | 1 | 0 | 16 | -236424148
| Online PSC |  | https://podminky.urs.cz/item/CS_URS_2024_01/711142559 | [14 empty] | Online PSC | 2
| VV |  | "hydroizolace 1.řady zdiva vč.zpětného spoje" (8,6*2+0,38*2+9,355+7,555+0,38+7,20+9,0+0,38)*(0,25+0,06) |  | 16.067 | [12 empty] | VV | 2 | 2 | True | 0 | ROZPOCET
41 | M | 62832001 | pás asfaltový natavitelný oxidovaný s vložkou ze skleněné rohože typu V60 s jemnozrnným minerálním posypem tl 3,5mm | m2 | 19.618 |  | 0 | CS ÚRS 2024 01 |  | základní |  | 0 | 0.0048 | 0.094166 | 0 | 0 | 32 | M | 2 |  |  |  | ROZPOCET | 0 | 0 | 0 | 0 | 0 | 1 | 0 | 16 | -1725338409
| VV |  | 16,067*1,221 'Přepočtené koeficientem množství |  | 19.618 | [12 empty] | VV | 2 | 2 | False | 1 | ROZPOCET
42 | K | 998711201 | Přesun hmot pro izolace proti vodě, vlhkosti a plynům stanovený procentní sazbou (%) z ceny vodorovná dopravní vzdálenost do 50 m základní v objektech výšky do 6 m | % |  |  | 0 | CS ÚRS 2024 01 |  | základní |  | 0 | 0 | 0 | 0 | 0 | 16 | K | 2 |  |  |  | ROZPOCET | 0 | 0 | 0 | 0 | 0 | 1 | 0 | 16 | -1868875872
| Online PSC |  | https://podminky.urs.cz/item/CS_URS_2024_01/998711201 | [14 empty] | Online PSC | 2
| D | 713 | Izolace tepelné |  |  |  | 0 |  |  |  |  | 0 |  | 0.045384 |  | 0 | 2 | D | 1 |  |  |  | ROZPOCET | [6 empty] | 0
43 | K | 713131141 | Montáž tepelné izolace stěn rohožemi, pásy, deskami, dílci, bloky (izolační materiál ve specifikaci) lepením celoplošně bez mechanického kotvení | m2 | 6.2 |  | 0 | CS ÚRS 2024 01 |  | základní |  | 0 | 0.006 | 0.0372 | 0 | 0 | 16 | K | 2 |  |  |  | ROZPOCET | 0 | 0 | 0 | 0 | 0 | 1 | 0 | 16 | -1135127188
| Online PSC |  | https://podminky.urs.cz/item/CS_URS_2024_01/713131141 | [14 empty] | Online PSC | 2
| VV |  | "tepelná izolace 1.řady zdiva" (8,6+7,2+9,0)*0,25 |  | 6.2 | [12 empty] | VV | 2 | 2 | True | 0 | ROZPOCET
44 | M | 28376012 | deska perimetrická fasádní soklová 150kPa λ=0,035 tl 40mm | m2 | 6.82 |  | 0 | CS ÚRS 2024 01 |  | základní |  | 0 | 0.0012 | 0.008184 | 0 | 0 | 32 | M | 2 |  |  |  | ROZPOCET | 0 | 0 | 0 | 0 | 0 | 1 | 0 | 16 | 902577273
| VV |  | 6,2*1,1 'Přepočtené koeficientem množství |  | 6.82 | [12 empty] | VV | 2 | 2 | False | 1 | ROZPOCET
45 | K | 998713201 | Přesun hmot pro izolace tepelné stanovený procentní sazbou (%) z ceny vodorovná dopravní vzdálenost do 50 m s užitím mechanizace v objektech výšky do 6 m | % |  |  | 0 | CS ÚRS 2024 01 |  | základní |  | 0 | 0 | 0 | 0 | 0 | 16 | K | 2 |  |  |  | ROZPOCET | 0 | 0 | 0 | 0 | 0 | 1 | 0 | 16 | -2136664006
| Online PSC |  | https://podminky.urs.cz/item/CS_URS_2024_01/998713201 | [14 empty] | Online PSC | 2
| D | 762 | Konstrukce tesařské |  |  |  | 0 |  |  |  |  | 0 |  | 0.38463 |  | 0 | 2 | D | 1 |  |  |  | ROZPOCET | [6 empty] | 0
46 | K | 762081351 | Hoblování hraněného řeziva zabudovaného do konstrukce jednostranné hranoly, průřezové plochy do 120 cm2 | m | 52.2 |  | 0 | CS ÚRS 2024 01 |  | základní |  | 0 | 0 | 0 | 0 | 0 | 16 | K | 2 |  |  |  | ROZPOCET | 0 | 0 | 0 | 0 | 0 | 1 | 0 | 16 | -1819236477
| Online PSC |  | https://podminky.urs.cz/item/CS_URS_2024_01/762081351 | [14 empty] | Online PSC | 2
| VV |  | "zhoblování nosných hranolů klempířského prvku 01/K do spádu" 26,1*2 |  | 52.2 | [12 empty] | VV | 2 | 2 | True | 0 | ROZPOCET
47 | K | 762083122 | Impregnace řeziva máčením proti dřevokaznému hmyzu, houbám a plísním, třída ohrožení 3 a 4 (dřevo v exteriéru) | m3 | 0.669 |  | 0 | CS ÚRS 2024 01 |  | základní |  | 0 | 0.00189 | 0.0012644 | 0 | 0 | 16 | K | 2 |  |  |  | ROZPOCET | 0 | 0 | 0 | 0 | 0 | 1 | 0 | 16 | 760729340
| Online PSC |  | https://podminky.urs.cz/item/CS_URS_2024_01/762083122 | [14 empty] | Online PSC | 2
| VV |  | "celkový objem" 0,669 |  | 0.669 | [12 empty] | VV | 2 | 2 | True | 0 | ROZPOCET
48 | K | 762713110 | Montáž prostorových vázaných konstrukcí z řeziva hraněného nebo polohraněného průřezové plochy do 120 cm2 | m | 52.2 |  | 0 | CS ÚRS 2024 01 |  | základní |  | 0 | 0 | 0 | 0 | 0 | 16 | K | 2 |  |  |  | ROZPOCET | 0 | 0 | 0 | 0 | 0 | 1 | 0 | 16 | -1310803926
| Online PSC |  | https://podminky.urs.cz/item/CS_URS_2024_01/762713110 | [14 empty] | Online PSC | 2
| VV |  | "nosné hranoly klempířského prvku 01/K (prováděné v rámci I.fáze stavby)" 26,1*2 |  | 52.2 | [12 empty] | VV | 2 | 2 | True | 0 | ROZPOCET
49 | M | 60512126 | hranol stavební řezivo průřezu do 120cm2 dl 6-8m | m3 | 0.669 |  | 0 | CS ÚRS 2024 01 |  | základní |  | 0 | 0.55 | 0.36795 | 0 | 0 | 32 | M | 2 |  |  |  | ROZPOCET | 0 | 0 | 0 | 0 | 0 | 1 | 0 | 16 | -1735474549
| VV |  | "nosné hranoly klempířského prvku 01/K" 26,1*0,10*0,10+26,1*0,12*0,12 |  | 0.637 | [12 empty] | VV | 2 | 2 | True | 0 | ROZPOCET
| VV |  | 0,637*1,05 'Přepočtené koeficientem množství |  | 0.669 | [12 empty] | VV | 2 | 2 | False | 1 | ROZPOCET
50 | K | 762795000 | Spojovací prostředky prostorových vázaných konstrukcí hřebíky, svorníky, fixační prkna | m3 | 0.637 |  | 0 | CS ÚRS 2024 01 |  | základní |  | 0 | 0.024197 | 0.015413 | 0 | 0 | 16 | K | 2 |  |  |  | ROZPOCET | 0 | 0 | 0 | 0 | 0 | 1 | 0 | 16 | 1203757404
| Online PSC |  | https://podminky.urs.cz/item/CS_URS_2024_01/762795000 | [14 empty] | Online PSC | 2
51 | K | 998762201 | Přesun hmot pro konstrukce tesařské stanovený procentní sazbou (%) z ceny vodorovná dopravní vzdálenost do 50 m s užitím mechanizace v objektech výšky do 6 m | % |  |  | 0 | CS ÚRS 2024 01 |  | základní |  | 0 | 0 | 0 | 0 | 0 | 16 | K | 2 |  |  |  | ROZPOCET | 0 | 0 | 0 | 0 | 0 | 1 | 0 | 16 | -503035364
| Online PSC |  | https://podminky.urs.cz/item/CS_URS_2024_01/998762201 | [14 empty] | Online PSC | 2
| D | 764 | Konstrukce klempířské |  |  |  | 0 |  |  |  |  | 0 |  | 0.27253 |  | 0 | 2 | D | 1 |  |  |  | ROZPOCET | [6 empty] | 0
52 | K | 764245411 | Oplechování horních ploch zdí a nadezdívek (atik) z titanzinkového předzvětralého plechu celoplošně lepené přes rš 800 mm | m2 | 21.924 |  | 0 | CS ÚRS 2024 01 |  | základní |  | 0 | 0.0072114 | 0.1581 | 0 | 0 | 16 | K | 2 |  |  |  | ROZPOCET | 0 | 0 | 0 | 0 | 0 | 1 | 0 | 16 | 465678279
| Online PSC |  | https://podminky.urs.cz/item/CS_URS_2024_01/764245411 | [14 empty] | Online PSC | 2
| VV |  | "dle specifikace klempířských výrobků - pol.02/K" 26,1*0,84 |  | 21.924 | [12 empty] | VV | 2 | 2 | True | 0 | ROZPOCET
53 | K | 764248411 | Oplechování říms a ozdobných prvků z titanzinkového předzvětralého plechu rovných, bez rohů mechanicky kotvené přes rš 670 mm | m2 | 19.661 |  | 0 | CS ÚRS 2024 01 |  | základní |  | 0 | 0.00582 | 0.11443 | 0 | 0 | 16 | K | 2 |  |  |  | ROZPOCET | 0 | 0 | 0 | 0 | 0 | 1 | 0 | 16 | 563379433
| Online PSC |  | https://podminky.urs.cz/item/CS_URS_2024_01/764248411 | [14 empty] | Online PSC | 2
| VV |  | "dle specifikace klempířských výrobků - pol.01/K" 25,7*0,765 |  | 19.661 | [12 empty] | VV | 2 | 2 | True | 0 | ROZPOCET
54 | K | Kalkulace 764-001 | Frézování drážky 10/10mm ve svislém zdivu pro zapuštění klempířského prvku 01/K vč.zatemlení TPT | m | 25.7 |  | 0 |  |  | základní |  | 0 | 0 | 0 | 0 | 0 | 16 | K | 2 |  |  |  | ROZPOCET | 0 | 0 | 0 | 0 | 0 | 1 | 0 | 16 | 76288211
| VV |  | "dle specifikace klempířských výrobků - pol.01/K" 25,7 |  | 25.7 | [12 empty] | VV | 2 | 2 | True | 0 | ROZPOCET
55 | K | 998764201 | Přesun hmot pro konstrukce klempířské stanovený procentní sazbou (%) z ceny vodorovná dopravní vzdálenost do 50 m s užitím mechanizace v objektech výšky do 6 m | % |  |  | 0 | CS ÚRS 2024 01 |  | základní |  | 0 | 0 | 0 | 0 | 0 | 16 | K | 2 |  |  |  | ROZPOCET | 0 | 0 | 0 | 0 | 0 | 1 | 0 | 16 | 273012316
| Online PSC |  | https://podminky.urs.cz/item/CS_URS_2024_01/998764201 | [14 empty] | Online PSC | 2
| D | 783 | Dokončovací práce - nátěry |  |  |  | 0 |  |  |  |  | 0 |  | 0.021055 |  | 0 | 2 | D | 1 |  |  |  | ROZPOCET | [6 empty] | 0
56 | K | 783801403 | Příprava podkladu omítek před provedením nátěru oprášení | m2 | 45 |  | 0 | CS ÚRS 2024 01 |  | základní |  | 0 | 0 | 0 | 0 | 0 | 16 | K | 2 |  |  |  | ROZPOCET | 0 | 0 | 0 | 0 | 0 | 1 | 0 | 16 | -99469348
| Online PSC |  | https://podminky.urs.cz/item/CS_URS_2024_01/783801403 | [14 empty] | Online PSC | 2
| VV |  | "povrchová úprava zdiva (výměra dle čl.5 TZ)" 45,0 |  | 45 | [12 empty] | VV | 2 | 2 | True | 0 | ROZPOCET
57 | K | 783823133 | Penetrační nátěr omítek hladkých omítek hladkých, zrnitých tenkovrstvých nebo štukových stupně členitosti 1 a 2 silikátový | m2 | 45 |  | 0 | CS ÚRS 2024 01 |  | základní |  | 0 | 0.000105 | 0.004725 | 0 | 0 | 16 | K | 2 |  |  |  | ROZPOCET | 0 | 0 | 0 | 0 | 0 | 1 | 0 | 16 | 1438883869
| Online PSC |  | https://podminky.urs.cz/item/CS_URS_2024_01/783823133 | [14 empty] | Online PSC | 2
| VV |  | "povrchová úprava zdiva (výměra dle čl.5 TZ)" 45,0 |  | 45 | [12 empty] | VV | 2 | 2 | True | 0 | ROZPOCET
58 | K | 783827123 | Krycí (ochranný ) nátěr omítek jednonásobný hladkých omítek hladkých, zrnitých tenkovrstvých nebo štukových stupně členitosti 1 a 2 silikátový | m2 | 45 |  | 0 | CS ÚRS 2024 01 |  | základní |  | 0 | 0.00036288 | 0.01633 | 0 | 0 | 16 | K | 2 |  |  |  | ROZPOCET | 0 | 0 | 0 | 0 | 0 | 1 | 0 | 16 | 343067325
| Online PSC |  | https://podminky.urs.cz/item/CS_URS_2024_01/783827123 | [14 empty] | Online PSC | 2
| VV |  | "povrchová úprava zdiva (výměra dle čl.5 TZ)" 45,0 |  | 45 | [12 empty] | VV | 2 | 2 | True | 0 | ROZPOCET

## SO 102 - Hřbitovní zeď
{fab1a429-4cd3-4d0a-9d8b-a53125adc8e3}
2
| KRYCÍ LIST SOUPISU PRACÍ | [7 empty] | v --- níže se nacházejí doplnkové a pomocné údaje k sestavám --- v | [8 empty] | False
Stavba:
Kolumbárium A2 na pozemku p.č.2003/5 v k.ú.Bílina
Objekt:
SO 102 - Hřbitovní zeď
| KSO: |  |  |  |  | CC-CZ:
| Místo: |  | Bílina, okr.Teplice |  |  | Datum: | 4. 1. 2024
| Zadavatel: |  |  |  |  | IČ: | 00266230
|  | Město Bílina, Břežánská 50/1, Bílina |  |  |  | DIČ: | CZ00266230
| Uchazeč: |  |  |  |  | IČ: | Vyplň údaj
|  | Vyplň údaj |  |  |  | DIČ: | Vyplň údaj
| Projektant: |  |  |  |  | IČ: | 25423126
|  | PS projekty s.r.o., 14.října 291/4, Teplice |  |  |  | DIČ: | CZ25423126
| Zpracovatel: |  |  |  |  | IČ: | 11944668
|  | STAVINVEST KMS s.r.o., Studentská 285/22, Bílina |  |  |  | DIČ: | CZ11944668
Poznámka:
| Cena bez DPH | [5 empty] | 0
|  |  | Základ daně |  |  | Sazba daně | Výše daně
| DPH | základní | 0 |  |  | 21% | 0
|  | snížená | 0 |  |  | 12% | 0
|  | zákl. přenesená | 0 |  |  | 21% | 0
|  | sníž. přenesená | 0 |  |  | 12% | 0
|  | nulová | 0 |  |  | 0% | 0
| Cena s DPH |  |  | v | CZK |  | 0
REKAPITULACE ČLENĚNÍ SOUPISU PRACÍ
Stavba:
Kolumbárium A2 na pozemku p.č.2003/5 v k.ú.Bílina
Objekt:
SO 102 - Hřbitovní zeď
Místo: |  |  | Bílina, okr.Teplice |  |  | Datum: | 4. 1. 2024
Zadavatel: |  |  | Město Bílina, Břežánská 50/1, Bílina |  |  | Projektant: | PS projekty s.r.o., 14.října 291/4, Teplice
Uchazeč: |  |  | Vyplň údaj |  |  | Zpracovatel: | STAVINVEST KMS s.r.o., Studentská 285/22, Bílina
Kód dílu - Popis | [6 empty] | Cena celkem [CZK]
Náklady stavby celkem | [6 empty] | 0 | [11 empty] | -1
| HSV - Práce a dodávky HSV | [5 empty] | 0
| 1 - Zemní práce | [5 empty] | 0
| 2 - Zakládání | [5 empty] | 0
| 3 - Svislé a kompletní konstrukce | [5 empty] | 0
| 6 - Úpravy povrchů, podlahy a osazování výplní | [5 empty] | 0
| 9 - Ostatní konstrukce a práce, bourání | [5 empty] | 0
| 96 - Bourání konstrukcí | [5 empty] | 0
| 997 - Přesun sutě | [5 empty] | 0
| 998 - Přesun hmot | [5 empty] | 0
| PSV - Práce a dodávky PSV | [5 empty] | 0
| 711 - Izolace proti vodě, vlhkosti a plynům | [5 empty] | 0
| 764 - Konstrukce klempířské | [5 empty] | 0
| 783 - Dokončovací práce - nátěry | [5 empty] | 0
SOUPIS PRACÍ
Stavba:
Kolumbárium A2 na pozemku p.č.2003/5 v k.ú.Bílina
Objekt:
SO 102 - Hřbitovní zeď
Místo: |  |  | Bílina, okr.Teplice |  |  | Datum: | 4. 1. 2024
Zadavatel: |  |  | Město Bílina, Břežánská 50/1, Bílina |  |  | Projektant: | PS projekty s.r.o., 14.října 291/4, Teplice
Uchazeč: |  |  | Vyplň údaj |  |  | Zpracovatel: | STAVINVEST KMS s.r.o., Studentská 285/22, Bílina
PČ | Typ | Kód | Popis | MJ | Množství | J.cena [CZK] | Cena celkem [CZK] | Cenová soustava |  | DPH | J. Nh [h] | Nh celkem [h] | J. hmotnost [t] | Hmotnost celkem [t] | J. suť [t] | Suť Celkem [t]
Náklady soupisu celkem | [6 empty] | 0 |  |  |  |  | 0 |  | 70.0424 |  | 120.8822 |  | D | -1 | [10 empty] | 0
| D | HSV | Práce a dodávky HSV |  |  |  | 0 |  |  |  |  | 0 |  | 69.6463 |  | 120.8822 | 1 | D | 0 |  |  |  | ROZPOCET | [6 empty] | 0
| D | 1 | Zemní práce |  |  |  | 0 |  |  |  |  | 0 |  | 0.092438 |  | 0 | 1 | D | 1 |  |  |  | ROZPOCET | [6 empty] | 0
1 | K | 111209111 | Spálení proutí, klestu z prořezávek a odstraněných křovin pro jakoukoliv dřevinu | m2 | 28 |  | 0 | CS ÚRS 2024 01 |  | základní |  | 0 | 3e-05 | 0.00084 | 0 | 0 | 4 | K | 2 |  |  |  | ROZPOCET | 0 | 0 | 0 | 0 | 0 | 1 | 0 | 4 | 163301492
| Online PSC |  | https://podminky.urs.cz/item/CS_URS_2024_01/111209111 | [14 empty] | Online PSC | 2
2 | K | 111211101 | Odstranění křovin a stromů s odstraněním kořenů ručně průměru kmene do 100 mm jakékoliv plochy v rovině nebo ve svahu o sklonu do 1:5 | m2 | 28 |  | 0 | CS ÚRS 2024 01 |  | základní |  | 0 | 0 | 0 | 0 | 0 | 4 | K | 2 |  |  |  | ROZPOCET | 0 | 0 | 0 | 0 | 0 | 1 | 0 | 4 | -356432120
| Online PSC |  | https://podminky.urs.cz/item/CS_URS_2024_01/111211101 | [14 empty] | Online PSC | 2
| VV |  | "odstranění náletových dřevin" 28,0 |  | 28 | [12 empty] | VV | 2 | 2 | True | 0 | ROZPOCET
3 | K | 112101101 | Odstranění stromů s odřezáním kmene a s odvětvením listnatých, průměru kmene přes 100 do 300 mm | kus | 10 |  | 0 | CS ÚRS 2024 01 |  | základní |  | 0 | 0 | 0 | 0 | 0 | 4 | K | 2 |  |  |  | ROZPOCET | 0 | 0 | 0 | 0 | 0 | 1 | 0 | 4 | -545489979
| Online PSC |  | https://podminky.urs.cz/item/CS_URS_2024_01/112101101 | [14 empty] | Online PSC | 2
| VV |  | "kácení stávajících stromů nad rozsah náletových dřevin" 10 |  | 10 | [12 empty] | VV | 2 | 2 | True | 0 | ROZPOCET
4 | K | 112111111 | Spálení větví stromů všech druhů stromů o průměru kmene přes 0,10 m na hromadách | kus | 10 |  | 0 | CS ÚRS 2024 01 |  | základní |  | 0 | 0 | 0 | 0 | 0 | 4 | K | 2 |  |  |  | ROZPOCET | 0 | 0 | 0 | 0 | 0 | 1 | 0 | 4 | -1461934837
| Online PSC |  | https://podminky.urs.cz/item/CS_URS_2024_01/112111111 | [14 empty] | Online PSC | 2
| VV |  | "likvidace stávajících stromů nad rozsah náletových dřevin" 10 |  | 10 | [12 empty] | VV | 2 | 2 | True | 0 | ROZPOCET
5 | K | 112211111 | Spálení pařezů na hromadách průměru přes 0,10 do 0,30 m | kus | 10 |  | 0 | CS ÚRS 2024 01 |  | základní |  | 0 | 9e-05 | 0.0009 | 0 | 0 | 4 | K | 2 |  |  |  | ROZPOCET | 0 | 0 | 0 | 0 | 0 | 1 | 0 | 4 | 740185089
| Online PSC |  | https://podminky.urs.cz/item/CS_URS_2024_01/112211111 | [14 empty] | Online PSC | 2
| VV |  | "likvidace stávajících stromů nad rozsah náletových dřevin" 10 |  | 10 | [12 empty] | VV | 2 | 2 | True | 0 | ROZPOCET
6 | K | 112251101 | Odstranění pařezů strojně s jejich vykopáním nebo vytrháním průměru přes 100 do 300 mm | kus | 10 |  | 0 | CS ÚRS 2024 01 |  | základní |  | 0 | 0 | 0 | 0 | 0 | 4 | K | 2 |  |  |  | ROZPOCET | 0 | 0 | 0 | 0 | 0 | 1 | 0 | 4 | 422640347
| Online PSC |  | https://podminky.urs.cz/item/CS_URS_2024_01/112251101 | [14 empty] | Online PSC | 2
7 | K | 132212131 | Hloubení nezapažených rýh šířky do 800 mm ručně s urovnáním dna do předepsaného profilu a spádu v hornině třídy těžitelnosti I skupiny 3 soudržných | m3 | 5.039 |  | 0 | CS ÚRS 2024 01 |  | základní |  | 0 | 0 | 0 | 0 | 0 | 4 | K | 2 |  |  |  | ROZPOCET | 0 | 0 | 0 | 0 | 0 | 1 | 0 | 4 | -198003733
| Online PSC |  | https://podminky.urs.cz/item/CS_URS_2024_01/132212131 | [14 empty] | Online PSC | 2
| VV |  | "výkop rýh pro základové pasy mimo původní odstraňované základy" (5,46+1,0*2)*0,5*0,9 |  | 3.357 | [12 empty] | VV | 2 | 2 | True | 0 | ROZPOCET
| VV |  | "dokopávka a úprava rýh po původních odstraňovaných základech" (8,88+9,43+13,735)*0,35*0,15 |  | 1.682 | [12 empty] | VV | 2 | 2 | True | 0 | ROZPOCET
8 | K | 162751117 | Vodorovné přemístění výkopku nebo sypaniny po suchu na obvyklém dopravním prostředku, bez naložení výkopku, avšak se složením bez rozhrnutí z horniny třídy těžitelnosti I skupiny 1 až 3 na vzdálenost přes 9 000 do 10 000 m | m3 | 5.039 |  | 0 | CS ÚRS 2024 01 |  | základní |  | 0 | 0 | 0 | 0 | 0 | 4 | K | 2 |  |  |  | ROZPOCET | 0 | 0 | 0 | 0 | 0 | 1 | 0 | 4 | -338397199
| Online PSC |  | https://podminky.urs.cz/item/CS_URS_2024_01/162751117 | [14 empty] | Online PSC | 2
| VV |  | "odvoz přebytečného objemu výkopku z rýh pro základové pasy" 5,039 |  | 5.039 | [12 empty] | VV | 2 | 2 | True | 0 | ROZPOCET
9 | K | 162751119 | Vodorovné přemístění výkopku nebo sypaniny po suchu na obvyklém dopravním prostředku, bez naložení výkopku, avšak se složením bez rozhrnutí z horniny třídy těžitelnosti I skupiny 1 až 3 na vzdálenost Příplatek k ceně za každých dalších i započatých 1 000 m | m3 | 30.234 |  | 0 | CS ÚRS 2024 01 |  | základní |  | 0 | 0 | 0 | 0 | 0 | 4 | K | 2 |  |  |  | ROZPOCET | 0 | 0 | 0 | 0 | 0 | 1 | 0 | 4 | -525238243
| Online PSC |  | https://podminky.urs.cz/item/CS_URS_2024_01/162751119 | [14 empty] | Online PSC | 2
| VV |  | 5,039*6 'Přepočtené koeficientem množství |  | 30.234 | [12 empty] | VV | 2 | 2 | False | 1 | ROZPOCET
10 | K | 171201231 | Poplatek za uložení stavebního odpadu na recyklační skládce (skládkovné) zeminy a kamení zatříděného do Katalogu odpadů pod kódem 17 05 04 | t | 8.818 |  | 0 | CS ÚRS 2024 01 |  | základní |  | 0 | 0 | 0 | 0 | 0 | 4 | K | 2 |  |  |  | ROZPOCET | 0 | 0 | 0 | 0 | 0 | 1 | 0 | 4 | -519862726
| Online PSC |  | https://podminky.urs.cz/item/CS_URS_2024_01/171201231 | [14 empty] | Online PSC | 2
| VV |  | "uložení přebytečného objemu výkopku z rýh pro základové pasy" 5,039 |  | 5.039 | [12 empty] | VV | 2 | 2 | True | 0 | ROZPOCET
| VV |  | 5,039*1,75 'Přepočtené koeficientem množství |  | 8.818 | [12 empty] | VV | 2 | 2 | False | 1 | ROZPOCET
11 | K | 184813211 | Ochranné oplocení kořenové zóny stromu v rovině nebo na svahu do 1:5, výšky do 1500 mm | m | 8.06 |  | 0 | CS ÚRS 2024 01 |  | základní |  | 0 | 0.011253 | 0.090698 | 0 | 0 | 4 | K | 2 |  |  |  | ROZPOCET | 0 | 0 | 0 | 0 | 0 | 1 | 0 | 4 | 768008756
| Online PSC |  | https://podminky.urs.cz/item/CS_URS_2024_01/184813211 | [14 empty] | Online PSC | 2
| VV |  | "ochrana kořenového systému ponechávané břízy" 1,3*2+5,46 |  | 8.06 | [12 empty] | VV | 2 | 2 | True | 0 | ROZPOCET
| D | 2 | Zakládání |  |  |  | 0 |  |  |  |  | 0 |  | 35.315 |  | 0 | 1 | D | 1 |  |  |  | ROZPOCET | [6 empty] | 0
12 | K | 271572211 | Podsyp pod základové konstrukce se zhutněním a urovnáním povrchu ze štěrkopísku netříděného | m3 | 1.598 |  | 0 | CS ÚRS 2024 01 |  | základní |  | 0 | 1.98 | 3.164 | 0 | 0 | 4 | K | 2 |  |  |  | ROZPOCET | 0 | 0 | 0 | 0 | 0 | 1 | 0 | 4 | 876448263
| Online PSC |  | https://podminky.urs.cz/item/CS_URS_2024_01/271572211 | [14 empty] | Online PSC | 2
| VV |  | "podsyp základových pasů tl.100mm" (13,955+9,35+1,3+5,46+1,3+8,58)*0,40*0,10 |  | 1.598 | [12 empty] | VV | 2 | 2 | True | 0 | ROZPOCET
13 | K | 274313711 | Základy z betonu prostého pasy betonu kamenem neprokládaného tř. C 20/25 | m3 | 12.782 |  | 0 | CS ÚRS 2024 01 |  | základní |  | 0 | 2.5019 | 31.9789 | 0 | 0 | 4 | K | 2 |  |  |  | ROZPOCET | 0 | 0 | 0 | 0 | 0 | 1 | 0 | 4 | 514538244
| Online PSC |  | https://podminky.urs.cz/item/CS_URS_2024_01/274313711 | [14 empty] | Online PSC | 2
| VV |  | "základové pasy š.400mm v.800mm" (13,955+9,35+1,3+5,46+1,3+8,58)*0,40*0,80 |  | 12.782 | [12 empty] | VV | 2 | 2 | True | 0 | ROZPOCET
14 | K | 274351121 | Bednění základů pasů rovné zřízení | m2 | 63.912 |  | 0 | CS ÚRS 2024 01 |  | základní |  | 0 | 0.0026919 | 0.17204 | 0 | 0 | 4 | K | 2 |  |  |  | ROZPOCET | 0 | 0 | 0 | 0 | 0 | 1 | 0 | 4 | -2143228450
| Online PSC |  | https://podminky.urs.cz/item/CS_URS_2024_01/274351121 | [14 empty] | Online PSC | 2
| VV |  | "základové pasy š.400mm v.800mm" (13,955+9,35+1,3+5,46+1,3+8,58)*2*0,80 |  | 63.912 | [12 empty] | VV | 2 | 2 | True | 0 | ROZPOCET
15 | K | 274351122 | Bednění základů pasů rovné odstranění | m2 | 63.912 |  | 0 | CS ÚRS 2024 01 |  | základní |  | 0 | 0 | 0 | 0 | 0 | 4 | K | 2 |  |  |  | ROZPOCET | 0 | 0 | 0 | 0 | 0 | 1 | 0 | 4 | -134093318
| Online PSC |  | https://podminky.urs.cz/item/CS_URS_2024_01/274351122 | [14 empty] | Online PSC | 2
| D | 3 | Svislé a kompletní konstrukce |  |  |  | 0 |  |  |  |  | 0 |  | 32.0877 |  | 0 | 1 | D | 1 |  |  |  | ROZPOCET | [6 empty] | 0
16 | K | 311113144 | Nadzákladové zdi z betonových tvárnic ztraceného bednění hladkých, včetně výplně z betonu třídy C 20/25, tloušťky zdiva přes 250 do 300 mm | m2 | 83.885 |  | 0 | CS ÚRS 2024 01 |  | základní |  | 0 | 0.73404 | 61.5748 | 0 | 0 | 4 | K | 2 |  |  |  | ROZPOCET | 0 | 0 | 0 | 0 | 0 | 1 | 0 | 4 | -800883419
| Online PSC |  | https://podminky.urs.cz/item/CS_URS_2024_01/311113144 | [14 empty] | Online PSC | 2
| VV |  | "nová plotová zeď" (13,955+9,35+1,3+5,46+1,3+8,58)*2,1 |  | 83.885 | [12 empty] | VV | 2 | 2 | True | 0 | ROZPOCET
17 | K | 311113144-Př | Příplatek za lepení neprobetonovaných tvárnic mrazuvzdornou tenkovrstvou maltou | m2 | 83.885 |  | 0 |  |  | základní |  | 0 | 0 | 0 | 0 | 0 | 4 | K | 2 |  |  |  | ROZPOCET | 0 | 0 | 0 | 0 | 0 | 1 | 0 | 4 | -1206777606
18 | M | 58932910 | beton C 20/25 X0XC2 kamenivo frakce 0/22 | m3 | -17.453 |  | 0 | CS ÚRS 2023 02 |  | základní |  | 0 | 2.429 | -42.3933 | 0 | 0 | 8 | M | 2 |  |  |  | ROZPOCET | 0 | 0 | 0 | 0 | 0 | 1 | 0 | 4 | -2020064237
| VV |  | "odpočet probetonování" -17,45311 |  | -17.453 | [12 empty] | VV | 2 | 2 | True | 0 | ROZPOCET
19 | K | 330321510 | Sloupy, pilíře, táhla, rámové stojky, vzpěry z betonu železového (bez výztuže) bez zvláštních nároků na vliv prostředí tř. C 20/25 | m3 | 4.269 |  | 0 | CS ÚRS 2024 01 |  | základní |  | 0 | 2.5019 | 10.6805 | 0 | 0 | 4 | K | 2 |  |  |  | ROZPOCET | 0 | 0 | 0 | 0 | 0 | 1 | 0 | 4 | -837736941
| Online PSC |  | https://podminky.urs.cz/item/CS_URS_2024_01/330321510 | [14 empty] | Online PSC | 2
| VV |  | "probetonování pilířů integrovaných ve zdivu" 0,42*0,22*2,1*22 |  | 4.269 | [12 empty] | VV | 2 | 2 | True | 0 | ROZPOCET
20 | K | 331361821 | Výztuž sloupů, pilířů, rámových stojek, táhel nebo vzpěr hranatých svislých nebo šikmých (odkloněných) z betonářské oceli 10 505 (R) nebo BSt 500 | t | 0.153 |  | 0 | CS ÚRS 2024 01 |  | základní |  | 0 | 1.0524 | 0.16101 | 0 | 0 | 4 | K | 2 |  |  |  | ROZPOCET | 0 | 0 | 0 | 0 | 0 | 1 | 0 | 4 | 611920655
| Online PSC |  | https://podminky.urs.cz/item/CS_URS_2024_01/331361821 | [14 empty] | Online PSC | 2
| VV |  | "výztuž pilířů profil R10 dl.2600mm celkem 91ks +5% prostřih" 2,6*91*0,617*1,05/1000 |  | 0.153 | [12 empty] | VV | 2 | 2 | True | 0 | ROZPOCET
21 | K | 348262404.R | Ploty z betonových bloků - montáž krycí desky lepené mrazuvzdornou tenkovrstvou maltou | m | 39.945 |  | 0 |  |  | základní |  | 0 | 0.011 | 0.43939 | 0 | 0 | 4 | K | 2 |  |  |  | ROZPOCET | 0 | 0 | 0 | 0 | 0 | 1 | 0 | 4 | 403440426
| VV |  | "celková délka" 13,955+9,35+1,3+5,46+1,3+8,58 |  | 39.945 | [12 empty] | VV | 2 | 2 | True | 0 | ROZPOCET
22 | M | CSB.0057196.URS | plotová stříška betonová hladká rozměr dl./š./v.=500/400/55mm, odstín přírodní | kus | 86 |  | 0 |  |  | základní |  | 0 | 0.0189 | 1.6254 | 0 | 0 | 8 | M | 2 |  |  |  | ROZPOCET | 0 | 0 | 0 | 0 | 0 | 1 | 0 | 4 | 506781314
| VV |  | "celkový počet" 86 |  | 86 | [12 empty] | VV | 2 | 2 | True | 0 | ROZPOCET
| D | 6 | Úpravy povrchů, podlahy a osazování výplní |  |  |  | 0 |  |  |  |  | 0 |  | 2.151 |  | 0 | 1 | D | 1 |  |  |  | ROZPOCET | [6 empty] | 0
23 | K | 632481215 | Separační vrstva k oddělení podlahových vrstev z geotextilie | m2 | 6.3 |  | 0 | CS ÚRS 2024 01 |  | základní |  | 0 | 0.00033 | 0.002079 | 0 | 0 | 4 | K | 2 |  |  |  | ROZPOCET | 0 | 0 | 0 | 0 | 0 | 1 | 0 | 4 | 1265947949
| Online PSC |  | https://podminky.urs.cz/item/CS_URS_2024_01/632481215 | [14 empty] | Online PSC | 2
| VV |  | "plocha výklenku nové plotové zdi" 6,3 |  | 6.3 | [12 empty] | VV | 2 | 2 | True | 0 | ROZPOCET
24 | K | 637121112 | Okapový chodník z kameniva s udusáním a urovnáním povrchu z kačírku tl. 150 mm | m2 | 6.3 |  | 0 | CS ÚRS 2024 01 |  | základní |  | 0 | 0.2756 | 1.7363 | 0 | 0 | 4 | K | 2 |  |  |  | ROZPOCET | 0 | 0 | 0 | 0 | 0 | 1 | 0 | 4 | -980564039
| Online PSC |  | https://podminky.urs.cz/item/CS_URS_2024_01/637121112 | [14 empty] | Online PSC | 2
| VV |  | "plocha výklenku nové plotové zdi" 6,3 |  | 6.3 | [12 empty] | VV | 2 | 2 | True | 0 | ROZPOCET
25 | K | 637311131 | Okapový chodník z obrubníků betonových zahradních, se zalitím spár cementovou maltou do lože z betonu prostého | m | 3.2 |  | 0 | CS ÚRS 2024 01 |  | základní |  | 0 | 0.12895 | 0.41263 | 0 | 0 | 4 | K | 2 |  |  |  | ROZPOCET | 0 | 0 | 0 | 0 | 0 | 1 | 0 | 4 | 513847150
| Online PSC |  | https://podminky.urs.cz/item/CS_URS_2024_01/637311131 | [14 empty] | Online PSC | 2
| VV |  | "lemování plocha výklenku nové plotové zdi" 3,2 |  | 3.2 | [12 empty] | VV | 2 | 2 | True | 0 | ROZPOCET
| D | 9 | Ostatní konstrukce a práce, bourání |  |  |  | 0 |  |  |  |  | 0 |  | 4.9875e-06 |  | 0 | 1 | D | 1 |  |  |  | ROZPOCET | [6 empty] | 0
26 | K | 919731123 | Zarovnání styčné plochy podkladu nebo krytu podél vybourané části komunikace nebo zpevněné plochy živičné tl. přes 100 do 200 mm | m | 2.5 |  | 0 | CS ÚRS 2024 01 |  | základní |  | 0 | 0 | 0 | 0 | 0 | 4 | K | 2 |  |  |  | ROZPOCET | 0 | 0 | 0 | 0 | 0 | 1 | 0 | 4 | 464760621
| Online PSC |  | https://podminky.urs.cz/item/CS_URS_2024_01/919731123 | [14 empty] | Online PSC | 2
27 | K | 919735113 | Řezání stávajícího živičného krytu nebo podkladu hloubky přes 100 do 150 mm | m | 2.5 |  | 0 | CS ÚRS 2024 01 |  | základní |  | 0 | 1.995e-06 | 4.9875e-06 | 0 | 0 | 4 | K | 2 |  |  |  | ROZPOCET | 0 | 0 | 0 | 0 | 0 | 1 | 0 | 4 | -1085025807
| Online PSC |  | https://podminky.urs.cz/item/CS_URS_2024_01/919735113 | [14 empty] | Online PSC | 2
| VV |  | "separační řez stávajícího asfaltového chodníku" 2,5 |  | 2.5 | [12 empty] | VV | 2 | 2 | True | 0 | ROZPOCET
| D | 96 | Bourání konstrukcí |  |  |  | 0 |  |  |  |  | 0 |  | 0.00010789 |  | 120.8822 | 1 | D | 1 |  |  |  | ROZPOCET | [6 empty] | 0
28 | K | 113107131 | Odstranění podkladů nebo krytů ručně s přemístěním hmot na skládku na vzdálenost do 3 m nebo s naložením na dopravní prostředek z betonu prostého, o tl. vrstvy přes 100 do 150 mm | m2 | 48 |  | 0 | CS ÚRS 2024 01 |  | základní |  | 0 | 0 | 0 | 0.325 | 15.6 | 4 | K | 2 |  |  |  | ROZPOCET | 0 | 0 | 0 | 0 | 0 | 1 | 0 | 4 | 966930768
| Online PSC |  | https://podminky.urs.cz/item/CS_URS_2024_01/113107131 | [14 empty] | Online PSC | 2
| VV |  | "odstranění stávajících chodníkových ploch betonových" 48,0 |  | 48 | [12 empty] | VV | 2 | 2 | True | 0 | ROZPOCET
29 | K | 113107143 | Odstranění podkladů nebo krytů ručně s přemístěním hmot na skládku na vzdálenost do 3 m nebo s naložením na dopravní prostředek živičných, o tl. vrstvy přes 100 do 150 mm | m2 | 5 |  | 0 | CS ÚRS 2024 01 |  | základní |  | 0 | 0 | 0 | 0.316 | 1.58 | 4 | K | 2 |  |  |  | ROZPOCET | 0 | 0 | 0 | 0 | 0 | 1 | 0 | 4 | 881430819
| Online PSC |  | https://podminky.urs.cz/item/CS_URS_2024_01/113107143 | [14 empty] | Online PSC | 2
| VV |  | "odstranění stávajících chodníkových ploch asfaltových" 5,0 |  | 5 | [12 empty] | VV | 2 | 2 | True | 0 | ROZPOCET
30 | K | 113202111 | Vytrhání obrub s vybouráním lože, s přemístěním hmot na skládku na vzdálenost do 3 m nebo s naložením na dopravní prostředek z krajníků nebo obrubníků stojatých | m | 16 |  | 0 | CS ÚRS 2024 01 |  | základní |  | 0 | 0 | 0 | 0.205 | 3.28 | 4 | K | 2 |  |  |  | ROZPOCET | 0 | 0 | 0 | 0 | 0 | 1 | 0 | 4 | -1892007146
| Online PSC |  | https://podminky.urs.cz/item/CS_URS_2024_01/113202111 | [14 empty] | Online PSC | 2
| VV |  | "celková délka" 16,0 |  | 16 | [12 empty] | VV | 2 | 2 | True | 0 | ROZPOCET
31 | K | 113203111 | Vytrhání obrub s vybouráním lože, s přemístěním hmot na skládku na vzdálenost do 3 m nebo s naložením na dopravní prostředek z dlažebních kostek | m | 28 |  | 0 | CS ÚRS 2024 01 |  | základní |  | 0 | 0 | 0 | 0.115 | 3.22 | 4 | K | 2 |  |  |  | ROZPOCET | 0 | 0 | 0 | 0 | 0 | 1 | 0 | 4 | 622477057
| Online PSC |  | https://podminky.urs.cz/item/CS_URS_2024_01/113203111 | [14 empty] | Online PSC | 2
| VV |  | "celková délka" 28,0 |  | 28 | [12 empty] | VV | 2 | 2 | True | 0 | ROZPOCET
32 | K | 978059641 | Odsekání obkladů stěn včetně otlučení podkladní omítky až na zdivo z obkládaček vnějších, z jakýchkoliv materiálů, plochy přes 1 m2 | m2 | 10.331 |  | 0 | CS ÚRS 2024 01 |  | základní |  | 0 | 0 | 0 | 0.089 | 0.91946 | 4 | K | 2 |  |  |  | ROZPOCET | 0 | 0 | 0 | 0 | 0 | 1 | 0 | 4 | -1833348348
| Online PSC |  | https://podminky.urs.cz/item/CS_URS_2024_01/978059641 | [14 empty] | Online PSC | 2
| VV |  | "odstranění obkladu soklu původních kolumbárií" ((6,0+0,55*2)*0,485)*3 |  | 10.331 | [12 empty] | VV | 2 | 2 | True | 0 | ROZPOCET
33 | K | 981511111 | Demolice konstrukcí objektů postupným rozebíráním zdiva na maltu vápennou nebo vápenocementovou z cihel, tvárnic, kamene, zdiva smíšeného nebo hrázděného | m3 | 24.75 |  | 0 | CS ÚRS 2024 01 |  | základní |  | 0 | 0 | 0 | 1.805 | 44.6737 | 4 | K | 2 |  |  |  | ROZPOCET | 0 | 0 | 0 | 0 | 0 | 1 | 0 | 4 | -1648637003
| Online PSC |  | https://podminky.urs.cz/item/CS_URS_2024_01/981511111 | [14 empty] | Online PSC | 2
| VV |  | "bourání stávající plotové zdi" (23,5+14,0)*2,2*0,30 |  | 24.75 | [12 empty] | VV | 2 | 2 | True | 0 | ROZPOCET
34 | K | 981511116 | Demolice konstrukcí objektů postupným rozebíráním konstrukcí z betonu prostého | m3 | 21.578 |  | 0 | CS ÚRS 2024 01 |  | základní |  | 0 | 0 | 0 | 2.2 | 47.4716 | 4 | K | 2 |  |  |  | ROZPOCET | 0 | 0 | 0 | 0 | 0 | 1 | 0 | 4 | 1209759646
| Online PSC |  | https://podminky.urs.cz/item/CS_URS_2024_01/981511116 | [14 empty] | Online PSC | 2
| VV |  | "bourání základových pasů stávající plotové zdi" (23,5+14,0)*0,95*0,30 |  | 10.688 | [12 empty] | VV | 2 | 2 | True | 0 | ROZPOCET
| VV |  | "bourání soklů původních kolumbárií" 6,0*0,55*1,1*3 |  | 10.89 | [12 empty] | VV | 2 | 2 | True | 0 | ROZPOCET
35 | K | 981511114 | Demolice konstrukcí objektů postupným rozebíráním konstrukcí ze železobetonu | m3 | 1.08 |  | 0 | CS ÚRS 2024 01 |  | základní |  | 0 | 9.99e-05 | 0.00010789 | 2.41 | 2.6028 | 4 | K | 2 |  |  |  | ROZPOCET | 0 | 0 | 0 | 0 | 0 | 1 | 0 | 4 | 341364662
| Online PSC |  | https://podminky.urs.cz/item/CS_URS_2024_01/981511114 | [14 empty] | Online PSC | 2
| VV |  | "bourání krycích desek stávajících kolumbárií" (6,0*0,6*0,10 )*3 |  | 1.08 | [12 empty] | VV | 2 | 2 | True | 0 | ROZPOCET
36 | K | 762331811 | Demontáž vázaných konstrukcí krovů sklonu do 60° z hranolů, hranolků, fošen, průřezové plochy do 120 cm2 | m | 52.2 |  | 0 | CS ÚRS 2024 01 |  | základní |  | 0 | 0 | 0 | 0.008 | 0.4176 | 16 | K | 2 |  |  |  | ROZPOCET | 0 | 0 | 0 | 0 | 0 | 1 | 0 | 16 | -962083601
| Online PSC |  | https://podminky.urs.cz/item/CS_URS_2024_01/762331811 | [14 empty] | Online PSC | 2
| VV |  | "nosné hranoly klempířského prvku 01/K (provedené v rámci I.fáze stavby)" 26,1*2 |  | 52.2 | [12 empty] | VV | 2 | 2 | True | 0 | ROZPOCET
37 | K | 764002861 | Demontáž klempířských konstrukcí oplechování říms do suti | m | 19.661 |  | 0 | CS ÚRS 2024 01 |  | základní |  | 0 | 0 | 0 | 0.00223 | 0.043844 | 16 | K | 2 |  |  |  | ROZPOCET | 0 | 0 | 0 | 0 | 0 | 1 | 0 | 16 | -2062497291
| Online PSC |  | https://podminky.urs.cz/item/CS_URS_2024_01/764002861 | [14 empty] | Online PSC | 2
| VV |  | "dle specifikace klempířských výrobků - pol.01/K (demontáž oplechování provedené v I.fázi prací)" 25,7*0,765 |  | 19.661 | [12 empty] | VV | 2 | 2 | True | 0 | ROZPOCET
38 | K | 765211815 | Demontáž krytiny keramické na požárních zdech, římsách, atikách šířky do 40 cm hladké (bobrovky) se zvětralou maltou do suti | m | 37.5 |  | 0 | CS ÚRS 2024 01 |  | základní |  | 0 | 0 | 0 | 0.0184 | 0.69 | 16 | K | 2 |  |  |  | ROZPOCET | 0 | 0 | 0 | 0 | 0 | 1 | 0 | 16 | -317519285
| Online PSC |  | https://podminky.urs.cz/item/CS_URS_2024_01/765211815 | [14 empty] | Online PSC | 2
| VV |  | "demontáž krytiny stávající plotové zdi" 23,5+14,0 |  | 37.5 | [12 empty] | VV | 2 | 2 | True | 0 | ROZPOCET
39 | K | 767996801 | Demontáž ostatních zámečnických konstrukcí rozebráním o hmotnosti jednotlivých dílů do 50 kg | kg | 146.25 |  | 0 | CS ÚRS 2024 01 |  | základní |  | 0 | 0 | 0 | 0.001 | 0.14625 | 16 | K | 2 |  |  |  | ROZPOCET | 0 | 0 | 0 | 0 | 0 | 1 | 0 | 16 | 1078800439
| Online PSC |  | https://podminky.urs.cz/item/CS_URS_2024_01/767996801 | [14 empty] | Online PSC | 2
| VV |  | "demontáž dvířek stávajících kolumbárií" 1,25*39*3 |  | 146.25 | [12 empty] | VV | 2 | 2 | True | 0 | ROZPOCET
40 | K | 787600801 | Vysklívání oken a dveří skla plochého, plochy do 1 m2 | m2 | 23.693 |  | 0 | CS ÚRS 2024 01 |  | základní |  | 0 | 0 | 0 | 0.01 | 0.23693 | 16 | K | 2 |  |  |  | ROZPOCET | 0 | 0 | 0 | 0 | 0 | 1 | 0 | 16 | -1840463440
| Online PSC |  | https://podminky.urs.cz/item/CS_URS_2024_01/787600801 | [14 empty] | Online PSC | 2
| VV |  | "vysklívání stávajících kolumbárií" 0,45*0,45*117 |  | 23.693 | [12 empty] | VV | 2 | 2 | True | 0 | ROZPOCET
| D | 997 | Přesun sutě |  |  |  | 0 |  |  |  |  | 0 |  | 0 |  | 0 | 1 | D | 1 |  |  |  | ROZPOCET | [6 empty] | 0
41 | K | 997006012 | Úprava stavebního odpadu třídění ruční | t | 120.882 |  | 0 | CS ÚRS 2024 01 |  | základní |  | 0 | 0 | 0 | 0 | 0 | 4 | K | 2 |  |  |  | ROZPOCET | 0 | 0 | 0 | 0 | 0 | 1 | 0 | 4 | 2084644551
| Online PSC |  | https://podminky.urs.cz/item/CS_URS_2024_01/997006012 | [14 empty] | Online PSC | 2
42 | K | 997006512 | Vodorovná doprava suti na skládku s naložením na dopravní prostředek a složením přes 100 m do 1 km | t | 120.882 |  | 0 | CS ÚRS 2024 01 |  | základní |  | 0 | 0 | 0 | 0 | 0 | 4 | K | 2 |  |  |  | ROZPOCET | 0 | 0 | 0 | 0 | 0 | 1 | 0 | 4 | -279103335
| Online PSC |  | https://podminky.urs.cz/item/CS_URS_2024_01/997006512 | [14 empty] | Online PSC | 2
43 | K | 997006519 | Vodorovná doprava suti na skládku Příplatek k ceně -6512 za každý další i započatý 1 km | t | 1813.23 |  | 0 | CS ÚRS 2024 01 |  | základní |  | 0 | 0 | 0 | 0 | 0 | 4 | K | 2 |  |  |  | ROZPOCET | 0 | 0 | 0 | 0 | 0 | 1 | 0 | 4 | -1184027089
| Online PSC |  | https://podminky.urs.cz/item/CS_URS_2024_01/997006519 | [14 empty] | Online PSC | 2
| VV |  | 120,882*15 'Přepočtené koeficientem množství |  | 1813.23 | [12 empty] | VV | 2 | 2 | False | 1 | ROZPOCET
44 | M | 94620170 | poplatek za uložení stavebního odpadu dřevěného zatříděného kódem 17 02 01 | t | 0.418 |  | 0 | CS ÚRS 2024 01 |  | základní |  | 0 | 0 | 0 | 0 | 0 | 32 | M | 2 |  |  |  | ROZPOCET | 0 | 0 | 0 | 0 | 0 | 1 | 0 | 16 | -185276375
45 | M | 94620180 | poplatek za uložení stavebního odpadu ze skla zatříděného kódem 17 02 02 | t | 0.237 |  | 0 | CS ÚRS 2024 01 |  | základní |  | 0 | 0 | 0 | 0 | 0 | 32 | M | 2 |  |  |  | ROZPOCET | 0 | 0 | 0 | 0 | 0 | 1 | 0 | 16 | -1586312110
46 | M | 94620230 | poplatek za uložení stavebního odpadu keramického zatříděného kódem 17 01 03 | t | 0.919 |  | 0 | CS ÚRS 2024 01 |  | základní |  | 0 | 0 | 0 | 0 | 0 | 32 | M | 2 |  |  |  | ROZPOCET | 0 | 0 | 0 | 0 | 0 | 1 | 0 | 16 | 303807755
47 | M | 94621000 | poplatek za uložení stavebního odpadu betonového zatříděného kódem 17 01 01 na recyklační skládku | t | 63.072 |  | 0 | CS ÚRS 2024 01 |  | základní |  | 0 | 0 | 0 | 0 | 0 | 8 | M | 2 |  |  |  | ROZPOCET | 0 | 0 | 0 | 0 | 0 | 1 | 0 | 4 | -1551258720
48 | M | 94621001 | poplatek za uložení stavebního odpadu železobetonového zatříděného kódem 17 01 01 na recyklační skládku | t | 2.603 |  | 0 | CS ÚRS 2024 01 |  | základní |  | 0 | 0 | 0 | 0 | 0 | 8 | M | 2 |  |  |  | ROZPOCET | 0 | 0 | 0 | 0 | 0 | 1 | 0 | 4 | -2128937655
49 | M | 94621002 | poplatek za uložení stavebního odpadu cihelného zatříděného kódem 17 01 02 na recyklační skládku | t | 44.674 |  | 0 | CS ÚRS 2024 01 |  | základní |  | 0 | 0 | 0 | 0 | 0 | 8 | M | 2 |  |  |  | ROZPOCET | 0 | 0 | 0 | 0 | 0 | 1 | 0 | 4 | 1186388595
50 | M | 94621003 | poplatek za uložení stavebního odpadu keramického zatříděného kódem 17 01 03 na recyklační skládku | t | 0.69 |  | 0 | CS ÚRS 2024 01 |  | základní |  | 0 | 0 | 0 | 0 | 0 | 8 | M | 2 |  |  |  | ROZPOCET | 0 | 0 | 0 | 0 | 0 | 1 | 0 | 4 | -1016595146
51 | M | 94621006 | poplatek za uložení stavebního odpadu z asfaltových směsí bez obsahu dehtu zatříděného kódem 17 03 02 na recyklační skládku | t | 1.58 |  | 0 | CS ÚRS 2024 01 |  | základní |  | 0 | 0 | 0 | 0 | 0 | 8 | M | 2 |  |  |  | ROZPOCET | 0 | 0 | 0 | 0 | 0 | 1 | 0 | 4 | 368806807
52 | M | 94621007 | poplatek za uložení stavebního odpadu zeminy a kamení zatříděného kódem 17 05 04 na recyklační skládku | t | 6.5 |  | 0 | CS ÚRS 2023 02 |  | základní |  | 0 | 0 | 0 | 0 | 0 | 8 | M | 2 |  |  |  | ROZPOCET | 0 | 0 | 0 | 0 | 0 | 1 | 0 | 4 | -420024316
53 | K | Kalkulace 997-001 | Odpočet výtěžnosti kovoých konstrukcí (recyklace ve sběrných surovinách) | t | 0.19 |  | 0 |  |  | základní |  | 0 | 0 | 0 | 0 | 0 | 4 | K | 2 |  |  |  | ROZPOCET | 0 | 0 | 0 | 0 | 0 | 1 | 0 | 4 | -1455778856
| D | 998 | Přesun hmot |  |  |  | 0 |  |  |  |  | 0 |  | 0 |  | 0 | 1 | D | 1 |  |  |  | ROZPOCET | [6 empty] | 0
54 | K | 998232110 | Přesun hmot pro oplocení se svislou nosnou konstrukcí zděnou z cihel, tvárnic, bloků, popř. kovovou nebo dřevěnou vodorovná dopravní vzdálenost do 50 m, pro oplocení výšky do 3 m | t | 69.646 |  | 0 | CS ÚRS 2024 01 |  | základní |  | 0 | 0 | 0 | 0 | 0 | 4 | K | 2 |  |  |  | ROZPOCET | 0 | 0 | 0 | 0 | 0 | 1 | 0 | 4 | 1128632699
| Online PSC |  | https://podminky.urs.cz/item/CS_URS_2024_01/998232110 | [14 empty] | Online PSC | 2
| D | PSV | Práce a dodávky PSV |  |  |  | 0 |  |  |  |  | 0 |  | 0.39609 |  | 0 | 2 | D | 0 |  |  |  | ROZPOCET | [6 empty] | 0
| D | 711 | Izolace proti vodě, vlhkosti a plynům |  |  |  | 0 |  |  |  |  | 0 |  | 0.27978 |  | 0 | 2 | D | 1 |  |  |  | ROZPOCET | [6 empty] | 0
55 | K | 711111001 | Provedení izolace proti zemní vlhkosti natěradly a tmely za studena na ploše vodorovné V nátěrem penetračním | m2 | 15.978 |  | 0 | CS ÚRS 2024 01 |  | základní |  | 0 | 0 | 0 | 0 | 0 | 16 | K | 2 |  |  |  | ROZPOCET | 0 | 0 | 0 | 0 | 0 | 1 | 0 | 16 | 1400494729
| Online PSC |  | https://podminky.urs.cz/item/CS_URS_2024_01/711111001 | [14 empty] | Online PSC | 2
| VV |  | "hydroizolace horního líce základových pasů" (13,955+9,35+1,3+5,46+1,3+8,58)*0,40 |  | 15.978 | [12 empty] | VV | 2 | 2 | True | 0 | ROZPOCET
56 | M | 11163150 | lak penetrační asfaltový | t | 0.005 |  | 0 | CS ÚRS 2024 01 |  | základní |  | 0 | 1 | 0.005 | 0 | 0 | 32 | M | 2 |  |  |  | ROZPOCET | 0 | 0 | 0 | 0 | 0 | 1 | 0 | 16 | 1644264895
| VV |  | 15,978*0,0003 'Přepočtené koeficientem množství |  | 0.005 | [12 empty] | VV | 2 | 2 | False | 1 | ROZPOCET
57 | K | 711112001 | Provedení izolace proti zemní vlhkosti natěradly a tmely za studena na ploše svislé S nátěrem penetračním | m2 | 27.166 |  | 0 | CS ÚRS 2024 01 |  | základní |  | 0 | 0 | 0 | 0 | 0 | 16 | K | 2 |  |  |  | ROZPOCET | 0 | 0 | 0 | 0 | 0 | 1 | 0 | 16 | -475618050
| Online PSC |  | https://podminky.urs.cz/item/CS_URS_2024_01/711112001 | [14 empty] | Online PSC | 2
| VV |  | "hydroizolace zdiva vč.zpětného spoje na rubu zdi a přetažení na základový pas v.100mm na líci zdi" 39,95*(0,24*2+0,10*2) |  | 27.166 | [12 empty] | VV | 2 | 2 | True | 0 | ROZPOCET
58 | M | 11163150 | lak penetrační asfaltový | t | 0.009 |  | 0 | CS ÚRS 2024 01 |  | základní |  | 0 | 1 | 0.009 | 0 | 0 | 32 | M | 2 |  |  |  | ROZPOCET | 0 | 0 | 0 | 0 | 0 | 1 | 0 | 16 | -355551248
| VV |  | 27,166*0,00034 'Přepočtené koeficientem množství |  | 0.009 | [12 empty] | VV | 2 | 2 | False | 1 | ROZPOCET
59 | K | 711141559 | Provedení izolace proti zemní vlhkosti pásy přitavením NAIP na ploše vodorovné V | m2 | 15.978 |  | 0 | CS ÚRS 2024 01 |  | základní |  | 0 | 0.00039825 | 0.0063632 | 0 | 0 | 16 | K | 2 |  |  |  | ROZPOCET | 0 | 0 | 0 | 0 | 0 | 1 | 0 | 16 | 1999709273
| Online PSC |  | https://podminky.urs.cz/item/CS_URS_2024_01/711141559 | [14 empty] | Online PSC | 2
| VV |  | "hydroizolace horního líce základových pasů" (13,955+9,35+1,3+5,46+1,3+8,58)*0,40 |  | 15.978 | [12 empty] | VV | 2 | 2 | True | 0 | ROZPOCET
60 | M | 62832001 | pás asfaltový natavitelný oxidovaný s vložkou ze skleněné rohože typu V60 s jemnozrnným minerálním posypem tl 3,5mm | m2 | 18.622 |  | 0 | CS ÚRS 2024 01 |  | základní |  | 0 | 0.0048 | 0.089386 | 0 | 0 | 32 | M | 2 |  |  |  | ROZPOCET | 0 | 0 | 0 | 0 | 0 | 1 | 0 | 16 | 1554524905
| VV |  | 15,978*1,1655 'Přepočtené koeficientem množství |  | 18.622 | [12 empty] | VV | 2 | 2 | False | 1 | ROZPOCET
61 | K | 711142559 | Provedení izolace proti zemní vlhkosti pásy přitavením NAIP na ploše svislé S | m2 | 27.166 |  | 0 | CS ÚRS 2024 01 |  | základní |  | 0 | 0.00039825 | 0.010819 | 0 | 0 | 16 | K | 2 |  |  |  | ROZPOCET | 0 | 0 | 0 | 0 | 0 | 1 | 0 | 16 | 1580675882
| Online PSC |  | https://podminky.urs.cz/item/CS_URS_2024_01/711142559 | [14 empty] | Online PSC | 2
| VV |  | "hydroizolace zdiva vč.zpětného spoje na rubu zdi a přetažení na základový pas v.100mm na líci zdi" 39,95*(0,24*2+0,10*2) |  | 27.166 | [12 empty] | VV | 2 | 2 | True | 0 | ROZPOCET
62 | M | 62832001 | pás asfaltový natavitelný oxidovaný s vložkou ze skleněné rohože typu V60 s jemnozrnným minerálním posypem tl 3,5mm | m2 | 33.17 |  | 0 | CS ÚRS 2024 01 |  | základní |  | 0 | 0.0048 | 0.15922 | 0 | 0 | 32 | M | 2 |  |  |  | ROZPOCET | 0 | 0 | 0 | 0 | 0 | 1 | 0 | 16 | -263794458
| VV |  | 27,166*1,221 'Přepočtené koeficientem množství |  | 33.17 | [12 empty] | VV | 2 | 2 | False | 1 | ROZPOCET
63 | K | 998711201 | Přesun hmot pro izolace proti vodě, vlhkosti a plynům stanovený procentní sazbou (%) z ceny vodorovná dopravní vzdálenost do 50 m základní v objektech výšky do 6 m | % |  |  | 0 | CS ÚRS 2024 01 |  | základní |  | 0 | 0 | 0 | 0 | 0 | 16 | K | 2 |  |  |  | ROZPOCET | 0 | 0 | 0 | 0 | 0 | 1 | 0 | 16 | -179476679
| Online PSC |  | https://podminky.urs.cz/item/CS_URS_2024_01/998711201 | [14 empty] | Online PSC | 2
| D | 764 | Konstrukce klempířské |  |  |  | 0 |  |  |  |  | 0 |  | 0.11443 |  | 0 | 2 | D | 1 |  |  |  | ROZPOCET | [6 empty] | 0
64 | K | 764248411 | Oplechování říms a ozdobných prvků z titanzinkového předzvětralého plechu rovných, bez rohů mechanicky kotvené přes rš 670 mm | m2 | 19.661 |  | 0 | CS ÚRS 2024 01 |  | základní |  | 0 | 0.00582 | 0.11443 | 0 | 0 | 16 | K | 2 |  |  |  | ROZPOCET | 0 | 0 | 0 | 0 | 0 | 1 | 0 | 16 | 2130869046
| Online PSC |  | https://podminky.urs.cz/item/CS_URS_2024_01/764248411 | [14 empty] | Online PSC | 2
| VV |  | "dle specifikace klempířských výrobků - pol.01/K (oplechování provedené v II.fázi prací)" 25,7*0,765 |  | 19.661 | [12 empty] | VV | 2 | 2 | True | 0 | ROZPOCET
65 | K | 998764201 | Přesun hmot pro konstrukce klempířské stanovený procentní sazbou (%) z ceny vodorovná dopravní vzdálenost do 50 m s užitím mechanizace v objektech výšky do 6 m | % |  |  | 0 | CS ÚRS 2024 01 |  | základní |  | 0 | 0 | 0 | 0 | 0 | 16 | K | 2 |  |  |  | ROZPOCET | 0 | 0 | 0 | 0 | 0 | 1 | 0 | 16 | -1691252384
| Online PSC |  | https://podminky.urs.cz/item/CS_URS_2024_01/998764201 | [14 empty] | Online PSC | 2
| D | 783 | Dokončovací práce - nátěry |  |  |  | 0 |  |  |  |  | 0 |  | 0.0018774 |  | 0 | 2 | D | 1 |  |  |  | ROZPOCET | [6 empty] | 0
66 | K | 783801401 | Příprava podkladu omítek před provedením nátěru ometení | m2 | 18.774 |  | 0 | CS ÚRS 2024 01 |  | základní |  | 0 | 0 | 0 | 0 | 0 | 16 | K | 2 |  |  |  | ROZPOCET | 0 | 0 | 0 | 0 | 0 | 1 | 0 | 16 | 1540964821
| Online PSC |  | https://podminky.urs.cz/item/CS_URS_2024_01/783801401 | [14 empty] | Online PSC | 2
67 | K | 783826605 | Hydrofobizační nátěr omítek silikonový, transparentní, povrchů hladkých betonových povrchů nebo povrchů z desek na bázi dřeva (dřevovláknitých apod.) | m2 | 18.774 |  | 0 | CS ÚRS 2024 01 |  | základní |  | 0 | 0.0001 | 0.0018774 | 0 | 0 | 16 | K | 2 |  |  |  | ROZPOCET | 0 | 0 | 0 | 0 | 0 | 1 | 0 | 16 | 580262770
| Online PSC |  | https://podminky.urs.cz/item/CS_URS_2024_01/783826605 | [14 empty] | Online PSC | 2
| VV |  | "hydrofobizační nátěr krycích desek" 39,945*(0,205*2+0,03*2) |  | 18.774 | [12 empty] | VV | 2 | 2 | True | 0 | ROZPOCET

## VON - Vedlejší a ostatní ...
{489ea653-d46a-471d-8af6-d750ed3116af}
2
| KRYCÍ LIST SOUPISU PRACÍ | [7 empty] | v --- níže se nacházejí doplnkové a pomocné údaje k sestavám --- v | [8 empty] | False
Stavba:
Kolumbárium A2 na pozemku p.č.2003/5 v k.ú.Bílina
Objekt:
VON - Vedlejší a ostatní náklady
| KSO: |  |  |  |  | CC-CZ:
| Místo: |  | Bílina, okr.Teplice |  |  | Datum: | 4. 1. 2024
| Zadavatel: |  |  |  |  | IČ: | 00266230
|  | Město Bílina, Břežánská 50/1, Bílina |  |  |  | DIČ: | CZ00266230
| Uchazeč: |  |  |  |  | IČ: | Vyplň údaj
|  | Vyplň údaj |  |  |  | DIČ: | Vyplň údaj
| Projektant: |  |  |  |  | IČ: | 25423126
|  | PS projekty s.r.o., 14.října 291/4, Teplice |  |  |  | DIČ: | CZ25423126
| Zpracovatel: |  |  |  |  | IČ: | 11944668
|  | STAVINVEST KMS s.r.o., Studentská 285/22, Bílina |  |  |  | DIČ: | CZ11944668
Poznámka:
| Cena bez DPH | [5 empty] | 0
|  |  | Základ daně |  |  | Sazba daně | Výše daně
| DPH | základní | 0 |  |  | 21% | 0
|  | snížená | 0 |  |  | 12% | 0
|  | zákl. přenesená | 0 |  |  | 21% | 0
|  | sníž. přenesená | 0 |  |  | 12% | 0
|  | nulová | 0 |  |  | 0% | 0
| Cena s DPH |  |  | v | CZK |  | 0
REKAPITULACE ČLENĚNÍ SOUPISU PRACÍ
Stavba:
Kolumbárium A2 na pozemku p.č.2003/5 v k.ú.Bílina
Objekt:
VON - Vedlejší a ostatní náklady
Místo: |  |  | Bílina, okr.Teplice |  |  | Datum: | 4. 1. 2024
Zadavatel: |  |  | Město Bílina, Břežánská 50/1, Bílina |  |  | Projektant: | PS projekty s.r.o., 14.října 291/4, Teplice
Uchazeč: |  |  | Vyplň údaj |  |  | Zpracovatel: | STAVINVEST KMS s.r.o., Studentská 285/22, Bílina
Kód dílu - Popis | [6 empty] | Cena celkem [CZK]
Náklady stavby celkem | [6 empty] | 0 | [11 empty] | -1
| VRN - Vedlejší rozpočtové náklady | [5 empty] | 0
| VRN1 - Průzkumné, geodetické a projektové práce | [5 empty] | 0
| VRN3 - Zařízení staveniště | [5 empty] | 0
SOUPIS PRACÍ
Stavba:
Kolumbárium A2 na pozemku p.č.2003/5 v k.ú.Bílina
Objekt:
VON - Vedlejší a ostatní náklady
Místo: |  |  | Bílina, okr.Teplice |  |  | Datum: | 4. 1. 2024
Zadavatel: |  |  | Město Bílina, Břežánská 50/1, Bílina |  |  | Projektant: | PS projekty s.r.o., 14.října 291/4, Teplice
Uchazeč: |  |  | Vyplň údaj |  |  | Zpracovatel: | STAVINVEST KMS s.r.o., Studentská 285/22, Bílina
PČ | Typ | Kód | Popis | MJ | Množství | J.cena [CZK] | Cena celkem [CZK] | Cenová soustava |  | DPH | J. Nh [h] | Nh celkem [h] | J. hmotnost [t] | Hmotnost celkem [t] | J. suť [t] | Suť Celkem [t]
Náklady soupisu celkem | [6 empty] | 0 |  |  |  |  | 0 |  | 0 |  | 0 |  | D | -1 | [7 empty] | 0
| D | VRN | Vedlejší rozpočtové náklady |  |  |  | 0 |  |  |  |  | 0 |  | 0 |  | 0 | 5 | D | 0 | ROZPOCET | [6 empty] | 0
| D | VRN1 | Průzkumné, geodetické a projektové práce |  |  |  | 0 |  |  |  |  | 0 |  | 0 |  | 0 | 5 | D | 1 | ROZPOCET | [6 empty] | 0
2 | K | 013294000 | Ostatní dokumentace | sbr | 1 |  | 0 | CS ÚRS 2024 01 |  | základní |  | 0 | 0 | 0 | 0 | 0 | 1024 | K | 2 | ROZPOCET | 0 | 0 | 0 | 0 | 0 | 1 | 0 | 1024 | -52797298
| Online PSC |  | https://podminky.urs.cz/item/CS_URS_2024_01/013294000 | [14 empty] | Online PSC | 2
| P |  | Poznámka k položce: Položka obsahuje náklady na vypracování výrobní/dílenské dokumentace dílčích částí stavby (např.klempířské nbo záměčnické konstrukce apod.) v rozsahu potřebném pro realizaci výrobku. | [14 empty] | P | 2
| D | VRN3 | Zařízení staveniště |  |  |  | 0 |  |  |  |  | 0 |  | 0 |  | 0 | 5 | D | 1 | ROZPOCET | [6 empty] | 0
1 | K | 030001000 | Zařízení staveniště | sbr | 1 |  | 0 | CS ÚRS 2024 01 |  | základní |  | 0 | 0 | 0 | 0 | 0 | 1024 | K | 2 | ROZPOCET | 0 | 0 | 0 | 0 | 0 | 1 | 0 | 1024 | 2029802126
| Online PSC |  | https://podminky.urs.cz/item/CS_URS_2024_01/030001000 | [14 empty] | Online PSC | 2
| P |  | Poznámka k položce: Položka obsahuje zejména náklady na : - administrativní, sociální a skladovací zařízení (kanceláře, šatny, umývárny, jídelny, mobilní WC s příp. čištěním odpadních vod, mobilní sklady a přístřešky pro skladování materiálu) - provizorní komunikace (silnice, chodníky, lávky, můstky, rampy v jakémkoli materiálovém provedení) - připojení zařízení staveniště na inženýrské sítě vč.nákladů na energie - oplocení, osvětlení, ostraha zařízení staveniště v nezbytném rozsahu - opatření na nezbytnou ochranu sousedních pozemků a staveb - pronájem ploch a poplatky za užívání veřejného prostranství | [14 empty] | P | 2

## Pokyny pro vyplnění
Struktura údajů, formát souboru a metodika pro zpracování
Struktura
Soubor je složen ze záložky Rekapitulace stavby a záložek s názvem soupisu prací pro jednotlivé objekty ve formátu XLSX. Každá ze záložek přitom obsahuje
ještě samostatné sestavy vymezené orámovaním a nadpisem sestavy.
Rekapitulace stavby obsahuje sestavu Rekapitulace stavby a Rekapitulace objektů stavby a soupisů prací.
V sestavě Rekapitulace stavby jsou uvedeny informace identifikující předmět veřejné zakázky na stavební práce, KSO, CC-CZ, CZ-CPV, CZ-CPA a rekapitulaci
celkové nabídkové ceny uchazeče.
Termínem "uchazeč" (resp. zhotovitel) se myslí "účastník zadávacího řízení" ve smyslu zákona o zadávání veřejných zakázek.
V sestavě Rekapitulace objektů stavby a soupisů prací je uvedena rekapitulace stavebních objektů, inženýrských objektů, provozních souborů,
vedlejších a ostatních nákladů a ostatních nákladů s rekapitulací nabídkové ceny za jednotlivé soupisy prací. Na základě údaje Typ je možné
identifikovat, zda se jedná o objekt nebo soupis prací pro daný objekt:
|  | STA | Stavební objekt pozemní
|  | ING | Stavební objekt inženýrský
|  | PRO | Provozní soubor
|  | VON | Vedlejší a ostatní náklady
|  | OST | Ostatní
|  | Soupis | Soupis prací pro daný typ objektu
Soupis prací pro jednotlivé objekty obsahuje sestavy Krycí list soupisu prací, Rekapitulace členění soupisu prací, Soupis prací. Za soupis prací může být považován
i objekt stavby v případě, že neobsahuje podřízenou zakázku.
Krycí list soupisu obsahuje rekapitulaci informací o předmětu veřejné zakázky ze sestavy Rekapitulace stavby, informaci o zařazení objektu do KSO,
CC-CZ, CZ-CPV, CZ-CPA a rekapitulaci celkové nabídkové ceny uchazeče za aktuální soupis prací.
Rekapitulace členění soupisu prací obsahuje rekapitulaci soupisu prací ve všech úrovních členění soupisu tak, jak byla tato členění použita (např.
stavební díly, funkční díly, případně jiné členění) s rekapitulací nabídkové ceny.
Soupis prací obsahuje položky veškerých stavebních nebo montážních prací, dodávek materiálů a služeb nezbytných pro zhotovení stavebního objektu,
inženýrského objektu, provozního souboru, vedlejších a ostatních nákladů.
Pro položky soupisu prací se zobrazují následující informace:
|  | PČ |  | Pořadové číslo položky v aktuálním soupisu
|  | TYP |  | Typ položky: K - konstrukce, M - materiál, PP - plný popis, PSC - poznámka k souboru cen, P - poznámka k položce, VV - výkaz výměr, FIG - rozpad figur
|  | Kód |  | Kód položky
|  | Popis |  | Zkrácený popis položky
|  | MJ |  | Měrná jednotka položky
|  | Množství |  | Množství v měrné jednotce
|  | J.cena |  | Jednotková cena položky. Zadaní může obsahovat namísto J.ceny sloupce J.materiál a J.montáž, jejichž součet definuje
J.cenu položky.
|  | Cena celkem |  | Celková cena položky daná jako součin množství a j.ceny
|  | Cenová soustava |  | Příslušnost položky do cenové soustavy
Ke každé položce soupisu prací se na samostatných řádcích může zobrazovat:
Plný popis položky
Poznámka k souboru cen a poznámka zadavatele
Výkaz výměr
Pokud je k řádku výkazu výměr evidovaný údaj ve sloupci Kód, jedná se o definovaný odkaz, na který se může odvolávat výkaz výměr z jiné položky.
Metodika pro zpracování
Jednotlivé sestavy jsou v souboru provázány. Editovatelné pole jsou zvýrazněny žlutým podbarvením, ostatní pole neslouží k editaci a nesmí být jakkoliv
modifikovány.
Uchazeč je pro podání nabídky povinen vyplnit žlutě podbarvená pole:
Pole Uchazeč v sestavě Rekapitulace stavby - zde uchazeč vyplní svůj název (název subjektu)
Pole IČ a DIČ v sestavě Rekapitulace stavby - zde uchazeč vyplní svoje IČ a DIČ
Datum v sestavě Rekapitulace stavby - zde uchazeč vyplní datum vytvoření nabídky
J.cena = jednotková cena v sestavě Soupis prací o maximálním počtu desetinných míst uvedených v poli
- pokud sestavy soupisů prací obsahují pole J.cena, měla by být všechna tato pole vyplněna nenulovými
Poznámka - nepovinný údaj pro položku soupisu
V případě, že sestavy soupisů prací neobsahují pole J.cena, potom ve všech soupisech prací obsahují pole:
- J.materiál - jednotková cena materiálu
- J.montáž - jednotková cena montáže
Uchazeč v tomto případě by měl vyplnit všechna pole J.materiál a pole J.montáž nenulovými kladnými číslicemi. V případech, kdy položka
neobsahuje žádný materiál je přípustné, aby pole J.materiál bylo vyplněno nulou. V případech, kdy položka neobsahuje žádnou montáž je přípustné,
aby pole J.montáž bylo vyplněno nulou. Obě pole - J.materiál, J.Montáž u jedné položky by však neměly být vyplněny nulou.
Rekapitulace stavby
Název |  |  | Povinný |  | Popis | Typ | Max. počet
atributu |  |  | (A/N) |  |  |  | znaků
Kód |  |  | A |  | Kód stavby | String | 20
Stavba |  |  | A |  | Název stavby | String | 120
Místo |  |  | N |  | Místo stavby | String | 50
Datum |  |  | A |  | Datum vykonaného exportu | Date
KSO |  |  | N |  | Klasifikace stavebního objektu | String | 15
CC-CZ |  |  | N |  | Klasifikace stavbeních děl | String | 15
CZ-CPV |  |  | N |  | Společný slovník pro veřejné zakázky | String | 20
CZ-CPA |  |  | N |  | Klasifikace produkce podle činností | String | 20
Zadavatel |  |  | N |  | Zadavatel zadaní | String | 50
IČ |  |  | N |  | IČ zadavatele zadaní | String | 20
DIČ |  |  | N |  | DIČ zadavatele zadaní | String | 20
Uchazeč |  |  | N |  | Uchazeč veřejné zakázky | String | 50
Projektant |  |  | N |  | Projektant | String | 50
Poznámka |  |  | N |  | Poznámka k zadání | String | 255
Sazba DPH |  |  | A |  | Rekapitulace sazeb DPH u položek soupisů | eGSazbaDph
Základna DPH |  |  | A |  | Základna DPH určena součtem celkové ceny z položek soupisů | Double
Hodnota DPH |  |  | A |  | Hodnota DPH | Double
Cena bez DPH |  |  | A |  | Celková cena bez DPH za celou stavbu. Sčítává se ze všech listů. | Double
Cena s DPH |  |  | A |  | Celková cena s DPH za celou stavbu | Double
Rekapitulace objektů stavby a soupisů prací
Název |  |  | Povinný |  | Popis | Typ | Max. počet
atributu |  |  | (A/N) |  |  |  | znaků
Kód |  |  | A |  | Přebírá se z Rekapitulace stavby | String | 20
Stavba |  |  | A |  | Přebírá se z Rekapitulace stavby | String | 120
Místo |  |  | N |  | Přebírá se z Rekapitulace stavby | String | 50
Datum |  |  | A |  | Přebírá se z Rekapitulace stavby | Date
Zadavatel |  |  | N |  | Přebírá se z Rekapitulace stavby | String | 50
Projektant |  |  | N |  | Přebírá se z Rekapitulace stavby | String | 50
Uchazeč |  |  | N |  | Přebírá se z Rekapitulace stavby | String | 50
Kód |  |  | A |  | Kód objektu | String | 20
Objektu, Soupis prací |  |  | A |  | Název objektu | String | 120
Cena bez DPH |  |  | A |  | Cena bez DPH za daný objekt | Double
Cena s DPH |  |  | A |  | Cena spolu s DPH za daný objekt | Double
Typ |  |  | A |  | Typ zakázky | eGTypZakazky
Krycí list soupisu
Název |  |  | Povinný |  | Popis | Typ | Max. počet
atributu |  |  | (A/N) |  |  |  | znaků
Stavba |  |  | A |  | Přebírá se z Rekapitulace stavby | String | 120
Objekt |  |  | A |  | Kód a název objektu | String | 20 + 120
Soupis |  |  | A |  | Kód a název soupisu | String | 20 + 120
KSO |  |  | N |  | Klasifikace stavebního objektu | String | 15
CC-CZ |  |  | N |  | Klasifikace stavbeních děl | String | 15
CZ-CPV |  |  | N |  | Společný slovník pro veřejné zakázky | String | 20
CZ-CPA |  |  | N |  | Klasifikace produkce podle činností | String | 20
Místo |  |  | N |  | Přebírá se z Rekapitulace stavby | String | 50
Zadavatel |  |  | N |  | Přebírá se z Rekapitulace stavby | String | 50
Uchazeč |  |  | N |  | Přebírá se z Rekapitulace stavby | String | 50
Projektant |  |  | N |  | Přebírá se z Rekapitulace stavby | String | 50
Poznámka |  |  | N |  | Poznámka k soupisu prací | String | 255
Sazba DPH |  |  | A |  | Rekapitulace sazeb DPH na položkách aktuálního soupisu | eGSazbaDph
Základna DPH |  |  | A |  | Základna DPH určena součtem celkové ceny z položek aktuálního soupisu | Double
Hodnota DPH |  |  | A |  | Hodnota DPH | Double
Cena bez DPH |  |  | A |  | Cena bez DPH za daný soupis | Double
Cena s DPH |  |  | A |  | Cena s DPH za daný soupis | Double
Rekapitulace členění soupisu prací
Název |  |  | Povinný |  | Popis | Typ | Max. počet
atributu |  |  | (A/N) |  |  |  | znaků
Stavba |  |  | A |  | Přebírá se z Rekapitulace stavby | String | 120
Objekt |  |  | A |  | Kód a název objektu, přebírá se z Krycího listu soupisu | String | 20 + 120
Soupis |  |  | A |  | Kód a název objektu, přebírá se z Krycího listu soupisu | String | 20 + 120
Místo |  |  | N |  | Přebírá se z Rekapitulace stavby | String | 50
Datum |  |  | A |  | Přebírá se z Rekapitulace stavby | Date
Zadavatel |  |  | N |  | Přebírá se z Rekapitulace stavby | String | 50
Projektant |  |  | N |  | Přebírá se z Rekapitulace stavby | String | 50
Uchazeč |  |  | N |  | Přebírá se z Rekapitulace stavby | String | 50
Kód dílu - Popis |  |  | A |  | Kód a název dílu ze soupisu | String | 20 + 100
Cena celkem |  |  | A |  | Cena celkem za díl ze soupisu | Double
Soupis prací
Název |  |  | Povinný |  | Popis | Typ | Max. počet
atributu |  |  | (A/N) |  |  |  | znaků
Stavba |  |  | A |  | Přebírá se z Rekapitulace stavby | String | 120
Objekt |  |  | A |  | Kód a název objektu | String | 20 + 120
Soupis |  |  | A |  | Přebírá se z Krycího listu soupisu | String | 20 + 120
Místo |  |  | N |  | Přebírá se z Krycího listu soupisu | String | 50
Datum |  |  | A |  | Přebírá se z Krycího listu soupisu | Date
Zadavatel |  |  | N |  | Přebírá se z Krycího listu soupisu | String | 50
Projektant |  |  | N |  | Přebírá se z Krycího listu soupisu | String | 50
Uchazeč |  |  | N |  | Přebírá se z Krycího listu soupisu | String | 50
PČ |  |  | A |  | Pořadové číslo položky soupisu | Long
Typ |  |  | A |  | Typ položky soupisu | eGTypPolozky | 1
Kód |  |  | A |  | Kód položky ze soupisu | String | 20
Popis |  |  | A |  | Popis položky ze soupisu | String | 255
MJ |  |  | A |  | Měrná jednotka položky | String | 10
Množství |  |  | A |  | Množství položky soupisu | Double
J.Cena |  |  | A |  | Jednotková cena položky | Double
Cena celkem |  |  | A |  | Cena celkem vyčíslena jako J.Cena * Množství | Double
Cenová soustava |  |  | N |  | Zařazení položky do cenové soustavy | String | 50
p |  |  | N |  | Poznámka položky ze soupisu | Memo
psc |  |  | N |  | Poznámka k souboru cen ze soupisu | Memo
pp |  |  | N |  | Plný popis položky ze soupisu | Memo
vv |  |  | N |  | Výkaz výměr (figura, výraz, výměra) ze soupisu | Text,Text,Double | 20, 150
fig |  |  | N |  | Rozpad figur | Text,Text,Double | 20, 150
DPH |  |  | A |  | Sazba DPH pro položku | eGSazbaDPH
Hmotnost |  |  | A |  | Hmotnost položky ze soupisu | Double
Suť |  |  | A |  | Suť položky ze soupisu | Double
Nh |  |  | N |  | Normohodiny položky ze soupisu | Double
Datová věta
Typ věty |  |  | Hodnota |  | Význam
eGSazbaDPH |  |  | základní |  | Základní sazba DPH
|  |  | snížená |  | Snížená sazba DPH
|  |  | nulová |  | Nulová sazba DPH
|  |  | zákl. přenesená |  | Základní sazba DPH přenesená
|  |  | sníž. přenesená |  | Snížená sazba DPH přenesená
eGTypZakazky |  |  | STA |  | Stavební objekt
|  |  | PRO |  | Provozní soubor
|  |  | ING |  | Inženýrský objekt
|  |  | VON |  | Vedlejší a ostatní náklady
|  |  | OST |  | Ostatní náklady
eGTypPolozky |  |  | 1 |  | Položka typu HSV
|  |  | 2 |  | Položka typu PSV
|  |  | 3 |  | Položka typu M
|  |  | 4 |  | Položka typu OST