## Příloha č. 3d
Typové označení svítidla do podchodu - typ PD2:
PČ | Parametr nebo vlastnost svítidla dle požadavků zadavatele | Parametr | Požadavek | Parametr svítidla
(doplní účastník)
1 | náhradní teplota chromatičnosti 2 700 K | CCT (K) | 2700
2 | index podání barev | CRI ( Ra) | ≥ 70
3 | podíl světelného toku do horního poloprostoru | ULOR ( %) | max 0 %
4 | ochrana proti přepětí | U ov ( Kv) | 10
5 | krytí svítidla v prostoru optické části i v prostoru elektrovýzbroje | IP | ≥ 65
6 | třída ochrany | CL | I
7 | těleso svítidla z lakovaného ocelového plechu | ANO/ NE | ANO
8 | kryt svítidla - skleněný difuzor, opál | ANO/ NE | ANO
9 | mechanická odolnost | IK | 10
10 | hmotnost | kg | max. 10
11 | svítidlo je opatřeno bezpečnostními šrouby, které brání snadnému odcizení. | ANO/ NE | ANO
12 | optický systém není tvořen COB čipy | ANO/ NE | ANO
13 | svítidlo vyrobeno v EU | ANO/ NE | ANO
14 | funkce AstroDIM pro nastavení autonomního řízení stmívání | ANO/ NE | ANO
15 | možnost nastavení několika úrovní stmívání | ANO/ NE | ANO
16 | svítidlo umožňuje rohové uchycení | ANO/ NE | ANO
17 | certifikace CE | ANO/ NE | ANO
18 | záruka na svítidlo / předřadník / rozšířená záruka | měsíc | min. 60
…...................................................................
Podpis oprávněné osoby, razítko