## Rekapitulace
| Název: |  | Pokračování výměny osvětlení 1.NP na konec chodby výtah 2.etapa
Stropní led svítidla na závěs - kabelové rozvody, spínače, zednické práce
Rekapitulace
Kap. |  | Popis položky |  | Základ DPH | Základ 21,00%
A. |  | UPRAVENÉ ROZPOČTOVÉ NÁKLADY
1. |  | C21M - Elektromontáže - MONTÁŽ
2. |  | C801-3 - Stavební práce - výseky, kapsy, rýhy - MONTÁŽ
3. |  | Zednické práce po opravách elektro - MONTÁŽ
4. |  | MATERIÁL
5. |  | Podružný materiál
CELKEM URN
B. |  | HZS
6. |  | Hodinová zúčtovací sazba
CELKEM HZS
C. |  | VEDLEJŠÍ ROZPOČTOVÉ NÁKLADY
7. |  | Poplatek skládka MTS
8. |  | GZS z C21M a navázaného materiálu
CELKEM VRN
Σ |  | REKAPITULACE CELKEM
Uvedené práce obsahují : Prace v 4,4m nutno postavit pojízdné lešení, demontáže stávajících svítidel, zjištění přívodů do stávajících světel, rozměření nově instalovaných svítidel, vysekání drážek ve stěnách a stropní části, uložení kabelového vedení, osazení krabic, zazdění drážek, přeštukování drážek, osazení a zapojení svítidel a spínačů v návaznosti na 1.etapu, demontáž lešení, odvoz. PRÁCE NEOBSAHUJÍ MALÍŘSKÉ PRÁCE

## Položky všech ceníků
C21M - Elektromontáže
Poř.č. | Číslo pol. | Popis položky | Cena/jedn. [Kč] | Množství | Jedn. | Celkem [Kč]
1 |  | krab.přístrojová (1901; KP 68/; KZ 3) bez zapojení |  | 15,00 | ks
2 |  | zavíčkování krabice |  | 1,00 | ks
3 |  | zapojení svorky Weidmuller D 2,5/4 |  | 35,00 | ks
4 |  | CYKY 3Cx1.5 mm2 750V (PO) |  | 1,00 | soubor
5 |  | CYKY 3Ax1.5 mm2 750V (PO) |  | 1,00 | soubor
6 |  | střídavý přepínač - řazení 6 nást.prost.obyč. |  | 1,00 | ks
7 |  | křížový přepínač - řazení 7 nást.prost.obyč. |  | 11,00 | ks
8 |  | svítidlo ZL3.K12.060 LED -40,6W 4000K IP20 RAL 9060 |  | 10,00 | ks
C801-3 - Stavební práce - výseky, kapsy, rýhy
Poř.č. | Číslo pol. | Popis položky | Cena/jedn. [Kč] | Množství | Jedn. | Celkem [Kč]
1 |  | vysekání cihlové kapsy na krabici |  | 15,00 | ks
2 |  | průraz zdivem špaleta 20cm /podvrtávání místo sekání/ |  | 1,00 | ks
3 |  | průraz zdivem špaleta 40cm /podvrtávání místo sekání/ |  | 7,00 | ks
4 |  | průraz zdivem cihla tl. 80cm |  | 1,00 | ks
5 |  | průraz zdivem cihla tl. 50cm |  | 4,00 | ks
6 |  | vysek.rýh cihla-klenba strop 4,4m |  | 1,00 | soubor
7 |  | vysek.rýh cihla stěna |  | 1,00 | soubor
8 |  | Lešení lehké pomocné, výška podlahy do 2,5 m |  | 45,00 | m2
Zednické práce po opravách elektro
Poř.č. | Číslo pol. | Popis položky | Cena/jedn. [Kč] | Množství | Jedn. | Celkem [Kč]
1 | Z1 | Zednické práce po sekacích a bouracích prací - zazdění drážek, přeštukování, přesun hmot na stavbu - práce nad 4,4 m |  | 1,00 | soubor
Materiály
Poř.č. | Číslo pol. | Popis položky | Cena/jedn. [Kč] | Množství | Jedn. | Celkem [Kč]
1 |  | Krabice KU 68 |  | 15 | KS
2 |  | víčko na krabici |  | 1 | ks
3 |  | Svorka Weidmuller D 2,5/4 POL |  | 35 | ks
4 |  | CYKY 3Cx 1,5mm2 |  | 1 | soubor
5 |  | CYKY 3Ax 1,5mm2 |  | 1 | soubor
6 |  | spínač č.6 Tango |  | 1 | ks
7 |  | spínač č.7 Tango |  | 11 | ks
8 |  | svítidlo ZL3.K12.060 LED -40,6W 4000K IP20 RAL 9060 |  | 10 | ks
Práce v HZS
Poř.č. | Číslo pol. | Popis položky | Cena/jedn. [Kč] | Množství | Jedn. | Celkem [Kč]
1 |  | naložení lešení, přesun 1.NP chodba radnice, postavení lešení po montáži - zbourání přesun naložení a odvoz 2. pracovníci |  | 14 | hod.
2 |  | zjišťování trasy - demontáž stávajících rozvodů elektro - světla, vedení, spínače a přívody do svítidel |  | 24 | hod.
3 |  | rozměření nově instalovaných svítidel |  | 5 | hod.
4 |  | přesun, naložení, odvoz a likvidace zdemontovaných elektrosoučástí, sutí - sběrný dvůr MTS |  | 8 | hod.
5 |  | částečný úklid - vysávání během montáží, krycí plachty |  | 5 | hod.