## Rekapitulace stavby
Export Komplet | [24 empty] | VZ | 2.0 | ZAMOK |  |  |  |  | False | False | {65697903-6183-4bba-bbef-08407781312b}
[31 empty] | 0,01 | 21
[31 empty] | 0,01 | 15
|  | REKAPITULACE STAVBY | [15 empty] | v --- níže se nacházejí doplnkové a pomocné údaje k sestavám --- v | [11 empty] | Návod na vyplnění | 0,001
|  | Kód: |  |  |  |  | 21_361 | [22 empty] | Měnit lze pouze buňky se žlutým podbarvením! 1) v Rekapitulaci stavby vyplňte údaje o Uchazeči (přenesou se do ostatních sestav i v jiných listech) 2) na vybraných listech vyplňte v sestavě Soupis prací ceny u položek | 0,01
|  | Stavba: |  |  |  |  | Bílina, Sanace skalního masivu v Teplické ulici - aktualizace PD_revize 2 | [23 empty] | 0,01
|  | KSO: | [11 empty] | CC-CZ: | [16 empty] | 0,01
|  | Místo: |  |  |  |  | Teplická ulice | [6 empty] | Datum: |  | 28. 4. 2023 | [14 empty] | 0,01
0,01
|  | Zadavatel: | [11 empty] | IČ: | [16 empty] | 0,01
|  |  | Městský úřad Bílina | [10 empty] | DIČ: | [16 empty] | 0,01
0,01
|  | Uchazeč: | [11 empty] | IČ: |  | Vyplň údaj | [14 empty] | 0,01
|  |  | Vyplň údaj | [10 empty] | DIČ: |  | Vyplň údaj | [14 empty] | 0,01
False
|  | Projektant: | [11 empty] | IČ: | [16 empty] | False
|  |  | AZ Consult spol. s r.o. | [10 empty] | DIČ: | [16 empty] | True
0,01
|  | Zpracovatel: | [11 empty] | IČ: | [16 empty] | 0,01
|  |  | Dagmar Sedláčková | [10 empty] | DIČ: | [16 empty] | False
Poznámka:
Soupis prací je sestaven s využitím Cenové soustavy ÚRS. Položky, které pochází z této cenové soustavy, jsou ve sloupci 'Cenová soustava' označeny popisem 'CS ÚRS' a úrovní příslušného kalendářního pololetí. Veškeré další informace vymezující popis a podmínky použití těchto položek z Cenové soustavy, které nejsou uvedeny přímo v soupisu prací, jsou neomezeně dálkově k dispozici na webu podminky.urs.cz.
|  | Cena bez DPH | [11 empty] | 0
[8 empty] | Sazba daně |  | Základ daně |  |  |  | Výše daně
|  | DPH |  | základní |  |  |  | 21% |  | 0 |  |  |  | 0
|  |  |  | snížená |  |  |  | 15% |  | 0 |  |  |  | 0
|  |  |  | zákl. přenesená |  |  |  | 21% |  | 0 |  |  |  | 0
|  |  |  | sníž. přenesená |  |  |  | 15% |  | 0 |  |  |  | 0
|  |  |  | nulová |  |  |  | 0% |  | 0 |  |  |  | 0
|  | Cena s DPH | [6 empty] | v |  | CZK |  |  | 0
REKAPITULACE OBJEKTŮ STAVBY A SOUPISŮ PRACÍ
| Kód: | [6 empty] | 21_361
| Stavba: | [6 empty] | Bílina, Sanace skalního masivu v Teplické ulici - aktualizace PD_revize 2
| Místo: | [6 empty] | Teplická ulice |  |  |  |  | Datum: |  | 28. 4. 2023
| Zadavatel: | [6 empty] | Městský úřad Bílina |  |  |  |  | Projektant: |  | AZ Consult spol. s r.o. |  |  | Informatívní údaje z listů zakázek
| Uchazeč: | [11 empty] | Zpracovatel: |  | Dagmar Sedláčková
| Kód |  |  |  | Popis | [6 empty] | Cena bez DPH [CZK] |  |  |  | Cena s DPH [CZK] | Typ | z toho Ostat. náklady [CZK] | DPH [CZK] | Normohodiny [h] | DPH základní [CZK] | DPH snížená [CZK] | DPH základní přenesená [CZK] | DPH snížená přenesená [CZK] | Základna DPH základní | Základna DPH snížená | Základna DPH zákl. přenesená | Základna DPH sníž. přenesená | Základna DPH nulová
| Náklady stavby celkem | [10 empty] | 0 |  |  |  | 0 |  | 0 | 0 | 0 | 0 | 0 | 0 | 0 | 0 | 0 | 0 | 0 | 0 |  | D | 0 | ###NOIMPORT### | IMPORT | {65697903-6183-4bba-bbef-08407781312b} | {00000000-0000-0000-0000-000000000000}
/ |  | SO 01 |  |  |  | Sanace skalního masivu | [5 empty] | 0 |  |  |  | 0 | STA | 0 | 0 | 0 | 0 | 0 | 0 | 0 | 0 | 0 | 0 | 0 | 0 |  |  | 1 |  | IMPORT | {fdf59483-a32d-4e28-b185-baa8d4bf498d} | {65697903-6183-4bba-bbef-08407781312b} | 2
/ |  | VON |  |  |  | Vedlejší a ostatní náklady | [5 empty] | 0 |  |  |  | 0 | VON | 0 | 0 | 0 | 0 | 0 | 0 | 0 | 0 | 0 | 0 | 0 | 0 |  |  | 1 |  | IMPORT | {c8b31fdd-bc3f-487c-ad64-0b287ec765ea} | {65697903-6183-4bba-bbef-08407781312b} | 2

## SO 01 - Sanace skalního m...
{fdf59483-a32d-4e28-b185-baa8d4bf498d}
2
| KRYCÍ LIST SOUPISU PRACÍ | [7 empty] | v --- níže se nacházejí doplnkové a pomocné údaje k sestavám --- v | [8 empty] | False
Stavba:
Bílina, Sanace skalního masivu v Teplické ulici - aktualizace PD_revize 2
Objekt:
SO 01 - Sanace skalního masivu
| KSO: |  |  |  |  | CC-CZ:
| Místo: |  | Teplická ulice |  |  | Datum: | 28. 4. 2023
| Zadavatel: |  |  |  |  | IČ:
|  | Městský úřad Bílina |  |  |  | DIČ:
| Uchazeč: |  |  |  |  | IČ: | Vyplň údaj
|  | Vyplň údaj |  |  |  | DIČ: | Vyplň údaj
| Projektant: |  |  |  |  | IČ:
|  | AZ Consult spol. s r.o. |  |  |  | DIČ:
| Zpracovatel: |  |  |  |  | IČ:
|  | Dagmar Sedláčková |  |  |  | DIČ:
Poznámka:
| Cena bez DPH | [5 empty] | 0
|  |  | Základ daně |  |  | Sazba daně | Výše daně
| DPH | základní | 0 |  |  | 21% | 0
|  | snížená | 0 |  |  | 15% | 0
|  | zákl. přenesená | 0 |  |  | 21% | 0
|  | sníž. přenesená | 0 |  |  | 15% | 0
|  | nulová | 0 |  |  | 0% | 0
| Cena s DPH |  |  | v | CZK |  | 0
REKAPITULACE ČLENĚNÍ SOUPISU PRACÍ
Stavba:
Bílina, Sanace skalního masivu v Teplické ulici - aktualizace PD_revize 2
Objekt:
SO 01 - Sanace skalního masivu
Místo: |  |  | Teplická ulice |  |  | Datum: | 28. 4. 2023
Zadavatel: |  |  | Městský úřad Bílina |  |  | Projektant: | AZ Consult spol. s r.o.
Uchazeč: |  |  | Vyplň údaj |  |  | Zpracovatel: | Dagmar Sedláčková
Kód dílu - Popis | [6 empty] | Cena celkem [CZK]
Náklady stavby celkem | [6 empty] | 0 | [11 empty] | -1
| HSV - Práce a dodávky HSV | [5 empty] | 0
| 1 - Zemní práce | [5 empty] | 0
| 2 - Zakládání | [5 empty] | 0
| 3 - Svislé a kompletní konstrukce | [5 empty] | 0
| 4 - Vodorovné konstrukce | [5 empty] | 0
| 5 - Komunikace pozemní | [5 empty] | 0
| 9 - Ostatní konstrukce a práce, bourání | [5 empty] | 0
| 997 - Přesun sutě | [5 empty] | 0
| 998 - Přesun hmot | [5 empty] | 0
SOUPIS PRACÍ
Stavba:
Bílina, Sanace skalního masivu v Teplické ulici - aktualizace PD_revize 2
Objekt:
SO 01 - Sanace skalního masivu
Místo: |  |  | Teplická ulice |  |  | Datum: | 28. 4. 2023
Zadavatel: |  |  | Městský úřad Bílina |  |  | Projektant: | AZ Consult spol. s r.o.
Uchazeč: |  |  | Vyplň údaj |  |  | Zpracovatel: | Dagmar Sedláčková
PČ | Typ | Kód | Popis | MJ | Množství | J.cena [CZK] | Cena celkem [CZK] | Cenová soustava |  | DPH | J. Nh [h] | Nh celkem [h] | J. hmotnost [t] | Hmotnost celkem [t] | J. suť [t] | Suť Celkem [t]
Náklady soupisu celkem | [6 empty] | 0 |  |  |  |  | 0 |  | 104.5314 |  | 311.404 |  | D | -1 | [10 empty] | 0
| D | HSV | Práce a dodávky HSV |  |  |  | 0 |  |  |  |  | 0 |  | 104.5314 |  | 311.404 | 1 | D | 0 |  |  |  | ROZPOCET | [6 empty] | 0
| D | 1 | Zemní práce |  |  |  | 0 |  |  |  |  | 0 |  | 29.94 |  | 114.75 | 1 | D | 1 |  |  |  | ROZPOCET | [6 empty] | 0
1 | K | 113107222 | Odstranění podkladů nebo krytů strojně plochy jednotlivě přes 200 m2 s přemístěním hmot na skládku na vzdálenost do 20 m nebo s naložením na dopravní prostředek z kameniva hrubého drceného, o tl. vrstvy přes 100 do 200 mm | m2 | 225 |  | 0 | CS ÚRS 2023 01 |  | základní |  | 0 | 0 | 0 | 0.29 | 65.25 | 4 | K | 2 |  |  |  | ROZPOCET | 0 | 0 | 0 | 0 | 0 | 1 | 0 | 4 | -1781828444
| Online PSC |  | https://podminky.urs.cz/item/CS_URS_2023_01/113107222 | [14 empty] | Online PSC | 2
| VV |  | 150,0*1,5 "ŠD chodník |  | 225 | [12 empty] | VV | 2 | 2 | True | 1 | ROZPOCET
2 | K | 113107242 | Odstranění podkladů nebo krytů strojně plochy jednotlivě přes 200 m2 s přemístěním hmot na skládku na vzdálenost do 20 m nebo s naložením na dopravní prostředek živičných, o tl. vrstvy přes 50 do 100 mm | m2 | 225 |  | 0 | CS ÚRS 2023 01 |  | základní |  | 0 | 0 | 0 | 0.22 | 49.5 | 4 | K | 2 |  |  |  | ROZPOCET | 0 | 0 | 0 | 0 | 0 | 1 | 0 | 4 | -1277989860
| Online PSC |  | https://podminky.urs.cz/item/CS_URS_2023_01/113107242 | [14 empty] | Online PSC | 2
| VV |  | 150,0*1,5 "chodník |  | 225 | [12 empty] | VV | 2 | 2 | True | 1 | ROZPOCET
3 | K | 131212532 | Hloubení jamek ručně objemu do 0,5 m3 s odhozením výkopku do 3 m nebo naložením na dopravní prostředek v hornině třídy těžitelnosti I skupiny 3 nesoudržných | m3 | 0.25 |  | 0 | CS ÚRS 2023 01 |  | základní |  | 0 | 0 | 0 | 0 | 0 | 4 | K | 2 |  |  |  | ROZPOCET | 0 | 0 | 0 | 0 | 0 | 1 | 0 | 4 | 1680961829
| Online PSC |  | https://podminky.urs.cz/item/CS_URS_2023_01/131212532 | [14 empty] | Online PSC | 2
| VV |  | 2*0,5*0,5*0,5 "pro bet. patky pro konce zábradlí |  | 0.25 | [12 empty] | VV | 2 | 2 | True | 1 | ROZPOCET
4 | K | 153210101R | Vyčištění stávajících odvodňovacích prostupů na hl. 2 m a nasunutí trubky PE 60 dl. 2,2 m (2/3 délky perforace drážkou š. 2mm á 50 mm vystřídaně) s opláštěním geotextilií 200 g/m2 | kus | 50 |  | 0 |  |  | základní |  | 0 | 0.0079595 | 0.39798 | 0 | 0 | 4 | K | 2 |  |  |  | ROZPOCET | 0 | 0 | 0 | 0 | 0 | 1 | 0 | 4 | -725450489
5 | K | 153211006 | Zřízení stříkaného betonu skalních a poloskalních ploch průměrné tloušťky přes 250 do 300 mm | m2 | 10 |  | 0 | CS ÚRS 2023 01 |  | základní |  | 0 | 0 | 0 | 0 | 0 | 4 | K | 2 |  |  |  | ROZPOCET | 0 | 0 | 0 | 0 | 0 | 1 | 0 | 4 | 1259745010
| Online PSC |  | https://podminky.urs.cz/item/CS_URS_2023_01/153211006 | [14 empty] | Online PSC | 2
| VV |  | 10,0 "zajištění skalní stěny - podezdívky |  | 10 | [12 empty] | VV | 2 | 2 | True | 1 | ROZPOCET
6 | M | 58932908 | beton C 20/25 X0 XC2 kamenivo frakce 0/8 | m3 | 3.45 |  | 0 | CS ÚRS 2023 01 |  | základní |  | 0 | 2.429 | 8.3801 | 0 | 0 | 8 | M | 2 |  |  |  | ROZPOCET | 0 | 0 | 0 | 0 | 0 | 1 | 0 | 4 | -1650313281
| VV |  | 10*0,345 'Přepočtené koeficientem množství |  | 3.45 | [12 empty] | VV | 2 | 2 | False | 1 | ROZPOCET
7 | K | 153271122 | Kotvičky pro výztuž stříkaného betonu z betonářské oceli BSt 500 do malty hloubky přes 200 do 400 mm, průměru přes 10 do 16 mm | kus | 40 |  | 0 | CS ÚRS 2023 01 |  | základní |  | 0 | 0.00226 | 0.0904 | 0 | 0 | 4 | K | 2 |  |  |  | ROZPOCET | 0 | 0 | 0 | 0 | 0 | 1 | 0 | 4 | 1513160501
| Online PSC |  | https://podminky.urs.cz/item/CS_URS_2023_01/153271122 | [14 empty] | Online PSC | 2
| VV |  | 40,0 "do podezdívek |  | 40 | [12 empty] | VV | 2 | 2 | True | 1 | ROZPOCET
8 | K | 153273123 | Výztuž stříkaného betonu ze svařovaných sítí skalních a poloskalních ploch dvouvrstvých, průměru drátu přes 6 do 8 mm | m2 | 13 |  | 0 | CS ÚRS 2023 01 |  | základní |  | 0 | 0.01899 | 0.24687 | 0 | 0 | 4 | K | 2 |  |  |  | ROZPOCET | 0 | 0 | 0 | 0 | 0 | 1 | 0 | 4 | 491154510
| Online PSC |  | https://podminky.urs.cz/item/CS_URS_2023_01/153273123 | [14 empty] | Online PSC | 2
| VV |  | 10,0*1,3 "podezdívky |  | 13 | [12 empty] | VV | 2 | 2 | True | 1 | ROZPOCET
9 | K | 153811112 | Osazení kotev tyčových bez provedení vrtu, zainjektování a napnutí kotvy při délce přes 5 m a průměru přes 28 do 32 mm | m | 228 |  | 0 | CS ÚRS 2023 01 |  | základní |  | 0 | 0.03363 | 7.6676 | 0 | 0 | 4 | K | 2 |  |  |  | ROZPOCET | 0 | 0 | 0 | 0 | 0 | 1 | 0 | 4 | 1404684120
| Online PSC |  | https://podminky.urs.cz/item/CS_URS_2023_01/153811112 | [14 empty] | Online PSC | 2
| VV |  | 26*6,0 "svorníky prahů |  | 156 | [12 empty] | VV | 2 | 2 | True | 0 | ROZPOCET
| VV |  | 12*6,0 "svorníky do skalní stěny |  | 72 | [12 empty] | VV | 2 | 2 | True | 0 | ROZPOCET
| VV |  | Součet |  | 228 | [12 empty] | VV | 2 | 4 | True | 1 | ROZPOCET
10 | M | P.C.001 | Celozávitová tyč CKT R 32 mm T32 ST 950 dl. 6,0 m vč. distančních košíčků, spojek, 2x matice a 1x kalotové podložky | kus | 26 |  | 0 |  |  | základní |  | 0 | 0.049522 | 1.2876 | 0 | 0 | 8 | M | 2 |  |  |  | ROZPOCET | 0 | 0 | 0 | 0 | 0 | 1 | 0 | 4 | -37843448
| VV |  | viz D.2.3 pozice 7 | [14 empty] | VV | 2 | 1 | True | 0 | ROZPOCET
| VV |  | 26 "svorníky prahů |  | 26 | [12 empty] | VV | 2 | 2 | True | 1 | ROZPOCET
11 | M | P.C.002 | Celozávitová tyč CKT R 32 mm T32 ST 950 dl. 6,0 m vč. distančních košíčků, spojek, 1x matice a 1x kalotové podložky | kus | 12 |  | 0 |  |  | základní |  | 0 | 0.048742 | 0.5849 | 0 | 0 | 8 | M | 2 |  |  |  | ROZPOCET | 0 | 0 | 0 | 0 | 0 | 1 | 0 | 4 | -2075151278
| VV |  | viz D.2.3 pozice 10 | [14 empty] | VV | 2 | 1 | True | 0 | ROZPOCET
| VV |  | 12 "svorníky do skalní stěny |  | 12 | [12 empty] | VV | 2 | 2 | True | 1 | ROZPOCET
12 | K | 155211112 | Očištění skalních ploch horolezeckou technikou odstranění vegetace včetně stažení k zemi, odklizení na hromady na vzdálenost do 50 m nebo na naložení na dopravní prostředek keřů a stromů do průměru 10 cm | m2 | 596.8 |  | 0 | CS ÚRS 2023 01 |  | základní |  | 0 | 0 | 0 | 0 | 0 | 4 | K | 2 |  |  |  | ROZPOCET | 0 | 0 | 0 | 0 | 0 | 1 | 0 | 4 | 573250350
| Online PSC |  | https://podminky.urs.cz/item/CS_URS_2023_01/155211112 | [14 empty] | Online PSC | 2
| VV |  | odstrěnění vegetace - mýcení křovin na skalních svazích | [14 empty] | VV | 2 | 1 | True | 0 | ROZPOCET
| VV |  | 596,8 |  | 596.8 | [12 empty] | VV | 2 | 2 | True | 1 | ROZPOCET
13 | K | 155211122 | Očištění skalních ploch horolezeckou technikou očištění ručními nástroji motykami, páčidly | m3 | 59.68 |  | 0 | CS ÚRS 2023 01 |  | základní |  | 0 | 0 | 0 | 0 | 0 | 4 | K | 2 |  |  |  | ROZPOCET | 0 | 0 | 0 | 0 | 0 | 1 | 0 | 4 | 858350093
| Online PSC |  | https://podminky.urs.cz/item/CS_URS_2023_01/155211122 | [14 empty] | Online PSC | 2
| P |  | Poznámka k položce: výměra určena jako plocha určená z př.řezů a násobená průměrnou čištěnou mocností, potvrzení o množství hmot bude doloženo vážními lístky při likvidaci odpadu | [14 empty] | P | 2
| VV |  | 596,8*0,1 |  | 59.68 | [12 empty] | VV | 2 | 2 | True | 1 | ROZPOCET
14 | K | 155211311 | Odtěžení nestabilních hornin ze skalních stěn horolezeckou technikou s přehozením na vzdálenost do 3 m nebo s naložením na dopravní prostředek s použitím pneumatického nářadí | m3 | 22 |  | 0 | CS ÚRS 2023 01 |  | základní |  | 0 | 0 | 0 | 0 | 0 | 4 | K | 2 |  |  |  | ROZPOCET | 0 | 0 | 0 | 0 | 0 | 1 | 0 | 4 | -2138650883
| Online PSC |  | https://podminky.urs.cz/item/CS_URS_2023_01/155211311 | [14 empty] | Online PSC | 2
| VV |  | 10,0 "odstranění nestabilních bloků |  | 10 | [12 empty] | VV | 2 | 2 | True | 0 | ROZPOCET
| VV |  | 48,0*0,25 "výkop ve skalních horninách pro prahy |  | 12 | [12 empty] | VV | 2 | 2 | True | 0 | ROZPOCET
| VV |  | Součet |  | 22 | [12 empty] | VV | 2 | 4 | True | 1 | ROZPOCET
15 | K | 155212114 | Vrty do skalních stěn prováděné horolezeckou technikou hloubky do 5 m přenosnými vrtacími kladivy průměru do 56 mm, v hornině tř. III a IV | m | 286.5 |  | 0 | CS ÚRS 2023 01 |  | základní |  | 0 | 0.00011 | 0.031515 | 0 | 0 | 4 | K | 2 |  |  |  | ROZPOCET | 0 | 0 | 0 | 0 | 0 | 1 | 0 | 4 | 1934995606
| Online PSC |  | https://podminky.urs.cz/item/CS_URS_2023_01/155212114 | [14 empty] | Online PSC | 2
| VV |  | síťové svorníky pr. vrtu 32 mm | [14 empty] | VV | 2 | 1 | True | 0 | ROZPOCET
| VV |  | (121+70)*1,5 |  | 286.5 | [12 empty] | VV | 2 | 2 | True | 1 | ROZPOCET
16 | K | 155212354 | Vrty do skalních stěn prováděné horolezeckou technikou hloubky do 5 m průběžným sacím vrtáním průměru přes 93 do 156 mm úklonu přes 45°, v hornině tř. III a IV | m | 222.8 |  | 0 | CS ÚRS 2023 01 |  | základní |  | 0 | 0.0008 | 0.17824 | 0 | 0 | 4 | K | 2 |  |  |  | ROZPOCET | 0 | 0 | 0 | 0 | 0 | 1 | 0 | 4 | 776719053
| Online PSC |  | https://podminky.urs.cz/item/CS_URS_2023_01/155212354 | [14 empty] | Online PSC | 2
| VV |  | průměr vrtu 100 mm | [14 empty] | VV | 2 | 1 | True | 0 | ROZPOCET
| VV |  | 26*5,8 "svorníky prahů |  | 150.8 | [12 empty] | VV | 2 | 2 | True | 0 | ROZPOCET
| VV |  | 12*6,0 "svorníky do skalní stěny |  | 72 | [12 empty] | VV | 2 | 2 | True | 0 | ROZPOCET
| VV |  | Součet |  | 222.8 | [12 empty] | VV | 2 | 4 | True | 1 | ROZPOCET
17 | K | 155213111R | Trny z oceli prováděné horolezeckou technikou bez oka z celozávitové oceli pro uchycení sítí zainjektované mikroinjektáží pryskyřicí délky do 3 m, průměru přes 16 do 20 mm | kus | 121 |  | 0 |  |  | základní |  | 0 | 0.05118 | 6.1928 | 0 | 0 | 4 | K | 2 |  |  |  | ROZPOCET | 0 | 0 | 0 | 0 | 0 | 1 | 0 | 4 | 942762239
| P |  | Poznámka k položce: ocel. podložka v ceně | [14 empty] | P | 2
| VV |  | síťový svorník pr. 20 mm, vrt pr. 32 mm a dl. 1500 mm | [14 empty] | VV | 2 | 1 | True | 0 | ROZPOCET
| VV |  | 121 "483,4/4=120,85 - 1 ks/4 m2 - svorníky v ploše |  | 121 | [12 empty] | VV | 2 | 2 | True | 1 | ROZPOCET
18 | K | 155213311R | Trny z oceli prováděné horolezeckou technikou s okem z betonářské oceli pro uchycení lana při montáži sítí a sloupků záchytného plotu zainjektované mikorinjektáží pryskyřicí délky do 3 m, průměru přes 16 do 20 mm | kus | 70 |  | 0 |  |  | základní |  | 0 | 0.0485 | 3.395 | 0 | 0 | 4 | K | 2 |  |  |  | ROZPOCET | 0 | 0 | 0 | 0 | 0 | 1 | 0 | 4 | 1418732858
| VV |  | síťový svorník pr. 20 mm, vrt pr. 32 mm a dl. 1500 mm | [14 empty] | VV | 2 | 1 | True | 0 | ROZPOCET
| VV |  | 140/2 "obvodové svorníky |  | 70 | [12 empty] | VV | 2 | 2 | True | 1 | ROZPOCET
19 | K | 155213511 | Trny z oceli prováděné horolezeckou technikou s okem z betonářské oceli pro uchycení lana při montáži sítí a sloupků záchytného plotu statická zatěžovací zkouška trnů | kus | 19 |  | 0 | CS ÚRS 2023 01 |  | základní |  | 0 | 0 | 0 | 0 | 0 | 4 | K | 2 |  |  |  | ROZPOCET | 0 | 0 | 0 | 0 | 0 | 1 | 0 | 4 | 1007864891
| Online PSC |  | https://podminky.urs.cz/item/CS_URS_2023_01/155213511 | [14 empty] | Online PSC | 2
| VV |  | 19,0 "(121+70)/10=19,1 |  | 19 | [12 empty] | VV | 2 | 2 | True | 1 | ROZPOCET
20 | K | 155214111 | Síťování skalních stěn prováděné horolezeckou technikou montáž pásů ocelové sítě | m2 | 628.42 |  | 0 | CS ÚRS 2023 01 |  | základní |  | 0 | 0 | 0 | 0 | 0 | 4 | K | 2 |  |  |  | ROZPOCET | 0 | 0 | 0 | 0 | 0 | 1 | 0 | 4 | -495413081
| Online PSC |  | https://podminky.urs.cz/item/CS_URS_2023_01/155214111 | [14 empty] | Online PSC | 2
| P |  | Poznámka k položce: výměra určena jako plocha určená z př.řezů a násobená koef.přesahů, záhybů a zvlnění, potvrzení o množství hmot bude doloženo geod. zaměřením při zhotovení DSPS | [14 empty] | P | 2
| VV |  | 483,4*1,3 |  | 628.42 | [12 empty] | VV | 2 | 2 | True | 1 | ROZPOCET
21 | M | 31319117 | síť na skálu s oky 80x100mm povrch galfan s poplastováním 50x2m | m2 | 754.104 |  | 0 | CS ÚRS 2023 01 |  | základní |  | 0 | 0.00165 | 1.2443 | 0 | 0 | 8 | M | 2 |  |  |  | ROZPOCET | 0 | 0 | 0 | 0 | 0 | 1 | 0 | 4 | 228317375
| VV |  | 628,42*1,2 'Přepočtené koeficientem množství |  | 754.104 | [12 empty] | VV | 2 | 2 | False | 1 | ROZPOCET
22 | K | 155214112 | Síťování skalních stěn prováděné horolezeckou technikou montáž pásů geomříže | m2 | 314.21 |  | 0 | CS ÚRS 2023 01 |  | základní |  | 0 | 0 | 0 | 0 | 0 | 4 | K | 2 |  |  |  | ROZPOCET | 0 | 0 | 0 | 0 | 0 | 1 | 0 | 4 | -1498584816
| Online PSC |  | https://podminky.urs.cz/item/CS_URS_2023_01/155214112 | [14 empty] | Online PSC | 2
| VV |  | 628,42*0,5 "protierozní rohože |  | 314.21 | [12 empty] | VV | 2 | 2 | True | 1 | ROZPOCET
23 | M | 69321121 | georohož protierozní | m2 | 345.631 |  | 0 | CS ÚRS 2023 01 |  | základní |  | 0 | 0.00032 | 0.1106 | 0 | 0 | 8 | M | 2 |  |  |  | ROZPOCET | 0 | 0 | 0 | 0 | 0 | 1 | 0 | 4 | -438573176
| VV |  | 314,21*1,1 'Přepočtené koeficientem množství |  | 345.631 | [12 empty] | VV | 2 | 2 | False | 1 | ROZPOCET
24 | K | 155214212 | Síťování skalních stěn prováděné horolezeckou technikou montáž ocelového lana pro uchycení sítě průměru přes 10 mm | m | 140 |  | 0 | CS ÚRS 2023 01 |  | základní |  | 0 | 2e-05 | 0.0028 | 0 | 0 | 4 | K | 2 |  |  |  | ROZPOCET | 0 | 0 | 0 | 0 | 0 | 1 | 0 | 4 | -1588990711
| Online PSC |  | https://podminky.urs.cz/item/CS_URS_2023_01/155214212 | [14 empty] | Online PSC | 2
25 | M | 31452114 | lano ocelové šestipramenné Pz+PVC 6x19 drátů D 14,0/16,0mm | m | 168 |  | 0 | CS ÚRS 2023 01 |  | základní |  | 0 | 0.00077 | 0.12936 | 0 | 0 | 8 | M | 2 |  |  |  | ROZPOCET | 0 | 0 | 0 | 0 | 0 | 1 | 0 | 4 | -1309483092
| VV |  | 140*1,2 'Přepočtené koeficientem množství |  | 168 | [12 empty] | VV | 2 | 2 | False | 1 | ROZPOCET
26 | K | 162301501 | Vodorovné přemístění smýcených křovin do průměru kmene 100 mm na vzdálenost do 5 000 m | m2 | 596.8 |  | 0 | CS ÚRS 2023 01 |  | základní |  | 0 | 0 | 0 | 0 | 0 | 4 | K | 2 |  |  |  | ROZPOCET | 0 | 0 | 0 | 0 | 0 | 1 | 0 | 4 | -1671867459
| Online PSC |  | https://podminky.urs.cz/item/CS_URS_2023_01/162301501 | [14 empty] | Online PSC | 2
| VV |  | 596,8 |  | 596.8 | [12 empty] | VV | 2 | 2 | True | 1 | ROZPOCET
27 | K | 162301981 | Vodorovné přemístění smýcených křovin Příplatek k ceně za každých dalších i započatých 1 000 m | m2 | 19694.4 |  | 0 | CS ÚRS 2023 01 |  | základní |  | 0 | 0 | 0 | 0 | 0 | 4 | K | 2 |  |  |  | ROZPOCET | 0 | 0 | 0 | 0 | 0 | 1 | 0 | 4 | 166523341
| Online PSC |  | https://podminky.urs.cz/item/CS_URS_2023_01/162301981 | [14 empty] | Online PSC | 2
| P |  | Poznámka k položce: uvažovaná likvidace na Kompostárně Všebořice | [14 empty] | P | 2
| VV |  | 596,8*33 'Přepočtené koeficientem množství |  | 19694.4 | [12 empty] | VV | 2 | 2 | False | 1 | ROZPOCET
28 | K | 167151102 | Nakládání, skládání a překládání neulehlého výkopku nebo sypaniny strojně nakládání, množství do 100 m3, z horniny třídy těžitelnosti II, skupiny 4 a 5 | m3 | 59.68 |  | 0 | CS ÚRS 2023 01 |  | základní |  | 0 | 0 | 0 | 0 | 0 | 4 | K | 2 |  |  |  | ROZPOCET | 0 | 0 | 0 | 0 | 0 | 1 | 0 | 4 | -1763109785
| Online PSC |  | https://podminky.urs.cz/item/CS_URS_2023_01/167151102 | [14 empty] | Online PSC | 2
| VV |  | 59,68 "volné sutě a fragmenty |  | 59.68 | [12 empty] | VV | 2 | 2 | True | 1 | ROZPOCET
29 | K | 167151103 | Nakládání, skládání a překládání neulehlého výkopku nebo sypaniny strojně nakládání, množství do 100 m3, z horniny třídy těžitelnosti III, skupiny 6 a 7 | m3 | 10 |  | 0 | CS ÚRS 2023 01 |  | základní |  | 0 | 0 | 0 | 0 | 0 | 4 | K | 2 |  |  |  | ROZPOCET | 0 | 0 | 0 | 0 | 0 | 1 | 0 | 4 | -2005376984
| Online PSC |  | https://podminky.urs.cz/item/CS_URS_2023_01/167151103 | [14 empty] | Online PSC | 2
| VV |  | 10,0 "nestabilní bloky |  | 10 | [12 empty] | VV | 2 | 2 | True | 1 | ROZPOCET
30 | K | 181951112 | Úprava pláně vyrovnáním výškových rozdílů strojně v hornině třídy těžitelnosti I, skupiny 1 až 3 se zhutněním | m2 | 225 |  | 0 | CS ÚRS 2023 01 |  | základní |  | 0 | 0 | 0 | 0 | 0 | 4 | K | 2 |  |  |  | ROZPOCET | 0 | 0 | 0 | 0 | 0 | 1 | 0 | 4 | 1624585069
| Online PSC |  | https://podminky.urs.cz/item/CS_URS_2023_01/181951112 | [14 empty] | Online PSC | 2
31 | K | 997013811R | Poplatek za uložení odpadu na skládce (skládkovné) dřevěného zatříděného do Katalogu odpadů pod kódem 17 02 01 | t | 8.952 |  | 0 |  |  | základní |  | 0 | 0 | 0 | 0 | 0 | 4 | K | 2 |  |  |  | ROZPOCET | 0 | 0 | 0 | 0 | 0 | 1 | 0 | 4 | 1666693006
| VV |  | 596,8*0,015 |  | 8.952 | [12 empty] | VV | 2 | 2 | True | 1 | ROZPOCET
32 | K | 162751117 | Vodorovné přemístění výkopku nebo sypaniny po suchu na obvyklém dopravním prostředku, bez naložení výkopku, avšak se složením bez rozhrnutí z horniny třídy těžitelnosti I skupiny 1 až 3 na vzdálenost přes 9 000 do 10 000 m | m3 | 0.25 |  | 0 | CS ÚRS 2023 01 |  | základní |  | 0 | 0 | 0 | 0 | 0 | 4 | K | 2 |  |  |  | ROZPOCET | 0 | 0 | 0 | 0 | 0 | 1 | 0 | 4 | 988572504
| Online PSC |  | https://podminky.urs.cz/item/CS_URS_2023_01/162751117 | [14 empty] | Online PSC | 2
| VV |  | 2*0,5*0,5*0,5 "z jamek pro bet. patky |  | 0.25 | [12 empty] | VV | 2 | 2 | True | 1 | ROZPOCET
33 | K | 162751137 | Vodorovné přemístění výkopku nebo sypaniny po suchu na obvyklém dopravním prostředku, bez naložení výkopku, avšak se složením bez rozhrnutí z horniny třídy těžitelnosti II skupiny 4 a 5 na vzdálenost přes 9 000 do 10 000 m | m3 | 59.68 |  | 0 | CS ÚRS 2023 01 |  | základní |  | 0 | 0 | 0 | 0 | 0 | 4 | K | 2 |  |  |  | ROZPOCET | 0 | 0 | 0 | 0 | 0 | 1 | 0 | 4 | -2120196772
| Online PSC |  | https://podminky.urs.cz/item/CS_URS_2023_01/162751137 | [14 empty] | Online PSC | 2
| VV |  | 59,68 "volné sutě a fragmenty |  | 59.68 | [12 empty] | VV | 2 | 2 | True | 1 | ROZPOCET
34 | K | 162751157 | Vodorovné přemístění výkopku nebo sypaniny po suchu na obvyklém dopravním prostředku, bez naložení výkopku, avšak se složením bez rozhrnutí z horniny třídy těžitelnosti III skupiny 6 a 7 na vzdálenost přes 9 000 do 10 000 m | m3 | 11.979 |  | 0 | CS ÚRS 2023 01 |  | základní |  | 0 | 0 | 0 | 0 | 0 | 4 | K | 2 |  |  |  | ROZPOCET | 0 | 0 | 0 | 0 | 0 | 1 | 0 | 4 | -776612380
| Online PSC |  | https://podminky.urs.cz/item/CS_URS_2023_01/162751157 | [14 empty] | Online PSC | 2
| VV |  | 10,0 "nestabilní bloky |  | 10 | [12 empty] | VV | 2 | 2 | True | 0 | ROZPOCET
| VV |  | síťové svorníky pr. vrtu 32 mm | [14 empty] | VV | 2 | 1 | True | 0 | ROZPOCET
| VV |  | (PI*0,016*0,016)*(121+70)*1,5 |  | 0.23 | [12 empty] | VV | 2 | 2 | True | 0 | ROZPOCET
| VV |  | průměr vrtu 100 mm | [14 empty] | VV | 2 | 1 | True | 0 | ROZPOCET
| VV |  | (PI*0,05*0,05)*26*5,8 "svorníky prahů |  | 1.184 | [12 empty] | VV | 2 | 2 | True | 0 | ROZPOCET
| VV |  | (PI*0,05*0,05)*12*6,0 "svorníky do skalní stěny |  | 0.565 | [12 empty] | VV | 2 | 2 | True | 0 | ROZPOCET
| VV |  | Součet |  | 11.979 | [12 empty] | VV | 2 | 4 | True | 1 | ROZPOCET
35 | K | 171201231 | Poplatek za uložení stavebního odpadu na recyklační skládce (skládkovné) zeminy a kamení zatříděného do Katalogu odpadů pod kódem 17 05 04 | t | 179.773 |  | 0 | CS ÚRS 2023 01 |  | základní |  | 0 | 0 | 0 | 0 | 0 | 4 | K | 2 |  |  |  | ROZPOCET | 0 | 0 | 0 | 0 | 0 | 1 | 0 | 4 | -9266051
| Online PSC |  | https://podminky.urs.cz/item/CS_URS_2023_01/171201231 | [14 empty] | Online PSC | 2
| VV |  | 59,68+11,979+0,25 |  | 71.909 | [12 empty] | VV | 2 | 2 | True | 1 | ROZPOCET
| VV |  | 71,909*2,5 'Přepočtené koeficientem množství |  | 179.773 | [12 empty] | VV | 2 | 2 | False | 1 | ROZPOCET
| D | 2 | Zakládání |  |  |  | 0 |  |  |  |  | 0 |  | 8.448 |  | 0 | 1 | D | 1 |  |  |  | ROZPOCET | [6 empty] | 0
36 | K | 274321118 | Základové konstrukce z betonu železového pásy, prahy, věnce a ostruhy ve výkopu nebo na hlavách pilot C 30/37 | m3 | 9.6 |  | 0 | CS ÚRS 2023 01 |  | základní |  | 0 | 0 | 0 | 0 | 0 | 4 | K | 2 |  |  |  | ROZPOCET | 0 | 0 | 0 | 0 | 0 | 1 | 0 | 4 | 1331861265
| Online PSC |  | https://podminky.urs.cz/item/CS_URS_2023_01/274321118 | [14 empty] | Online PSC | 2
| VV |  | 48,0*0,5*0,4 "ŽB trám u paty zdi |  | 9.6 | [12 empty] | VV | 2 | 2 | True | 1 | ROZPOCET
37 | K | 274321191 | Základové konstrukce z betonu železového Příplatek k cenám za betonáž malého rozsahu do 25 m3 | m3 | 9.6 |  | 0 | CS ÚRS 2023 01 |  | základní |  | 0 | 0 | 0 | 0 | 0 | 4 | K | 2 |  |  |  | ROZPOCET | 0 | 0 | 0 | 0 | 0 | 1 | 0 | 4 | 1591350407
| Online PSC |  | https://podminky.urs.cz/item/CS_URS_2023_01/274321191 | [14 empty] | Online PSC | 2
38 | K | 274354111 | Bednění základových konstrukcí pasů, prahů, věnců a ostruh zřízení | m2 | 29.2 |  | 0 | CS ÚRS 2023 01 |  | základní |  | 0 | 0.00144 | 0.042048 | 0 | 0 | 4 | K | 2 |  |  |  | ROZPOCET | 0 | 0 | 0 | 0 | 0 | 1 | 0 | 4 | 646084971
| Online PSC |  | https://podminky.urs.cz/item/CS_URS_2023_01/274354111 | [14 empty] | Online PSC | 2
| VV |  | (25,0+23,0)*0,5+26,0*0,5*0,4 |  | 29.2 | [12 empty] | VV | 2 | 2 | True | 1 | ROZPOCET
39 | K | 274354211 | Bednění základových konstrukcí pasů, prahů, věnců a ostruh odstranění bednění | m2 | 29.2 |  | 0 | CS ÚRS 2023 01 |  | základní |  | 0 | 4e-05 | 0.001168 | 0 | 0 | 4 | K | 2 |  |  |  | ROZPOCET | 0 | 0 | 0 | 0 | 0 | 1 | 0 | 4 | 1450741021
| Online PSC |  | https://podminky.urs.cz/item/CS_URS_2023_01/274354211 | [14 empty] | Online PSC | 2
40 | K | 274361116 | Výztuž základových konstrukcí pasů, prahů, věnců a ostruh z betonářské oceli 10 505 (R) nebo BSt 500 | t | 0.914 |  | 0 | CS ÚRS 2023 01 |  | základní |  | 0 | 1.0383 | 0.94901 | 0 | 0 | 4 | K | 2 |  |  |  | ROZPOCET | 0 | 0 | 0 | 0 | 0 | 1 | 0 | 4 | 801670754
| Online PSC |  | https://podminky.urs.cz/item/CS_URS_2023_01/274361116 | [14 empty] | Online PSC | 2
| VV |  | 0,914 "viz D.2.2 |  | 0.914 | [12 empty] | VV | 2 | 2 | True | 1 | ROZPOCET
41 | K | 275313611 | Základy z betonu prostého patky a bloky z betonu kamenem neprokládaného tř. C 16/20 | m3 | 0.25 |  | 0 | CS ÚRS 2023 01 |  | základní |  | 0 | 2.301 | 0.57525 | 0 | 0 | 4 | K | 2 |  |  |  | ROZPOCET | 0 | 0 | 0 | 0 | 0 | 1 | 0 | 4 | 1498482976
| Online PSC |  | https://podminky.urs.cz/item/CS_URS_2023_01/275313611 | [14 empty] | Online PSC | 2
| VV |  | 2*0,5*0,5*0,5 "patky pro konce zábradlí |  | 0.25 | [12 empty] | VV | 2 | 2 | True | 1 | ROZPOCET
42 | K | 281604111 | Injektování aktivovanými směsmi vzestupné, tlakem do 0,60 MPa | hod | 76 |  | 0 | CS ÚRS 2023 01 |  | základní |  | 0 | 6e-05 | 0.00456 | 0 | 0 | 4 | K | 2 |  |  |  | ROZPOCET | 0 | 0 | 0 | 0 | 0 | 1 | 0 | 4 | -1708455418
| Online PSC |  | https://podminky.urs.cz/item/CS_URS_2023_01/281604111 | [14 empty] | Online PSC | 2
| VV |  | svorníky prahů | [14 empty] | VV | 2 | 1 | True | 0 | ROZPOCET
| VV |  | 26*2,0 |  | 52 | [12 empty] | VV | 2 | 2 | True | 0 | ROZPOCET
| VV |  | svorníky do skalní stěny | [14 empty] | VV | 2 | 1 | True | 0 | ROZPOCET
| VV |  | 12*2,0 |  | 24 | [12 empty] | VV | 2 | 2 | True | 0 | ROZPOCET
| VV |  | Součet |  | 76 | [12 empty] | VV | 2 | 4 | True | 1 | ROZPOCET
43 | M | 58522110 | cement portlandský směsný CEM II 42,5MPa | t | 6.876 |  | 0 | CS ÚRS 2023 01 |  | základní |  | 0 | 1 | 6.876 | 0 | 0 | 8 | M | 2 |  |  |  | ROZPOCET | 0 | 0 | 0 | 0 | 0 | 1 | 0 | 4 | -959036580
| VV |  | aktivovaná cementová suspenze c/v=2,3/1 - 10 litrů/m | [14 empty] | VV | 2 | 1 | True | 0 | ROZPOCET
| VV |  | síťové svorníky pr. vrtu 32 mm | [14 empty] | VV | 2 | 1 | True | 0 | ROZPOCET
| VV |  | (121+70)*1,5*0,01*1,35 |  | 3.868 | [12 empty] | VV | 2 | 2 | True | 0 | ROZPOCET
| VV |  | průměr vrtu 100 mm | [14 empty] | VV | 2 | 1 | True | 0 | ROZPOCET
| VV |  | 26*5,8*0,01*1,35 "svorníky prahů |  | 2.036 | [12 empty] | VV | 2 | 2 | True | 0 | ROZPOCET
| VV |  | 12*6,0*0,01*1,35 "svorníky do skalní stěny |  | 0.972 | [12 empty] | VV | 2 | 2 | True | 0 | ROZPOCET
| VV |  | Součet |  | 6.876 | [12 empty] | VV | 2 | 4 | True | 1 | ROZPOCET
| D | 3 | Svislé a kompletní konstrukce |  |  |  | 0 |  |  |  |  | 0 |  | 11.4566 |  | 0 | 1 | D | 1 |  |  |  | ROZPOCET | [6 empty] | 0
44 | K | 317321018 | Římsy opěrných zdí a valů z betonu železového tř. C 30/37 | m3 | 43.5 |  | 0 | CS ÚRS 2023 01 |  | základní |  | 0 | 0 | 0 | 0 | 0 | 4 | K | 2 |  |  |  | ROZPOCET | 0 | 0 | 0 | 0 | 0 | 1 | 0 | 4 | -1399557421
| Online PSC |  | https://podminky.urs.cz/item/CS_URS_2023_01/317321018 | [14 empty] | Online PSC | 2
| VV |  | C30/37 XF3, XC4, XD2 | [14 empty] | VV | 2 | 1 | True | 0 | ROZPOCET
| VV |  | 145,0*0,3 |  | 43.5 | [12 empty] | VV | 2 | 2 | True | 1 | ROZPOCET
45 | K | 317353111 | Bednění říms opěrných zdí a valů jakéhokoliv tvaru přímých, zalomených nebo jinak zakřivených zřízení | m2 | 232.6 |  | 0 | CS ÚRS 2023 01 |  | základní |  | 0 | 0.02519 | 5.8592 | 0 | 0 | 4 | K | 2 |  |  |  | ROZPOCET | 0 | 0 | 0 | 0 | 0 | 1 | 0 | 4 | 2108160207
| Online PSC |  | https://podminky.urs.cz/item/CS_URS_2023_01/317353111 | [14 empty] | Online PSC | 2
| VV |  | 145*(0,8+0,6)+37*0,8*0,5*2 |  | 232.6 | [12 empty] | VV | 2 | 2 | True | 1 | ROZPOCET
46 | K | 317353112 | Bednění říms opěrných zdí a valů jakéhokoliv tvaru přímých, zalomených nebo jinak zakřivených odstranění | m2 | 232.6 |  | 0 | CS ÚRS 2023 01 |  | základní |  | 0 | 0 | 0 | 0 | 0 | 4 | K | 2 |  |  |  | ROZPOCET | 0 | 0 | 0 | 0 | 0 | 1 | 0 | 4 | 1313929693
| Online PSC |  | https://podminky.urs.cz/item/CS_URS_2023_01/317353112 | [14 empty] | Online PSC | 2
47 | K | 317361016 | Výztuž říms opěrných zdí a valů z oceli 10 505 (R) nebo BSt 500 | t | 5.344 |  | 0 | CS ÚRS 2023 01 |  | základní |  | 0 | 1.0474 | 5.5974 | 0 | 0 | 4 | K | 2 |  |  |  | ROZPOCET | 0 | 0 | 0 | 0 | 0 | 1 | 0 | 4 | 192794168
| Online PSC |  | https://podminky.urs.cz/item/CS_URS_2023_01/317361016 | [14 empty] | Online PSC | 2
| VV |  | 5,344 "viz D.2.2 |  | 5.344 | [12 empty] | VV | 2 | 2 | True | 1 | ROZPOCET
| D | 4 | Vodorovné konstrukce |  |  |  | 0 |  |  |  |  | 0 |  | 0 |  | 0 | 1 | D | 1 |  |  |  | ROZPOCET | [6 empty] | 0
48 | K | 451315114 | Podkladní a výplňové vrstvy z betonu prostého tloušťky do 100 mm, z betonu C 12/15 | m2 | 24 |  | 0 | CS ÚRS 2023 01 |  | základní |  | 0 | 0 | 0 | 0 | 0 | 4 | K | 2 |  |  |  | ROZPOCET | 0 | 0 | 0 | 0 | 0 | 1 | 0 | 4 | -495521348
| Online PSC |  | https://podminky.urs.cz/item/CS_URS_2023_01/451315114 | [14 empty] | Online PSC | 2
| VV |  | 48,0*0,5 "pod ŽB trám u paty zdi tl. 100 mm |  | 24 | [12 empty] | VV | 2 | 2 | True | 1 | ROZPOCET
| D | 5 | Komunikace pozemní |  |  |  | 0 |  |  |  |  | 0 |  | 46.008 |  | 0 | 1 | D | 1 |  |  |  | ROZPOCET | [6 empty] | 0
49 | K | 564851011 | Podklad ze štěrkodrti ŠD s rozprostřením a zhutněním plochy jednotlivě do 100 m2, po zhutnění tl. 150 mm | m2 | 225 |  | 0 | CS ÚRS 2023 01 |  | základní |  | 0 | 0 | 0 | 0 | 0 | 4 | K | 2 |  |  |  | ROZPOCET | 0 | 0 | 0 | 0 | 0 | 1 | 0 | 4 | 736039865
| Online PSC |  | https://podminky.urs.cz/item/CS_URS_2023_01/564851011 | [14 empty] | Online PSC | 2
50 | K | 596211112 | Kladení dlažby z betonových zámkových dlaždic komunikací pro pěší ručně s ložem z kameniva těženého nebo drceného tl. do 40 mm, s vyplněním spár s dvojitým hutněním, vibrováním a se smetením přebytečného materiálu na krajnici tl. 60 mm skupiny A, pro plochy přes 100 do 300 m2 | m2 | 225 |  | 0 | CS ÚRS 2023 01 |  | základní |  | 0 | 0.08922 | 20.0745 | 0 | 0 | 4 | K | 2 |  |  |  | ROZPOCET | 0 | 0 | 0 | 0 | 0 | 1 | 0 | 4 | 1285345331
| Online PSC |  | https://podminky.urs.cz/item/CS_URS_2023_01/596211112 | [14 empty] | Online PSC | 2
51 | M | 59245015 | dlažba zámková tvaru I 200x165x60mm přírodní | m2 | 229.5 |  | 0 | CS ÚRS 2023 01 |  | základní |  | 0 | 0.113 | 25.9335 | 0 | 0 | 8 | M | 2 |  |  |  | ROZPOCET | 0 | 0 | 0 | 0 | 0 | 1 | 0 | 4 | 291569698
| VV |  | 225*1,02 'Přepočtené koeficientem množství |  | 229.5 | [12 empty] | VV | 2 | 2 | False | 1 | ROZPOCET
| D | 9 | Ostatní konstrukce a práce, bourání |  |  |  | 0 |  |  |  |  | 0 |  | 8.6788 |  | 196.654 | 1 | D | 1 |  |  |  | ROZPOCET | [6 empty] | 0
52 | K | 911121111R | Montáž zábradlí ocelového přichyceného do betonového podkladu chem. kotvou | m | 149 |  | 0 |  |  | základní |  | 0 | 4.94e-05 | 0.0073606 | 0 | 0 | 4 | K | 2 |  |  |  | ROZPOCET | 0 | 0 | 0 | 0 | 0 | 1 | 0 | 4 | 236183313
53 | M | MZ001 | Zábradlí mostní ocelové (pozink) se svislou výplní výšky 1100 mm na patní plech vč. podlití plechu - výroba a dodávka | m | 149 |  | 0 |  |  | základní |  | 0 | 0.028 | 4.172 | 0 | 0 | 8 | M | 2 |  |  |  | ROZPOCET | 0 | 0 | 0 | 0 | 0 | 1 | 0 | 4 | 2134995222
54 | K | 931992121 | Výplň dilatačních spár z polystyrenu extrudovaného, tloušťky 20 mm | m2 | 16.8 |  | 0 | CS ÚRS 2023 01 |  | základní |  | 0 | 0.00063 | 0.010584 | 0 | 0 | 4 | K | 2 |  |  |  | ROZPOCET | 0 | 0 | 0 | 0 | 0 | 1 | 0 | 4 | 1081388389
| Online PSC |  | https://podminky.urs.cz/item/CS_URS_2023_01/931992121 | [14 empty] | Online PSC | 2
| VV |  | 36*0,8*0,5 "římsy |  | 14.4 | [12 empty] | VV | 2 | 2 | True | 0 | ROZPOCET
| VV |  | 12*0,5*0,4 "prahy |  | 2.4 | [12 empty] | VV | 2 | 2 | True | 0 | ROZPOCET
| VV |  | Součet |  | 16.8 | [12 empty] | VV | 2 | 4 | True | 1 | ROZPOCET
55 | K | 931994142 | Těsnění spáry betonové konstrukce pásy, profily, tmely tmelem polyuretanovým spáry dilatační do 4,0 cm2 | m | 75.6 |  | 0 | CS ÚRS 2023 01 |  | základní |  | 0 | 0.00017 | 0.012852 | 0 | 0 | 4 | K | 2 |  |  |  | ROZPOCET | 0 | 0 | 0 | 0 | 0 | 1 | 0 | 4 | 1969491115
| Online PSC |  | https://podminky.urs.cz/item/CS_URS_2023_01/931994142 | [14 empty] | Online PSC | 2
| VV |  | 36*(0,8+0,5+0,5) "římsy |  | 64.8 | [12 empty] | VV | 2 | 2 | True | 0 | ROZPOCET
| VV |  | 12*0,9 "prahy |  | 10.8 | [12 empty] | VV | 2 | 2 | True | 0 | ROZPOCET
| VV |  | Součet |  | 75.6 | [12 empty] | VV | 2 | 4 | True | 1 | ROZPOCET
56 | K | 941111111 | Montáž lešení řadového trubkového lehkého pracovního s podlahami s provozním zatížením tř. 3 do 200 kg/m2 šířky tř. W06 od 0,6 do 0,9 m, výšky do 10 m | m2 | 63.8 |  | 0 | CS ÚRS 2023 01 |  | základní |  | 0 | 0 | 0 | 0 | 0 | 4 | K | 2 |  |  |  | ROZPOCET | 0 | 0 | 0 | 0 | 0 | 1 | 0 | 4 | 1184452536
| Online PSC |  | https://podminky.urs.cz/item/CS_URS_2023_01/941111111 | [14 empty] | Online PSC | 2
| VV |  | (141-83)*1,1 |  | 63.8 | [12 empty] | VV | 2 | 2 | True | 1 | ROZPOCET
57 | K | 941111211 | Montáž lešení řadového trubkového lehkého pracovního s podlahami s provozním zatížením tř. 3 do 200 kg/m2 Příplatek za první a každý další den použití lešení k ceně -1111 | m2 | 3828 |  | 0 | CS ÚRS 2023 01 |  | základní |  | 0 | 0 | 0 | 0 | 0 | 4 | K | 2 |  |  |  | ROZPOCET | 0 | 0 | 0 | 0 | 0 | 1 | 0 | 4 | 1721152472
| Online PSC |  | https://podminky.urs.cz/item/CS_URS_2023_01/941111211 | [14 empty] | Online PSC | 2
| VV |  | 63,8*60 |  | 3828 | [12 empty] | VV | 2 | 2 | True | 1 | ROZPOCET
58 | K | 941111811 | Demontáž lešení řadového trubkového lehkého pracovního s podlahami s provozním zatížením tř. 3 do 200 kg/m2 šířky tř. W06 od 0,6 do 0,9 m, výšky do 10 m | m2 | 63.8 |  | 0 | CS ÚRS 2023 01 |  | základní |  | 0 | 0 | 0 | 0 | 0 | 4 | K | 2 |  |  |  | ROZPOCET | 0 | 0 | 0 | 0 | 0 | 1 | 0 | 4 | -1975690773
| Online PSC |  | https://podminky.urs.cz/item/CS_URS_2023_01/941111811 | [14 empty] | Online PSC | 2
59 | K | 941121111 | Montáž lešení řadového trubkového těžkého pracovního s podlahami z fošen nebo dílců min. tl. 38 mm, s provozním zatížením tř. 4 do 300 kg/m2 šířky tř. W15 od 1,5 do 1,8 m, výšky do 10 m | m2 | 470 |  | 0 | CS ÚRS 2023 01 |  | základní |  | 0 | 0 | 0 | 0 | 0 | 4 | K | 2 |  |  |  | ROZPOCET | 0 | 0 | 0 | 0 | 0 | 1 | 0 | 4 | -1166916163
| Online PSC |  | https://podminky.urs.cz/item/CS_URS_2023_01/941121111 | [14 empty] | Online PSC | 2
60 | K | 941121211 | Montáž lešení řadového trubkového těžkého pracovního s podlahami Příplatek za první a každý další den použití lešení k ceně -1111 | m2 | 28200 |  | 0 | CS ÚRS 2023 01 |  | základní |  | 0 | 0 | 0 | 0 | 0 | 4 | K | 2 |  |  |  | ROZPOCET | 0 | 0 | 0 | 0 | 0 | 1 | 0 | 4 | -678974783
| Online PSC |  | https://podminky.urs.cz/item/CS_URS_2023_01/941121211 | [14 empty] | Online PSC | 2
| VV |  | 470,0*60 |  | 28200 | [12 empty] | VV | 2 | 2 | True | 1 | ROZPOCET
61 | K | 941121811 | Demontáž lešení řadového trubkového těžkého pracovního s podlahami z fošen nebo dílců min. tl. 38 mm, s provozním zatížením tř. 4 do 300 kg/m2 šířky tř. W15 od 1,5 do 1,8 m, výšky do 10 m | m2 | 470 |  | 0 | CS ÚRS 2023 01 |  | základní |  | 0 | 0 | 0 | 0 | 0 | 4 | K | 2 |  |  |  | ROZPOCET | 0 | 0 | 0 | 0 | 0 | 1 | 0 | 4 | -289363717
| Online PSC |  | https://podminky.urs.cz/item/CS_URS_2023_01/941121811 | [14 empty] | Online PSC | 2
62 | K | 942322111 | Montáž konzol pro založení lešení osazených na stěně lehkých s jednou úrovní pracovní podlahy šířky tř. SW06 přes 0,6 do 0,9 m s možností přitížení lešením výšky do 10 m | m | 61 |  | 0 | CS ÚRS 2023 01 |  | základní |  | 0 | 0 | 0 | 0 | 0 | 4 | K | 2 |  |  |  | ROZPOCET | 0 | 0 | 0 | 0 | 0 | 1 | 0 | 4 | -2094022805
| Online PSC |  | https://podminky.urs.cz/item/CS_URS_2023_01/942322111 | [14 empty] | Online PSC | 2
63 | K | 942322211 | Montáž konzol pro založení lešení Příplatek za první a každý další den použití lešení k ceně -2111 | m | 3660 |  | 0 | CS ÚRS 2023 01 |  | základní |  | 0 | 0 | 0 | 0 | 0 | 4 | K | 2 |  |  |  | ROZPOCET | 0 | 0 | 0 | 0 | 0 | 1 | 0 | 4 | -1172746670
| Online PSC |  | https://podminky.urs.cz/item/CS_URS_2023_01/942322211 | [14 empty] | Online PSC | 2
| VV |  | 61*60 'Přepočtené koeficientem množství |  | 3660 | [12 empty] | VV | 2 | 2 | False | 1 | ROZPOCET
64 | K | 942322811 | Demontáž konzol pro založení lešení osazených na stěně lehkých s jednou úrovní pracovní podlahy šířky tř. SW06 přes 0,6 do 0,9 m s možností přitížení lešením výšky do 10 m | m | 61 |  | 0 | CS ÚRS 2023 01 |  | základní |  | 0 | 0 | 0 | 0 | 0 | 4 | K | 2 |  |  |  | ROZPOCET | 0 | 0 | 0 | 0 | 0 | 1 | 0 | 4 | -57691576
| Online PSC |  | https://podminky.urs.cz/item/CS_URS_2023_01/942322811 | [14 empty] | Online PSC | 2
65 | K | 961055111 | Bourání základů z betonu železového | m3 | 28.681 |  | 0 | CS ÚRS 2023 01 |  | základní |  | 0 | 0 | 0 | 2.4 | 68.8344 | 4 | K | 2 |  |  |  | ROZPOCET | 0 | 0 | 0 | 0 | 0 | 1 | 0 | 4 | 174585458
| Online PSC |  | https://podminky.urs.cz/item/CS_URS_2023_01/961055111 | [14 empty] | Online PSC | 2
| VV |  | odbourání koruny zdi (odpočet pol. 985112132) | [14 empty] | VV | 2 | 1 | True | 0 | ROZPOCET
| VV |  | 145,0*0,22-(145,0*0,74*0,03) |  | 28.681 | [12 empty] | VV | 2 | 2 | True | 1 | ROZPOCET
66 | K | 962052211 | Bourání zdiva železobetonového nadzákladového, objemu přes 1 m3 | m3 | 22.838 |  | 0 | CS ÚRS 2023 01 |  | základní |  | 0 | 0 | 0 | 2.4 | 54.8112 | 4 | K | 2 |  |  |  | ROZPOCET | 0 | 0 | 0 | 0 | 0 | 1 | 0 | 4 | -70410516
| Online PSC |  | https://podminky.urs.cz/item/CS_URS_2023_01/962052211 | [14 empty] | Online PSC | 2
| VV |  | odbourání ŽB zábradlí na koruně zdi | [14 empty] | VV | 2 | 1 | True | 0 | ROZPOCET
| VV |  | 145,0*1,05*0,15 |  | 22.838 | [12 empty] | VV | 2 | 2 | True | 1 | ROZPOCET
67 | K | 985111212 | Odsekání vrstev betonu stěn, tloušťka odsekané vrstvy přes 80 do 100 mm | m2 | 227.333 |  | 0 | CS ÚRS 2023 01 |  | základní |  | 0 | 0 | 0 | 0.245 | 55.6966 | 4 | K | 2 |  |  |  | ROZPOCET | 0 | 0 | 0 | 0 | 0 | 1 | 0 | 4 | 863525377
| Online PSC |  | https://podminky.urs.cz/item/CS_URS_2023_01/985111212 | [14 empty] | Online PSC | 2
| VV |  | odbourání zvětralých vrstev na líci zdi | [14 empty] | VV | 2 | 1 | True | 0 | ROZPOCET
| VV |  | 227,333 |  | 227.333 | [12 empty] | VV | 2 | 2 | True | 1 | ROZPOCET
68 | K | 985112132 | Odsekání degradovaného betonu rubu kleneb a podlah, tloušťky přes 10 do 30 mm | m2 | 107.3 |  | 0 | CS ÚRS 2023 01 |  | základní |  | 0 | 0 | 0 | 0.066 | 7.0818 | 4 | K | 2 |  |  |  | ROZPOCET | 0 | 0 | 0 | 0 | 0 | 1 | 0 | 4 | 307567827
| Online PSC |  | https://podminky.urs.cz/item/CS_URS_2023_01/985112132 | [14 empty] | Online PSC | 2
| VV |  | dorovnání plochy po odbourání koruny zdi | [14 empty] | VV | 2 | 1 | True | 0 | ROZPOCET
| VV |  | 145,0*0,74 "v tl. 30 mm |  | 107.3 | [12 empty] | VV | 2 | 2 | True | 1 | ROZPOCET
69 | K | 985131111 | Očištění ploch stěn, rubu kleneb a podlah tlakovou vodou | m2 | 334.633 |  | 0 | CS ÚRS 2023 01 |  | základní |  | 0 | 0 | 0 | 0 | 0 | 4 | K | 2 |  |  |  | ROZPOCET | 0 | 0 | 0 | 0 | 0 | 1 | 0 | 4 | -1945032450
| Online PSC |  | https://podminky.urs.cz/item/CS_URS_2023_01/985131111 | [14 empty] | Online PSC | 2
| VV |  | po odbourání koruny zdi | [14 empty] | VV | 2 | 1 | True | 0 | ROZPOCET
| VV |  | 145,0*0,74 |  | 107.3 | [12 empty] | VV | 2 | 2 | True | 0 | ROZPOCET
| VV |  | po obourání líce zdi | [14 empty] | VV | 2 | 1 | True | 0 | ROZPOCET
| VV |  | 227,333 |  | 227.333 | [12 empty] | VV | 2 | 2 | True | 0 | ROZPOCET
| VV |  | Součet |  | 334.633 | [12 empty] | VV | 2 | 4 | True | 1 | ROZPOCET
70 | K | 985331113 | Dodatečné vlepování betonářské výztuže včetně vyvrtání a vyčištění otvoru cementovou aktivovanou maltou průměr výztuže 12 mm | m | 290.4 |  | 0 | CS ÚRS 2023 01 |  | základní |  | 0 | 0.00052 | 0.15101 | 0 | 0 | 4 | K | 2 |  |  |  | ROZPOCET | 0 | 0 | 0 | 0 | 0 | 1 | 0 | 4 | -1184763143
| Online PSC |  | https://podminky.urs.cz/item/CS_URS_2023_01/985331113 | [14 empty] | Online PSC | 2
| VV |  | kotvy pro římsu á 0,3 m | [14 empty] | VV | 2 | 1 | True | 0 | ROZPOCET
| VV |  | 484*0,6 "145/0,3=483,3 ks |  | 290.4 | [12 empty] | VV | 2 | 2 | True | 1 | ROZPOCET
71 | M | 13021013 | tyč ocelová kruhová žebírková DIN 488 jakost B500B (10 505) výztuž do betonu D 12mm | t | 0.517 |  | 0 | CS ÚRS 2023 01 |  | základní |  | 0 | 1 | 0.517 | 0 | 0 | 8 | M | 2 |  |  |  | ROZPOCET | 0 | 0 | 0 | 0 | 0 | 1 | 0 | 4 | 575366972
| VV |  | 484*1,2*0,00089 |  | 0.517 | [12 empty] | VV | 2 | 2 | True | 1 | ROZPOCET
72 | K | 985511113 | Stříkaný beton ze suché směsi pevnosti v tlaku min. 25 MPa (tř. R3) stěn, jedné vrstvy tloušťky 50 mm | m2 | 227.333 |  | 0 | CS ÚRS 2023 01 |  | základní |  | 0 | 0 | 0 | 0.0225 | 5.115 | 4 | K | 2 |  |  |  | ROZPOCET | 0 | 0 | 0 | 0 | 0 | 1 | 0 | 4 | -389763801
| Online PSC |  | https://podminky.urs.cz/item/CS_URS_2023_01/985511113 | [14 empty] | Online PSC | 2
| VV |  | 227,333 "oprava líce zdi |  | 227.333 | [12 empty] | VV | 2 | 2 | True | 1 | ROZPOCET
73 | K | 985511119 | Stříkaný beton ze suché směsi pevnosti v tlaku min. 25 MPa (tř. R3) Příplatek k cenám za každých dalších i započatých 10 mm tloušťky | m2 | 1136.665 |  | 0 | CS ÚRS 2023 01 |  | základní |  | 0 | 0 | 0 | 0.0045 | 5.115 | 4 | K | 2 |  |  |  | ROZPOCET | 0 | 0 | 0 | 0 | 0 | 1 | 0 | 4 | -1438497435
| Online PSC |  | https://podminky.urs.cz/item/CS_URS_2023_01/985511119 | [14 empty] | Online PSC | 2
| VV |  | 227,333*5 "pro celkovou tl. 100 mm |  | 1136.665 | [12 empty] | VV | 2 | 2 | True | 1 | ROZPOCET
74 | K | 985513111 | Stržení povrchu stříkaného betonu ze suchých směsí včetně zařezání | m2 | 227.333 |  | 0 | CS ÚRS 2023 01 |  | základní |  | 0 | 0 | 0 | 0 | 0 | 4 | K | 2 |  |  |  | ROZPOCET | 0 | 0 | 0 | 0 | 0 | 1 | 0 | 4 | 1208464139
| Online PSC |  | https://podminky.urs.cz/item/CS_URS_2023_01/985513111 | [14 empty] | Online PSC | 2
75 | K | 985562111 | Výztuž stříkaného betonu ze svařovaných sítí velikosti ok do 100 mm s antikorozní úpravou, průměru drátu 2 mm jednovrstvých stěn | m2 | 295.533 |  | 0 | CS ÚRS 2023 01 |  | základní |  | 0 | 0.00257 | 0.75952 | 0 | 0 | 4 | K | 2 |  |  |  | ROZPOCET | 0 | 0 | 0 | 0 | 0 | 1 | 0 | 4 | 964244192
| Online PSC |  | https://podminky.urs.cz/item/CS_URS_2023_01/985562111 | [14 empty] | Online PSC | 2
| VV |  | 227,333*1,3 "30% pro přesahy |  | 295.533 | [12 empty] | VV | 2 | 2 | True | 1 | ROZPOCET
76 | K | 985564124 | Kotvičky pro výztuž stříkaného betonu z betonářské oceli do cementové malty, hloubky kotvení přes 200 do 400 mm, průměru přes 10 do 16 mm | kus | 910 |  | 0 | CS ÚRS 2023 01 |  | základní |  | 0 | 0.00335 | 3.0485 | 0 | 0 | 4 | K | 2 |  |  |  | ROZPOCET | 0 | 0 | 0 | 0 | 0 | 1 | 0 | 4 | -1833367267
| Online PSC |  | https://podminky.urs.cz/item/CS_URS_2023_01/985564124 | [14 empty] | Online PSC | 2
| VV |  | 910,0 "227,333*4=909,332 ks pr. 12 mm |  | 910 | [12 empty] | VV | 2 | 2 | True | 1 | ROZPOCET
| D | 997 | Přesun sutě |  |  |  | 0 |  |  |  |  | 0 |  | 0 |  | 0 | 1 | D | 1 |  |  |  | ROZPOCET | [6 empty] | 0
77 | K | 997013501 | Odvoz suti a vybouraných hmot na skládku nebo meziskládku se složením, na vzdálenost do 1 km | t | 311.404 |  | 0 | CS ÚRS 2023 01 |  | základní |  | 0 | 0 | 0 | 0 | 0 | 4 | K | 2 |  |  |  | ROZPOCET | 0 | 0 | 0 | 0 | 0 | 1 | 0 | 4 | -589229099
| Online PSC |  | https://podminky.urs.cz/item/CS_URS_2023_01/997013501 | [14 empty] | Online PSC | 2
78 | K | 997013509 | Odvoz suti a vybouraných hmot na skládku nebo meziskládku se složením, na vzdálenost Příplatek k ceně za každý další i započatý 1 km přes 1 km | t | 2802.636 |  | 0 | CS ÚRS 2023 01 |  | základní |  | 0 | 0 | 0 | 0 | 0 | 4 | K | 2 |  |  |  | ROZPOCET | 0 | 0 | 0 | 0 | 0 | 1 | 0 | 4 | 1949460189
| Online PSC |  | https://podminky.urs.cz/item/CS_URS_2023_01/997013509 | [14 empty] | Online PSC | 2
| VV |  | 311,404*9 'Přepočtené koeficientem množství |  | 2802.636 | [12 empty] | VV | 2 | 2 | False | 1 | ROZPOCET
79 | K | 997013861 | Poplatek za uložení stavebního odpadu na recyklační skládce (skládkovné) z prostého betonu zatříděného do Katalogu odpadů pod kódem 17 01 01 | t | 73.009 |  | 0 | CS ÚRS 2023 01 |  | základní |  | 0 | 0 | 0 | 0 | 0 | 4 | K | 2 |  |  |  | ROZPOCET | 0 | 0 | 0 | 0 | 0 | 1 | 0 | 4 | -1632144437
| Online PSC |  | https://podminky.urs.cz/item/CS_URS_2023_01/997013861 | [14 empty] | Online PSC | 2
| VV |  | 55,697+7,082 "římsa a zeď |  | 62.779 | [12 empty] | VV | 2 | 2 | True | 0 | ROZPOCET
| VV |  | 2*5,115 "odpad ze stříkaného betonu |  | 10.23 | [12 empty] | VV | 2 | 2 | True | 0 | ROZPOCET
| VV |  | Součet |  | 73.009 | [12 empty] | VV | 2 | 4 | True | 1 | ROZPOCET
80 | K | 997013862 | Poplatek za uložení stavebního odpadu na recyklační skládce (skládkovné) z armovaného betonu zatříděného do Katalogu odpadů pod kódem 17 01 01 | t | 123.645 |  | 0 | CS ÚRS 2023 01 |  | základní |  | 0 | 0 | 0 | 0 | 0 | 4 | K | 2 |  |  |  | ROZPOCET | 0 | 0 | 0 | 0 | 0 | 1 | 0 | 4 | 1879126226
| Online PSC |  | https://podminky.urs.cz/item/CS_URS_2023_01/997013862 | [14 empty] | Online PSC | 2
| VV |  | 68,834+54,811 "římsa a zábradlí |  | 123.645 | [12 empty] | VV | 2 | 2 | True | 1 | ROZPOCET
81 | K | 997013873 | Poplatek za uložení stavebního odpadu na recyklační skládce (skládkovné) zeminy a kamení zatříděného do Katalogu odpadů pod kódem 17 05 04 | t | 65.25 |  | 0 | CS ÚRS 2023 01 |  | základní |  | 0 | 0 | 0 | 0 | 0 | 4 | K | 2 |  |  |  | ROZPOCET | 0 | 0 | 0 | 0 | 0 | 1 | 0 | 4 | 1488832735
| Online PSC |  | https://podminky.urs.cz/item/CS_URS_2023_01/997013873 | [14 empty] | Online PSC | 2
| VV |  | 65,250 "ŠD pod dlažbou |  | 65.25 | [12 empty] | VV | 2 | 2 | True | 1 | ROZPOCET
82 | K | 997221875 | Poplatek za uložení stavebního odpadu na recyklační skládce (skládkovné) asfaltového bez obsahu dehtu zatříděného do Katalogu odpadů pod kódem 17 03 02 | t | 49.5 |  | 0 | CS ÚRS 2023 01 |  | základní |  | 0 | 0 | 0 | 0 | 0 | 4 | K | 2 |  |  |  | ROZPOCET | 0 | 0 | 0 | 0 | 0 | 1 | 0 | 4 | -537671250
| Online PSC |  | https://podminky.urs.cz/item/CS_URS_2023_01/997221875 | [14 empty] | Online PSC | 2
| VV |  | 49,5 |  | 49.5 | [12 empty] | VV | 2 | 2 | True | 1 | ROZPOCET
| D | 998 | Přesun hmot |  |  |  | 0 |  |  |  |  | 0 |  | 0 |  | 0 | 1 | D | 1 |  |  |  | ROZPOCET | [6 empty] | 0
83 | K | 998004011 | Přesun hmot pro injektování, mikropiloty nebo kotvy | t | 104.531 |  | 0 | CS ÚRS 2023 01 |  | základní |  | 0 | 0 | 0 | 0 | 0 | 4 | K | 2 |  |  |  | ROZPOCET | 0 | 0 | 0 | 0 | 0 | 1 | 0 | 4 | -971734975
| Online PSC |  | https://podminky.urs.cz/item/CS_URS_2023_01/998004011 | [14 empty] | Online PSC | 2

## VON - Vedlejší a ostatní ...
{c8b31fdd-bc3f-487c-ad64-0b287ec765ea}
2
| KRYCÍ LIST SOUPISU PRACÍ | [7 empty] | v --- níže se nacházejí doplnkové a pomocné údaje k sestavám --- v | [8 empty] | False
Stavba:
Bílina, Sanace skalního masivu v Teplické ulici - aktualizace PD_revize 2
Objekt:
VON - Vedlejší a ostatní náklady
| KSO: |  |  |  |  | CC-CZ:
| Místo: |  | Teplická ulice |  |  | Datum: | 28. 4. 2023
| Zadavatel: |  |  |  |  | IČ:
|  | Městský úřad Bílina |  |  |  | DIČ:
| Uchazeč: |  |  |  |  | IČ: | Vyplň údaj
|  | Vyplň údaj |  |  |  | DIČ: | Vyplň údaj
| Projektant: |  |  |  |  | IČ:
|  | AZ Consult spol. s r.o. |  |  |  | DIČ:
| Zpracovatel: |  |  |  |  | IČ:
|  | Dagmar Sedláčková |  |  |  | DIČ:
Poznámka:
| Cena bez DPH | [5 empty] | 0
|  |  | Základ daně |  |  | Sazba daně | Výše daně
| DPH | základní | 0 |  |  | 21% | 0
|  | snížená | 0 |  |  | 15% | 0
|  | zákl. přenesená | 0 |  |  | 21% | 0
|  | sníž. přenesená | 0 |  |  | 15% | 0
|  | nulová | 0 |  |  | 0% | 0
| Cena s DPH |  |  | v | CZK |  | 0
REKAPITULACE ČLENĚNÍ SOUPISU PRACÍ
Stavba:
Bílina, Sanace skalního masivu v Teplické ulici - aktualizace PD_revize 2
Objekt:
VON - Vedlejší a ostatní náklady
Místo: |  |  | Teplická ulice |  |  | Datum: | 28. 4. 2023
Zadavatel: |  |  | Městský úřad Bílina |  |  | Projektant: | AZ Consult spol. s r.o.
Uchazeč: |  |  | Vyplň údaj |  |  | Zpracovatel: | Dagmar Sedláčková
Kód dílu - Popis | [6 empty] | Cena celkem [CZK]
Náklady stavby celkem | [6 empty] | 0 | [11 empty] | -1
| VRN - Vedlejší rozpočtové náklady | [5 empty] | 0
| VRN1 - Průzkumné, geodetické a projektové práce | [5 empty] | 0
| VRN3 - Zařízení staveniště | [5 empty] | 0
| VRN4 - Inženýrská činnost | [5 empty] | 0
| VRN9 - Ostatní náklady | [5 empty] | 0
SOUPIS PRACÍ
Stavba:
Bílina, Sanace skalního masivu v Teplické ulici - aktualizace PD_revize 2
Objekt:
VON - Vedlejší a ostatní náklady
Místo: |  |  | Teplická ulice |  |  | Datum: | 28. 4. 2023
Zadavatel: |  |  | Městský úřad Bílina |  |  | Projektant: | AZ Consult spol. s r.o.
Uchazeč: |  |  | Vyplň údaj |  |  | Zpracovatel: | Dagmar Sedláčková
PČ | Typ | Kód | Popis | MJ | Množství | J.cena [CZK] | Cena celkem [CZK] | Cenová soustava |  | DPH | J. Nh [h] | Nh celkem [h] | J. hmotnost [t] | Hmotnost celkem [t] | J. suť [t] | Suť Celkem [t]
Náklady soupisu celkem | [6 empty] | 0 |  |  |  |  | 0 |  | 0 |  | 0 |  | D | -1 | [10 empty] | 0
| D | VRN | Vedlejší rozpočtové náklady |  |  |  | 0 |  |  |  |  | 0 |  | 0 |  | 0 | 5 | D | 0 |  |  |  | ROZPOCET | [6 empty] | 0
| D | VRN1 | Průzkumné, geodetické a projektové práce |  |  |  | 0 |  |  |  |  | 0 |  | 0 |  | 0 | 5 | D | 1 |  |  |  | ROZPOCET | [6 empty] | 0
1 | K | 011503000 | Stavební průzkum bez rozlišení | Kč | 1 |  | 0 | CS ÚRS 2023 01 |  | základní |  | 0 | 0 | 0 | 0 | 0 | 1024 | K | 2 |  |  |  | ROZPOCET | 0 | 0 | 0 | 0 | 0 | 1 | 0 | 1024 | 1649615524
| Online PSC |  | https://podminky.urs.cz/item/CS_URS_2023_01/011503000 | [14 empty] | Online PSC | 2
| VV |  | 1 "pasportizace před výstavbou |  | 1 | [12 empty] | VV | 2 | 2 | True | 1 | ROZPOCET
2 | K | 012002000 | Geodetické práce | Kč | 1 |  | 0 | CS ÚRS 2023 01 |  | základní |  | 0 | 0 | 0 | 0 | 0 | 1024 | K | 2 |  |  |  | ROZPOCET | 0 | 0 | 0 | 0 | 0 | 1 | 0 | 1024 | 671868173
| Online PSC |  | https://podminky.urs.cz/item/CS_URS_2023_01/012002000 | [14 empty] | Online PSC | 2
| VV |  | vytýčení IS | [14 empty] | VV | 2 | 1 | True | 0 | ROZPOCET
| VV |  | vytýčení stavby | [14 empty] | VV | 2 | 1 | True | 0 | ROZPOCET
| VV |  | geodetické zaměření po výstavbě | [14 empty] | VV | 2 | 1 | True | 0 | ROZPOCET
| VV |  | 1 |  | 1 | [12 empty] | VV | 2 | 2 | True | 1 | ROZPOCET
3 | K | 013002000 | Projektové práce | Kč | 1 |  | 0 | CS ÚRS 2023 01 |  | základní |  | 0 | 0 | 0 | 0 | 0 | 1024 | K | 2 |  |  |  | ROZPOCET | 0 | 0 | 0 | 0 | 0 | 1 | 0 | 1024 | -709883305
| Online PSC |  | https://podminky.urs.cz/item/CS_URS_2023_01/013002000 | [14 empty] | Online PSC | 2
| VV |  | fotodokumentace | [14 empty] | VV | 2 | 1 | True | 0 | ROZPOCET
| VV |  | RDS | [14 empty] | VV | 2 | 1 | True | 0 | ROZPOCET
| VV |  | dokumentace skutečného provedení stavby | [14 empty] | VV | 2 | 1 | True | 0 | ROZPOCET
| VV |  | 1 |  | 1 | [12 empty] | VV | 2 | 2 | True | 1 | ROZPOCET
| D | VRN3 | Zařízení staveniště |  |  |  | 0 |  |  |  |  | 0 |  | 0 |  | 0 | 5 | D | 1 |  |  |  | ROZPOCET | [6 empty] | 0
4 | K | 030001000 | Zařízení staveniště | Kč | 1 |  | 0 | CS ÚRS 2023 01 |  | základní |  | 0 | 0 | 0 | 0 | 0 | 1024 | K | 2 |  |  |  | ROZPOCET | 0 | 0 | 0 | 0 | 0 | 1 | 0 | 1024 | 321372509
| Online PSC |  | https://podminky.urs.cz/item/CS_URS_2023_01/030001000 | [14 empty] | Online PSC | 2
| VV |  | stav. buňka, WC, kompresor, elektrický agregát | [14 empty] | VV | 2 | 1 | True | 0 | ROZPOCET
| VV |  | dovoz vody | [14 empty] | VV | 2 | 1 | True | 0 | ROZPOCET
| VV |  | oplocení staveniště 40 m dole vč. označení zákazu vstupu na staveniště | [14 empty] | VV | 2 | 1 | True | 0 | ROZPOCET
| VV |  | kalové hospodářství | [14 empty] | VV | 2 | 1 | True | 0 | ROZPOCET
| VV |  | 1 |  | 1 | [12 empty] | VV | 2 | 2 | True | 1 | ROZPOCET
5 | K | 034103000 | Oplocení staveniště | Kč | 1 |  | 0 | CS ÚRS 2023 01 |  | základní |  | 0 | 0 | 0 | 0 | 0 | 1024 | K | 2 |  |  |  | ROZPOCET | 0 | 0 | 0 | 0 | 0 | 1 | 0 | 1024 | -2076145299
| Online PSC |  | https://podminky.urs.cz/item/CS_URS_2023_01/034103000 | [14 empty] | Online PSC | 2
| VV |  | oplocení staveniště 260 m nahoře vč. označení zákazu vstupu na staveniště | [14 empty] | VV | 2 | 1 | True | 0 | ROZPOCET
| VV |  | 1 |  | 1 | [12 empty] | VV | 2 | 2 | True | 1 | ROZPOCET
6 | K | 034303000 | Dopravní značení na staveništi | Kč | 1 |  | 0 | CS ÚRS 2023 01 |  | základní |  | 0 | 0 | 0 | 0 | 0 | 1024 | K | 2 |  |  |  | ROZPOCET | 0 | 0 | 0 | 0 | 0 | 1 | 0 | 1024 | 1830888066
| Online PSC |  | https://podminky.urs.cz/item/CS_URS_2023_01/034303000 | [14 empty] | Online PSC | 2
| VV |  | vč. návrhu a projednání | [14 empty] | VV | 2 | 1 | True | 0 | ROZPOCET
| VV |  | 1 "na úseku 160 m |  | 1 | [12 empty] | VV | 2 | 2 | True | 1 | ROZPOCET
7 | K | 034603000 | Alarm, strážní služba staveniště | Kč | 1 |  | 0 | CS ÚRS 2023 01 |  | základní |  | 0 | 0 | 0 | 0 | 0 | 1024 | K | 2 |  |  |  | ROZPOCET | 0 | 0 | 0 | 0 | 0 | 1 | 0 | 1024 | -1155419484
| Online PSC |  | https://podminky.urs.cz/item/CS_URS_2023_01/034603000 | [14 empty] | Online PSC | 2
| VV |  | 1 "ostraha ZS |  | 1 | [12 empty] | VV | 2 | 2 | True | 1 | ROZPOCET
| D | VRN4 | Inženýrská činnost |  |  |  | 0 |  |  |  |  | 0 |  | 0 |  | 0 | 5 | D | 1 |  |  |  | ROZPOCET | [6 empty] | 0
8 | K | 041002000 | Dozory | Kč | 1 |  | 0 | CS ÚRS 2023 01 |  | základní |  | 0 | 0 | 0 | 0 | 0 | 1024 | K | 2 |  |  |  | ROZPOCET | 0 | 0 | 0 | 0 | 0 | 1 | 0 | 1024 | -958212009
| Online PSC |  | https://podminky.urs.cz/item/CS_URS_2023_01/041002000 | [14 empty] | Online PSC | 2
| VV |  | 1 "geotechnický dozor předpoklad 8*8,0 hod. |  | 1 | [12 empty] | VV | 2 | 2 | True | 1 | ROZPOCET
9 | K | 043002000 | Zkoušky a ostatní měření | Kč | 1 |  | 0 | CS ÚRS 2023 01 |  | základní |  | 0 | 0 | 0 | 0 | 0 | 1024 | K | 2 |  |  |  | ROZPOCET | 0 | 0 | 0 | 0 | 0 | 1 | 0 | 1024 | -1167123251
| Online PSC |  | https://podminky.urs.cz/item/CS_URS_2023_01/043002000 | [14 empty] | Online PSC | 2
| VV |  | zkoušky stavebních materiálů a směsí | [14 empty] | VV | 2 | 1 | True | 0 | ROZPOCET
| VV |  | 1 |  | 1 | [12 empty] | VV | 2 | 2 | True | 1 | ROZPOCET
| D | VRN9 | Ostatní náklady |  |  |  | 0 |  |  |  |  | 0 |  | 0 |  | 0 | 5 | D | 1 |  |  |  | ROZPOCET | [6 empty] | 0
10 | K | 090001011 | Ostatní náklady - uvedení dotčených ploch a staveb do původního stavu | Kč | 1 |  | 0 |  |  | základní |  | 0 | 0 | 0 | 0 | 0 | 1024 | K | 2 |  |  |  | ROZPOCET | 0 | 0 | 0 | 0 | 0 | 1 | 0 | 1024 | -1462525041

## Pokyny pro vyplnění
Struktura údajů, formát souboru a metodika pro zpracování
Struktura
Soubor je složen ze záložky Rekapitulace stavby a záložek s názvem soupisu prací pro jednotlivé objekty ve formátu XLSX. Každá ze záložek přitom obsahuje
ještě samostatné sestavy vymezené orámovaním a nadpisem sestavy.
Rekapitulace stavby obsahuje sestavu Rekapitulace stavby a Rekapitulace objektů stavby a soupisů prací.
V sestavě Rekapitulace stavby jsou uvedeny informace identifikující předmět veřejné zakázky na stavební práce, KSO, CC-CZ, CZ-CPV, CZ-CPA a rekapitulaci
celkové nabídkové ceny uchazeče.
Termínem "uchazeč" (resp. zhotovitel) se myslí "účastník zadávacího řízení" ve smyslu zákona o zadávání veřejných zakázek.
V sestavě Rekapitulace objektů stavby a soupisů prací je uvedena rekapitulace stavebních objektů, inženýrských objektů, provozních souborů,
vedlejších a ostatních nákladů a ostatních nákladů s rekapitulací nabídkové ceny za jednotlivé soupisy prací. Na základě údaje Typ je možné
identifikovat, zda se jedná o objekt nebo soupis prací pro daný objekt:
|  | STA | Stavební objekt pozemní
|  | ING | Stavební objekt inženýrský
|  | PRO | Provozní soubor
|  | VON | Vedlejší a ostatní náklady
|  | OST | Ostatní
|  | Soupis | Soupis prací pro daný typ objektu
Soupis prací pro jednotlivé objekty obsahuje sestavy Krycí list soupisu prací, Rekapitulace členění soupisu prací, Soupis prací. Za soupis prací může být považován
i objekt stavby v případě, že neobsahuje podřízenou zakázku.
Krycí list soupisu obsahuje rekapitulaci informací o předmětu veřejné zakázky ze sestavy Rekapitulace stavby, informaci o zařazení objektu do KSO,
CC-CZ, CZ-CPV, CZ-CPA a rekapitulaci celkové nabídkové ceny uchazeče za aktuální soupis prací.
Rekapitulace členění soupisu prací obsahuje rekapitulaci soupisu prací ve všech úrovních členění soupisu tak, jak byla tato členění použita (např.
stavební díly, funkční díly, případně jiné členění) s rekapitulací nabídkové ceny.
Soupis prací obsahuje položky veškerých stavebních nebo montážních prací, dodávek materiálů a služeb nezbytných pro zhotovení stavebního objektu,
inženýrského objektu, provozního souboru, vedlejších a ostatních nákladů.
Pro položky soupisu prací se zobrazují následující informace:
|  | PČ |  | Pořadové číslo položky v aktuálním soupisu
|  | TYP |  | Typ položky: K - konstrukce, M - materiál, PP - plný popis, PSC - poznámka k souboru cen, P - poznámka k položce, VV - výkaz výměr
|  | Kód |  | Kód položky
|  | Popis |  | Zkrácený popis položky
|  | MJ |  | Měrná jednotka položky
|  | Množství |  | Množství v měrné jednotce
|  | J.cena |  | Jednotková cena položky. Zadaní může obsahovat namísto J.ceny sloupce J.materiál a J.montáž, jejichž součet definuje
J.cenu položky.
|  | Cena celkem |  | Celková cena položky daná jako součin množství a j.ceny
|  | Cenová soustava |  | Příslušnost položky do cenové soustavy
Ke každé položce soupisu prací se na samostatných řádcích může zobrazovat:
Plný popis položky
Poznámka k souboru cen a poznámka zadavatele
Výkaz výměr
Pokud je k řádku výkazu výměr evidovaný údaj ve sloupci Kód, jedná se o definovaný odkaz, na který se může odvolávat výkaz výměr z jiné položky.
Metodika pro zpracování
Jednotlivé sestavy jsou v souboru provázány. Editovatelné pole jsou zvýrazněny žlutým podbarvením, ostatní pole neslouží k editaci a nesmí být jakkoliv
modifikovány.
Uchazeč je pro podání nabídky povinen vyplnit žlutě podbarvená pole:
Pole Uchazeč v sestavě Rekapitulace stavby - zde uchazeč vyplní svůj název (název subjektu)
Pole IČ a DIČ v sestavě Rekapitulace stavby - zde uchazeč vyplní svoje IČ a DIČ
Datum v sestavě Rekapitulace stavby - zde uchazeč vyplní datum vytvoření nabídky
J.cena = jednotková cena v sestavě Soupis prací o maximálním počtu desetinných míst uvedených v poli
- pokud sestavy soupisů prací obsahují pole J.cena, měla by být všechna tato pole vyplněna nenulovými
Poznámka - nepovinný údaj pro položku soupisu
V případě, že sestavy soupisů prací neobsahují pole J.cena, potom ve všech soupisech prací obsahují pole:
- J.materiál - jednotková cena materiálu
- J.montáž - jednotková cena montáže
Uchazeč v tomto případě by měl vyplnit všechna pole J.materiál a pole J.montáž nenulovými kladnými číslicemi. V případech, kdy položka
neobsahuje žádný materiál je přípustné, aby pole J.materiál bylo vyplněno nulou. V případech, kdy položka neobsahuje žádnou montáž je přípustné,
aby pole J.montáž bylo vyplněno nulou. Obě pole - J.materiál, J.Montáž u jedné položky by však neměly být vyplněny nulou.
Rekapitulace stavby
Název |  |  | Povinný |  | Popis | Typ | Max. počet
atributu |  |  | (A/N) |  |  |  | znaků
Kód |  |  | A |  | Kód stavby | String | 20
Stavba |  |  | A |  | Název stavby | String | 120
Místo |  |  | N |  | Místo stavby | String | 50
Datum |  |  | A |  | Datum vykonaného exportu | Date
KSO |  |  | N |  | Klasifikace stavebního objektu | String | 15
CC-CZ |  |  | N |  | Klasifikace stavbeních děl | String | 15
CZ-CPV |  |  | N |  | Společný slovník pro veřejné zakázky | String | 20
CZ-CPA |  |  | N |  | Klasifikace produkce podle činností | String | 20
Zadavatel |  |  | N |  | Zadavatel zadaní | String | 50
IČ |  |  | N |  | IČ zadavatele zadaní | String | 20
DIČ |  |  | N |  | DIČ zadavatele zadaní | String | 20
Uchazeč |  |  | N |  | Uchazeč veřejné zakázky | String | 50
Projektant |  |  | N |  | Projektant | String | 50
Poznámka |  |  | N |  | Poznámka k zadání | String | 255
Sazba DPH |  |  | A |  | Rekapitulace sazeb DPH u položek soupisů | eGSazbaDph
Základna DPH |  |  | A |  | Základna DPH určena součtem celkové ceny z položek soupisů | Double
Hodnota DPH |  |  | A |  | Hodnota DPH | Double
Cena bez DPH |  |  | A |  | Celková cena bez DPH za celou stavbu. Sčítává se ze všech listů. | Double
Cena s DPH |  |  | A |  | Celková cena s DPH za celou stavbu | Double
Rekapitulace objektů stavby a soupisů prací
Název |  |  | Povinný |  | Popis | Typ | Max. počet
atributu |  |  | (A/N) |  |  |  | znaků
Kód |  |  | A |  | Přebírá se z Rekapitulace stavby | String | 20
Stavba |  |  | A |  | Přebírá se z Rekapitulace stavby | String | 120
Místo |  |  | N |  | Přebírá se z Rekapitulace stavby | String | 50
Datum |  |  | A |  | Přebírá se z Rekapitulace stavby | Date
Zadavatel |  |  | N |  | Přebírá se z Rekapitulace stavby | String | 50
Projektant |  |  | N |  | Přebírá se z Rekapitulace stavby | String | 50
Uchazeč |  |  | N |  | Přebírá se z Rekapitulace stavby | String | 50
Kód |  |  | A |  | Kód objektu | String | 20
Objektu, Soupis prací |  |  | A |  | Název objektu | String | 120
Cena bez DPH |  |  | A |  | Cena bez DPH za daný objekt | Double
Cena s DPH |  |  | A |  | Cena spolu s DPH za daný objekt | Double
Typ |  |  | A |  | Typ zakázky | eGTypZakazky
Krycí list soupisu
Název |  |  | Povinný |  | Popis | Typ | Max. počet
atributu |  |  | (A/N) |  |  |  | znaků
Stavba |  |  | A |  | Přebírá se z Rekapitulace stavby | String | 120
Objekt |  |  | A |  | Kód a název objektu | String | 20 + 120
Soupis |  |  | A |  | Kód a název soupisu | String | 20 + 120
KSO |  |  | N |  | Klasifikace stavebního objektu | String | 15
CC-CZ |  |  | N |  | Klasifikace stavbeních děl | String | 15
CZ-CPV |  |  | N |  | Společný slovník pro veřejné zakázky | String | 20
CZ-CPA |  |  | N |  | Klasifikace produkce podle činností | String | 20
Místo |  |  | N |  | Přebírá se z Rekapitulace stavby | String | 50
Zadavatel |  |  | N |  | Přebírá se z Rekapitulace stavby | String | 50
Uchazeč |  |  | N |  | Přebírá se z Rekapitulace stavby | String | 50
Projektant |  |  | N |  | Přebírá se z Rekapitulace stavby | String | 50
Poznámka |  |  | N |  | Poznámka k soupisu prací | String | 255
Sazba DPH |  |  | A |  | Rekapitulace sazeb DPH na položkách aktuálního soupisu | eGSazbaDph
Základna DPH |  |  | A |  | Základna DPH určena součtem celkové ceny z položek aktuálního soupisu | Double
Hodnota DPH |  |  | A |  | Hodnota DPH | Double
Cena bez DPH |  |  | A |  | Cena bez DPH za daný soupis | Double
Cena s DPH |  |  | A |  | Cena s DPH za daný soupis | Double
Rekapitulace členění soupisu prací
Název |  |  | Povinný |  | Popis | Typ | Max. počet
atributu |  |  | (A/N) |  |  |  | znaků
Stavba |  |  | A |  | Přebírá se z Rekapitulace stavby | String | 120
Objekt |  |  | A |  | Kód a název objektu, přebírá se z Krycího listu soupisu | String | 20 + 120
Soupis |  |  | A |  | Kód a název objektu, přebírá se z Krycího listu soupisu | String | 20 + 120
Místo |  |  | N |  | Přebírá se z Rekapitulace stavby | String | 50
Datum |  |  | A |  | Přebírá se z Rekapitulace stavby | Date
Zadavatel |  |  | N |  | Přebírá se z Rekapitulace stavby | String | 50
Projektant |  |  | N |  | Přebírá se z Rekapitulace stavby | String | 50
Uchazeč |  |  | N |  | Přebírá se z Rekapitulace stavby | String | 50
Kód dílu - Popis |  |  | A |  | Kód a název dílu ze soupisu | String | 20 + 100
Cena celkem |  |  | A |  | Cena celkem za díl ze soupisu | Double
Soupis prací
Název |  |  | Povinný |  | Popis | Typ | Max. počet
atributu |  |  | (A/N) |  |  |  | znaků
Stavba |  |  | A |  | Přebírá se z Rekapitulace stavby | String | 120
Objekt |  |  | A |  | Kód a název objektu | String | 20 + 120
Soupis |  |  | A |  | Přebírá se z Krycího listu soupisu | String | 20 + 120
Místo |  |  | N |  | Přebírá se z Krycího listu soupisu | String | 50
Datum |  |  | A |  | Přebírá se z Krycího listu soupisu | Date
Zadavatel |  |  | N |  | Přebírá se z Krycího listu soupisu | String | 50
Projektant |  |  | N |  | Přebírá se z Krycího listu soupisu | String | 50
Uchazeč |  |  | N |  | Přebírá se z Krycího listu soupisu | String | 50
PČ |  |  | A |  | Pořadové číslo položky soupisu | Long
Typ |  |  | A |  | Typ položky soupisu | eGTypPolozky | 1
Kód |  |  | A |  | Kód položky ze soupisu | String | 20
Popis |  |  | A |  | Popis položky ze soupisu | String | 255
MJ |  |  | A |  | Měrná jednotka položky | String | 10
Množství |  |  | A |  | Množství položky soupisu | Double
J.Cena |  |  | A |  | Jednotková cena položky | Double
Cena celkem |  |  | A |  | Cena celkem vyčíslena jako J.Cena * Množství | Double
Cenová soustava |  |  | N |  | Zařazení položky do cenové soustavy | String | 50
p |  |  | N |  | Poznámka položky ze soupisu | Memo
psc |  |  | N |  | Poznámka k souboru cen ze soupisu | Memo
pp |  |  | N |  | Plný popis položky ze soupisu | Memo
vv |  |  | N |  | Výkaz výměr (figura, výraz, výměra) ze soupisu | Text,Text,Double | 20, 150
DPH |  |  | A |  | Sazba DPH pro položku | eGSazbaDPH
Hmotnost |  |  | A |  | Hmotnost položky ze soupisu | Double
Suť |  |  | A |  | Suť položky ze soupisu | Double
Nh |  |  | N |  | Normohodiny položky ze soupisu | Double
Datová věta
Typ věty |  |  | Hodnota |  | Význam
eGSazbaDPH |  |  | základní |  | Základní sazba DPH
|  |  | snížená |  | Snížená sazba DPH
|  |  | nulová |  | Nulová sazba DPH
|  |  | zákl. přenesená |  | Základní sazba DPH přenesená
|  |  | sníž. přenesená |  | Snížená sazba DPH přenesená
eGTypZakazky |  |  | STA |  | Stavební objekt
|  |  | PRO |  | Provozní soubor
|  |  | ING |  | Inženýrský objekt
|  |  | VON |  | Vedlejší a ostatní náklady
|  |  | OST |  | Ostatní náklady
eGTypPolozky |  |  | 1 |  | Položka typu HSV
|  |  | 2 |  | Položka typu PSV
|  |  | 3 |  | Položka typu M
|  |  | 4 |  | Položka typu OST