## Rekapitulace stavby
Export Komplet | [27 empty] | 2.0 | ZAMOK |  |  |  |  | False | False | {e0e74866-7f3d-4e43-9763-31dea3037237}
[33 empty] | 0,01 | 21
[33 empty] | 0,01 | 15
|  | REKAPITULACE STAVBY | [17 empty] | v --- níže se nacházejí doplnkové a pomocné údaje k sestavám --- v | [11 empty] | Návod na vyplnění | 0,001
|  | Kód: |  |  |  |  | 20230520 | [24 empty] | Měnit lze pouze buňky se žlutým podbarvením! 1) na prvním listu Rekapitulace stavby vyplňte v sestavě a) Souhrnný list - údaje o Uchazeči (přenesou se do ostatních sestav i v jiných listech) b) Rekapitulace objektů - potřebné Ostatní náklady 2) na vybraných listech vyplňte v sestavě a) Krycí list - údaje o Uchazeči, pokud se liší od údajů o Uchazeči na Souhrnném listu (údaje se přenesou do ostatních sestav v daném listu) b) Rekapitulace rozpočtu - potřebné Ostatní náklady c) Celkové náklady za stavbu - ceny u položek - množství, pokud má žluté podbarvení - a v případě potřeby poznámku (ta je ve skrytém sloupci) | 0,01
|  | Stavba: |  |  |  |  | Správní objekt tenisových kurtů Kyselka, Bílina | [25 empty] | 0,01
|  | KSO: | [13 empty] | CC-CZ: | [16 empty] | 0,01
|  | Místo: |  |  |  |  | Kyselka 410, Mostecké Předměstí, Bílina | [8 empty] | Datum: |  | 22. 5. 2023 | [14 empty] | 0,01
0,01
|  | Zadavatel: | [13 empty] | IČ: | [16 empty] | 0,01
|  |  | Město Bílina, Břežánská 50/4, Bílina | [12 empty] | DIČ: | [16 empty] | 0,01
0,01
|  | Uchazeč: | [13 empty] | IČ: |  | Vyplň údaj | [14 empty] | 0,01
|  |  | Vyplň údaj | [12 empty] | DIČ: |  | Vyplň údaj | [14 empty] | 0,01
False
|  | Projektant: | [13 empty] | IČ: | [16 empty] | False
|  |  | Ing. arch. Jan Heller | [12 empty] | DIČ: | [16 empty] | True
0,01
|  | Zpracovatel: | [13 empty] | IČ: | [16 empty] | 0,01
[16 empty] | DIČ: | [16 empty] | True
Poznámka:
|  | Cena bez DPH | [13 empty] | 0
[8 empty] | Sazba daně |  |  | Základ daně |  |  |  |  | Výše daně
|  | DPH |  | základní |  |  |  | 21% |  |  | 0 |  |  |  |  | 0
|  |  |  | snížená |  |  |  | 15% |  |  | 0 |  |  |  |  | 0
|  |  |  | zákl. přenesená |  |  |  | 21% |  |  | 0 |  |  |  |  | 0
|  |  |  | sníž. přenesená |  |  |  | 15% |  |  | 0 |  |  |  |  | 0
|  |  |  | nulová |  |  |  | 0% |  |  | 0 |  |  |  |  | 0
|  | Cena s DPH | [6 empty] | v |  |  | CZK |  |  |  | 0
|  | Projektant | [11 empty] | Zpracovatel
|  | Datum a podpis: | [7 empty] | Razítko |  |  |  | Datum a podpis: |  |  | Razítko
|  | Objednavatel | [11 empty] | Uchazeč
|  | Datum a podpis: | [7 empty] | Razítko |  |  |  | Datum a podpis: |  |  | Razítko
REKAPITULACE OBJEKTŮ STAVBY A SOUPISŮ PRACÍ
| Kód: | [6 empty] | 20230520
| Stavba: | [6 empty] | Správní objekt tenisových kurtů Kyselka, Bílina
| Místo: | [6 empty] | Kyselka 410, Mostecké Předměstí, Bílina | [6 empty] | Datum: |  | 22. 5. 2023
| Zadavatel: | [6 empty] | Město Bílina, Břežánská 50/4, Bílina | [6 empty] | Projektant: |  | Ing. arch. Jan Heller |  |  | Informatívní údaje z listů zakázek
| Uchazeč: | [13 empty] | Zpracovatel:
| Kód |  |  |  | Popis | [7 empty] | Cena bez DPH [CZK] |  |  |  |  | Cena s DPH [CZK] | Typ | z toho Ostat. náklady [CZK] | DPH [CZK] | Normohodiny [h] | DPH základní [CZK] | DPH snížená [CZK] | DPH základní přenesená [CZK] | DPH snížená přenesená [CZK] | Základna DPH základní | Základna DPH snížená | Základna DPH zákl. přenesená | Základna DPH sníž. přenesená | Základna DPH nulová
| Náklady z rozpočtů | [11 empty] | 0 |  |  |  |  | 0 |  | 0 | 0 | 0 | 0 | 0 | 0 | 0 | 0 | 0 | 0 | 0 | 0 |  | D | 0 | ###NOIMPORT### | IMPORT | {e0e74866-7f3d-4e43-9763-31dea3037237} | {00000000-0000-0000-0000-000000000000}
/ |  | D.1.1. |  |  |  | Architektonicko stavební řešení | [6 empty] | 0 |  |  |  |  | 0 | STA | 0 | 0 | 0 | 0 | 0 | 0 | 0 | 0 | 0 | 0 | 0 | 0 |  |  | 1 |  | IMPORT | {4e134de8-3910-460c-bdf2-f49b9d706f93} | {e0e74866-7f3d-4e43-9763-31dea3037237} | 2
/ |  | D.1.2. |  |  |  | Stavebně konstrukční řešení | [6 empty] | 0 |  |  |  |  | 0 | STA | 0 | 0 | 0 | 0 | 0 | 0 | 0 | 0 | 0 | 0 | 0 | 0 |  |  | 1 |  | IMPORT | {6cdcb693-cfcf-493c-acb0-1b8b4b3dce1d} | {e0e74866-7f3d-4e43-9763-31dea3037237} | 2
|  | D.1.4. |  |  |  | Technika prostředí staveb | [6 empty] | 0 |  |  |  |  | 0 | STA | 0 | 0 | 0 | 0 | 0 | 0 | 0 | 0 | 0 | 0 | 0 | 0 |  | D | 1 | ###NOIMPORT### | IMPORT | {3e8f69a5-0ff5-4261-9178-1be031356e42} | {e0e74866-7f3d-4e43-9763-31dea3037237} | 2
/ |  |  | D.1.4.A |  |  |  | Zdravotně technické instalace | [5 empty] | 0 |  |  |  |  | 0 | Soupis | 0 | 0 | 0 | 0 | 0 | 0 | 0 | 0 | 0 | 0 | 0 | 0 |  |  | 2 |  | IMPORT | {92c9afea-ce88-4c86-9fe0-3de487f97e32} | {3e8f69a5-0ff5-4261-9178-1be031356e42}
/ |  |  | D.1.4.B |  |  |  | Vzduchotechnika | [5 empty] | 0 |  |  |  |  | 0 | Soupis | 0 | 0 | 0 | 0 | 0 | 0 | 0 | 0 | 0 | 0 | 0 | 0 |  |  | 2 |  | IMPORT | {494580e3-f418-44b4-befa-49695c463c2d} | {3e8f69a5-0ff5-4261-9178-1be031356e42}
/ |  |  | D.1.4.C |  |  |  | Vytápění | [5 empty] | 0 |  |  |  |  | 0 | Soupis | 0 | 0 | 0 | 0 | 0 | 0 | 0 | 0 | 0 | 0 | 0 | 0 |  |  | 2 |  | IMPORT | {9239b3fd-92ca-4e4f-a6a3-75e54650531f} | {3e8f69a5-0ff5-4261-9178-1be031356e42}
/ |  |  | D.1.4.D |  |  |  | Elektroinstalace | [5 empty] | 0 |  |  |  |  | 0 | Soupis | 0 | 0 | 0 | 0 | 0 | 0 | 0 | 0 | 0 | 0 | 0 | 0 |  |  | 2 |  | IMPORT | {79dc2d41-7204-4fab-8a0f-f19a0d84477d} | {3e8f69a5-0ff5-4261-9178-1be031356e42}
/ |  |  | D1.4.E |  |  |  | Plynofikace | [5 empty] | 0 |  |  |  |  | 0 | Soupis | 0 | 0 | 0 | 0 | 0 | 0 | 0 | 0 | 0 | 0 | 0 | 0 |  |  | 2 |  | IMPORT | {1c929da1-8d40-485d-bd87-ca1c29586415} | {3e8f69a5-0ff5-4261-9178-1be031356e42}
/ |  |  | D.1.4.F |  |  |  | Gastro technologie | [5 empty] | 0 |  |  |  |  | 0 | Soupis | 0 | 0 | 0 | 0 | 0 | 0 | 0 | 0 | 0 | 0 | 0 | 0 |  |  | 2 |  | IMPORT | {35fa310b-94ad-464c-8a87-56888c9ec125} | {3e8f69a5-0ff5-4261-9178-1be031356e42}
/ |  | D.1.5. |  |  |  | Záchytný systém | [6 empty] | 0 |  |  |  |  | 0 | STA | 0 | 0 | 0 | 0 | 0 | 0 | 0 | 0 | 0 | 0 | 0 | 0 |  |  | 1 |  | IMPORT | {94ee773b-6e7d-4ce7-8a5a-b649421b4457} | {e0e74866-7f3d-4e43-9763-31dea3037237} | 2
|  | D.1.6. |  |  |  | Sadové úpravy | [6 empty] | 0 |  |  |  |  | 0 | STA | 0 | 0 | 0 | 0 | 0 | 0 | 0 | 0 | 0 | 0 | 0 | 0 |  | D | 1 | ###NOIMPORT### | IMPORT | {312123d8-9001-4277-9640-7667b7927de6} | {e0e74866-7f3d-4e43-9763-31dea3037237} | 2
/ |  |  | O1 |  |  |  | Rozpočet rostlinný materiál | [5 empty] | 0 |  |  |  |  | 0 | Soupis | 0 | 0 | 0 | 0 | 0 | 0 | 0 | 0 | 0 | 0 | 0 | 0 |  |  | 2 |  | IMPORT | {29d7c0e4-23db-4629-a422-b6b8ececc62e} | {312123d8-9001-4277-9640-7667b7927de6}
/ |  |  | O2 |  |  |  | Rozpočet ostatní materiál | [5 empty] | 0 |  |  |  |  | 0 | Soupis | 0 | 0 | 0 | 0 | 0 | 0 | 0 | 0 | 0 | 0 | 0 | 0 |  |  | 2 |  | IMPORT | {e52ec937-50db-400b-affb-ca1182dfa179} | {312123d8-9001-4277-9640-7667b7927de6}
/ |  |  | O3 |  |  |  | Rozpočet zahradnické práce | [5 empty] | 0 |  |  |  |  | 0 | Soupis | 0 | 0 | 0 | 0 | 0 | 0 | 0 | 0 | 0 | 0 | 0 | 0 |  |  | 2 |  | IMPORT | {389ae101-5e56-4a48-bd9a-1af074bebe81} | {312123d8-9001-4277-9640-7667b7927de6}
|  | D.2. |  |  |  | Inženýrské objekty | [6 empty] | 0 |  |  |  |  | 0 | STA | 0 | 0 | 0 | 0 | 0 | 0 | 0 | 0 | 0 | 0 | 0 | 0 |  | D | 1 | ###NOIMPORT### | IMPORT | {9c656e53-6a70-4f87-86f9-538feacd1464} | {e0e74866-7f3d-4e43-9763-31dea3037237} | 2
/ |  |  | D.2.1. |  |  |  | Kanalizační přípojka | [5 empty] | 0 |  |  |  |  | 0 | Soupis | 0 | 0 | 0 | 0 | 0 | 0 | 0 | 0 | 0 | 0 | 0 | 0 |  |  | 2 |  | IMPORT | {bea608d1-5f89-495f-a76d-5ba92f5993b6} | {9c656e53-6a70-4f87-86f9-538feacd1464}
/ |  |  | D.2.2. |  |  |  | Splašková a tuková kanalizace | [5 empty] | 0 |  |  |  |  | 0 | Soupis | 0 | 0 | 0 | 0 | 0 | 0 | 0 | 0 | 0 | 0 | 0 | 0 |  |  | 2 |  | IMPORT | {af1309b1-8129-4f74-9b5b-eb3247444765} | {9c656e53-6a70-4f87-86f9-538feacd1464}
/ |  |  | D.2.3. |  |  |  | Dešťová kanalizace | [5 empty] | 0 |  |  |  |  | 0 | Soupis | 0 | 0 | 0 | 0 | 0 | 0 | 0 | 0 | 0 | 0 | 0 | 0 |  |  | 2 |  | IMPORT | {97fe42a8-61f5-4c04-bc5b-396cde9e6612} | {9c656e53-6a70-4f87-86f9-538feacd1464}
/ |  | VRN |  |  |  | Vedlejší rozpočtové náklady a náklady s umístěním stavby | [6 empty] | 0 |  |  |  |  | 0 | STA | 0 | 0 | 0 | 0 | 0 | 0 | 0 | 0 | 0 | 0 | 0 | 0 |  |  | 1 |  | IMPORT | {e85d88a8-75ba-4037-bd79-52a2a152b617} | {e0e74866-7f3d-4e43-9763-31dea3037237} | 2

## D.1.1. - Architektonicko ...
{4e134de8-3910-460c-bdf2-f49b9d706f93}
2
| KRYCÍ LIST SOUPISU PRACÍ | [7 empty] | v --- níže se nacházejí doplnkové a pomocné údaje k sestavám --- v | [8 empty] | False
Stavba:
Správní objekt tenisových kurtů Kyselka, Bílina
Objekt:
D.1.1. - Architektonicko stavební řešení
| KSO: |  |  |  |  | CC-CZ:
| Místo: |  | Kyselka 410, Mostecké Předměstí, Bílina |  |  | Datum: | 22. 5. 2023
| Zadavatel: |  |  |  |  | IČ:
|  | Město Bílina, Břežánská 50/4, Bílina |  |  |  | DIČ:
| Uchazeč: |  |  |  |  | IČ: | Vyplň údaj
|  | Vyplň údaj |  |  |  | DIČ: | Vyplň údaj
| Projektant: |  |  |  |  | IČ:
|  | Ing. arch. Jan Heller |  |  |  | DIČ:
| Zpracovatel: |  |  |  |  | IČ:
DIČ:
Poznámka:
| Cena bez DPH | [5 empty] | 0
|  |  | Základ daně |  |  | Sazba daně | Výše daně
| DPH | základní | 0 |  |  | 21% | 0
|  | snížená | 0 |  |  | 15% | 0
|  | zákl. přenesená | 0 |  |  | 21% | 0
|  | sníž. přenesená | 0 |  |  | 15% | 0
|  | nulová | 0 |  |  | 0% | 0
| Cena s DPH |  |  | v | CZK |  | 0
| Projektant |  |  | Zpracovatel
| Datum a podpis: |  | Razítko | Datum a podpis: |  |  | Razítko
| Objednavatel |  |  | Uchazeč
| Datum a podpis: |  | Razítko | Datum a podpis: |  |  | Razítko
REKAPITULACE ČLENĚNÍ SOUPISU PRACÍ
Stavba:
Správní objekt tenisových kurtů Kyselka, Bílina
Objekt:
D.1.1. - Architektonicko stavební řešení
Místo: |  |  | Kyselka 410, Mostecké Předměstí, Bílina |  |  | Datum: | 22. 5. 2023
Zadavatel: |  |  | Město Bílina, Břežánská 50/4, Bílina |  |  | Projektant: | Ing. arch. Jan Heller
Uchazeč: |  |  | Vyplň údaj |  |  | Zpracovatel:
Kód dílu - Popis | [6 empty] | Cena celkem [CZK]
Náklady ze soupisu prací | [6 empty] | 0 | [11 empty] | -1
| HSV - Práce a dodávky HSV | [5 empty] | 0
| 1 - Zemní práce | [5 empty] | 0
| 2 - Zakládání | [5 empty] | 0
| 3 - Svislé a kompletní konstrukce | [5 empty] | 0
| 4 - Vodorovné konstrukce | [5 empty] | 0
| 5 - Komunikace pozemní | [5 empty] | 0
| 6 - Úpravy povrchů, podlahy a osazování výplní | [5 empty] | 0
| 8 - Trubní vedení | [5 empty] | 0
| 9 - Ostatní konstrukce a práce, bourání | [5 empty] | 0
| 95 - Různé dokončovací konstrukce a práce pozemních staveb | [5 empty] | 0
| 998 - Přesun hmot | [5 empty] | 0
| PSV - Práce a dodávky PSV | [5 empty] | 0
| 711 - Izolace proti vodě, vlhkosti a plynům | [5 empty] | 0
| 712 - Povlakové krytiny | [5 empty] | 0
| 713 - Izolace tepelné | [5 empty] | 0
| 761 - Konstrukce prosvětlovací a výplně otvorů - položky obsahují dodávku + montáž+ pomocný materiál | [5 empty] | 0
| 762 - Konstrukce tesařské | [5 empty] | 0
| 763 - Konstrukce suché výstavby | [5 empty] | 0
| 764 - Konstrukce klempířské | [5 empty] | 0
| 766 - Konstrukce truhlářské | [5 empty] | 0
| 767 - Konstrukce zámečnické | [5 empty] | 0
| 771 - Podlahy z dlaždic | [5 empty] | 0
| 775 - Podlahy skládané | [5 empty] | 0
| 781 - Dokončovací práce - obklady | [5 empty] | 0
| 783 - Dokončovací práce - nátěry | [5 empty] | 0
| 784 - Dokončovací práce - malby a tapety | [5 empty] | 0
SOUPIS PRACÍ
Stavba:
Správní objekt tenisových kurtů Kyselka, Bílina
Objekt:
D.1.1. - Architektonicko stavební řešení
Místo: |  |  | Kyselka 410, Mostecké Předměstí, Bílina |  |  | Datum: | 22. 5. 2023
Zadavatel: |  |  | Město Bílina, Břežánská 50/4, Bílina |  |  | Projektant: | Ing. arch. Jan Heller
Uchazeč: |  |  | Vyplň údaj |  |  | Zpracovatel:
PČ | Typ | Kód | Popis | MJ | Množství | J.cena [CZK] | Cena celkem [CZK] | Cenová soustava |  | DPH | J. Nh [h] | Nh celkem [h] | J. hmotnost [t] | Hmotnost celkem [t] | J. suť [t] | Suť Celkem [t]
Náklady soupisu celkem | [6 empty] | 0 |  |  |  |  | 0 |  | 1082.614 |  | 4.6723 |  | D | -1 | [10 empty] | 0
| D | HSV | Práce a dodávky HSV |  |  |  | 0 |  |  |  |  | 0 |  | 875.8463 |  | 4.6723 | 1 | D | 0 |  |  |  | ROZPOCET | [6 empty] | 0
| D | 1 | Zemní práce |  |  |  | 0 |  |  |  |  | 0 |  | 65.295 |  | 0 | 1 | D | 1 |  |  |  | ROZPOCET | [6 empty] | 0
1 | K | 121151103 | Sejmutí ornice plochy do 100 m2 tl vrstvy do 200 mm strojně | m2 | 192.17 |  | 0 | CS ÚRS 2022 02 |  | základní |  | 0 | 0 | 0 | 0 | 0 | 4 | K | 2 |  |  |  | ROZPOCET | 0 | 0 | 0 | 0 | 0 | 1 | 0 | 4 | 1709192090
| VV |  | "viz bilance zemin" 7,55+32,08+68,72+10,19+7,26+45,78+4,48+16,11 |  | 192.17 | [12 empty] | VV | 2 | 2 | True | 1 | ROZPOCET
2 | K | 121151113 | Sejmutí ornice plochy do 500 m2 tl vrstvy do 200 mm strojně | m2 | 248.26 |  | 0 | CS ÚRS 2022 02 |  | základní |  | 0 | 0 | 0 | 0 | 0 | 4 | K | 2 |  |  |  | ROZPOCET | 0 | 0 | 0 | 0 | 0 | 1 | 0 | 4 | 1433076546
| VV |  | "viz bilance zemin" 248,26 |  | 248.26 | [12 empty] | VV | 2 | 2 | True | 1 | ROZPOCET
3 | K | 131251100 | Hloubení jam nezapažených v hornině třídy těžitelnosti I skupiny 3 objem do 20 m3 strojně | m3 | 24.374 |  | 0 | CS ÚRS 2022 01 |  | základní |  | 0 | 0 | 0 | 0 | 0 | 4 | K | 2 |  |  |  | ROZPOCET | 0 | 0 | 0 | 0 | 0 | 1 | 0 | 4 | -1466658319
| VV |  | "venkovní vyrovnávací schody hlavní" 17,674 |  | 17.674 | [12 empty] | VV | 2 | 2 | True | 0 | ROZPOCET
| VV |  | "venkovní vyrovnávací schody západní" 6,70 |  | 6.7 | [12 empty] | VV | 2 | 2 | True | 0 | ROZPOCET
| VV |  | Součet |  | 24.374 | [12 empty] | VV | 2 | 4 | True | 1 | ROZPOCET
4 | K | 131251102 | Hloubení jam nezapažených v hornině třídy těžitelnosti I skupiny 3 objem do 50 m3 strojně | m3 | 171.521 |  | 0 | CS ÚRS 2022 01 |  | základní |  | 0 | 0 | 0 | 0 | 0 | 4 | K | 2 |  |  |  | ROZPOCET | 0 | 0 | 0 | 0 | 0 | 1 | 0 | 4 | -992043231
| VV |  | "opěrná zeď západní" 42,979 |  | 42.979 | [12 empty] | VV | 2 | 2 | True | 0 | ROZPOCET
| VV |  | "opěrná zeď severní" 97,007 |  | 97.007 | [12 empty] | VV | 2 | 2 | True | 0 | ROZPOCET
| VV |  | "hrubé úpravy západní strana" 31,535 |  | 31.535 | [12 empty] | VV | 2 | 2 | True | 0 | ROZPOCET
| VV |  | Součet |  | 171.521 | [12 empty] | VV | 2 | 4 | True | 1 | ROZPOCET
5 | K | 131251104 | Hloubení jam nezapažených v hornině třídy těžitelnosti I skupiny 3 objem do 500 m3 strojně | m3 | 839.021 |  | 0 | CS ÚRS 2022 01 |  | základní |  | 0 | 0 | 0 | 0 | 0 | 4 | K | 2 |  |  |  | ROZPOCET | 0 | 0 | 0 | 0 | 0 | 1 | 0 | 4 | -848810763
| VV |  | "novostavba" | [14 empty] | VV | 2 | 1 | True | 0 | ROZPOCET
| VV |  | "výkop na pracovní rovinu -0,480" 20,704+30,197+32,179+18,598+7,051 |  | 108.729 | [12 empty] | VV | 2 | 2 | True | 0 | ROZPOCET
| VV |  | "výkop na pracovní rovinu -1,110" 80,917+120,009+2,906+3,358 |  | 207.19 | [12 empty] | VV | 2 | 2 | True | 0 | ROZPOCET
| VV |  | Mezisoučet |  | 315.919 | [12 empty] | VV | 2 | 3 | True | 0 | ROZPOCET
| VV |  | "opěrná stěna a tribuna" | [14 empty] | VV | 2 | 1 | True | 0 | ROZPOCET
| VV |  | "výkop na pracovní rovinu -1,730" 94,999+131,754+6,893+16,96+14,591 |  | 265.197 | [12 empty] | VV | 2 | 2 | True | 0 | ROZPOCET
| VV |  | "výkop na pracovní rovinu -2,780" 395,549-265,197 |  | 130.352 | [12 empty] | VV | 2 | 2 | True | 0 | ROZPOCET
| VV |  | Mezisoučet |  | 395.549 | [12 empty] | VV | 2 | 3 | True | 0 | ROZPOCET
| VV |  | "opěná stěna bezbariérové rampy" 32,885+51,689 |  | 84.574 | [12 empty] | VV | 2 | 2 | True | 0 | ROZPOCET
| VV |  | Mezisoučet |  | 84.574 | [12 empty] | VV | 2 | 3 | True | 0 | ROZPOCET
| VV |  | "opěrná zeď západní" 42,979 |  | 42.979 | [12 empty] | VV | 2 | 2 | True | 0 | ROZPOCET
| VV |  | Mezisoučet |  | 42.979 | [12 empty] | VV | 2 | 3 | True | 0 | ROZPOCET
| VV |  | Součet |  | 839.021 | [12 empty] | VV | 2 | 4 | True | 1 | ROZPOCET
6 | K | 132251103 | Hloubení rýh nezapažených š do 800 mm v hornině třídy těžitelnosti I skupiny 3 objem do 100 m3 strojně | m3 | 100.264 |  | 0 | CS ÚRS 2022 01 |  | základní |  | 0 | 0 | 0 | 0 | 0 | 4 | K | 2 |  |  |  | ROZPOCET | 0 | 0 | 0 | 0 | 0 | 1 | 0 | 4 | 1825124531
| VV |  | "novostavba" | [14 empty] | VV | 2 | 1 | True | 0 | ROZPOCET
| VV |  | "výkop základové pasy na úroveň -1,690" 27,87+59,42 |  | 87.29 | [12 empty] | VV | 2 | 2 | True | 0 | ROZPOCET
| VV |  | Mezisoučet |  | 87.29 | [12 empty] | VV | 2 | 3 | True | 0 | ROZPOCET
| VV |  | "zábradlí rampy - základ pro sloupky" 5,103 |  | 5.103 | [12 empty] | VV | 2 | 2 | True | 0 | ROZPOCET
| VV |  | "oplocení - základ pro sloupky" 2,261 |  | 2.261 | [12 empty] | VV | 2 | 2 | True | 0 | ROZPOCET
| VV |  | "venkovní mobiliář" 1,60 |  | 1.6 | [12 empty] | VV | 2 | 2 | True | 0 | ROZPOCET
| VV |  | "venkovní jednotka tepelné čerpadlo" 4,01 |  | 4.01 | [12 empty] | VV | 2 | 2 | True | 0 | ROZPOCET
| VV |  | Mezisoučet |  | 12.974 | [12 empty] | VV | 2 | 3 | True | 0 | ROZPOCET
| VV |  | Součet |  | 100.264 | [12 empty] | VV | 2 | 4 | True | 1 | ROZPOCET
7 | K | 132251251 | Hloubení rýh nezapažených š do 2000 mm v hornině třídy těžitelnosti I skupiny 3 objem do 20 m3 strojně | m3 | 41.181 |  | 0 | CS ÚRS 2022 01 |  | základní |  | 0 | 0 | 0 | 0 | 0 | 4 | K | 2 |  |  |  | ROZPOCET | 0 | 0 | 0 | 0 | 0 | 1 | 0 | 4 | -961878997
| VV |  | "opěná stěna bezbariérové rampy" 125,755-(32,885+51,689) |  | 41.181 | [12 empty] | VV | 2 | 2 | True | 1 | ROZPOCET
8 | K | 162351104 | Vodorovné přemístění přes 500 do 1000 m výkopku/sypaniny z horniny třídy těžitelnosti I skupiny 1 až 3 | m3 | 576.95 |  | 0 | CS ÚRS 2022 01 |  | základní |  | 0 | 0 | 0 | 0 | 0 | 4 | K | 2 |  |  |  | ROZPOCET | 0 | 0 | 0 | 0 | 0 | 1 | 0 | 4 | -611722552
| VV |  | "na meziskládku pro zásypy a obsypy" 576,95 |  | 576.95 | [12 empty] | VV | 2 | 2 | True | 1 | ROZPOCET
9 | K | 162751117 | Vodorovné přemístění přes 9 000 do 10000 m výkopku/sypaniny z horniny třídy těžitelnosti I skupiny 1 až 3 | m3 | 622.498 |  | 0 | CS ÚRS 2022 01 |  | základní |  | 0 | 0 | 0 | 0 | 0 | 4 | K | 2 |  |  |  | ROZPOCET | 0 | 0 | 0 | 0 | 0 | 1 | 0 | 4 | -1444955828
| VV |  | "viz bilance zemin" | [14 empty] | VV | 2 | 1 | True | 0 | ROZPOCET
| VV |  | "skrývka a odkopávky" 66,066 |  | 66.066 | [12 empty] | VV | 2 | 2 | True | 0 | ROZPOCET
| VV |  | "výkopy" 403,209+395,549+125,755+42,979+97,007+17,674+6,70+5,103+2,261+1,60+4,01+31,535 |  | 1133.382 | [12 empty] | VV | 2 | 2 | True | 0 | ROZPOCET
| VV |  | "zásypy a obsypy" -576,95 |  | -576.95 | [12 empty] | VV | 2 | 2 | True | 0 | ROZPOCET
| VV |  | Součet |  | 622.498 | [12 empty] | VV | 2 | 4 | True | 1 | ROZPOCET
10 | K | 162751119 | Příplatek k vodorovnému přemístění výkopku/sypaniny z horniny třídy těžitelnosti I skupiny 1 až 3 ZKD 1000 m přes 10000 m | m3 | 11827.462 |  | 0 | CS ÚRS 2022 01 |  | základní |  | 0 | 0 | 0 | 0 | 0 | 4 | K | 2 |  |  |  | ROZPOCET | 0 | 0 | 0 | 0 | 0 | 1 | 0 | 4 | 1811335193
| VV |  | 622,498*19 'Přepočtené koeficientem množství |  | 11827.462 | [12 empty] | VV | 2 | 2 | False | 1 | ROZPOCET
11 | K | 167151111 | Nakládání výkopku z hornin třídy těžitelnosti I skupiny 1 až 3 přes 100 m3 | m3 | 1776.398 |  | 0 | CS ÚRS 2022 01 |  | základní |  | 0 | 0 | 0 | 0 | 0 | 4 | K | 2 |  |  |  | ROZPOCET | 0 | 0 | 0 | 0 | 0 | 1 | 0 | 4 | 1507987351
| VV |  | "viz bilance zemin" | [14 empty] | VV | 2 | 1 | True | 0 | ROZPOCET
| VV |  | "skrývka a odkopávky" 66,066 |  | 66.066 | [12 empty] | VV | 2 | 2 | True | 0 | ROZPOCET
| VV |  | "výkopy" 403,209+395,549+125,755+42,979+97,007+17,674+6,70+5,103+2,261+1,60+4,01+31,535 |  | 1133.382 | [12 empty] | VV | 2 | 2 | True | 0 | ROZPOCET
| VV |  | "na meziskládce pro zásypy a obsypy" 576,95 |  | 576.95 | [12 empty] | VV | 2 | 2 | True | 0 | ROZPOCET
| VV |  | Součet |  | 1776.398 | [12 empty] | VV | 2 | 4 | True | 1 | ROZPOCET
12 | K | 171152501 | Zhutnění podloží z hornin soudržných nebo nesoudržných pod násypy | m2 | 978.769 |  | 0 | CS ÚRS 2022 01 |  | základní |  | 0 | 0 | 0 | 0 | 0 | 4 | K | 2 |  |  |  | ROZPOCET | 0 | 0 | 0 | 0 | 0 | 1 | 0 | 4 | -407359122
| VV |  | "podsyp pod základy" | [14 empty] | VV | 2 | 1 | True | 0 | ROZPOCET
| VV |  | "základové pasy ZP1" (1,45+1,00+2,05+0,80+11,20+0,93+1,03+22,60*2+9,40)*1,00 |  | 73.06 | [12 empty] | VV | 2 | 2 | True | 0 | ROZPOCET
| VV |  | "základové pasy ZP1v" (2,65*2+9,20+4,50+7,40*3+15,60)*1,00 |  | 56.8 | [12 empty] | VV | 2 | 2 | True | 0 | ROZPOCET
| VV |  | "základové pasy ZP1v*" 4,50*1,00 |  | 4.5 | [12 empty] | VV | 2 | 2 | True | 0 | ROZPOCET
| VV |  | "základové pasy ZP2" (PI*0,05*(5,70*5,70-4,50*4,50))/2+3,90*1,20 |  | 5.641 | [12 empty] | VV | 2 | 2 | True | 0 | ROZPOCET
| VV |  | "základové pasy ZP3" (4,20+4,292)*0,80 |  | 6.794 | [12 empty] | VV | 2 | 2 | True | 0 | ROZPOCET
| VV |  | "pod základovou desku tl. 150mm" (10,40*4,10+(PI*5,20*5,20)/2+5,00*4,67+21,80*8,60) |  | 295.944 | [12 empty] | VV | 2 | 2 | True | 0 | ROZPOCET
| VV |  | Mezisoučet |  | 442.739 | [12 empty] | VV | 2 | 3 | True | 0 | ROZPOCET
| VV |  | "skladba 5901" 262,10 |  | 262.1 | [12 empty] | VV | 2 | 2 | True | 0 | ROZPOCET
| VV |  | "skladba 5902" 46,33 |  | 46.33 | [12 empty] | VV | 2 | 2 | True | 0 | ROZPOCET
| VV |  | "skladba 5903" 155,44 |  | 155.44 | [12 empty] | VV | 2 | 2 | True | 0 | ROZPOCET
| VV |  | "skladba 5904" 68,80 |  | 68.8 | [12 empty] | VV | 2 | 2 | True | 0 | ROZPOCET
| VV |  | "skladba 5905" 3,36 |  | 3.36 | [12 empty] | VV | 2 | 2 | True | 0 | ROZPOCET
| VV |  | Mezisoučet |  | 536.03 | [12 empty] | VV | 2 | 3 | True | 0 | ROZPOCET
| VV |  | Součet |  | 978.769 | [12 empty] | VV | 2 | 4 | True | 1 | ROZPOCET
13 | K | 171201221 | Poplatek za uložení na skládce (skládkovné) zeminy a kamení kód odpadu 17 05 04 | t | 1120.496 |  | 0 | CS ÚRS 2022 01 |  | základní |  | 0 | 0 | 0 | 0 | 0 | 4 | K | 2 |  |  |  | ROZPOCET | 0 | 0 | 0 | 0 | 0 | 1 | 0 | 4 | -589940455
| VV |  | poplatek za uložení přebytečné zeminy | [14 empty] | VV | 2 | 1 | True | 0 | ROZPOCET
| VV |  | "viz bilance zemin" | [14 empty] | VV | 2 | 1 | True | 0 | ROZPOCET
| VV |  | "skrývka a odkopávky" 66,066 |  | 66.066 | [12 empty] | VV | 2 | 2 | True | 0 | ROZPOCET
| VV |  | "výkopy" 403,209+395,549+125,755+42,979+97,007+17,674+6,70+5,103+2,261+1,60+4,01+31,535 |  | 1133.382 | [12 empty] | VV | 2 | 2 | True | 0 | ROZPOCET
| VV |  | "zásypy a obsypy" -576,95 |  | -576.95 | [12 empty] | VV | 2 | 2 | True | 0 | ROZPOCET
| VV |  | Součet |  | 622.498 | [12 empty] | VV | 2 | 4 | True | 1 | ROZPOCET
| VV |  | 622,498*1,8 'Přepočtené koeficientem množství |  | 1120.496 | [12 empty] | VV | 2 | 2 | False | 1 | ROZPOCET
14 | K | 174151101 | Zásyp jam, šachet rýh nebo kolem objektů sypaninou se zhutněním | m3 | 576.95 |  | 0 | CS ÚRS 2022 01 |  | základní |  | 0 | 0 | 0 | 0 | 0 | 4 | K | 2 |  |  |  | ROZPOCET | 0 | 0 | 0 | 0 | 0 | 1 | 0 | 4 | -10171818
| VV |  | "novostavba" 174,479 |  | 174.479 | [12 empty] | VV | 2 | 2 | True | 0 | ROZPOCET
| VV |  | "opěrná stěna a tribuna" 266,578 |  | 266.578 | [12 empty] | VV | 2 | 2 | True | 0 | ROZPOCET
| VV |  | "opěná stěna bezbariérové rampy" 57,983 |  | 57.983 | [12 empty] | VV | 2 | 2 | True | 0 | ROZPOCET
| VV |  | "opěrná zeď západní" 23,372 |  | 23.372 | [12 empty] | VV | 2 | 2 | True | 0 | ROZPOCET
| VV |  | "opěrná zeď severní" 44,49 |  | 44.49 | [12 empty] | VV | 2 | 2 | True | 0 | ROZPOCET
| VV |  | "venkovní vyrovnávací schody hlavní" 4,204 |  | 4.204 | [12 empty] | VV | 2 | 2 | True | 0 | ROZPOCET
| VV |  | "venkovní vyrovnávací schody západní" 3,66 |  | 3.66 | [12 empty] | VV | 2 | 2 | True | 0 | ROZPOCET
| VV |  | "venkovní jednotka tepelné čerpadlo" 2,184 |  | 2.184 | [12 empty] | VV | 2 | 2 | True | 0 | ROZPOCET
| VV |  | Součet |  | 576.95 | [12 empty] | VV | 2 | 4 | True | 1 | ROZPOCET
15 | K | 181351003 | Rozprostření ornice tl vrstvy do 200 mm pl do 100 m2 v rovině nebo ve svahu do 1:5 strojně | m2 | 241.833 |  | 0 | CS ÚRS 2022 01 |  | základní |  | 0 | 0 | 0 | 0 | 0 | 4 | K | 2 |  |  |  | ROZPOCET | 0 | 0 | 0 | 0 | 0 | 1 | 0 | 4 | -1894446939
| VV |  | "ornice - dovoz" 36,275/0,15 |  | 241.833 | [12 empty] | VV | 2 | 2 | True | 1 | ROZPOCET
16 | M | 10364101 | zemina pro terénní úpravy - ornice | t | 65.295 |  | 0 | CS ÚRS 2022 01 |  | základní |  | 0 | 1 | 65.295 | 0 | 0 | 8 | M | 2 |  |  |  | ROZPOCET | 0 | 0 | 0 | 0 | 0 | 1 | 0 | 4 | 1332877433
| VV |  | 36,275*1,8 'Přepočtené koeficientem množství |  | 65.295 | [12 empty] | VV | 2 | 2 | False | 1 | ROZPOCET
| D | 2 | Zakládání |  |  |  | 0 |  |  |  |  | 0 |  | 226.7265 |  | 0 | 1 | D | 1 |  |  |  | ROZPOCET | [6 empty] | 0
17 | K | 211531112 | Výplň odvodňovacích žeber nebo trativodů kamenivem hrubým drceným frakce 16/32 mm | m3 | 52.956 |  | 0 |  |  | základní |  | 0 | 1.63 | 86.3183 | 0 | 0 | 4 | K | 2 |  |  |  | ROZPOCET | 0 | 0 | 0 | 0 | 0 | 1 | 0 | 4 | 904637003
| VV |  | "drenážní potrubí" (113,60+33,50)*0,60*0,60 |  | 52.956 | [12 empty] | VV | 2 | 2 | True | 1 | ROZPOCET
18 | K | 211971110 | Zřízení opláštění žeber nebo trativodů geotextilií v rýze nebo zářezu sklonu do 1:2 | m2 | 244.287 |  | 0 | CS ÚRS 2022 01 |  | základní |  | 0 | 0.00017 | 0.041529 | 0 | 0 | 4 | K | 2 |  |  |  | ROZPOCET | 0 | 0 | 0 | 0 | 0 | 1 | 0 | 4 | -1480518985
| VV |  | "schema ventilačního potrubí - drenážní potrubí" (6,70+1,702+1,00+4,50+2,23+2,80*2+2,00+2,23+1,80+6,00+2,00+2,00+1,702) |  | 39.464 | [12 empty] | VV | 2 | 2 | True | 0 | ROZPOCET
| VV |  | "schema ventilačního potrubí - drenážní potrubí" (10,20+8,00+5,50*2+7,00+2,30+3,30+7,923+2,30+4,00+1,70) |  | 57.723 | [12 empty] | VV | 2 | 2 | True | 0 | ROZPOCET
| VV |  | "drenážní potrubí" (113,60+33,50) |  | 147.1 | [12 empty] | VV | 2 | 2 | True | 0 | ROZPOCET
| VV |  | Součet |  | 244.287 | [12 empty] | VV | 2 | 4 | True | 1 | ROZPOCET
19 | M | 69311081 | geotextilie netkaná separační, ochranná, filtrační, drenážní PES 300g/m2 | m2 | 289.358 |  | 0 | CS ÚRS 2022 01 |  | základní |  | 0 | 0.0003 | 0.086807 | 0 | 0 | 8 | M | 2 |  |  |  | ROZPOCET | 0 | 0 | 0 | 0 | 0 | 1 | 0 | 4 | 1330758195
| VV |  | 244,287*1,1845 'Přepočtené koeficientem množství |  | 289.358 | [12 empty] | VV | 2 | 2 | False | 1 | ROZPOCET
20 | K | 212750133.R | D+M - odvětrání radonu trubek PVC-U SN 4 neperforovaná DN 150 vč. odvětrávacích hlavic nad střechu, průchodek, těsnících manžet, redukce, záslepek atd... | m | 18 |  | 0 |  |  | základní |  | 0 | 0.28717 | 5.1691 | 0 | 0 | 4 | K | 2 |  |  |  | ROZPOCET | 0 | 0 | 0 | 0 | 0 | 1 | 0 | 4 | 1424199723
| VV |  | svislé vedení PVC-U SN 4 neperforovaná DN 150, vetně příslušenství a doplňků: | [14 empty] | VV | 2 | 1 | True | 0 | ROZPOCET
| VV |  | 2 x ventilační hlavice PP DN 150 | [14 empty] | VV | 2 | 1 | True | 0 | ROZPOCET
| VV |  | průchodky trubka PVC-U DN 150 délka 4,0m | [14 empty] | VV | 2 | 1 | True | 0 | ROZPOCET
| VV |  | 2x HL těsnicí manžeta pro prostup potrubí DN100 | [14 empty] | VV | 2 | 1 | True | 0 | ROZPOCET
| VV |  | 2x redukce DN 150/100 DN100 z PVC-U SN 4 | [14 empty] | VV | 2 | 1 | True | 0 | ROZPOCET
| VV |  | 2x záslepka DN 100 | [14 empty] | VV | 2 | 1 | True | 0 | ROZPOCET
| VV |  | "schema ventilačního potrubí - stoupací potrubí" 9,00*2 |  | 18 | [12 empty] | VV | 2 | 2 | True | 1 | ROZPOCET
21 | K | 212751104 | Trativod z drenážních trubek flexibilních PVC-U SN 4 perforace 360° včetně lože otevřený výkop DN 100 pro meliorace | m | 240.885 |  | 0 | CS ÚRS 2022 01 |  | základní |  | 0 | 0.20449 | 49.2586 | 0 | 0 | 4 | K | 2 |  |  |  | ROZPOCET | 0 | 0 | 0 | 0 | 0 | 1 | 0 | 4 | 1820597907
| VV |  | "schema ventilačního potrubí - drenážní potrubí" (6,70+1,702+1,00+4,50+2,23+2,80*2+2,00+2,23+1,80+6,00+2,00+2,00) |  | 37.762 | [12 empty] | VV | 2 | 2 | True | 0 | ROZPOCET
| VV |  | "schema ventilačního potrubí - drenážní potrubí" (10,20+8,00+5,50*2+7,00+2,30+3,30+7,923+2,30+4,00) |  | 56.023 | [12 empty] | VV | 2 | 2 | True | 0 | ROZPOCET
| VV |  | "drenážní potrubí" (113,60+33,50) |  | 147.1 | [12 empty] | VV | 2 | 2 | True | 0 | ROZPOCET
| VV |  | Součet |  | 240.885 | [12 empty] | VV | 2 | 4 | True | 1 | ROZPOCET
22 | K | 212751134 | Trativod z drenážních trubek flexibilních PVC-U SN 4 neperforovaná včetně lože otevřený výkop DN 100 pro meliorace | m | 3.402 |  | 0 | CS ÚRS 2022 01 |  | základní |  | 0 | 0.20436 | 0.69523 | 0 | 0 | 4 | K | 2 |  |  |  | ROZPOCET | 0 | 0 | 0 | 0 | 0 | 1 | 0 | 4 | 1978432978
| VV |  | "schema ventilačního potrubí - drenážní potrubí" 1,702 |  | 1.702 | [12 empty] | VV | 2 | 2 | True | 0 | ROZPOCET
| VV |  | "schema ventilačního potrubí - drenážní potrubí" 1,70 |  | 1.7 | [12 empty] | VV | 2 | 2 | True | 0 | ROZPOCET
| VV |  | Součet |  | 3.402 | [12 empty] | VV | 2 | 4 | True | 1 | ROZPOCET
23 | K | 271542211 | Podsyp pod základové konstrukce se zhutněním z netříděné štěrkodrtě | m3 | 2.712 |  | 0 | CS ÚRS 2022 01 |  | základní |  | 0 | 2.16 | 5.8579 | 0 | 0 | 4 | K | 2 |  |  |  | ROZPOCET | 0 | 0 | 0 | 0 | 0 | 1 | 0 | 4 | 1649893393
| VV |  | "vyrovnávací schodiště" 2,00*3,725*0,10 |  | 0.745 | [12 empty] | VV | 2 | 2 | True | 0 | ROZPOCET
| VV |  | "vyrovnávací schody - vstup" (5,255*4,992)/2*1,50*0,10 |  | 1.967 | [12 empty] | VV | 2 | 2 | True | 0 | ROZPOCET
| VV |  | Součet |  | 2.712 | [12 empty] | VV | 2 | 4 | True | 1 | ROZPOCET
24 | K | 274313611 | Základové pásy z betonu tř. C 16/20 | m3 | 1.006 |  | 0 | CS ÚRS 2022 02 |  | základní |  | 0 | 2.301 | 2.3148 | 0 | 0 | 4 | K | 2 |  |  |  | ROZPOCET | 0 | 0 | 0 | 0 | 0 | 1 | 0 | 4 | 20377747
| VV |  | prefabrikovaná konstrukce tribuny vč. 408 | [14 empty] | VV | 2 | 1 | True | 0 | ROZPOCET
| VV |  | "základy prefa konstrukcí - podkladní beton" 20,115*0,50*0,05*2 |  | 1.006 | [12 empty] | VV | 2 | 2 | True | 1 | ROZPOCET
25 | K | 274322511 | Základové pasy ze ŽB se zvýšenými nároky na prostředí tř. C 25/30 | m3 | 5.833 |  | 0 | CS ÚRS 2022 01 |  | základní |  | 0 | 2.5019 | 14.5934 | 0 | 0 | 4 | K | 2 |  |  |  | ROZPOCET | 0 | 0 | 0 | 0 | 0 | 1 | 0 | 4 | 939019468
| VV |  | prefabrikovaná konstrukce tribuny vč. 408 | [14 empty] | VV | 2 | 1 | True | 0 | ROZPOCET
| VV |  | "základy prefa konstrukcí" 20,115*0,58*0,50 |  | 5.833 | [12 empty] | VV | 2 | 2 | True | 1 | ROZPOCET
26 | K | 274351121 | Zřízení bednění základových pasů rovného | m2 | 23.333 |  | 0 | CS ÚRS 2022 01 |  | základní |  | 0 | 0.00269 | 0.062766 | 0 | 0 | 4 | K | 2 |  |  |  | ROZPOCET | 0 | 0 | 0 | 0 | 0 | 1 | 0 | 4 | -1653104315
| VV |  | prefabrikovaná konstrukce tribuny vč. 408 | [14 empty] | VV | 2 | 1 | True | 0 | ROZPOCET
| VV |  | "základy prefa konstrukcí" 20,115*0,58*2 |  | 23.333 | [12 empty] | VV | 2 | 2 | True | 1 | ROZPOCET
27 | K | 274351122 | Odstranění bednění základových pasů rovného | m2 | 23.333 |  | 0 | CS ÚRS 2022 01 |  | základní |  | 0 | 0 | 0 | 0 | 0 | 4 | K | 2 |  |  |  | ROZPOCET | 0 | 0 | 0 | 0 | 0 | 1 | 0 | 4 | 1021743138
28 | K | 274361821 | Výztuž základových pasů betonářskou ocelí 10 505 (R) | t | 0.574 |  | 0 | CS ÚRS 2022 01 |  | základní |  | 0 | 1.0606 | 0.6088 | 0 | 0 | 4 | K | 2 |  |  |  | ROZPOCET | 0 | 0 | 0 | 0 | 0 | 1 | 0 | 4 | 359098266
| VV |  | prefabrikovaná konstrukce tribuny vč. 408 | [14 empty] | VV | 2 | 1 | True | 0 | ROZPOCET
| VV |  | "základy prefa konstrukcí - viz výpis vyztužení" 573,549*0,001 |  | 0.574 | [12 empty] | VV | 2 | 2 | True | 1 | ROZPOCET
29 | K | 275313611 | Základové patky z betonu tř. C 16/20 | m3 | 12.974 |  | 0 | CS ÚRS 2022 01 |  | základní |  | 0 | 2.301 | 29.8534 | 0 | 0 | 4 | K | 2 |  |  |  | ROZPOCET | 0 | 0 | 0 | 0 | 0 | 1 | 0 | 4 | 988350763
| VV |  | "zábradlí rampy - základ pro sloupky" 5,103 |  | 5.103 | [12 empty] | VV | 2 | 2 | True | 0 | ROZPOCET
| VV |  | "oplocení - základ pro sloupky" 2,261 |  | 2.261 | [12 empty] | VV | 2 | 2 | True | 0 | ROZPOCET
| VV |  | "venkovní mobiliář" 1,60 |  | 1.6 | [12 empty] | VV | 2 | 2 | True | 0 | ROZPOCET
| VV |  | "venkovní jednotka tepelné čerpadlo" 4,01 |  | 4.01 | [12 empty] | VV | 2 | 2 | True | 0 | ROZPOCET
| VV |  | Součet |  | 12.974 | [12 empty] | VV | 2 | 4 | True | 1 | ROZPOCET
30 | K | 279113156 | Základová zeď tl přes 400 do 500 mm z tvárnic ztraceného bednění včetně výplně z betonu tř. C 25/30 | m2 | 26.367 |  | 0 | CS ÚRS 2022 01 |  | základní |  | 0 | 1.2086 | 31.8658 | 0 | 0 | 4 | K | 2 |  |  |  | ROZPOCET | 0 | 0 | 0 | 0 | 0 | 1 | 0 | 4 | 146026818
| VV |  | prefabrikovaná konstrukce tribuny vč. 408 | [14 empty] | VV | 2 | 1 | True | 0 | ROZPOCET
| VV |  | "základy prefa konstrukcí" ((1,05+0,60)*2,31+(0,50+0,75)*1,81+15,491*1,31) |  | 26.367 | [12 empty] | VV | 2 | 2 | True | 1 | ROZPOCET
| D | 3 | Svislé a kompletní konstrukce |  |  |  | 0 |  |  |  |  | 0 |  | 80.5706 |  | 0 | 1 | D | 1 |  |  |  | ROZPOCET | [6 empty] | 0
31 | K | 317142422 | Překlad nenosný pórobetonový š 100 mm v do 250 mm na tenkovrstvou maltu dl přes 1000 do 1250 mm | kus | 2 |  | 0 | CS ÚRS 2022 01 |  | základní |  | 0 | 0.02628 | 0.05256 | 0 | 0 | 4 | K | 2 |  |  |  | ROZPOCET | 0 | 0 | 0 | 0 | 0 | 1 | 0 | 4 | -55972323
| VV |  | "překlad PS-02" 2 |  | 2 | [12 empty] | VV | 2 | 2 | True | 1 | ROZPOCET
32 | K | 317142442 | Překlad nenosný pórobetonový š 150 mm v do 250 mm na tenkovrstvou maltu dl přes 1000 do 1250 mm | kus | 11 |  | 0 | CS ÚRS 2022 01 |  | základní |  | 0 | 0.03963 | 0.43593 | 0 | 0 | 4 | K | 2 |  |  |  | ROZPOCET | 0 | 0 | 0 | 0 | 0 | 1 | 0 | 4 | -127738401
| VV |  | "překlad PS-01" 11 |  | 11 | [12 empty] | VV | 2 | 2 | True | 1 | ROZPOCET
33 | K | 317321411 | Překlad ze ŽB tř. C 25/30 | m3 | 1.46 |  | 0 | CS ÚRS 2022 01 |  | základní |  | 0 | 2.5019 | 3.6527 | 0 | 0 | 4 | K | 2 |  |  |  | ROZPOCET | 0 | 0 | 0 | 0 | 0 | 1 | 0 | 4 | 2057372394
| VV |  | "překlad PM-01" 2*1,10*0,25*0,20 |  | 0.11 | [12 empty] | VV | 2 | 2 | True | 0 | ROZPOCET
| VV |  | "překlad PM-02" 3*1,20*0,25*0,20 |  | 0.18 | [12 empty] | VV | 2 | 2 | True | 0 | ROZPOCET
| VV |  | "překlad PM-03" 3*1,30*0,25*0,20 |  | 0.195 | [12 empty] | VV | 2 | 2 | True | 0 | ROZPOCET
| VV |  | "překlad PM-04" 8,50*0,25*0,20 |  | 0.425 | [12 empty] | VV | 2 | 2 | True | 0 | ROZPOCET
| VV |  | "překlad PM-05" 3*2,10*0,25*0,20 |  | 0.315 | [12 empty] | VV | 2 | 2 | True | 0 | ROZPOCET
| VV |  | "překlad PM-06" 4,70*0,25*0,20 |  | 0.235 | [12 empty] | VV | 2 | 2 | True | 0 | ROZPOCET
| VV |  | Součet |  | 1.46 | [12 empty] | VV | 2 | 4 | True | 1 | ROZPOCET
34 | K | 317351107 | Zřízení bednění překladů v do 4 m | m2 | 20.44 |  | 0 | CS ÚRS 2022 01 |  | základní |  | 0 | 0.01052 | 0.21503 | 0 | 0 | 4 | K | 2 |  |  |  | ROZPOCET | 0 | 0 | 0 | 0 | 0 | 1 | 0 | 4 | 392069311
| VV |  | "překlad PM-01" 2*1,10*(2*0,25+0,20) |  | 1.54 | [12 empty] | VV | 2 | 2 | True | 0 | ROZPOCET
| VV |  | "překlad PM-02" 3*1,20*(2*0,25+0,20) |  | 2.52 | [12 empty] | VV | 2 | 2 | True | 0 | ROZPOCET
| VV |  | "překlad PM-03" 3*1,30*(2*0,25+0,20) |  | 2.73 | [12 empty] | VV | 2 | 2 | True | 0 | ROZPOCET
| VV |  | "překlad PM-04" 8,50*(2*0,25+0,20) |  | 5.95 | [12 empty] | VV | 2 | 2 | True | 0 | ROZPOCET
| VV |  | "překlad PM-05" 3*2,10*(2*0,25+0,20) |  | 4.41 | [12 empty] | VV | 2 | 2 | True | 0 | ROZPOCET
| VV |  | "překlad PM-06" 4,70*(2*0,25+0,20) |  | 3.29 | [12 empty] | VV | 2 | 2 | True | 0 | ROZPOCET
| VV |  | Součet |  | 20.44 | [12 empty] | VV | 2 | 4 | True | 1 | ROZPOCET
35 | K | 317351108 | Odstranění bednění překladů v do 4 m | m2 | 20.44 |  | 0 | CS ÚRS 2022 01 |  | základní |  | 0 | 0 | 0 | 0 | 0 | 4 | K | 2 |  |  |  | ROZPOCET | 0 | 0 | 0 | 0 | 0 | 1 | 0 | 4 | 769175820
36 | K | 317361821 | Výztuž překladů a říms z betonářské oceli 10 505 | t | 0.148 |  | 0 | CS ÚRS 2022 01 |  | základní |  | 0 | 1.0457 | 0.15477 | 0 | 0 | 4 | K | 2 |  |  |  | ROZPOCET | 0 | 0 | 0 | 0 | 0 | 1 | 0 | 4 | 1987621839
| VV |  | "překlad PM-01" 2*1,10*5,00*0,001 |  | 0.011 | [12 empty] | VV | 2 | 2 | True | 0 | ROZPOCET
| VV |  | "překlad PM-02" 3*1,20*5,00*0,001 |  | 0.018 | [12 empty] | VV | 2 | 2 | True | 0 | ROZPOCET
| VV |  | "překlad PM-03" 3*1,30*5,00*0,001 |  | 0.02 | [12 empty] | VV | 2 | 2 | True | 0 | ROZPOCET
| VV |  | "překlad PM-04" 8,50*5*0,001 |  | 0.043 | [12 empty] | VV | 2 | 2 | True | 0 | ROZPOCET
| VV |  | "překlad PM-05" 3*2,10*5,00*0,001 |  | 0.032 | [12 empty] | VV | 2 | 2 | True | 0 | ROZPOCET
| VV |  | "překlad PM-06" 4,70*5,00*0,001 |  | 0.024 | [12 empty] | VV | 2 | 2 | True | 0 | ROZPOCET
| VV |  | Součet |  | 0.148 | [12 empty] | VV | 2 | 4 | True | 1 | ROZPOCET
37 | K | 317941123 | Osazování ocelových válcovaných nosníků na zdivu I, IE, U, UE nebo L přes č. 14 do č. 22 nebo výšky do 220 mm | t | 0.161 |  | 0 | CS ÚRS 2022 01 |  | základní |  | 0 | 0.01709 | 0.0027515 | 0 | 0 | 4 | K | 2 |  |  |  | ROZPOCET | 0 | 0 | 0 | 0 | 0 | 1 | 0 | 4 | 681183592
| VV |  | "překlad PO-01" 4,45*18,80*0,001 |  | 0.084 | [12 empty] | VV | 2 | 2 | True | 0 | ROZPOCET
| VV |  | "překlad PO-02" 4,10*18,80*0,001 |  | 0.077 | [12 empty] | VV | 2 | 2 | True | 0 | ROZPOCET
| VV |  | Součet |  | 0.161 | [12 empty] | VV | 2 | 4 | True | 1 | ROZPOCET
38 | M | 13010750 | ocel profilová jakost S235JR (11 375) průřez IPE 180 | t | 0.177 |  | 0 | CS ÚRS 2022 01 |  | základní |  | 0 | 1 | 0.177 | 0 | 0 | 8 | M | 2 |  |  |  | ROZPOCET | 0 | 0 | 0 | 0 | 0 | 1 | 0 | 4 | 1400141345
| VV |  | 0,161*1,1 'Přepočtené koeficientem množství |  | 0.177 | [12 empty] | VV | 2 | 2 | False | 1 | ROZPOCET
39 | K | 327313216 | Opěrné zdi a valy z betonu prostého tř. C 16/20 | m3 | 4.499 |  | 0 | CS ÚRS 2022 01 |  | základní |  | 0 | 0 | 0 | 0 | 0 | 4 | K | 2 |  |  |  | ROZPOCET | 0 | 0 | 0 | 0 | 0 | 1 | 0 | 4 | -1154691529
| VV |  | "opěrná zeď - terasa - podkladní beton" ((15,58+5,55+6,35)*2,20+2,455*0,85)*0,05 |  | 3.127 | [12 empty] | VV | 2 | 2 | True | 0 | ROZPOCET
| VV |  | "opěrná zeď - rampa" (12,574+0,55+7,05+1,00)*0,05*0,85 |  | 0.9 | [12 empty] | VV | 2 | 2 | True | 0 | ROZPOCET
| VV |  | "opěrná dělící zeď" 11,10*0,85*0,05 |  | 0.472 | [12 empty] | VV | 2 | 2 | True | 0 | ROZPOCET
| VV |  | Součet |  | 4.499 | [12 empty] | VV | 2 | 4 | True | 1 | ROZPOCET
40 | K | 327324127 | Opěrné zdi a valy ze ŽB odolného proti agresivnímu prostředí tř. C 25/30 | m3 | 56.178 |  | 0 | CS ÚRS 2022 01 |  | základní |  | 0 | 0 | 0 | 0 | 0 | 4 | K | 2 |  |  |  | ROZPOCET | 0 | 0 | 0 | 0 | 0 | 1 | 0 | 4 | -969420872
| VV |  | "opěrná zeď - terasa" ((0,50+3,35+0,75+23,53+0,27)*2,20+2,505*(2,11+0,795)/2)*0,25+(15,58+5,55+6,35)*2,20*0,30+2,455*0,58*0,85 |  | 35.877 | [12 empty] | VV | 2 | 2 | True | 0 | ROZPOCET
| VV |  | "opěrná zeď - rampa" (12,825*1,80+6,75*(1,80+1,10)/2)*0,25+(12,574+0,55+7,05+1,00)*0,40*0,85 |  | 15.417 | [12 empty] | VV | 2 | 2 | True | 0 | ROZPOCET
| VV |  | "opěrná dělící zeď" 11,10*1,10*0,40 |  | 4.884 | [12 empty] | VV | 2 | 2 | True | 0 | ROZPOCET
| VV |  | Součet |  | 56.178 | [12 empty] | VV | 2 | 4 | True | 1 | ROZPOCET
41 | K | 327351211 | Bednění opěrných zdí a valů svislých i skloněných zřízení | m2 | 267.557 |  | 0 | CS ÚRS 2022 01 |  | základní |  | 0 | 0.00237 | 0.63411 | 0 | 0 | 4 | K | 2 |  |  |  | ROZPOCET | 0 | 0 | 0 | 0 | 0 | 1 | 0 | 4 | -1082608312
| VV |  | "opěrná zeď - terasa" ((0,50+3,35+0,75+23,53+0,27)*2,20+2,505*(2,11+0,795)/2)*2+(15,58+5,55+6,35)*2*0,30+2,455*0,58*2 |  | 151.573 | [12 empty] | VV | 2 | 2 | True | 0 | ROZPOCET
| VV |  | "opěrná zeď - rampa" (12,825*1,80+6,75*(1,80+1,10)/2)*2+(12,574+0,55+7,05+1,00)*0,40*2 |  | 82.684 | [12 empty] | VV | 2 | 2 | True | 0 | ROZPOCET
| VV |  | "opěrná dělící zeď" 11,10*(0,40+1,10)*2 |  | 33.3 | [12 empty] | VV | 2 | 2 | True | 0 | ROZPOCET
| VV |  | Součet |  | 267.557 | [12 empty] | VV | 2 | 4 | True | 1 | ROZPOCET
42 | K | 327351218 | Příplatek za pohledovou strukturu betonu bednění opěrných zdí a valů | m2 | 267.557 |  | 0 |  |  | základní |  | 0 | 0 | 0 | 0 | 0 | 4 | K | 2 |  |  |  | ROZPOCET | 0 | 0 | 0 | 0 | 0 | 1 | 0 | 4 | -2103507548
43 | K | 327351221 | Bednění opěrných zdí a valů svislých i skloněných odstranění | m2 | 267.557 |  | 0 | CS ÚRS 2022 01 |  | základní |  | 0 | 0 | 0 | 0 | 0 | 4 | K | 2 |  |  |  | ROZPOCET | 0 | 0 | 0 | 0 | 0 | 1 | 0 | 4 | 1411161827
44 | K | 327361006 | Výztuž opěrných zdí a valů D 12 mm z betonářské oceli 10 505 | t | 4.678 |  | 0 | CS ÚRS 2022 01 |  | základní |  | 0 | 1.0436 | 4.8819 | 0 | 0 | 4 | K | 2 |  |  |  | ROZPOCET | 0 | 0 | 0 | 0 | 0 | 1 | 0 | 4 | 2068000042
| VV |  | "opěrná zeď - terasa - výpis výztuže" 2879,10 *0,001 |  | 2.879 | [12 empty] | VV | 2 | 2 | True | 0 | ROZPOCET
| VV |  | "opěrná zeď - rampa" 1207,116*0,001 |  | 1.207 | [12 empty] | VV | 2 | 2 | True | 0 | ROZPOCET
| VV |  | "opěrná dělící zeď" 592,30*0,001 |  | 0.592 | [12 empty] | VV | 2 | 2 | True | 0 | ROZPOCET
| VV |  | Součet |  | 4.678 | [12 empty] | VV | 2 | 4 | True | 1 | ROZPOCET
347 | K | 339921132 | Osazování betonových palisád do betonového základu v řadě výšky prvku přes 0,5 do 1 m | m | 9 |  | 0 | CS ÚRS 2022 02 |  | základní |  | 0 | 0.24127 | 2.1714 | 0 | 0 | 4 | K | 2 |  |  |  | ROZPOCET | 0 | 0 | 0 | 0 | 0 | 1 | 0 | 4 | 617504719
| VV |  | "vyrovnávací schody A+B" 3,06+3,42+1,26*2 |  | 9 | [12 empty] | VV | 2 | 2 | True | 1 | ROZPOCET
348 | M | 59228420.R | palisáda betonová180x180x600mm | kus | 30 |  | 0 |  |  | základní |  | 0 | 0 | 0 | 0 | 0 | 8 | M | 2 |  |  |  | ROZPOCET | 0 | 0 | 0 | 0 | 0 | 1 | 0 | 4 | 1128459725
349 | M | 59228421.R | palisáda betonová180x180x800mm | kus | 20 |  | 0 |  |  | základní |  | 0 | 0 | 0 | 0 | 0 | 8 | M | 2 |  |  |  | ROZPOCET | 0 | 0 | 0 | 0 | 0 | 1 | 0 | 4 | -1705157312
45 | K | 340201119 | Příplatek k příčkám a přizdívkám za zaoblení o vnitřním poloměru půdorysu do 5 m | m2 | 18.02 |  | 0 | CS ÚRS 2022 01 |  | základní |  | 0 | 0.01244 | 0.22417 | 0 | 0 | 4 | K | 2 |  |  |  | ROZPOCET | 0 | 0 | 0 | 0 | 0 | 1 | 0 | 4 | 131534829
| VV |  | "1.NP" (4,60+0,70)*3,40 |  | 18.02 | [12 empty] | VV | 2 | 2 | True | 1 | ROZPOCET
46 | K | 342272225 | Příčka z pórobetonových hladkých tvárnic na tenkovrstvou maltu tl 100 mm | m2 | 94.69 |  | 0 | CS ÚRS 2022 01 |  | základní |  | 0 | 0.05897 | 5.5839 | 0 | 0 | 4 | K | 2 |  |  |  | ROZPOCET | 0 | 0 | 0 | 0 | 0 | 1 | 0 | 4 | 1390808158
| VV |  | "1.NP" (2,50+0,90+0,70*2+4,00+2,95+0,55+1,85+1,65)*3,40 |  | 53.72 | [12 empty] | VV | 2 | 2 | True | 0 | ROZPOCET
| VV |  | "1.NP" (1,90+2,15+0,90*2+2,85*2+0,50)*3,40 |  | 40.97 | [12 empty] | VV | 2 | 2 | True | 0 | ROZPOCET
| VV |  | Součet |  | 94.69 | [12 empty] | VV | 2 | 4 | True | 1 | ROZPOCET
47 | K | 342272245 | Příčka z pórobetonových hladkých tvárnic na tenkovrstvou maltu tl 150 mm | m2 | 252.994 |  | 0 | CS ÚRS 2022 01 |  | základní |  | 0 | 0.07571 | 19.1542 | 0 | 0 | 4 | K | 2 |  |  |  | ROZPOCET | 0 | 0 | 0 | 0 | 0 | 1 | 0 | 4 | -2108950830
| VV |  | "1.NP" (0,90+3,40+2,25*2+0,95*2)*3,40 |  | 36.38 | [12 empty] | VV | 2 | 2 | True | 0 | ROZPOCET
| VV |  | "1.NP" (4,60+0,70)*3,40 |  | 18.02 | [12 empty] | VV | 2 | 2 | True | 0 | ROZPOCET
| VV |  | "1.NP" (1,00+0,90+3,60+1,85+1,9*2)*3,40 |  | 37.91 | [12 empty] | VV | 2 | 2 | True | 0 | ROZPOCET
| VV |  | "1.NP" (2,85*2+1,83+1,82+1,80+1,86+2,85)*3,40 |  | 53.924 | [12 empty] | VV | 2 | 2 | True | 0 | ROZPOCET
| VV |  | "1.NP" (3,80*3+6,00+0,90*2+1,00*2+6,60+1,80*2)*3,40 |  | 106.76 | [12 empty] | VV | 2 | 2 | True | 0 | ROZPOCET
| VV |  | Součet |  | 252.994 | [12 empty] | VV | 2 | 4 | True | 1 | ROZPOCET
48 | K | 348321216 | Zábradelní zídky a podezdívky ze ŽB tř. C 16/20 | m3 | 0.155 |  | 0 | CS ÚRS 2022 01 |  | základní |  | 0 | 2.301 | 0.35666 | 0 | 0 | 4 | K | 2 |  |  |  | ROZPOCET | 0 | 0 | 0 | 0 | 0 | 1 | 0 | 4 | -532200770
| VV |  | "plotová zeď - podkladní beton" 3,65*0,85*0,05 |  | 0.155 | [12 empty] | VV | 2 | 2 | True | 1 | ROZPOCET
49 | K | 348321217 | Zábradelní zídky a podezdívky ze ŽB tř. C 25/30 | m3 | 3.725 |  | 0 | CS ÚRS 2022 01 |  | základní |  | 0 | 2.5019 | 9.3195 | 0 | 0 | 4 | K | 2 |  |  |  | ROZPOCET | 0 | 0 | 0 | 0 | 0 | 1 | 0 | 4 | 1352366903
| VV |  | "plotová zeď" 3,65*2,11*0,25+3,65*0,58*0,85 |  | 3.725 | [12 empty] | VV | 2 | 2 | True | 1 | ROZPOCET
50 | K | 348321218 | Zábradelní zídky a podezdívky ze ŽB tř. C 20/25 | m3 | 12.2 |  | 0 | CS ÚRS 2022 01 |  | základní |  | 0 | 2.5019 | 30.5228 | 0 | 0 | 4 | K | 2 |  |  |  | ROZPOCET | 0 | 0 | 0 | 0 | 0 | 1 | 0 | 4 | -427293785
| VV |  | "plotová podezdívka" (24,69+3,688+7,028)*0,80*0,30+(12,00*0,30+12,50*0,55+3,688*0,85+3,364*(0,85+0,65)/2+3,664*0,65)*0,20 |  | 12.2 | [12 empty] | VV | 2 | 2 | True | 1 | ROZPOCET
51 | K | 348351211 | Bednění zábradelních zídek a podezdívek plné zřízení | m2 | 113.315 |  | 0 | CS ÚRS 2022 01 |  | základní |  | 0 | 0.01339 | 1.5173 | 0 | 0 | 4 | K | 2 |  |  |  | ROZPOCET | 0 | 0 | 0 | 0 | 0 | 1 | 0 | 4 | -1766410234
| VV |  | "plotová podezdívka" ((24,69+3,688+7,028)*0,80+(12,00*0,30+12,50*0,55+3,688*0,85+3,364*(0,85+0,65)/2+3,664*0,65))*2 |  | 93.678 | [12 empty] | VV | 2 | 2 | True | 0 | ROZPOCET
| VV |  | "plotová zeď" 3,65*(2,11+0,58)*2 |  | 19.637 | [12 empty] | VV | 2 | 2 | True | 0 | ROZPOCET
| VV |  | Součet |  | 113.315 | [12 empty] | VV | 2 | 4 | True | 1 | ROZPOCET
52 | K | 348351212 | Bednění zábradelních zídek a podezdívek plné odstranění | m2 | 113.315 |  | 0 | CS ÚRS 2022 01 |  | základní |  | 0 | 0 | 0 | 0 | 0 | 4 | K | 2 |  |  |  | ROZPOCET | 0 | 0 | 0 | 0 | 0 | 1 | 0 | 4 | -548895615
53 | K | 348361216 | Výztuž zábradlí nebo zábradelních zídek z betonářské oceli 10 505 | t | 0.466 |  | 0 | CS ÚRS 2022 01 |  | základní |  | 0 | 1.0502 | 0.48941 | 0 | 0 | 4 | K | 2 |  |  |  | ROZPOCET | 0 | 0 | 0 | 0 | 0 | 1 | 0 | 4 | 1299771814
| VV |  | "plotová podezdívka" 261,09*0,001 |  | 0.261 | [12 empty] | VV | 2 | 2 | True | 0 | ROZPOCET
| VV |  | "plotová zeď" 205,205*0,001 |  | 0.205 | [12 empty] | VV | 2 | 2 | True | 0 | ROZPOCET
| VV |  | Součet |  | 0.466 | [12 empty] | VV | 2 | 4 | True | 1 | ROZPOCET
54 | K | 348362021 | Výztuž zídek atikových, parapetních, schodišťových a zábradelních svařovanými sítěmi Kari | t | 0.948 |  | 0 |  |  | základní |  | 0 | 1.0628 | 1.0075 | 0 | 0 | 4 | K | 2 |  |  |  | ROZPOCET | 0 | 0 | 0 | 0 | 0 | 1 | 0 | 4 | -384910691
| VV |  | "plotová podezdívka" 948,00*0,001 |  | 0.948 | [12 empty] | VV | 2 | 2 | True | 1 | ROZPOCET
55 | K | 388995215 | Chránička kabelů a trub DN 200 | m | 11.55 |  | 0 | CS ÚRS 2022 01 |  | základní |  | 0 | 0.00147 | 0.016979 | 0 | 0 | 4 | K | 2 |  |  |  | ROZPOCET | 0 | 0 | 0 | 0 | 0 | 1 | 0 | 4 | -59725685
| VV |  | "opěrná zeď - terasa" 2,20*3+0,25*4 |  | 7.6 | [12 empty] | VV | 2 | 2 | True | 0 | ROZPOCET
| VV |  | "opěrná zeď - rampa" 0,25*4 |  | 1 | [12 empty] | VV | 2 | 2 | True | 0 | ROZPOCET
| VV |  | "opěrná dělící zeď" 0,40 |  | 0.4 | [12 empty] | VV | 2 | 2 | True | 0 | ROZPOCET
| VV |  | "plotová podezdívka" 0,85*3 |  | 2.55 | [12 empty] | VV | 2 | 2 | True | 0 | ROZPOCET
| VV |  | Součet |  | 11.55 | [12 empty] | VV | 2 | 4 | True | 1 | ROZPOCET
| D | 4 | Vodorovné konstrukce |  |  |  | 0 |  |  |  |  | 0 |  | 186.4323 |  | 0 | 1 | D | 1 |  |  |  | ROZPOCET | [6 empty] | 0
56 | K | 430321313 | Schodišťová konstrukce a rampa ze ŽB tř. C 16/20 | m3 | 0.305 |  | 0 | CS ÚRS 2022 01 |  | základní |  | 0 | 2.3011 | 0.70184 | 0 | 0 | 4 | K | 2 |  |  |  | ROZPOCET | 0 | 0 | 0 | 0 | 0 | 1 | 0 | 4 | -338902348
| VV |  | "vyrovnávací schodiště - podkladní beton" 2,00*0,50*0,05*2 |  | 0.1 | [12 empty] | VV | 2 | 2 | True | 0 | ROZPOCET
| VV |  | "vyrovnávací schody - vstup - podkladní beton" (5,255+4,992)*0,40*0,05 |  | 0.205 | [12 empty] | VV | 2 | 2 | True | 0 | ROZPOCET
| VV |  | Součet |  | 0.305 | [12 empty] | VV | 2 | 4 | True | 1 | ROZPOCET
57 | K | 430321414 | Schodišťová konstrukce a rampa ze ŽB tř. C 25/30 | m3 | 8.789 |  | 0 | CS ÚRS 2022 01 |  | základní |  | 0 | 2.5019 | 21.9896 | 0 | 0 | 4 | K | 2 |  |  |  | ROZPOCET | 0 | 0 | 0 | 0 | 0 | 1 | 0 | 4 | 2064089619
| VV |  | "vyrovnávací schodiště" 2,00*(0,90+1,068)*0,50+2,00*3,725*0,15+2,00*0,168*0,745/2*5 |  | 3.711 | [12 empty] | VV | 2 | 2 | True | 0 | ROZPOCET
| VV |  | "vyrovnávací schody - vstup" (5,255+4,992)*0,80*0,40+(5,255+4,992)/2*1,50*0,15+5,255*0,164*0,30/2*5 |  | 5.078 | [12 empty] | VV | 2 | 2 | True | 0 | ROZPOCET
| VV |  | Součet |  | 8.789 | [12 empty] | VV | 2 | 4 | True | 1 | ROZPOCET
58 | K | 430361821 | Výztuž schodišťové konstrukce a rampy betonářskou ocelí 10 505 | t | 0.287 |  | 0 | CS ÚRS 2022 01 |  | základní |  | 0 | 1.0493 | 0.30114 | 0 | 0 | 4 | K | 2 |  |  |  | ROZPOCET | 0 | 0 | 0 | 0 | 0 | 1 | 0 | 4 | 1483887907
| VV |  | "vyrovnávací schodiště" 135,90*0,001 |  | 0.136 | [12 empty] | VV | 2 | 2 | True | 0 | ROZPOCET
| VV |  | "vyrovnávací schody - vstup" 150,71*0,001 |  | 0.151 | [12 empty] | VV | 2 | 2 | True | 0 | ROZPOCET
| VV |  | Součet |  | 0.287 | [12 empty] | VV | 2 | 4 | True | 1 | ROZPOCET
59 | K | 431351121 | Zřízení bednění podest schodišť a ramp přímočarých v do 4 m | m2 | 27.972 |  | 0 | CS ÚRS 2022 01 |  | základní |  | 0 | 0.01282 | 0.3586 | 0 | 0 | 4 | K | 2 |  |  |  | ROZPOCET | 0 | 0 | 0 | 0 | 0 | 1 | 0 | 4 | 1042099403
| VV |  | "vyrovnávací schodiště" 2,00*(0,90+1,068)*2+(2,00+3,725)*2*0,15 |  | 9.59 | [12 empty] | VV | 2 | 2 | True | 0 | ROZPOCET
| VV |  | "vyrovnávací schody - vstup" (5,255+4,992)*0,80*2+(5,255+4,992+2*1,50)*0,15 |  | 18.382 | [12 empty] | VV | 2 | 2 | True | 0 | ROZPOCET
| VV |  | Součet |  | 27.972 | [12 empty] | VV | 2 | 4 | True | 1 | ROZPOCET
60 | K | 431351122 | Odstranění bednění podest schodišť a ramp přímočarých v do 4 m | m2 | 27.972 |  | 0 | CS ÚRS 2022 01 |  | základní |  | 0 | 0 | 0 | 0 | 0 | 4 | K | 2 |  |  |  | ROZPOCET | 0 | 0 | 0 | 0 | 0 | 1 | 0 | 4 | 1646650471
346 | K | 434313113 | Schody z vibrolisovaných prefabrikátů se zřízením podkladních stupňů z betonu C 16/20 | m | 6.6 |  | 0 | CS ÚRS 2022 02 |  | základní |  | 0 | 0.39895 | 2.6331 | 0 | 0 | 4 | K | 2 |  |  |  | ROZPOCET | 0 | 0 | 0 | 0 | 0 | 1 | 0 | 4 | -1726369737
| VV |  | "vyrovnávací schody A+B" 6*0,90+2*0,60 |  | 6.6 | [12 empty] | VV | 2 | 2 | True | 1 | ROZPOCET
61 | K | 434351141 | Zřízení bednění stupňů přímočarých schodišť | m2 | 5.989 |  | 0 | CS ÚRS 2022 01 |  | základní |  | 0 | 0.00658 | 0.039408 | 0 | 0 | 4 | K | 2 |  |  |  | ROZPOCET | 0 | 0 | 0 | 0 | 0 | 1 | 0 | 4 | 980281210
| VV |  | "vyrovnávací schodiště" 2,00*0,168*5 |  | 1.68 | [12 empty] | VV | 2 | 2 | True | 0 | ROZPOCET
| VV |  | "vyrovnávací schody - vstup" 5,255*0,164*5 |  | 4.309 | [12 empty] | VV | 2 | 2 | True | 0 | ROZPOCET
| VV |  | Součet |  | 5.989 | [12 empty] | VV | 2 | 4 | True | 1 | ROZPOCET
62 | K | 434351142 | Odstranění bednění stupňů přímočarých schodišť | m2 | 5.989 |  | 0 | CS ÚRS 2022 01 |  | základní |  | 0 | 0 | 0 | 0 | 0 | 4 | K | 2 |  |  |  | ROZPOCET | 0 | 0 | 0 | 0 | 0 | 1 | 0 | 4 | 1401602257
63 | K | 4351239991.R | Montáž prefabrikovaných dílců konstrukce tribuny hmotnosti přes 2 do 5 t vč. dodávky a montáže prvků a hnot pro uložení - viz detailya schemata v.č. 408 | kus | 28 |  | 0 |  |  | základní |  | 0 | 0.08516 | 2.3845 | 0 | 0 | 4 | K | 2 |  |  |  | ROZPOCET | 0 | 0 | 0 | 0 | 0 | 1 | 0 | 4 | 939120934
64 | M | 435T01-T03S01.R | Dodávka prafabrikovaných dílců tribuny | kus | 28 |  | 0 |  |  | základní |  | 0 | 2.3025 | 64.47 | 0 | 0 | 8 | M | 2 |  |  |  | ROZPOCET | 0 | 0 | 0 | 0 | 0 | 1 | 0 | 4 | 1451702321
| VV |  | Výkresy viz. architektonicko stavební část: | [14 empty] | VV | 2 | 1 | True | 0 | ROZPOCET
| VV |  | D.1.1.B.408 Prefabrikovaná konstrukce trubuny | [14 empty] | VV | 2 | 1 | True | 0 | ROZPOCET
| VV |  | D.1.1.B.409 Vyztužení dílce tribuny | [14 empty] | VV | 2 | 1 | True | 0 | ROZPOCET
| VV |  | "tribuna T01" 2 |  | 2 | [12 empty] | VV | 2 | 2 | True | 0 | ROZPOCET
| VV |  | "tribuna T02" 7 |  | 7 | [12 empty] | VV | 2 | 2 | True | 0 | ROZPOCET
| VV |  | "tribuna T03" 1 |  | 1 | [12 empty] | VV | 2 | 2 | True | 0 | ROZPOCET
| VV |  | "schod. tribuna S01" 3 |  | 3 | [12 empty] | VV | 2 | 2 | True | 0 | ROZPOCET
| VV |  | "schod. blok S01" 15 |  | 15 | [12 empty] | VV | 2 | 2 | True | 0 | ROZPOCET
| VV |  | Součet |  | 28 | [12 empty] | VV | 2 | 4 | True | 1 | ROZPOCET
65 | K | 457311000.5301.R | Monolitická silikátová spádová vrstva | m3 | 37.334 |  | 0 |  |  | základní |  | 0 | 2.5059 | 93.5542 | 0 | 0 | 4 | K | 2 |  |  |  | ROZPOCET | 0 | 0 | 0 | 0 | 0 | 1 | 0 | 4 | 789343538
| VV |  | "střecha nad interiérem" (10,40*4,095+(2*PI*5,20*5,20)/2+5,221*4,67+21,80*8,60)*(0,04+0,18)/2 |  | 37.334 | [12 empty] | VV | 2 | 2 | True | 1 | ROZPOCET
| D | 5 | Komunikace pozemní |  |  |  | 0 |  |  |  |  | 0 |  | 218.8721 |  | 0 | 1 | D | 1 |  |  |  | ROZPOCET | [6 empty] | 0
66 | K | 564861111 | Podklad ze štěrkodrtě ŠD plochy přes 100 m2 tl 200 mm | m2 | 469.57 |  | 0 | CS ÚRS 2022 01 |  | základní |  | 0 | 0 | 0 | 0 | 0 | 4 | K | 2 |  |  |  | ROZPOCET | 0 | 0 | 0 | 0 | 0 | 1 | 0 | 4 | -1930331151
| VV |  | "skladba 5901" 262,10 |  | 262.1 | [12 empty] | VV | 2 | 2 | True | 0 | ROZPOCET
| VV |  | "skladba 5902" 46,33+2,34 |  | 48.67 | [12 empty] | VV | 2 | 2 | True | 0 | ROZPOCET
| VV |  | "skladba 5903" 155,44 |  | 155.44 | [12 empty] | VV | 2 | 2 | True | 0 | ROZPOCET
| VV |  | "skladba 5905" 3,36 |  | 3.36 | [12 empty] | VV | 2 | 2 | True | 0 | ROZPOCET
| VV |  | Součet |  | 469.57 | [12 empty] | VV | 2 | 4 | True | 1 | ROZPOCET
67 | K | 566901232 | Vyspravení podkladu po překopech inženýrských sítí plochy přes 15 m2 štěrkodrtí tl. 150 mm | m2 | 68.8 |  | 0 | CS ÚRS 2022 01 |  | základní |  | 0 | 0.345 | 23.736 | 0 | 0 | 4 | K | 2 |  |  |  | ROZPOCET | 0 | 0 | 0 | 0 | 0 | 1 | 0 | 4 | 1843421715
| VV |  | "skladba 5904" 68,80 |  | 68.8 | [12 empty] | VV | 2 | 2 | True | 1 | ROZPOCET
68 | K | 566901233 | Vyspravení podkladu po překopech inženýrských sítí plochy přes 15 m2 štěrkodrtí tl. 200 mm | m2 | 68.8 |  | 0 | CS ÚRS 2022 01 |  | základní |  | 0 | 0.46 | 31.648 | 0 | 0 | 4 | K | 2 |  |  |  | ROZPOCET | 0 | 0 | 0 | 0 | 0 | 1 | 0 | 4 | 250612778
| VV |  | "skladba 5904" 68,80 |  | 68.8 | [12 empty] | VV | 2 | 2 | True | 1 | ROZPOCET
69 | K | 566901261 | Vyspravení podkladu po překopech inženýrských sítí plochy přes 15 m2 obalovaným kamenivem ACP (OK) tl. 100 mm | m2 | 68.8 |  | 0 | CS ÚRS 2022 01 |  | základní |  | 0 | 0.26376 | 18.1467 | 0 | 0 | 4 | K | 2 |  |  |  | ROZPOCET | 0 | 0 | 0 | 0 | 0 | 1 | 0 | 4 | 739439362
| VV |  | "skladba 5904" 68,80 |  | 68.8 | [12 empty] | VV | 2 | 2 | True | 1 | ROZPOCET
70 | K | 572341111 | Vyspravení krytu komunikací po překopech pl přes 15 m2 asfalt betonem ACO (AB) tl přes 30 do 50 mm | m2 | 68.8 |  | 0 | CS ÚRS 2022 01 |  | základní |  | 0 | 0.12966 | 8.9206 | 0 | 0 | 4 | K | 2 |  |  |  | ROZPOCET | 0 | 0 | 0 | 0 | 0 | 1 | 0 | 4 | -1767068751
| VV |  | "skladba 5904" 68,80 |  | 68.8 | [12 empty] | VV | 2 | 2 | True | 1 | ROZPOCET
71 | K | 596211110 | Kladení zámkové dlažby komunikací pro pěší ručně tl 60 mm skupiny A pl do 50 m2 | m2 | 3.36 |  | 0 | CS ÚRS 2022 01 |  | základní |  | 0 | 0.08922 | 0.29978 | 0 | 0 | 4 | K | 2 |  |  |  | ROZPOCET | 0 | 0 | 0 | 0 | 0 | 1 | 0 | 4 | 754727509
| VV |  | "skladba 5905" 3,36 |  | 3.36 | [12 empty] | VV | 2 | 2 | True | 1 | ROZPOCET
72 | M | 2324100.5905.R | linie vodicí pro orientaci nevidomých na přechodu bílá | m2 | 3.696 |  | 0 |  |  | základní |  | 0 | 0.042 | 0.15523 | 0 | 0 | 8 | M | 2 |  |  |  | ROZPOCET | 0 | 0 | 0 | 0 | 0 | 1 | 0 | 4 | -69073708
| VV |  | 3,36*1,1 'Přepočtené koeficientem množství |  | 3.696 | [12 empty] | VV | 2 | 2 | False | 1 | ROZPOCET
73 | K | 596211210 | Kladení zámkové dlažby komunikací pro pěší ručně tl 80 mm skupiny A pl do 50 m2 | m2 | 48.67 |  | 0 | CS ÚRS 2022 01 |  | základní |  | 0 | 0.09062 | 4.4105 | 0 | 0 | 4 | K | 2 |  |  |  | ROZPOCET | 0 | 0 | 0 | 0 | 0 | 1 | 0 | 4 | -272113426
| VV |  | "skladba 5902" 46,33+2,34 |  | 48.67 | [12 empty] | VV | 2 | 2 | True | 1 | ROZPOCET
74 | M | 59245020 | dlažba tvar obdélník betonová 200x100x80mm přírodní | m2 | 49.643 |  | 0 | CS ÚRS 2022 01 |  | základní |  | 0 | 0.176 | 8.7372 | 0 | 0 | 8 | M | 2 |  |  |  | ROZPOCET | 0 | 0 | 0 | 0 | 0 | 1 | 0 | 4 | 981099060
| VV |  | 48,67*1,02 'Přepočtené koeficientem množství |  | 49.643 | [12 empty] | VV | 2 | 2 | False | 1 | ROZPOCET
75 | K | 596211212 | Kladení zámkové dlažby komunikací pro pěší ručně tl 80 mm skupiny A pl přes 100 do 300 m2 | m2 | 155.44 |  | 0 | CS ÚRS 2022 01 |  | základní |  | 0 | 0.09062 | 14.086 | 0 | 0 | 4 | K | 2 |  |  |  | ROZPOCET | 0 | 0 | 0 | 0 | 0 | 1 | 0 | 4 | -898702913
| VV |  | "skladba 5903" 155,44 |  | 155.44 | [12 empty] | VV | 2 | 2 | True | 1 | ROZPOCET
76 | K | 596811411 | Kladení velkoformátové betonové dlažby tl přes 100 do 150 mm velikosti do 0,5 m2 pl do 300 m2 | m2 | 262.1 |  | 0 | CS ÚRS 2022 01 |  | základní |  | 0 | 0.0904 | 23.6938 | 0 | 0 | 4 | K | 2 |  |  |  | ROZPOCET | 0 | 0 | 0 | 0 | 0 | 1 | 0 | 4 | 1245703157
| VV |  | "skladba 5901" 262,10 |  | 262.1 | [12 empty] | VV | 2 | 2 | True | 1 | ROZPOCET
77 | M | 59246020.R | dlažba velkoformátová betonová 600x300mm tl 120mm přírodní | m2 | 269.963 |  | 0 |  |  | základní |  | 0 | 0.315 | 85.0383 | 0 | 0 | 8 | M | 2 |  |  |  | ROZPOCET | 0 | 0 | 0 | 0 | 0 | 1 | 0 | 4 | 1736064837
| VV |  | 262,1*1,03 'Přepočtené koeficientem množství |  | 269.963 | [12 empty] | VV | 2 | 2 | False | 1 | ROZPOCET
| D | 6 | Úpravy povrchů, podlahy a osazování výplní |  |  |  | 0 |  |  |  |  | 0 |  | 79.706 |  | 0 | 1 | D | 1 |  |  |  | ROZPOCET | [6 empty] | 0
78 | K | 612131101 | Cementový postřik vnitřních stěn nanášený celoplošně ručně | m2 | 720.415 |  | 0 | CS ÚRS 2022 01 |  | základní |  | 0 | 0.00735 | 5.2951 | 0 | 0 | 4 | K | 2 |  |  |  | ROZPOCET | 0 | 0 | 0 | 0 | 0 | 1 | 0 | 4 | -826266448
| VV |  | 1.NP | [14 empty] | VV | 2 | 1 | True | 0 | ROZPOCET
| VV |  | "mč. 1.2" 3,07*3,22 |  | 9.885 | [12 empty] | VV | 2 | 2 | True | 0 | ROZPOCET
| VV |  | "mč. 1.3" (3,00+3,20+6,60+1,65*2+1,00+6,00+1,20+16,40+4,40)*3,22-(0,90*2,17*2+4,05*2,20+0,80*2,17*2+0,70*2,17+3,70*2,20+3,00*3,22*2+3,20*3,22) |  | 89.651 | [12 empty] | VV | 2 | 2 | True | 0 | ROZPOCET
| VV |  | "mč. 1.4" (2,20+3,60)*2*3,22-(1,80*1,00+0,90*2,17*2) |  | 31.646 | [12 empty] | VV | 2 | 2 | True | 0 | ROZPOCET
| VV |  | "mč. 1.5" (2,05+2,85)*2*3,22-(0,80*1,00+0,90*2,17) |  | 28.803 | [12 empty] | VV | 2 | 2 | True | 0 | ROZPOCET
| VV |  | "mč. 1.6" (1,90+2,85+3,73+1,35)*3,22-(1,80*1,00+0,80*2,17+0,70*2,17) |  | 26.598 | [12 empty] | VV | 2 | 2 | True | 0 | ROZPOCET
| VV |  | "mč. 1.7" (1,83+1,50)*3,22 |  | 10.723 | [12 empty] | VV | 2 | 2 | True | 0 | ROZPOCET
| VV |  | "mč. 1.8" (1,82+2,70)*2*3,22-0,70*2,17 |  | 27.59 | [12 empty] | VV | 2 | 2 | True | 0 | ROZPOCET
| VV |  | "mč. 1.9" (4,20+3,80)*2*3,22-(0,80*2,17+4,05*2,20) |  | 40.874 | [12 empty] | VV | 2 | 2 | True | 0 | ROZPOCET
| VV |  | "mč. 1.10" (1,80+2,15)*2*3,22-(0,80*2,17) |  | 23.702 | [12 empty] | VV | 2 | 2 | True | 0 | ROZPOCET
| VV |  | "mč. 1.11" (1,90+1,25)*2*3,22-(0,70*2,17) |  | 18.767 | [12 empty] | VV | 2 | 2 | True | 0 | ROZPOCET
| VV |  | "mč. 1.12" (1,00+2,00+0,90+1,50)*2*3,22-(0,70*2,17*3+0,80*2,17) |  | 28.483 | [12 empty] | VV | 2 | 2 | True | 0 | ROZPOCET
| VV |  | "mč. 1.13" (0,90+1,60)*2*3,22-0,70*2,17 |  | 14.581 | [12 empty] | VV | 2 | 2 | True | 0 | ROZPOCET
| VV |  | "mč. 1.14" (0,90+1,50)*2*3,22-0,70*2,17 |  | 13.937 | [12 empty] | VV | 2 | 2 | True | 0 | ROZPOCET
| VV |  | "mč. 1.15" (4,75+3,80)*2*3,22-(0,80*2,17+3,70*2,20) |  | 45.186 | [12 empty] | VV | 2 | 2 | True | 0 | ROZPOCET
| VV |  | "mč. 1.16" (1,89+2,85+3,75+1,32)*3,22-(1,80*1,00+0,80*2,17+0,70*2,17) |  | 26.533 | [12 empty] | VV | 2 | 2 | True | 0 | ROZPOCET
| VV |  | "mč. 1.17" (1,86+1,53)*3,22 |  | 10.916 | [12 empty] | VV | 2 | 2 | True | 0 | ROZPOCET
| VV |  | "mč. 1.18" (1,80+2,70)*2*3,22-0,70*2,17 |  | 27.461 | [12 empty] | VV | 2 | 2 | True | 0 | ROZPOCET
| VV |  | "mč. 2.1" (2,25+0,55+0,70+0,80+0,65+2,25)*3,22+(0,70*2+2*PI*0,35/2+4,60)*1,10 |  | 30.994 | [12 empty] | VV | 2 | 2 | True | 0 | ROZPOCET
| VV |  | "mč. 2.2" (0,60*2+4,00)*3,22+(0,70*2+2*PI*0,35/2+4,30)*1,20 |  | 24.903 | [12 empty] | VV | 2 | 2 | True | 0 | ROZPOCET
| VV |  | "mč. 2.3" (1,90+1,20)*2*3,22-0,70*2,17*2 |  | 16.926 | [12 empty] | VV | 2 | 2 | True | 0 | ROZPOCET
| VV |  | "mč. 2.4" (1,80+0,90)*2*3,22-0,70*2,17*2 |  | 14.35 | [12 empty] | VV | 2 | 2 | True | 0 | ROZPOCET
| VV |  | "mč. 2.5" (1,75+0,90)*2*3,22-0,70*2,17 |  | 15.547 | [12 empty] | VV | 2 | 2 | True | 0 | ROZPOCET
| VV |  | "mč. 2.6" (0,95+1,15*2)*3,22-(0,80*2,17+0,70*2,17*2) |  | 5.691 | [12 empty] | VV | 2 | 2 | True | 0 | ROZPOCET
| VV |  | "mč. 2.7" (0,95+1,50)*2*3,22-(0,70*2,17) |  | 14.259 | [12 empty] | VV | 2 | 2 | True | 0 | ROZPOCET
| VV |  | "mč. 2.8" (2,95+2,70)*2*3,22-(0,80*2,17) |  | 34.65 | [12 empty] | VV | 2 | 2 | True | 0 | ROZPOCET
| VV |  | "mč. 2.9" (1,20+1,35*2)*3,22-(0,70*2,17) |  | 11.039 | [12 empty] | VV | 2 | 2 | True | 0 | ROZPOCET
| VV |  | "mč. 2.10" (1,85+1,00)*2*3,22-(0,70*2,17*2) |  | 15.316 | [12 empty] | VV | 2 | 2 | True | 0 | ROZPOCET
| VV |  | "mč. 2.11" (1,70+1,00)*2*3,22-(0,70*2,17) |  | 15.869 | [12 empty] | VV | 2 | 2 | True | 0 | ROZPOCET
| VV |  | "mč. 2.12" (1,65+1,40)*2*3,22-(0,70*2,17*2) |  | 16.604 | [12 empty] | VV | 2 | 2 | True | 0 | ROZPOCET
| VV |  | "mč. 2.13" (1,90+0,90)*2*3,22-(0,70*2,17*2) |  | 14.994 | [12 empty] | VV | 2 | 2 | True | 0 | ROZPOCET
| VV |  | "mč. 2.14" (1,50+0,90)*2*3,22-(0,70*2,17) |  | 13.937 | [12 empty] | VV | 2 | 2 | True | 0 | ROZPOCET
| VV |  | Součet |  | 720.415 | [12 empty] | VV | 2 | 4 | True | 1 | ROZPOCET
79 | K | 612321111 | Vápenocementová omítka hrubá jednovrstvá zatřená vnitřních stěn nanášená ručně | m2 | 364.386 |  | 0 | CS ÚRS 2022 01 |  | základní |  | 0 | 0.01575 | 5.7391 | 0 | 0 | 4 | K | 2 |  |  |  | ROZPOCET | 0 | 0 | 0 | 0 | 0 | 1 | 0 | 4 | 775626404
| VV |  | 1.NP | [14 empty] | VV | 2 | 1 | True | 0 | ROZPOCET
| VV |  | "mč. 1.6" (1,90+2,85+3,73+1,35)*2,40-(1,80*0,58+0,80*2,17+0,70*2,17) |  | 19.293 | [12 empty] | VV | 2 | 2 | True | 0 | ROZPOCET
| VV |  | "mč. 1.7" (1,83+1,50)*2,40 |  | 7.992 | [12 empty] | VV | 2 | 2 | True | 0 | ROZPOCET
| VV |  | "mč. 1.8" (1,82+2,70)*2*3,22-0,70*2,17 |  | 27.59 | [12 empty] | VV | 2 | 2 | True | 0 | ROZPOCET
| VV |  | "mč. 1.10" (1,80+2,15)*2*3,22-(0,80*2,17) |  | 23.702 | [12 empty] | VV | 2 | 2 | True | 0 | ROZPOCET
| VV |  | "mč. 1.11" (1,90+1,25)*2*3,22-(0,70*2,17) |  | 18.767 | [12 empty] | VV | 2 | 2 | True | 0 | ROZPOCET
| VV |  | "mč. 1.12" (1,00+2,00+0,90+1,50)*2*3,22-(0,70*2,17*3+0,80*2,17) |  | 28.483 | [12 empty] | VV | 2 | 2 | True | 0 | ROZPOCET
| VV |  | "mč. 1.13" (0,90+1,60)*2*1,60-0,70*1,60 |  | 6.88 | [12 empty] | VV | 2 | 2 | True | 0 | ROZPOCET
| VV |  | "mč. 1.14" (0,90+1,50)*2*3,22-0,70*2,17 |  | 13.937 | [12 empty] | VV | 2 | 2 | True | 0 | ROZPOCET
| VV |  | "mč. 1.16" (1,89+2,85+3,75+1,32)*2,40-(1,80*0,58+0,80*2,17+0,70*2,17) |  | 19.245 | [12 empty] | VV | 2 | 2 | True | 0 | ROZPOCET
| VV |  | "mč. 1.17" (1,86+1,53)*2,40 |  | 8.136 | [12 empty] | VV | 2 | 2 | True | 0 | ROZPOCET
| VV |  | "mč. 1.18" (1,80+2,70)*2*3,22-0,70*2,17 |  | 27.461 | [12 empty] | VV | 2 | 2 | True | 0 | ROZPOCET
| VV |  | "mč. 2.2" (0,60*2+4,00)*3,22+(0,70*2+2*PI*0,35/2+4,30)*1,20 |  | 24.903 | [12 empty] | VV | 2 | 2 | True | 0 | ROZPOCET
| VV |  | "mč. 2.4" (1,80+0,90)*2*2,20-0,70*2,17*2 |  | 8.842 | [12 empty] | VV | 2 | 2 | True | 0 | ROZPOCET
| VV |  | "mč. 2.5" (1,75+0,90)*2*2,20-0,70*2,17 |  | 10.141 | [12 empty] | VV | 2 | 2 | True | 0 | ROZPOCET
| VV |  | "mč. 2.7" (0,95+1,50)*2*1,82-(0,70*1,82) |  | 7.644 | [12 empty] | VV | 2 | 2 | True | 0 | ROZPOCET
| VV |  | "mč. 2.8" (2,95+2,70)*2*3,22-(0,80*2,17) |  | 34.65 | [12 empty] | VV | 2 | 2 | True | 0 | ROZPOCET
| VV |  | "mč. 2.10" (1,85+1,00)*2*3,22-(0,70*2,17*2) |  | 15.316 | [12 empty] | VV | 2 | 2 | True | 0 | ROZPOCET
| VV |  | "mč. 2.11" (1,70+1,00)*2*3,22-(0,70*2,17) |  | 15.869 | [12 empty] | VV | 2 | 2 | True | 0 | ROZPOCET
| VV |  | "mč. 2.12" (1,65+1,40)*2*3,22-(0,70*2,17*2) |  | 16.604 | [12 empty] | VV | 2 | 2 | True | 0 | ROZPOCET
| VV |  | "mč. 2.13" (1,90+0,90)*2*3,22-(0,70*2,17*2) |  | 14.994 | [12 empty] | VV | 2 | 2 | True | 0 | ROZPOCET
| VV |  | "mč. 2.14" (1,50+0,90)*2*3,22-(0,70*2,17) |  | 13.937 | [12 empty] | VV | 2 | 2 | True | 0 | ROZPOCET
| VV |  | Součet |  | 364.386 | [12 empty] | VV | 2 | 4 | True | 1 | ROZPOCET
80 | K | 612321141 | Vápenocementová omítka štuková dvouvrstvá vnitřních stěn nanášená ručně | m2 | 358.185 |  | 0 | CS ÚRS 2022 01 |  | základní |  | 0 | 0.01838 | 6.5834 | 0 | 0 | 4 | K | 2 |  |  |  | ROZPOCET | 0 | 0 | 0 | 0 | 0 | 1 | 0 | 4 | -429392712
| VV |  | 1.NP | [14 empty] | VV | 2 | 1 | True | 0 | ROZPOCET
| VV |  | "mč. 1.2" 3,07*3,22 |  | 9.885 | [12 empty] | VV | 2 | 2 | True | 0 | ROZPOCET
| VV |  | "mč. 1.3" (3,00+3,20+6,60+1,65*2+1,00+6,00+1,20+16,40+4,40)*3,22-(0,90*2,17*2+4,05*2,20+0,80*2,17*2+0,70*2,17+3,70*2,20+3,00*3,22*2+3,20*3,22) |  | 89.651 | [12 empty] | VV | 2 | 2 | True | 0 | ROZPOCET
| VV |  | "mč. 1.4" (2,20+3,60)*2*3,22-(1,80*1,00+0,90*2,17*2) |  | 31.646 | [12 empty] | VV | 2 | 2 | True | 0 | ROZPOCET
| VV |  | "mč. 1.5" (2,05+2,85)*2*3,22-(0,80*1,00+0,90*2,17) |  | 28.803 | [12 empty] | VV | 2 | 2 | True | 0 | ROZPOCET
| VV |  | "mč. 1.6" (1,90+2,85+3,73+1,35)*0,82 |  | 8.061 | [12 empty] | VV | 2 | 2 | True | 0 | ROZPOCET
| VV |  | "mč. 1.7" (1,83+1,50)*0,82 |  | 2.731 | [12 empty] | VV | 2 | 2 | True | 0 | ROZPOCET
| VV |  | "mč. 1.9" (4,20+3,80)*2*3,22-(0,80*2,17+4,05*2,20) |  | 40.874 | [12 empty] | VV | 2 | 2 | True | 0 | ROZPOCET
| VV |  | "mč. 1.13" (0,90+1,60)*2*1,62 |  | 8.1 | [12 empty] | VV | 2 | 2 | True | 0 | ROZPOCET
| VV |  | "mč. 1.15" (4,75+3,80)*2*3,22-(0,80*2,17+3,70*2,20) |  | 45.186 | [12 empty] | VV | 2 | 2 | True | 0 | ROZPOCET
| VV |  | "mč. 1.16" (1,89+2,85+3,75+1,32)*0,82 |  | 8.044 | [12 empty] | VV | 2 | 2 | True | 0 | ROZPOCET
| VV |  | "mč. 1.17" (1,86+1,53)*0,82 |  | 2.78 | [12 empty] | VV | 2 | 2 | True | 0 | ROZPOCET
| VV |  | "mč. 2.1" (2,25+0,55+0,70+0,80+0,65+2,25)*3,22+(0,70*2+2*PI*0,35/2+4,60)*1,10 |  | 30.994 | [12 empty] | VV | 2 | 2 | True | 0 | ROZPOCET
| VV |  | "mč. 2.3" (1,90+1,20)*2*3,22-0,70*2,17*2 |  | 16.926 | [12 empty] | VV | 2 | 2 | True | 0 | ROZPOCET
| VV |  | "mč. 2.4" (1,80+0,90)*2*1,02 |  | 5.508 | [12 empty] | VV | 2 | 2 | True | 0 | ROZPOCET
| VV |  | "mč. 2.5" (1,75+0,90)*2*1,02 |  | 5.406 | [12 empty] | VV | 2 | 2 | True | 0 | ROZPOCET
| VV |  | "mč. 2.6" (0,95+1,15*2)*3,22-(0,80*2,17+0,70*2,17*2) |  | 5.691 | [12 empty] | VV | 2 | 2 | True | 0 | ROZPOCET
| VV |  | "mč. 2.7" (0,95+1,50)*2*1,40 |  | 6.86 | [12 empty] | VV | 2 | 2 | True | 0 | ROZPOCET
| VV |  | "mč. 2.9" (1,20+1,35*2)*3,22-(0,70*2,17) |  | 11.039 | [12 empty] | VV | 2 | 2 | True | 0 | ROZPOCET
| VV |  | Součet |  | 358.185 | [12 empty] | VV | 2 | 4 | True | 1 | ROZPOCET
81 | K | 612325302 | Vápenocementová štuková omítka ostění nebo nadpraží | m2 | 17.753 |  | 0 | CS ÚRS 2022 01 |  | základní |  | 0 | 0.03358 | 0.59615 | 0 | 0 | 4 | K | 2 |  |  |  | ROZPOCET | 0 | 0 | 0 | 0 | 0 | 1 | 0 | 4 | 1729283097
| VV |  | 1.NP | [14 empty] | VV | 2 | 1 | True | 0 | ROZPOCET
| VV |  | "mč. 1.3" (4,05+2*2,20+3,70+2*2,20+3,00+2*3,62*2+3,20+2*3,62)*0,20 |  | 8.894 | [12 empty] | VV | 2 | 2 | True | 0 | ROZPOCET
| VV |  | "mč. 1.4" (1,80+2*1,00)*0,20 |  | 0.76 | [12 empty] | VV | 2 | 2 | True | 0 | ROZPOCET
| VV |  | "mč. 1.5" (0,80+2*1,00)*0,20 |  | 0.56 | [12 empty] | VV | 2 | 2 | True | 0 | ROZPOCET
| VV |  | "mč. 1.6" (1,80+2*1,00+0,80)*0,20 |  | 0.92 | [12 empty] | VV | 2 | 2 | True | 0 | ROZPOCET
| VV |  | "mč. 1.9" (4,05+2*2,20)*0,15 |  | 1.268 | [12 empty] | VV | 2 | 2 | True | 0 | ROZPOCET
| VV |  | "mč. 1.15" (3,70+2*2,20)*0,15 |  | 1.215 | [12 empty] | VV | 2 | 2 | True | 0 | ROZPOCET
| VV |  | "mč. 1.16" (1,80+2*1,00)*0,20 |  | 0.76 | [12 empty] | VV | 2 | 2 | True | 0 | ROZPOCET
| VV |  | "mč. 2.5 - 2.14" (10,88+1,00*3*2)*0,20 |  | 3.376 | [12 empty] | VV | 2 | 2 | True | 0 | ROZPOCET
| VV |  | Součet |  | 17.753 | [12 empty] | VV | 2 | 4 | True | 1 | ROZPOCET
82 | K | 622142001 | Potažení vnějších stěn sklovláknitým pletivem vtlačeným do tenkovrstvé hmoty | m2 | 63.65 |  | 0 | CS ÚRS 2022 01 |  | základní |  | 0 | 0.00438 | 0.27879 | 0 | 0 | 4 | K | 2 |  |  |  | ROZPOCET | 0 | 0 | 0 | 0 | 0 | 1 | 0 | 4 | -1660901463
| VV |  | "1.NP" (3,60*2+2,80*2+10,40+4,00)*0,50 |  | 13.6 | [12 empty] | VV | 2 | 2 | True | 0 | ROZPOCET
| VV |  | "1.NP" (8,60*3+21,80*2+4,00*2+2,85*2+16,40+0,60)*0,50 |  | 50.05 | [12 empty] | VV | 2 | 2 | True | 0 | ROZPOCET
| VV |  | Součet |  | 63.65 | [12 empty] | VV | 2 | 4 | True | 1 | ROZPOCET
83 | K | 622151001 | Penetrační akrylátový nátěr vnějších pastovitých tenkovrstvých omítek stěn | m2 | 31.825 |  | 0 | CS ÚRS 2022 01 |  | základní |  | 0 | 0.0003 | 0.0095475 | 0 | 0 | 4 | K | 2 |  |  |  | ROZPOCET | 0 | 0 | 0 | 0 | 0 | 1 | 0 | 4 | 1447197453
| VV |  | "1.NP" (3,60*2+2,80*2+10,40+4,00)*0,25 |  | 6.8 | [12 empty] | VV | 2 | 2 | True | 0 | ROZPOCET
| VV |  | "1.NP" (8,60*3+21,80*2+4,00*2+2,85*2+16,40+0,60)*0,25 |  | 25.025 | [12 empty] | VV | 2 | 2 | True | 0 | ROZPOCET
| VV |  | Součet |  | 31.825 | [12 empty] | VV | 2 | 4 | True | 1 | ROZPOCET
84 | K | 622252001 | Montáž profilů kontaktního zateplení připevněných mechanicky | m | 36.74 |  | 0 | CS ÚRS 2022 01 |  | základní |  | 0 | 3e-05 | 0.0011022 | 0 | 0 | 4 | K | 2 |  |  |  | ROZPOCET | 0 | 0 | 0 | 0 | 0 | 1 | 0 | 4 | -578956725
85 | M | 59051653 | profil zakládací Al tl 0,7mm pro ETICS pro izolant tl 160mm | m | 38.577 |  | 0 | CS ÚRS 2022 01 |  | základní |  | 0 | 0.0006 | 0.023146 | 0 | 0 | 8 | M | 2 |  |  |  | ROZPOCET | 0 | 0 | 0 | 0 | 0 | 1 | 0 | 4 | 93115293
| VV |  | 36,74*1,05 'Přepočtené koeficientem množství |  | 38.577 | [12 empty] | VV | 2 | 2 | False | 1 | ROZPOCET
86 | K | 62226100.5201.R | Dřevěná provětrávaná fasáda - fasádní dřevěný obklad z tepelně ošetřeného hoblovaného borovickového dřeva, nerezový spojovací materiál včetně nosného roštu, vkládaná izolace tl. do 160 mm - kompletní skladba dle 5201 | m2 | 432.82 |  | 0 |  |  | základní |  | 0 | 0.04607 | 19.94 | 0 | 0 | 4 | K | 2 |  |  |  | ROZPOCET | 0 | 0 | 0 | 0 | 0 | 1 | 0 | 4 | 1976762762
| VV |  | D+M - dřevěná provětrávaná fasáda | [14 empty] | VV | 2 | 1 | True | 0 | ROZPOCET
| VV |  | kompletní dodávka a montáž včetně kotvení, skladba 5201: | [14 empty] | VV | 2 | 1 | True | 0 | ROZPOCET
| VV |  | fasádní dřevěný obklad z tepelně ošetřeného hoblovaného borovickového dřeva, nerezový spojovací materiál | [14 empty] | VV | 2 | 1 | True | 0 | ROZPOCET
| VV |  | nosný svislý rošt na kombinovaném ocelo dřevěném roštu z hranolu KVH 60/60 na stěnových úhelnících z galvanizované oceli s šikmými vzpěrami | [14 empty] | VV | 2 | 1 | True | 0 | ROZPOCET
| VV |  | profilu 210x60x60mm s plastovou distanční podložkou, osová vzdálenost max.0,7m | [14 empty] | VV | 2 | 1 | True | 0 | ROZPOCET
| VV |  | vkládaná izolace tl. do 160 mm | [14 empty] | VV | 2 | 1 | True | 0 | ROZPOCET
| VV |  | "1.NP" (3,60*2+2,80*2+10,40+4,00)*3,40 |  | 92.48 | [12 empty] | VV | 2 | 2 | True | 0 | ROZPOCET
| VV |  | "1.NP" (8,60*3+21,80*2+4,00*2+2,85*2+16,40+0,60)*3,40 |  | 340.34 | [12 empty] | VV | 2 | 2 | True | 0 | ROZPOCET
| VV |  | Součet |  | 432.82 | [12 empty] | VV | 2 | 4 | True | 1 | ROZPOCET
87 | K | 622531002 | Tenkovrstvá silikonová zrnitá omítka zrnitost 1,0 mm vnějších stěn | m2 | 31.825 |  | 0 | CS ÚRS 2022 01 |  | základní |  | 0 | 0.0018 | 0.057285 | 0 | 0 | 4 | K | 2 |  |  |  | ROZPOCET | 0 | 0 | 0 | 0 | 0 | 1 | 0 | 4 | 604147922
| VV |  | "1.NP" (3,60*2+2,80*2+10,40+4,00)*0,25 |  | 6.8 | [12 empty] | VV | 2 | 2 | True | 0 | ROZPOCET
| VV |  | "1.NP" (8,60*3+21,80*2+4,00*2+2,85*2+16,40+0,60)*0,25 |  | 25.025 | [12 empty] | VV | 2 | 2 | True | 0 | ROZPOCET
| VV |  | Součet |  | 31.825 | [12 empty] | VV | 2 | 4 | True | 1 | ROZPOCET
88 | K | 631311115 | Mazanina tl přes 50 do 80 mm z betonu prostého bez zvýšených nároků na prostředí tř. C 20/25 | m3 | 15.931 |  | 0 | CS ÚRS 2022 01 |  | základní |  | 0 | 2.5019 | 39.8573 | 0 | 0 | 4 | K | 2 |  |  |  | ROZPOCET | 0 | 0 | 0 | 0 | 0 | 1 | 0 | 4 | 130932883
| VV |  | "viz skladby podlah" 265,52*0,06 |  | 15.931 | [12 empty] | VV | 2 | 2 | True | 1 | ROZPOCET
89 | K | 631319011 | Příplatek k mazanině tl přes 50 do 80 mm za přehlazení povrchu | m3 | 15.931 |  | 0 | CS ÚRS 2022 01 |  | základní |  | 0 | 0 | 0 | 0 | 0 | 4 | K | 2 |  |  |  | ROZPOCET | 0 | 0 | 0 | 0 | 0 | 1 | 0 | 4 | -1853026488
90 | K | 631362021 | Výztuž mazanin svařovanými sítěmi Kari | t | 0.584 |  | 0 | CS ÚRS 2022 01 |  | základní |  | 0 | 1.0628 | 0.62066 | 0 | 0 | 4 | K | 2 |  |  |  | ROZPOCET | 0 | 0 | 0 | 0 | 0 | 1 | 0 | 4 | 1998806564
| VV |  | "viz skladby podlah" 265,52*2,00*1,10*0,001 |  | 0.584 | [12 empty] | VV | 2 | 2 | True | 1 | ROZPOCET
91 | K | 632481213 | Separační vrstva z PE fólie | m2 | 265.52 |  | 0 | CS ÚRS 2022 01 |  | základní |  | 0 | 0.00013 | 0.034518 | 0 | 0 | 4 | K | 2 |  |  |  | ROZPOCET | 0 | 0 | 0 | 0 | 0 | 1 | 0 | 4 | -609784644
| VV |  | "viz skladby podlah" 265,52 |  | 265.52 | [12 empty] | VV | 2 | 2 | True | 1 | ROZPOCET
353 | K | 636311121.R | Kladení dlažby z betonových dlaždic 50x50 cm na sucho na terče z umělé hmoty do výšky do 25 mm včetně ochranné vrstvy - přířez folie PVC-P pod podložkami | m2 | 6 |  | 0 |  |  | základní |  | 0 | 0.0015 | 0.009 | 0 | 0 | 4 | K | 2 |  |  |  | ROZPOCET | 0 | 0 | 0 | 0 | 0 | 1 | 0 | 4 | 2112037269
354 | M | 59245601 | dlažba desková betonová 500x500x50mm přírodní | m2 | 6.12 |  | 0 | CS ÚRS 2022 02 |  | základní |  | 0 | 0.108 | 0.66096 | 0 | 0 | 8 | M | 2 |  |  |  | ROZPOCET | 0 | 0 | 0 | 0 | 0 | 1 | 0 | 4 | 139734381
| VV |  | 6*1,02 'Přepočtené koeficientem množství |  | 6.12 | [12 empty] | VV | 2 | 2 | False | 1 | ROZPOCET
| D | 8 | Trubní vedení |  |  |  | 0 |  |  |  |  | 0 |  | 0.106 |  | 0 | 1 | D | 1 |  |  |  | ROZPOCET | [6 empty] | 0
92 | K | 899913162.R | Chráničky potrubí DN 200 - prostupy základy - kompletní provedení včetně ucpávek a izolace | kus | 50 |  | 0 |  |  | základní |  | 0 | 0.00212 | 0.106 | 0 | 0 | 4 | K | 2 |  |  |  | ROZPOCET | 0 | 0 | 0 | 0 | 0 | 1 | 0 | 4 | -1139984839
| VV |  | "schema ventilačního potrubí - drenážní potrubí" 10 |  | 10 | [12 empty] | VV | 2 | 2 | True | 0 | ROZPOCET
| VV |  | "ležatá kanalizace" 40 |  | 40 | [12 empty] | VV | 2 | 2 | True | 0 | ROZPOCET
| VV |  | Součet |  | 50 | [12 empty] | VV | 2 | 4 | True | 1 | ROZPOCET
| D | 9 | Ostatní konstrukce a práce, bourání |  |  |  | 0 |  |  |  |  | 0 |  | 18.1378 |  | 4.6723 | 1 | D | 1 |  |  |  | ROZPOCET | [6 empty] | 0
93 | K | 916231213 | Osazení chodníkového obrubníku betonového stojatého s boční opěrou do lože z betonu prostého | m | 76.763 |  | 0 | CS ÚRS 2022 01 |  | základní |  | 0 | 0.1295 | 9.9408 | 0 | 0 | 4 | K | 2 |  |  |  | ROZPOCET | 0 | 0 | 0 | 0 | 0 | 1 | 0 | 4 | 1051622911
| VV |  | "skladba 5901" (0,357+0,643+8,95+1,971+3,98+11,982+1,512+1,49+1,172+23,20+9,79+3,921+3,235+1,817+1,171+0,612+0,96) |  | 76.763 | [12 empty] | VV | 2 | 2 | True | 1 | ROZPOCET
94 | M | 59217016 | obrubník betonový chodníkový 1000x80x250mm | m | 78.298 |  | 0 | CS ÚRS 2022 01 |  | základní |  | 0 | 0.045 | 3.5234 | 0 | 0 | 8 | M | 2 |  |  |  | ROZPOCET | 0 | 0 | 0 | 0 | 0 | 1 | 0 | 4 | -1618650948
| VV |  | 76,763*1,02 'Přepočtené koeficientem množství |  | 78.298 | [12 empty] | VV | 2 | 2 | False | 1 | ROZPOCET
350 | K | 916231213 | Osazení chodníkového obrubníku betonového stojatého s boční opěrou do lože z betonu prostého | m | 4 |  | 0 | CS ÚRS 2022 01 |  | základní |  | 0 | 0.1295 | 0.518 | 0 | 0 | 4 | K | 2 |  |  |  | ROZPOCET | 0 | 0 | 0 | 0 | 0 | 1 | 0 | 4 | -165739620
351 | M | 59217017 | obrubník betonový chodníkový 1000x100x250mm | m | 4.08 |  | 0 | CS ÚRS 2022 02 |  | základní |  | 0 | 0.05612 | 0.22897 | 0 | 0 | 8 | M | 2 |  |  |  | ROZPOCET | 0 | 0 | 0 | 0 | 0 | 1 | 0 | 4 | -1576466329
| VV |  | 4*1,02 'Přepočtené koeficientem množství |  | 4.08 | [12 empty] | VV | 2 | 2 | False | 1 | ROZPOCET
95 | K | 935932117 | Odvodňovací plastový žlab pro zatížení A15 vnitřní š 100 mm s roštem mřížkovým z nerez oceli - kompletní provedení včetně čel a vpustí | m | 44 |  | 0 | CS ÚRS 2022 01 |  | základní |  | 0 | 0.08781 | 3.8636 | 0 | 0 | 4 | K | 2 |  |  |  | ROZPOCET | 0 | 0 | 0 | 0 | 0 | 1 | 0 | 4 | -1911040797
| VV |  | "liniový žlab" 10,00+16,00+18,00 |  | 44 | [12 empty] | VV | 2 | 2 | True | 1 | ROZPOCET
96 | K | 938908411 | Čištění vozovek splachováním vodou | m2 | 467.23 |  | 0 | CS ÚRS 2022 01 |  | základní |  | 0 | 0 | 0 | 0.01 | 4.6723 | 4 | K | 2 |  |  |  | ROZPOCET | 0 | 0 | 0 | 0 | 0 | 1 | 0 | 4 | -1063035615
| VV |  | "skladba 5901" 262,10 |  | 262.1 | [12 empty] | VV | 2 | 2 | True | 0 | ROZPOCET
| VV |  | "skladba 5902" 46,33 |  | 46.33 | [12 empty] | VV | 2 | 2 | True | 0 | ROZPOCET
| VV |  | "skladba 5903" 155,44 |  | 155.44 | [12 empty] | VV | 2 | 2 | True | 0 | ROZPOCET
| VV |  | "skladba 5905" 3,36 |  | 3.36 | [12 empty] | VV | 2 | 2 | True | 0 | ROZPOCET
| VV |  | Součet |  | 467.23 | [12 empty] | VV | 2 | 4 | True | 1 | ROZPOCET
97 | K | 941111121 | Montáž lešení řadového trubkového lehkého s podlahami zatížení do 200 kg/m2 š přes 0,9 do 1,2 m v do 10 m | m2 | 436 |  | 0 | CS ÚRS 2022 01 |  | základní |  | 0 | 0 | 0 | 0 | 0 | 4 | K | 2 |  |  |  | ROZPOCET | 0 | 0 | 0 | 0 | 0 | 1 | 0 | 4 | 884128143
| VV |  | "fasádní lešení" (40,00+10,00+3,00+1,50)*2*4,00 |  | 436 | [12 empty] | VV | 2 | 2 | True | 1 | ROZPOCET
98 | K | 941111221 | Příplatek k lešení řadovému trubkovému lehkému s podlahami š 1,2 m v 10 m za první a ZKD den použití | m2 | 39240 |  | 0 | CS ÚRS 2022 01 |  | základní |  | 0 | 0 | 0 | 0 | 0 | 4 | K | 2 |  |  |  | ROZPOCET | 0 | 0 | 0 | 0 | 0 | 1 | 0 | 4 | -784131336
| VV |  | 436*90 'Přepočtené koeficientem množství |  | 39240 | [12 empty] | VV | 2 | 2 | False | 1 | ROZPOCET
99 | K | 941111821 | Demontáž lešení řadového trubkového lehkého s podlahami zatížení do 200 kg/m2 š přes 0,9 do 1,2 m v do 10 m | m2 | 436 |  | 0 | CS ÚRS 2022 01 |  | základní |  | 0 | 0 | 0 | 0 | 0 | 4 | K | 2 |  |  |  | ROZPOCET | 0 | 0 | 0 | 0 | 0 | 1 | 0 | 4 | -1095272536
100 | K | 949101111 | Lešení pomocné pro objekty pozemních staveb s lešeňovou podlahou v do 1,9 m zatížení do 150 kg/m2 | m2 | 265.52 |  | 0 | CS ÚRS 2022 01 |  | základní |  | 0 | 0.00013 | 0.034518 | 0 | 0 | 4 | K | 2 |  |  |  | ROZPOCET | 0 | 0 | 0 | 0 | 0 | 1 | 0 | 4 | 372076922
| VV |  | "plocha podlaží" 265,52 |  | 265.52 | [12 empty] | VV | 2 | 2 | True | 1 | ROZPOCET
101 | K | 952901111 | Vyčištění budov bytové a občanské výstavby při výšce podlaží do 4 m | m2 | 265.52 |  | 0 | CS ÚRS 2022 01 |  | základní |  | 0 | 4e-05 | 0.010621 | 0 | 0 | 4 | K | 2 |  |  |  | ROZPOCET | 0 | 0 | 0 | 0 | 0 | 1 | 0 | 4 | 1466865281
| VV |  | "plocha podlaží" 265,52 |  | 265.52 | [12 empty] | VV | 2 | 2 | True | 1 | ROZPOCET
102 | K | 953241211 | Osazení smykových dilatačních trnů D 20 mm pro nižší zatížení nerez nebo pozink s pouzdrem | kus | 85 |  | 0 | CS ÚRS 2022 01 |  | základní |  | 0 | 0 | 0 | 0 | 0 | 4 | K | 2 |  |  |  | ROZPOCET | 0 | 0 | 0 | 0 | 0 | 1 | 0 | 4 | 1500273271
| VV |  | "opěrná zeď - terasa" 40 |  | 40 | [12 empty] | VV | 2 | 2 | True | 0 | ROZPOCET
| VV |  | "opěrná zeď - rampa" 40 |  | 40 | [12 empty] | VV | 2 | 2 | True | 0 | ROZPOCET
| VV |  | "opěrná dělící zeď" 5 |  | 5 | [12 empty] | VV | 2 | 2 | True | 0 | ROZPOCET
| VV |  | Součet |  | 85 | [12 empty] | VV | 2 | 4 | True | 1 | ROZPOCET
103 | M | 54879272 | trn pro přenos smykové síly u dilatačních spár pro nižší zatížení nerez s nerezovým kombinovaným pouzdrem D 20mm | kus | 85 |  | 0 | CS ÚRS 2022 01 |  | základní |  | 0 | 0.00021 | 0.01785 | 0 | 0 | 8 | M | 2 |  |  |  | ROZPOCET | 0 | 0 | 0 | 0 | 0 | 1 | 0 | 4 | 297146089
104 | K | 979051121 | Očištění zámkových dlaždic se spárováním z kameniva těženého při překopech inženýrských sítí | m2 | 155.44 |  | 0 | CS ÚRS 2022 01 |  | základní |  | 0 | 0 | 0 | 0 | 0 | 4 | K | 2 |  |  |  | ROZPOCET | 0 | 0 | 0 | 0 | 0 | 1 | 0 | 4 | -1145348809
| VV |  | "skladba 5903" 155,44 |  | 155.44 | [12 empty] | VV | 2 | 2 | True | 1 | ROZPOCET
105 | K | 999999001.R | Stavební přípomoce specialistům a profesím - zdravotechnika - položku lze čerpat pouze po odsouhlasení TDI | HZS | 150 |  | 0 |  |  | základní |  | 0 | 0 | 0 | 0 | 0 | 4 | K | 2 |  |  |  | ROZPOCET | 0 | 0 | 0 | 0 | 0 | 1 | 0 | 4 | 713711085
309 | K | 999999002.R | Stavební přípomoce specialistům a profesím - vytápění - položku lze čerpat pouze po odsouhlasení TDI | HZS | 150 |  | 0 |  |  | základní |  | 0 | 0 | 0 | 0 | 0 | 4 | K | 2 |  |  |  | ROZPOCET | 0 | 0 | 0 | 0 | 0 | 1 | 0 | 4 | 1276892248
310 | K | 999999003.R | Stavební přípomoce specialistům a profesím - vzduchotechnika - položku lze čerpat pouze po odsouhlasení TDI | HZS | 200 |  | 0 |  |  | základní |  | 0 | 0 | 0 | 0 | 0 | 4 | K | 2 |  |  |  | ROZPOCET | 0 | 0 | 0 | 0 | 0 | 1 | 0 | 4 | -573144926
311 | K | 999999004.R | Stavební přípomoce specialistům a profesím - elektroinstalace - položku lze čerpat pouze po odsouhlasení TDI | HZS | 300 |  | 0 |  |  | základní |  | 0 | 0 | 0 | 0 | 0 | 4 | K | 2 |  |  |  | ROZPOCET | 0 | 0 | 0 | 0 | 0 | 1 | 0 | 4 | -807468520
312 | K | 999999005.R | Stavební přípomoce specialistům a profesím - plynofikace - položku lze čerpat pouze po odsouhlasení TDI | HZS | 100 |  | 0 |  |  | základní |  | 0 | 0 | 0 | 0 | 0 | 4 | K | 2 |  |  |  | ROZPOCET | 0 | 0 | 0 | 0 | 0 | 1 | 0 | 4 | -57480949
313 | K | 999999006.R | Stavební přípomoce specialistům a profesím - gastrotechnologie - položku lze čerpat pouze po odsouhlasení TDI | HZS | 100 |  | 0 |  |  | základní |  | 0 | 0 | 0 | 0 | 0 | 4 | K | 2 |  |  |  | ROZPOCET | 0 | 0 | 0 | 0 | 0 | 1 | 0 | 4 | 2125316206
327 | K | 999999007.R | Stavební přípomoce specialistům a profesím - HZS jednotlivých profesí u činností, které nebylo možné postihnout v základních položkách rozpočtu - položku lze čerpat pouze po odsouhlasení TDI | HZS | 100 |  | 0 |  |  | základní |  | 0 | 0 | 0 | 0 | 0 | 4 | K | 2 |  |  |  | ROZPOCET | 0 | 0 | 0 | 0 | 0 | 1 | 0 | 4 | -1419287392
| D | 95 | Různé dokončovací konstrukce a práce pozemních staveb |  |  |  | 0 |  |  |  |  | 0 |  | 0 |  | 0 | 1 | D | 2 |  |  |  | ROZPOCET | [6 empty] | 0
106 | K | 957201.R | D+M - zrcadlo půlkruhové, R500, tl.6mm, fazeta, sražené hrany, lepeno - dodávka + montáž+ pomocný materiál nezbytný k dodávce, kompletaci a montáži výrobku, ostatní výrobky 7201 | ks | 4 |  | 0 |  |  | základní |  | 0 | 0 | 0 | 0 | 0 | 4 | K | 3 |  |  |  | ROZPOCET | 0 | 0 | 0 | 0 | 0 | 1 | 0 | 4 | 1032051898
107 | K | 957202.R | D+M - zrcadlo půlkruhové, R400, tl.6mm, fazeta, sražené hrany, lepeno - dodávka + montáž+ pomocný materiál nezbytný k dodávce, kompletaci a montáži výrobku, ostatní výrobky 7202 | ks | 2 |  | 0 |  |  | základní |  | 0 | 0 | 0 | 0 | 0 | 4 | K | 3 |  |  |  | ROZPOCET | 0 | 0 | 0 | 0 | 0 | 1 | 0 | 4 | -1745968154
108 | K | 957203.R | D+M - zrcadlo kruhová výseč 800x566mm, R400, tl.6mm, fazeta, sražené hrany, lepeno - dodávka + montáž+ pomocný materiál nezbytný k dodávce, kompletaci a montáži výrobku, ostatní výrobky 7203 | ks | 4 |  | 0 |  |  | základní |  | 0 | 0 | 0 | 0 | 0 | 4 | K | 3 |  |  |  | ROZPOCET | 0 | 0 | 0 | 0 | 0 | 1 | 0 | 4 | 1881536450
109 | K | 957204.1.R | D+M - vnější čistící zóna se záchytnou vanou - 1500x900mm, demontovatelná al. rohož guma/ škrabka, nerez vana zapuštěná v podlaze - dodávka + montáž+ pomocný materiál nezbytný k dodávce, kompletaci a montáži výrobku, ostatní výrobky 7204 | ks | 1 |  | 0 |  |  | základní |  | 0 | 0 | 0 | 0 | 0 | 4 | K | 3 |  |  |  | ROZPOCET | 0 | 0 | 0 | 0 | 0 | 1 | 0 | 4 | 10143738
110 | K | 957204.2.R | D+M - vnější čistící zóna se záchytnou vanou - 1500x1030mm, demontovatelná al. rohož guma/ škrabka, nerez vana zapuštěná v podlaze - dodávka + montáž+ pomocný materiál nezbytný k dodávce, kompletaci a montáži výrobku, ostatní výrobky 7204 | ks | 1 |  | 0 |  |  | základní |  | 0 | 0 | 0 | 0 | 0 | 4 | K | 3 |  |  |  | ROZPOCET | 0 | 0 | 0 | 0 | 0 | 1 | 0 | 4 | -695030585
111 | K | 957204.3.R | D+M - vnější čistící zóna se záchytnou vanou - 1800x700mm, demontovatelná al. rohož guma/ škrabka, nerez vana zapuštěná v podlaze - dodávka + montáž+ pomocný materiál nezbytný k dodávce, kompletaci a montáži výrobku, ostatní výrobky 7204 | ks | 1 |  | 0 |  |  | základní |  | 0 | 0 | 0 | 0 | 0 | 4 | K | 3 |  |  |  | ROZPOCET | 0 | 0 | 0 | 0 | 0 | 1 | 0 | 4 | -654475417
112 | K | 957205.1.R | D+M - vnitřní čistící zóna - 1500x1000mm, demontovatelná al. rohož koberec/ kartáč, hliníkový rám L v podlaze - dodávka + montáž+ pomocný materiál nezbytný k dodávce, kompletaci a montáži výrobku, ostatní výrobky 7205 | ks | 2 |  | 0 |  |  | základní |  | 0 | 0 | 0 | 0 | 0 | 4 | K | 3 |  |  |  | ROZPOCET | 0 | 0 | 0 | 0 | 0 | 1 | 0 | 4 | -708303299
113 | K | 957205.2.R | D+M - vnitřní čistící zóna - 1500x600mm, demontovatelná al. rohož koberec/ kartáč, hliníkový rám L v podlaze - dodávka + montáž+ pomocný materiál nezbytný k dodávce, kompletaci a montáži výrobku, ostatní výrobky 7205 | ks | 1 |  | 0 |  |  | základní |  | 0 | 0 | 0 | 0 | 0 | 4 | K | 3 |  |  |  | ROZPOCET | 0 | 0 | 0 | 0 | 0 | 1 | 0 | 4 | 1655892765
114 | K | 957206.R | D+M - přenosný hasící přístroj Pg, 6L, hasící schopnost 34A - kompletní dodávka a montáž včetně kotvení, ostatní výrobky 7206 | ks | 4 |  | 0 |  |  | základní |  | 0 | 0 | 0 | 0 | 0 | 4 | K | 3 |  |  |  | ROZPOCET | 0 | 0 | 0 | 0 | 0 | 1 | 0 | 4 | -478583657
115 | K | 957207.R | D+M - tabulka s únikovým symbolem, fotoluminiscenční znak, plast tl.1,3 mm - kompletní dodávka a montáž včetně kotvení, ostatní výrobky 7207 | ks | 9 |  | 0 |  |  | základní |  | 0 | 0 | 0 | 0 | 0 | 4 | K | 3 |  |  |  | ROZPOCET | 0 | 0 | 0 | 0 | 0 | 1 | 0 | 4 | 360066517
116 | K | 957208.R | D+M - tabulka s únikovým symbolem, fotoluminiscenční znak, plast tl.1,3 mm - kompletní dodávka a montáž včetně kotvení, ostatní výrobky 7208 | ks | 2 |  | 0 |  |  | základní |  | 0 | 0 | 0 | 0 | 0 | 4 | K | 3 |  |  |  | ROZPOCET | 0 | 0 | 0 | 0 | 0 | 1 | 0 | 4 | -1869783976
117 | K | 957209.R | D+M - revizní dvířka pod obklad do SDK s tlačným zámkem, al. rám pro zabudování, 200/200mm - kompletní dodávka a montáž včetně kotvení, ostatní výrobky 7209 | ks | 12 |  | 0 |  |  | základní |  | 0 | 0 | 0 | 0 | 0 | 4 | K | 3 |  |  |  | ROZPOCET | 0 | 0 | 0 | 0 | 0 | 1 | 0 | 4 | 182668926
118 | K | 957210.R | D+M - revizní dvířka pod obklad do zdiva s tlačným zámkem, al. rám pro zabudování, 300/300mm - kompletní dodávka a montáž včetně kotvení, ostatní výrobky 7210 | ks | 3 |  | 0 |  |  | základní |  | 0 | 0 | 0 | 0 | 0 | 4 | K | 3 |  |  |  | ROZPOCET | 0 | 0 | 0 | 0 | 0 | 1 | 0 | 4 | 1671259287
119 | K | 957211.R | D+M - revizní dvířka do zdiva s tlačným zámkem, al. rám pro zabudování, 200/200mm - kompletní dodávka a montáž včetně kotvení, ostatní výrobky 7211 | ks | 1 |  | 0 |  |  | základní |  | 0 | 0 | 0 | 0 | 0 | 4 | K | 3 |  |  |  | ROZPOCET | 0 | 0 | 0 | 0 | 0 | 1 | 0 | 4 | -1629372444
120 | K | 957212.R | D+M - revizní dvířka do zdiva s tlačným zámkem, al. rám pro zabudování, 300/300mm - kompletní dodávka a montáž včetně kotvení, ostatní výrobky 7212 | ks | 1 |  | 0 |  |  | základní |  | 0 | 0 | 0 | 0 | 0 | 4 | K | 3 |  |  |  | ROZPOCET | 0 | 0 | 0 | 0 | 0 | 1 | 0 | 4 | 1788156672
121 | K | 957213.R | D+M - revizní dvířka do SDK s tlačným zámkem, al. rám pro zabudování, 200/200mm - kompletní dodávka a montáž včetně kotvení, ostatní výrobky 7213 | ks | 2 |  | 0 |  |  | základní |  | 0 | 0 | 0 | 0 | 0 | 4 | K | 3 |  |  |  | ROZPOCET | 0 | 0 | 0 | 0 | 0 | 1 | 0 | 4 | 2105878003
122 | K | 957214.R | D+M - revizní dvířka do SDK podhledu (GKBi) s tlačným zámkem, dvojitý al. rám pro zabudování, 300/300mm - kompletní dodávka a montáž včetně kotvení, ostatní výrobky 7214 | ks | 1 |  | 0 |  |  | základní |  | 0 | 0 | 0 | 0 | 0 | 4 | K | 3 |  |  |  | ROZPOCET | 0 | 0 | 0 | 0 | 0 | 1 | 0 | 4 | -5670665
123 | K | 957215.R | D+M - magnety pod obklad, sada 4 ks, výškově stavitelné - kompletní dodávka a montáž včetně kotvení, ostatní výrobky 7215 | sada | 7 |  | 0 |  |  | základní |  | 0 | 0 | 0 | 0 | 0 | 4 | K | 3 |  |  |  | ROZPOCET | 0 | 0 | 0 | 0 | 0 | 1 | 0 | 4 | 352115628
124 | K | 957216.R | D+M - ventilační mřížka pro přivzdušňovací hlavici HL900, nastřik RAL, 200x200mm - kompletní dodávka a montáž včetně kotvení, ostatní výrobky 7216 | ks | 1 |  | 0 |  |  | základní |  | 0 | 0 | 0 | 0 | 0 | 4 | K | 3 |  |  |  | ROZPOCET | 0 | 0 | 0 | 0 | 0 | 1 | 0 | 4 | 2107169372
125 | K | 957217.R | D+M - ukončovací profil tvaru L pro ukončení ker. obkladu tl.8mm, elox hliník - kompletní dodávka a montáž, ostatní výrobky 7217 | m | 101.35 |  | 0 |  |  | základní |  | 0 | 0 | 0 | 0 | 0 | 4 | K | 3 |  |  |  | ROZPOCET | 0 | 0 | 0 | 0 | 0 | 1 | 0 | 4 | 123435791
126 | K | 957218.R | D+M - ukončovací profil tvaru L pro ukončení soklu dlažby tl.10mm, elox hliník - kompletní dodávka a montáž, ostatní výrobky 7218 | m | 82.3 |  | 0 |  |  | základní |  | 0 | 0 | 0 | 0 | 0 | 4 | K | 3 |  |  |  | ROZPOCET | 0 | 0 | 0 | 0 | 0 | 1 | 0 | 4 | 398589355
127 | K | 957219.R | D+M - ukončovací profil tvaru L pro ukončení soklu dřevěné podlahy tl.15mm, elox hliník - kompletní dodávka a montáž, ostatní výrobky 7219 | m | 2.5 |  | 0 |  |  | základní |  | 0 | 0 | 0 | 0 | 0 | 4 | K | 3 |  |  |  | ROZPOCET | 0 | 0 | 0 | 0 | 0 | 1 | 0 | 4 | -283488629
128 | K | 957220.R | D+M - dilatační profil podlahových krytin do tl. 12,5mm, elox hliník - kompletní dodávka a montáž, ostatní výrobky 7220 | m | 20 |  | 0 |  |  | základní |  | 0 | 0 | 0 | 0 | 0 | 4 | K | 3 |  |  |  | ROZPOCET | 0 | 0 | 0 | 0 | 0 | 1 | 0 | 4 | -1772442106
129 | K | 957221.R | D+M - dilatační profil hydroizolace PVC - kompletní dodávka a montáž, ostatní výrobky 7221 | m | 14.2 |  | 0 |  |  | základní |  | 0 | 0 | 0 | 0 | 0 | 4 | K | 3 |  |  |  | ROZPOCET | 0 | 0 | 0 | 0 | 0 | 1 | 0 | 4 | -1408055153
329 | K | 957222.R | D+M - protipožární ucpávka kabelový žlab - kompletní dodávka a montáž, včetně revizního štítku ostatní výrobky 7222 | kus | 1 |  | 0 |  |  | základní |  | 0 | 0 | 0 | 0 | 0 | 4 | K | 3 |  |  |  | ROZPOCET | 0 | 0 | 0 | 0 | 0 | 1 | 0 | 4 | -1839093971
330 | K | 957223.R | D+M - protipožární ucpávka ZTI - kompletní dodávka a montáž, včetně revizního štítku ostatní výrobky 7223 | kus | 1 |  | 0 |  |  | základní |  | 0 | 0 | 0 | 0 | 0 | 4 | K | 3 |  |  |  | ROZPOCET | 0 | 0 | 0 | 0 | 0 | 1 | 0 | 4 | -252429123
331 | K | 957224.R | D+M - protipožární ucpávka kabelové vedení - kompletní dodávka a montáž, včetně revizního štítku ostatní výrobky 7224 | kus | 1 |  | 0 |  |  | základní |  | 0 | 0 | 0 | 0 | 0 | 4 | K | 3 |  |  |  | ROZPOCET | 0 | 0 | 0 | 0 | 0 | 1 | 0 | 4 | 592845341
130 | K | 957301.R | D+M - lavička na zídku s opěrákem dl. 1820mm, š. 610mm, konstrukce z hliníku s ocelovými spojkami, nástřik, masivní dřevěné lamely, nerez spojovací materiál, kotvení 4x závitová tyč M10 na chem. kotvu - včetně kotvení - venkovní mobiliář 7301 | ks | 11 |  | 0 |  |  | základní |  | 0 | 0 | 0 | 0 | 0 | 4 | K | 3 |  |  |  | ROZPOCET | 0 | 0 | 0 | 0 | 0 | 1 | 0 | 4 | -7211889
131 | K | 957302.R | D+M - lavička na zídku bez opěráku dl. 1820mm, š. 580mm, konstrukce z hliníku s ocelovými spojkami, nástřik, masivní dřevěné lamely, nerez spojovací materiál, kotvení 4x závitová tyč M10 na chem. kotvu - včetně kotvení, venkovní mobiliář 7302 | ks | 2 |  | 0 |  |  | základní |  | 0 | 0 | 0 | 0 | 0 | 4 | K | 3 |  |  |  | ROZPOCET | 0 | 0 | 0 | 0 | 0 | 1 | 0 | 4 | -388936558
132 | K | 957303.R | D+M - lavička přímá dl. 3000mm, š. 530mm, v. 430mm, ocelová podnož zinkovaná, dřevěný masivní lamelový rošt, nerez spojovací materiál, kotvení 4x závitová tyč M10 na chem. kotvu, základ z betonu C16/20 XC2 min. 800/400/400 mm - venkovní mobiliář 7303 | ks | 2 |  | 0 |  |  | základní |  | 0 | 0 | 0 | 0 | 0 | 4 | K | 3 |  |  |  | ROZPOCET | 0 | 0 | 0 | 0 | 0 | 1 | 0 | 4 | 1388270444
133 | K | 957304.R | D+M - lavička přímá krátká dl. 1400mm, š.385mm, v. 300mm, ocelová podnož zinkovaná, dřevěný masivní lamelový rošt, nerez spojovací materiál, kotvení 4x závitová tyč M10 na chem. kotvu, základ z betonu C16/20 XC2 min. 600/400/400 mm - v. mobiliář 7304 | ks | 4 |  | 0 |  |  | základní |  | 0 | 0 | 0 | 0 | 0 | 4 | K | 3 |  |  |  | ROZPOCET | 0 | 0 | 0 | 0 | 0 | 1 | 0 | 4 | -2114822902
134 | K | 957305.R | D+M-odpadkový koš, kruhový d.395mm, v. 785mm, ocelová konstrukce zinkovaná + nástřik, dřevěné lamely, nerez spojovací materiál, plastová nádoba 50l, kotvení 2x závitová tyč M10 na chem. kotvu, základ z betonu C16/20 XC2 min. 400/400/400 mm - v.mob.7305 | ks | 3 |  | 0 |  |  | základní |  | 0 | 0 | 0 | 0 | 0 | 4 | K | 3 |  |  |  | ROZPOCET | 0 | 0 | 0 | 0 | 0 | 1 | 0 | 4 | -1777650844
135 | K | 957306.R | D+M-odpadkový koš se stříškou, kruhový d.400mm, v. 940mm, oc. konstrukce zinkovaná+nástřik, dř. lamely, nerez spojovací materiál, plastová nádoba 50l, kotvení 2x závitová tyč M10 na chem. kotvu, základ z betonu C16/20 XC2 min. 400/400/400 mm, v.mob. 7306 | ks | 2 |  | 0 |  |  | základní |  | 0 | 0 | 0 | 0 | 0 | 4 | K | 3 |  |  |  | ROZPOCET | 0 | 0 | 0 | 0 | 0 | 1 | 0 | 4 | -661766534
352 | K | 957307.R | D+M - Grafický návrh a výtvarné dotvoření reliéfu do železobetonové opěrné zdi terasy | Kč | 1 |  | 0 |  |  | základní |  | 0 | 0 | 0 | 0 | 0 | 4 | K | 3 |  |  |  | ROZPOCET | 0 | 0 | 0 | 0 | 0 | 1 | 0 | 4 | -1465310
| D | 998 | Přesun hmot |  |  |  | 0 |  |  |  |  | 0 |  | 0 |  | 0 | 1 | D | 1 |  |  |  | ROZPOCET | [6 empty] | 0
136 | K | 998012021 | Přesun hmot pro budovy monolitické v do 6 m | t | 875.846 |  | 0 | CS ÚRS 2022 01 |  | základní |  | 0 | 0 | 0 | 0 | 0 | 4 | K | 2 |  |  |  | ROZPOCET | 0 | 0 | 0 | 0 | 0 | 1 | 0 | 4 | 814882817
| D | PSV | Práce a dodávky PSV |  |  |  | 0 |  |  |  |  | 0 |  | 206.7677 |  | 0 | 2 | D | 0 |  |  |  | ROZPOCET | [6 empty] | 0
| D | 711 | Izolace proti vodě, vlhkosti a plynům |  |  |  | 0 |  |  |  |  | 0 |  | 2.4115 |  | 0 | 2 | D | 1 |  |  |  | ROZPOCET | [6 empty] | 0
137 | K | 711111001 | Provedení izolace proti zemní vlhkosti vodorovné za studena nátěrem penetračním | m2 | 295.944 |  | 0 | CS ÚRS 2022 01 |  | základní |  | 0 | 0 | 0 | 0 | 0 | 16 | K | 2 |  |  |  | ROZPOCET | 0 | 0 | 0 | 0 | 0 | 1 | 0 | 16 | 2090461875
| VV |  | "základová deska tl. 150mm" (10,40*4,10+(PI*5,20*5,20)/2+5,00*4,67+21,80*8,60) |  | 295.944 | [12 empty] | VV | 2 | 2 | True | 1 | ROZPOCET
138 | M | 11163150 | lak penetrační asfaltový | t | 0.098 |  | 0 | CS ÚRS 2022 01 |  | základní |  | 0 | 1 | 0.098 | 0 | 0 | 32 | M | 2 |  |  |  | ROZPOCET | 0 | 0 | 0 | 0 | 0 | 1 | 0 | 16 | -935521370
| VV |  | 295,944*0,00033 'Přepočtené koeficientem množství |  | 0.098 | [12 empty] | VV | 2 | 2 | False | 1 | ROZPOCET
139 | K | 711112001 | Provedení izolace proti zemní vlhkosti svislé za studena nátěrem penetračním | m2 | 165.49 |  | 0 | CS ÚRS 2022 01 |  | základní |  | 0 | 0 | 0 | 0 | 0 | 16 | K | 2 |  |  |  | ROZPOCET | 0 | 0 | 0 | 0 | 0 | 1 | 0 | 16 | -153192184
| VV |  | "1.NP" (3,60*2+2,80*2+10,40+4,00)*1,30 |  | 35.36 | [12 empty] | VV | 2 | 2 | True | 0 | ROZPOCET
| VV |  | "1.NP" (8,60*3+21,80*2+4,00*2+2,85*2+16,40+0,60)*1,30 |  | 130.13 | [12 empty] | VV | 2 | 2 | True | 0 | ROZPOCET
| VV |  | Součet |  | 165.49 | [12 empty] | VV | 2 | 4 | True | 1 | ROZPOCET
140 | M | 11163150 | lak penetrační asfaltový | t | 0.056 |  | 0 | CS ÚRS 2022 01 |  | základní |  | 0 | 1 | 0.056 | 0 | 0 | 32 | M | 2 |  |  |  | ROZPOCET | 0 | 0 | 0 | 0 | 0 | 1 | 0 | 16 | 437327373
| VV |  | 165,49*0,00034 'Přepočtené koeficientem množství |  | 0.056 | [12 empty] | VV | 2 | 2 | False | 1 | ROZPOCET
141 | K | 711141559 | Provedení izolace proti zemní vlhkosti pásy přitavením vodorovné NAIP | m2 | 295.944 |  | 0 | CS ÚRS 2022 01 |  | základní |  | 0 | 0.0004 | 0.11838 | 0 | 0 | 16 | K | 2 |  |  |  | ROZPOCET | 0 | 0 | 0 | 0 | 0 | 1 | 0 | 16 | -2079938790
| VV |  | "základová deska tl. 150mm" (10,40*4,10+(PI*5,20*5,20)/2+5,00*4,67+21,80*8,60) |  | 295.944 | [12 empty] | VV | 2 | 2 | True | 1 | ROZPOCET
142 | M | 62853004 | pás asfaltový natavitelný modifikovaný SBS tl 4,0mm s vložkou ze skleněné tkaniny a spalitelnou PE fólií nebo jemnozrnným minerálním posypem na horním povrchu | m2 | 344.923 |  | 0 | CS ÚRS 2022 01 |  | základní |  | 0 | 0.0054 | 1.8626 | 0 | 0 | 32 | M | 2 |  |  |  | ROZPOCET | 0 | 0 | 0 | 0 | 0 | 1 | 0 | 16 | 1025686649
| VV |  | 295,944*1,1655 'Přepočtené koeficientem množství |  | 344.923 | [12 empty] | VV | 2 | 2 | False | 1 | ROZPOCET
143 | K | 711161122 | Izolace proti zemní vlhkosti nopovou fólií s textilií vodorovná, nopek v 8,0 mm, tl do 0,6 mm | m2 | 165.49 |  | 0 | CS ÚRS 2022 01 |  | základní |  | 0 | 0.00058 | 0.095984 | 0 | 0 | 16 | K | 2 |  |  |  | ROZPOCET | 0 | 0 | 0 | 0 | 0 | 1 | 0 | 16 | 1297298529
| VV |  | "1.NP" (3,60*2+2,80*2+10,40+4,00)*1,30 |  | 35.36 | [12 empty] | VV | 2 | 2 | True | 0 | ROZPOCET
| VV |  | "1.NP" (8,60*3+21,80*2+4,00*2+2,85*2+16,40+0,60)*1,30 |  | 130.13 | [12 empty] | VV | 2 | 2 | True | 0 | ROZPOCET
| VV |  | Součet |  | 165.49 | [12 empty] | VV | 2 | 4 | True | 1 | ROZPOCET
144 | K | 711192202 | Provedení izolace proti zemní vlhkosti hydroizolační stěrkou svislé na zdivu, 2 vrstvy | m2 | 165.49 |  | 0 | CS ÚRS 2022 01 |  | základní |  | 0 | 0 | 0 | 0 | 0 | 16 | K | 2 |  |  |  | ROZPOCET | 0 | 0 | 0 | 0 | 0 | 1 | 0 | 16 | 1895214849
| VV |  | "1.NP" (3,60*2+2,80*2+10,40+4,00)*1,30 |  | 35.36 | [12 empty] | VV | 2 | 2 | True | 0 | ROZPOCET
| VV |  | "1.NP" (8,60*3+21,80*2+4,00*2+2,85*2+16,40+0,60)*1,30 |  | 130.13 | [12 empty] | VV | 2 | 2 | True | 0 | ROZPOCET
| VV |  | Součet |  | 165.49 | [12 empty] | VV | 2 | 4 | True | 1 | ROZPOCET
145 | M | 24638020.1 | bitumenová stěrka | kg | 165.49 |  | 0 |  |  | základní |  | 0 | 0.001 | 0.16549 | 0 | 0 | 32 | M | 2 |  |  |  | ROZPOCET | 0 | 0 | 0 | 0 | 0 | 1 | 0 | 16 | 1462823016
334 | K | 711493001 | Opracování prostupu průměru do 200 mm dvojitého hydroizolačního systému spodní stavby | kus | 53 |  | 0 | CS ÚRS 2022 02 |  | základní |  | 0 | 0.0001 | 0.0053 | 0 | 0 | 16 | K | 2 |  |  |  | ROZPOCET | 0 | 0 | 0 | 0 | 0 | 1 | 0 | 16 | -1651449836
335 | M | 62851015 | manžeta těsnící pro prostupy hydroizolací z asfaltového pásu uzavřená kruhová 100-125 | kus | 45 |  | 0 | CS ÚRS 2022 02 |  | základní |  | 0 | 0.0002 | 0.009 | 0 | 0 | 32 | M | 2 |  |  |  | ROZPOCET | 0 | 0 | 0 | 0 | 0 | 1 | 0 | 16 | -857228390
336 | M | 62851014 | manžeta těsnící pro prostupy hydroizolací z asfaltového pásu uzavřená kruhová 40-75 | kus | 2 |  | 0 | CS ÚRS 2022 02 |  | základní |  | 0 | 0.0002 | 0.0004 | 0 | 0 | 32 | M | 2 |  |  |  | ROZPOCET | 0 | 0 | 0 | 0 | 0 | 1 | 0 | 16 | 104841914
337 | M | 62851011 | manžeta těsnící pro prostupy hydroizolací z asfaltového pásu otevřená kruhová vnitřní průměr 200 | kus | 2 |  | 0 | CS ÚRS 2022 02 |  | základní |  | 0 | 0.0002 | 0.0004 | 0 | 0 | 32 | M | 2 |  |  |  | ROZPOCET | 0 | 0 | 0 | 0 | 0 | 1 | 0 | 16 | -1008554712
338 | M | 62851010.R | manžeta těsnící pro prostupy hydroizolací z asfaltového pásu otevřená kruhová vnitřní průměr 150 |  | 4 |  | 0 |  |  | základní |  | 0 | 0 | 0 | 0 | 0 | 32 | M | 2 |  |  |  | ROZPOCET | 0 | 0 | 0 | 0 | 0 | 1 | 0 | 16 | -1998734967
146 | K | 998711101 | Přesun hmot tonážní pro izolace proti vodě, vlhkosti a plynům v objektech v do 6 m | t | 2.412 |  | 0 | CS ÚRS 2022 01 |  | základní |  | 0 | 0 | 0 | 0 | 0 | 16 | K | 2 |  |  |  | ROZPOCET | 0 | 0 | 0 | 0 | 0 | 1 | 0 | 16 | -1369918443
| D | 712 | Povlakové krytiny |  |  |  | 0 |  |  |  |  | 0 |  | 162.6022 |  | 0 | 2 | D | 1 |  |  |  | ROZPOCET | [6 empty] | 0
147 | K | 712311101 | Provedení povlakové krytiny střech do 10° za studena lakem penetračním nebo asfaltovým | m2 | 416.259 |  | 0 | CS ÚRS 2022 01 |  | základní |  | 0 | 0 | 0 | 0 | 0 | 16 | K | 2 |  |  |  | ROZPOCET | 0 | 0 | 0 | 0 | 0 | 1 | 0 | 16 | 1300251338
| VV |  | "střecha nad interiérem" (10,40*4,095+(2*PI*5,20*5,20)/2+5,221*4,67+21,80*8,60) |  | 339.399 | [12 empty] | VV | 2 | 2 | True | 0 | ROZPOCET
| VV |  | "atika AT1" (8,09+6,62)*0,80 |  | 11.768 | [12 empty] | VV | 2 | 2 | True | 0 | ROZPOCET
| VV |  | "atika AT2" 5,21*0,80 |  | 4.168 | [12 empty] | VV | 2 | 2 | True | 0 | ROZPOCET
| VV |  | "atika AT3" 4,095*0,80 |  | 3.276 | [12 empty] | VV | 2 | 2 | True | 0 | ROZPOCET
| VV |  | "atika AT4" (10,40+0,73)*0,80 |  | 8.904 | [12 empty] | VV | 2 | 2 | True | 0 | ROZPOCET
| VV |  | "atika AT5" 5,00*0,80 |  | 4 | [12 empty] | VV | 2 | 2 | True | 0 | ROZPOCET
| VV |  | "atika AT6" (0,73+21,80+8,60+21,80+3,00)*0,80 |  | 44.744 | [12 empty] | VV | 2 | 2 | True | 0 | ROZPOCET
| VV |  | Součet |  | 416.259 | [12 empty] | VV | 2 | 4 | True | 1 | ROZPOCET
148 | M | 11163150 | lak penetrační asfaltový | t | 0.133 |  | 0 | CS ÚRS 2022 01 |  | základní |  | 0 | 1 | 0.133 | 0 | 0 | 32 | M | 2 |  |  |  | ROZPOCET | 0 | 0 | 0 | 0 | 0 | 1 | 0 | 16 | -2036559839
| VV |  | 416,259*0,00032 'Přepočtené koeficientem množství |  | 0.133 | [12 empty] | VV | 2 | 2 | False | 1 | ROZPOCET
149 | K | 712341559 | Provedení povlakové krytiny střech do 10° pásy NAIP přitavením v plné ploše | m2 | 416.259 |  | 0 | CS ÚRS 2022 01 |  | základní |  | 0 | 0.00088 | 0.36631 | 0 | 0 | 16 | K | 2 |  |  |  | ROZPOCET | 0 | 0 | 0 | 0 | 0 | 1 | 0 | 16 | -303776468
| VV |  | "střecha nad interiérem" (10,40*4,095+(2*PI*5,20*5,20)/2+5,221*4,67+21,80*8,60) |  | 339.399 | [12 empty] | VV | 2 | 2 | True | 0 | ROZPOCET
| VV |  | "atika AT1" (8,09+6,62)*0,80 |  | 11.768 | [12 empty] | VV | 2 | 2 | True | 0 | ROZPOCET
| VV |  | "atika AT2" 5,21*0,80 |  | 4.168 | [12 empty] | VV | 2 | 2 | True | 0 | ROZPOCET
| VV |  | "atika AT3" 4,095*0,80 |  | 3.276 | [12 empty] | VV | 2 | 2 | True | 0 | ROZPOCET
| VV |  | "atika AT4" (10,40+0,73)*0,80 |  | 8.904 | [12 empty] | VV | 2 | 2 | True | 0 | ROZPOCET
| VV |  | "atika AT5" 5,00*0,80 |  | 4 | [12 empty] | VV | 2 | 2 | True | 0 | ROZPOCET
| VV |  | "atika AT6" (0,73+21,80+8,60+21,80+3,00)*0,80 |  | 44.744 | [12 empty] | VV | 2 | 2 | True | 0 | ROZPOCET
| VV |  | Součet |  | 416.259 | [12 empty] | VV | 2 | 4 | True | 1 | ROZPOCET
150 | M | 62856011 | pás asfaltový natavitelný modifikovaný SBS tl 4,0mm s vložkou z hliníkové fólie, hliníkové fólie s textilií a spalitelnou PE fólií nebo jemnozrnným minerálním posypem na horním povrchu | m2 | 485.15 |  | 0 | CS ÚRS 2022 01 |  | základní |  | 0 | 0.0047 | 2.2802 | 0 | 0 | 32 | M | 2 |  |  |  | ROZPOCET | 0 | 0 | 0 | 0 | 0 | 1 | 0 | 16 | -1082633621
| VV |  | 416,259*1,1655 'Přepočtené koeficientem množství |  | 485.15 | [12 empty] | VV | 2 | 2 | False | 1 | ROZPOCET
151 | K | 71236170.5301.R | Provedení povlakové krytiny střech do 10° fólií se svařovanými spoji | m2 | 416.259 |  | 0 |  |  | základní |  | 0 | 3e-05 | 0.012488 | 0 | 0 | 16 | K | 2 |  |  |  | ROZPOCET | 0 | 0 | 0 | 0 | 0 | 1 | 0 | 16 | 202837648
| VV |  | "střecha nad interiérem" (10,40*4,095+(2*PI*5,20*5,20)/2+5,221*4,67+21,80*8,60) |  | 339.399 | [12 empty] | VV | 2 | 2 | True | 0 | ROZPOCET
| VV |  | "atika AT1" (8,09+6,62)*0,80 |  | 11.768 | [12 empty] | VV | 2 | 2 | True | 0 | ROZPOCET
| VV |  | "atika AT2" 5,21*0,80 |  | 4.168 | [12 empty] | VV | 2 | 2 | True | 0 | ROZPOCET
| VV |  | "atika AT3" 4,095*0,80 |  | 3.276 | [12 empty] | VV | 2 | 2 | True | 0 | ROZPOCET
| VV |  | "atika AT4" (10,40+0,73)*0,80 |  | 8.904 | [12 empty] | VV | 2 | 2 | True | 0 | ROZPOCET
| VV |  | "atika AT5" 5,00*0,80 |  | 4 | [12 empty] | VV | 2 | 2 | True | 0 | ROZPOCET
| VV |  | "atika AT6" (0,73+21,80+8,60+21,80+3,00)*0,80 |  | 44.744 | [12 empty] | VV | 2 | 2 | True | 0 | ROZPOCET
| VV |  | Součet |  | 416.259 | [12 empty] | VV | 2 | 4 | True | 1 | ROZPOCET
152 | M | 28343014 | fólie hydroizolační střešní mPVC určená ke stabilizaci přitížením a do vegetačních střech tl 1,8mm | m2 | 485.15 |  | 0 | CS ÚRS 2022 01 |  | základní |  | 0 | 0.00223 | 1.0819 | 0 | 0 | 32 | M | 2 |  |  |  | ROZPOCET | 0 | 0 | 0 | 0 | 0 | 1 | 0 | 16 | -92885648
| VV |  | 416,259*1,1655 'Přepočtené koeficientem množství |  | 485.15 | [12 empty] | VV | 2 | 2 | False | 1 | ROZPOCET
153 | K | 712363352.R | Povlakové krytiny střech do 10° z tvarovaných poplastovaných lišt délky 2 m rohová lišta vnitřní rš 100 mm - viz. výkres 6603 | m | 201.66 |  | 0 |  |  | základní |  | 0 | 0.0006 | 0.121 | 0 | 0 | 16 | K | 2 |  |  |  | ROZPOCET | 0 | 0 | 0 | 0 | 0 | 1 | 0 | 16 | -1859766020
154 | K | 7123633521.R | D+M - vnitřní rohová lišta atiky z poplastovaného plechu 50/80 pro napojení hydroizolace, tl. 0,6mm - žárově pozinkovaný plech, povrchově chráněný vrstvou měkčeného PVC, r.š. 130mm - viz ozn. 6704 | m | 201.66 |  | 0 |  |  | základní |  | 0 | 0.0006 | 0.121 | 0 | 0 | 16 | K | 2 |  |  |  | ROZPOCET | 0 | 0 | 0 | 0 | 0 | 1 | 0 | 16 | 194041542
155 | K | 712363353.R | D+M - vnější rohová lišta atiky z poplastovaného plechu 50/50 pro napojení hydroizolace, tl. 0,6mm - žárově pozinkovaný plech, povrchově chráněný vrstvou měkčeného PVC, r.š. 100mm - viz ozn. 6705 | m | 201.66 |  | 0 |  |  | základní |  | 0 | 0.0006 | 0.121 | 0 | 0 | 16 | K | 2 |  |  |  | ROZPOCET | 0 | 0 | 0 | 0 | 0 | 1 | 0 | 16 | -1256047097
156 | K | 712363366.R | Povlakové krytiny střech do 10° z tvarovaných poplastovaných lišt délky 2 m - závětrná lišta atiky z poplastovaného plechu 150/60, tl. 0,6 mm - žárově pozinkovaný plech, povrchově chráněný vrstvou měkčeného PVC, mechanické kotvení - viz v.č. 6701 | m | 100.83 |  | 0 |  |  | základní |  | 0 | 0.00054 | 0.054448 | 0 | 0 | 16 | K | 2 |  |  |  | ROZPOCET | 0 | 0 | 0 | 0 | 0 | 1 | 0 | 16 | 1649014635
158 | K | 712363356 | Povlakové krytiny střech do 10° z tvarovaných poplastovaných lišt délky 2 m okapnice široká rš 200 mm | m | 104.2 |  | 0 | CS ÚRS 2022 02 |  | základní |  | 0 | 0.0012 | 0.12504 | 0 | 0 | 16 | K | 2 |  |  |  | ROZPOCET | 0 | 0 | 0 | 0 | 0 | 1 | 0 | 16 | 1767283242
159 | K | 712363400.R | Provedení povlak krytiny mechanicky kotvenou do betonu - rohové pole - viz skladba 5303 | m2 | 195.259 |  | 0 |  |  | základní |  | 0 | 0.00015 | 0.029289 | 0 | 0 | 16 | K | 2 |  |  |  | ROZPOCET | 0 | 0 | 0 | 0 | 0 | 1 | 0 | 16 | 2105818786
| VV |  | "střecha nad exteriérem" | [14 empty] | VV | 2 | 1 | True | 0 | ROZPOCET
| VV |  | 161,14+(10,64+4,76+0,93+0,93+22,04+8,84+22,04+3,00+5,013+15,07+4,22)*0,35 |  | 195.259 | [12 empty] | VV | 2 | 2 | True | 0 | ROZPOCET
| VV |  | Součet |  | 195.259 | [12 empty] | VV | 2 | 4 | True | 1 | ROZPOCET
160 | M | 28322000 | fólie hydroizolační střešní mPVC mechanicky kotvená tl 2,0mm šedá | m2 | 227.574 |  | 0 | CS ÚRS 2022 01 |  | základní |  | 0 | 0.0025 | 0.56894 | 0 | 0 | 32 | M | 2 |  |  |  | ROZPOCET | 0 | 0 | 0 | 0 | 0 | 1 | 0 | 16 | 1383514286
| VV |  | 195,259*1,1655 'Přepočtené koeficientem množství |  | 227.574 | [12 empty] | VV | 2 | 2 | False | 1 | ROZPOCET
161 | K | 712391171 | Provedení povlakové krytiny střech do 10° podkladní textilní vrstvy | m2 | 165.83 |  | 0 | CS ÚRS 2022 01 |  | základní |  | 0 | 0 | 0 | 0 | 0 | 16 | K | 2 |  |  |  | ROZPOCET | 0 | 0 | 0 | 0 | 0 | 1 | 0 | 16 | 1376431373
| VV |  | "střecha nad exteriérem" (6,785*0,92+4,385*1,52+7,185*6,785-(2*PI*5,20*5,20)/4+10,105*4,92+(6,42+10,285+6,685)*1,92+11,60*1,52) |  | 131.441 | [12 empty] | VV | 2 | 2 | True | 0 | ROZPOCET
| VV |  | "střecha nad exteriérem" ((6,685+8,685+6,85)*0,92+5,00*0,93+10,105*0,92) |  | 34.389 | [12 empty] | VV | 2 | 2 | True | 0 | ROZPOCET
| VV |  | Součet |  | 165.83 | [12 empty] | VV | 2 | 4 | True | 1 | ROZPOCET
162 | M | 69311172 | geotextilie PP s ÚV stabilizací 300g/m2 | m2 | 191.534 |  | 0 | CS ÚRS 2022 01 |  | základní |  | 0 | 0.0003 | 0.05746 | 0 | 0 | 32 | M | 2 |  |  |  | ROZPOCET | 0 | 0 | 0 | 0 | 0 | 1 | 0 | 16 | 3341533
| VV |  | 165,83*1,155 'Přepočtené koeficientem množství |  | 191.534 | [12 empty] | VV | 2 | 2 | False | 1 | ROZPOCET
163 | K | 712771101 | Provedení ochranné vrstvy z textilií nebo rohoží volně s přesahem vegetační střechy sklon do 5° | m2 | 416.259 |  | 0 | CS ÚRS 2022 01 |  | základní |  | 0 | 0 | 0 | 0 | 0 | 16 | K | 2 |  |  |  | ROZPOCET | 0 | 0 | 0 | 0 | 0 | 1 | 0 | 16 | 1939972073
| VV |  | "střecha nad interiérem" (10,40*4,095+(2*PI*5,20*5,20)/2+5,221*4,67+21,80*8,60) |  | 339.399 | [12 empty] | VV | 2 | 2 | True | 0 | ROZPOCET
| VV |  | "atika AT1" (8,09+6,62)*0,80 |  | 11.768 | [12 empty] | VV | 2 | 2 | True | 0 | ROZPOCET
| VV |  | "atika AT2" 5,21*0,80 |  | 4.168 | [12 empty] | VV | 2 | 2 | True | 0 | ROZPOCET
| VV |  | "atika AT3" 4,095*0,80 |  | 3.276 | [12 empty] | VV | 2 | 2 | True | 0 | ROZPOCET
| VV |  | "atika AT4" (10,40+0,73)*0,80 |  | 8.904 | [12 empty] | VV | 2 | 2 | True | 0 | ROZPOCET
| VV |  | "atika AT5" 5,00*0,80 |  | 4 | [12 empty] | VV | 2 | 2 | True | 0 | ROZPOCET
| VV |  | "atika AT6" (0,73+21,80+8,60+21,80+3,00)*0,80 |  | 44.744 | [12 empty] | VV | 2 | 2 | True | 0 | ROZPOCET
| VV |  | Součet |  | 416.259 | [12 empty] | VV | 2 | 4 | True | 1 | ROZPOCET
164 | M | 69334002 | textilie ochranná vegetačních střech 300g/m2 | m2 | 480.779 |  | 0 | CS ÚRS 2022 01 |  | základní |  | 0 | 0.0003 | 0.14423 | 0 | 0 | 32 | M | 2 |  |  |  | ROZPOCET | 0 | 0 | 0 | 0 | 0 | 1 | 0 | 16 | -1658383585
| VV |  | 416,259*1,155 'Přepočtené koeficientem množství |  | 480.779 | [12 empty] | VV | 2 | 2 | False | 1 | ROZPOCET
165 | K | 712771221 | Provedení drenážní vrstvy vegetační střechy z plastových nopových fólií v nopů do 25 mm do 5° | m2 | 416.259 |  | 0 | CS ÚRS 2022 01 |  | základní |  | 0 | 0 | 0 | 0 | 0 | 16 | K | 2 |  |  |  | ROZPOCET | 0 | 0 | 0 | 0 | 0 | 1 | 0 | 16 | -1741478617
| VV |  | "střecha nad interiérem" (10,40*4,095+(2*PI*5,20*5,20)/2+5,221*4,67+21,80*8,60) |  | 339.399 | [12 empty] | VV | 2 | 2 | True | 0 | ROZPOCET
| VV |  | "atika AT1" (8,09+6,62)*0,80 |  | 11.768 | [12 empty] | VV | 2 | 2 | True | 0 | ROZPOCET
| VV |  | "atika AT2" 5,21*0,80 |  | 4.168 | [12 empty] | VV | 2 | 2 | True | 0 | ROZPOCET
| VV |  | "atika AT3" 4,095*0,80 |  | 3.276 | [12 empty] | VV | 2 | 2 | True | 0 | ROZPOCET
| VV |  | "atika AT4" (10,40+0,73)*0,80 |  | 8.904 | [12 empty] | VV | 2 | 2 | True | 0 | ROZPOCET
| VV |  | "atika AT5" 5,00*0,80 |  | 4 | [12 empty] | VV | 2 | 2 | True | 0 | ROZPOCET
| VV |  | "atika AT6" (0,73+21,80+8,60+21,80+3,00)*0,80 |  | 44.744 | [12 empty] | VV | 2 | 2 | True | 0 | ROZPOCET
| VV |  | Součet |  | 416.259 | [12 empty] | VV | 2 | 4 | True | 1 | ROZPOCET
166 | M | 69331050 | kompozit vegetační HDPE nop 20mm, spodní povrch PP textilie 300g/m2, horní povrch PP textilie 150g/m2, tl 25mm | m2 | 458.926 |  | 0 | CS ÚRS 2022 01 |  | základní |  | 0 | 0.00145 | 0.66544 | 0 | 0 | 32 | M | 2 |  |  |  | ROZPOCET | 0 | 0 | 0 | 0 | 0 | 1 | 0 | 16 | 711474372
| VV |  | 416,259*1,1025 'Přepočtené koeficientem množství |  | 458.926 | [12 empty] | VV | 2 | 2 | False | 1 | ROZPOCET
167 | K | 712771401 | Provedení vegetační vrstvy ze substrátu tl do 100 mm vegetační střechy sklon do 5° | m2 | 339.399 |  | 0 | CS ÚRS 2022 01 |  | základní |  | 0 | 0 | 0 | 0 | 0 | 16 | K | 2 |  |  |  | ROZPOCET | 0 | 0 | 0 | 0 | 0 | 1 | 0 | 16 | 1234162845
| VV |  | "střecha nad interiérem" (10,40*4,095+(2*PI*5,20*5,20)/2+5,221*4,67+21,80*8,60) |  | 339.399 | [12 empty] | VV | 2 | 2 | True | 1 | ROZPOCET
168 | M | 10321225 | substrát vegetačních střech extenzivní s nízkým obsahem organické složky | m3 | 37.334 |  | 0 | CS ÚRS 2022 01 |  | základní |  | 0 | 0.75 | 28.0005 | 0 | 0 | 32 | M | 2 |  |  |  | ROZPOCET | 0 | 0 | 0 | 0 | 0 | 1 | 0 | 16 | 2141493864
| VV |  | 339,399*0,11 'Přepočtené koeficientem množství |  | 37.334 | [12 empty] | VV | 2 | 2 | False | 1 | ROZPOCET
169 | K | 712771521 | Položení vegetační nebo trávníkové rohože vegetační střechy sklon do 5° | m2 | 339.399 |  | 0 | CS ÚRS 2022 01 |  | základní |  | 0 | 0 | 0 | 0 | 0 | 16 | K | 2 |  |  |  | ROZPOCET | 0 | 0 | 0 | 0 | 0 | 1 | 0 | 16 | 2078099456
| VV |  | "střecha nad interiérem" (10,40*4,095+(2*PI*5,20*5,20)/2+5,221*4,67+21,80*8,60) |  | 339.399 | [12 empty] | VV | 2 | 2 | True | 1 | ROZPOCET
170 | M | 69334504 | koberec rozchodníkový vegetačních střech | m2 | 373.339 |  | 0 | CS ÚRS 2022 01 |  | základní |  | 0 | 0.011 | 4.1067 | 0 | 0 | 32 | M | 2 |  |  |  | ROZPOCET | 0 | 0 | 0 | 0 | 0 | 1 | 0 | 16 | -1561001961
| VV |  | 339,399*1,1 'Přepočtené koeficientem množství |  | 373.339 | [12 empty] | VV | 2 | 2 | False | 1 | ROZPOCET
171 | K | 712771601 | Provedení ochranných pásů z praného říčního kameniva šířky do 500 mm | m3 | 75.41 |  | 0 | CS ÚRS 2022 01 |  | základní |  | 0 | 0 | 0 | 0 | 0 | 16 | K | 2 |  |  |  | ROZPOCET | 0 | 0 | 0 | 0 | 0 | 1 | 0 | 16 | -1076132603
| VV |  | "atika AT1" (8,09+6,62)*0,50 |  | 7.355 | [12 empty] | VV | 2 | 2 | True | 0 | ROZPOCET
| VV |  | "atika AT2" 5,21*0,50 |  | 2.605 | [12 empty] | VV | 2 | 2 | True | 0 | ROZPOCET
| VV |  | "atika AT3" 4,095*0,50 |  | 2.048 | [12 empty] | VV | 2 | 2 | True | 0 | ROZPOCET
| VV |  | "atika AT4" (10,40+0,73)*0,50 |  | 5.565 | [12 empty] | VV | 2 | 2 | True | 0 | ROZPOCET
| VV |  | "atika AT5" 5,00*0,50 |  | 2.5 | [12 empty] | VV | 2 | 2 | True | 0 | ROZPOCET
| VV |  | "atika AT6" (0,73+21,80+8,60+21,80+3,00)*0,50 |  | 27.965 | [12 empty] | VV | 2 | 2 | True | 0 | ROZPOCET
| VV |  | "kolem vpust a ostatníí" (2*PI*0,6*0,6)*6+1,00*1,50+(10,20+2,10)*2*0,50 |  | 27.372 | [12 empty] | VV | 2 | 2 | True | 0 | ROZPOCET
| VV |  | Součet |  | 75.41 | [12 empty] | VV | 2 | 4 | True | 1 | ROZPOCET
172 | M | 58337403 | kamenivo dekorační (kačírek) frakce 16/32 | t | 124.607 |  | 0 | CS ÚRS 2022 01 |  | základní |  | 0 | 1 | 124.607 | 0 | 0 | 32 | M | 2 |  |  |  | ROZPOCET | 0 | 0 | 0 | 0 | 0 | 1 | 0 | 16 | -363318757
| VV |  | 75,41*1,6524 'Přepočtené koeficientem množství |  | 124.607 | [12 empty] | VV | 2 | 2 | False | 1 | ROZPOCET
173 | K | 712771612 | Osazení ochranné kačírkové lišty | m | 155.2 |  | 0 |  |  | základní |  | 0 | 2e-05 | 0.003104 | 0 | 0 | 16 | K | 2 |  |  |  | ROZPOCET | 0 | 0 | 0 | 0 | 0 | 1 | 0 | 16 | -1143677909
| VV |  | "kačírková lišta 6710" 54*2,00 |  | 108 | [12 empty] | VV | 2 | 2 | True | 0 | ROZPOCET
| VV |  | "kačírková lišta 6711" (180+56)*0,20 |  | 47.2 | [12 empty] | VV | 2 | 2 | True | 0 | ROZPOCET
| VV |  | Součet |  | 155.2 | [12 empty] | VV | 2 | 4 | True | 1 | ROZPOCET
174 | M | 69334000.R | lišta kačírková výška 200mm Al v. 90mm - viz tabulka prvků ozn. 6710 | m | 110.16 |  | 0 |  |  | základní |  | 0 | 2e-05 | 0.0022032 | 0 | 0 | 32 | M | 2 |  |  |  | ROZPOCET | 0 | 0 | 0 | 0 | 0 | 1 | 0 | 16 | 463196429
| VV |  | 108*1,02 'Přepočtené koeficientem množství |  | 110.16 | [12 empty] | VV | 2 | 2 | False | 1 | ROZPOCET
175 | M | 693340001.R | lišta kačírková oblouková výška 200mm Al v. 90mm - viz tabulka prvků ozn. 6711 | m | 47.2 |  | 0 |  |  | základní |  | 0 | 2e-05 | 0.000944 | 0 | 0 | 32 | M | 2 |  |  |  | ROZPOCET | 0 | 0 | 0 | 0 | 0 | 1 | 0 | 16 | 1692782684
| VV |  | "kačírková lišta 6711" (180+56)*0,20 |  | 47.2 | [12 empty] | VV | 2 | 2 | True | 1 | ROZPOCET
176 | K | 998712101 | Přesun hmot tonážní tonážní pro krytiny povlakové v objektech v do 6 m | t | 162.602 |  | 0 | CS ÚRS 2022 01 |  | základní |  | 0 | 0 | 0 | 0 | 0 | 16 | K | 2 |  |  |  | ROZPOCET | 0 | 0 | 0 | 0 | 0 | 1 | 0 | 16 | -607878087
| D | 713 | Izolace tepelné |  |  |  | 0 |  |  |  |  | 0 |  | 5.7223 |  | 0 | 2 | D | 1 |  |  |  | ROZPOCET | [6 empty] | 0
177 | K | 713121121 | Montáž izolace tepelné podlah volně kladenými rohožemi, pásy, dílci, deskami 2 vrstvy | m2 | 265.52 |  | 0 | CS ÚRS 2022 01 |  | základní |  | 0 | 0 | 0 | 0 | 0 | 16 | K | 2 |  |  |  | ROZPOCET | 0 | 0 | 0 | 0 | 0 | 1 | 0 | 16 | 1953180812
| VV |  | "viz skladby podlah" 265,52 |  | 265.52 | [12 empty] | VV | 2 | 2 | True | 1 | ROZPOCET
178 | M | 28375921 | deska EPS 200 pro konstrukce s velmi vysokým zatížením λ=0,034 tl 50mm | m2 | 557.592 |  | 0 | CS ÚRS 2022 01 |  | základní |  | 0 | 0.00175 | 0.97579 | 0 | 0 | 32 | M | 2 |  |  |  | ROZPOCET | 0 | 0 | 0 | 0 | 0 | 1 | 0 | 16 | 2142838432
| VV |  | 265,52*2,1 'Přepočtené koeficientem množství |  | 557.592 | [12 empty] | VV | 2 | 2 | False | 1 | ROZPOCET
179 | K | 713131141 | Montáž izolace tepelné stěn a základů lepením celoplošně rohoží, pásů, dílců, desek | m2 | 165.49 |  | 0 | CS ÚRS 2022 01 |  | základní |  | 0 | 0.006 | 0.99294 | 0 | 0 | 16 | K | 2 |  |  |  | ROZPOCET | 0 | 0 | 0 | 0 | 0 | 1 | 0 | 16 | -26560127
| VV |  | "1.NP" (3,60*2+2,80*2+10,40+4,00)*1,30 |  | 35.36 | [12 empty] | VV | 2 | 2 | True | 0 | ROZPOCET
| VV |  | "1.NP" (8,60*3+21,80*2+4,00*2+2,85*2+16,40+0,60)*1,30 |  | 130.13 | [12 empty] | VV | 2 | 2 | True | 0 | ROZPOCET
| VV |  | Součet |  | 165.49 | [12 empty] | VV | 2 | 4 | True | 1 | ROZPOCET
180 | M | 28376423 | deska z polystyrénu XPS, hrana polodrážková a hladký povrch 300kPA tl 120mm | m2 | 182.039 |  | 0 | CS ÚRS 2022 01 |  | základní |  | 0 | 0.0036 | 0.65534 | 0 | 0 | 32 | M | 2 |  |  |  | ROZPOCET | 0 | 0 | 0 | 0 | 0 | 1 | 0 | 16 | 479135524
| VV |  | 165,49*1,1 'Přepočtené koeficientem množství |  | 182.039 | [12 empty] | VV | 2 | 2 | False | 1 | ROZPOCET
332 | K | 713131143 | Montáž izolace tepelné stěn a základů lepením celoplošně v kombinaci s mechanickým kotvením rohoží, pásů, dílců, desek |  | 14.622 |  | 0 |  |  | základní |  | 0 | 0 | 0 | 0 | 0 | 16 | K | 2 |  |  |  | ROZPOCET | 0 | 0 | 0 | 0 | 0 | 1 | 0 | 16 | -27049069
| VV |  | "zateplení nad deskou" | [14 empty] | VV | 2 | 1 | True | 0 | ROZPOCET
| VV |  | (10,64+4,76+0,93+0,93+22,04+8,84+22,04+3,00+5,013+15,07+4,22)*0,15 |  | 14.622 | [12 empty] | VV | 2 | 2 | True | 1 | ROZPOCET
333 | M | 28376021 | deska perimetrická fasádní soklová 150kPa λ=0,035 tl 160mm | m2 | 15.353 |  | 0 | CS ÚRS 2022 02 |  | základní |  | 0 | 0.0056 | 0.085977 | 0 | 0 | 32 | M | 2 |  |  |  | ROZPOCET | 0 | 0 | 0 | 0 | 0 | 1 | 0 | 16 | -1380090848
| VV |  | 14,622*1,05 'Přepočtené koeficientem množství |  | 15.353 | [12 empty] | VV | 2 | 2 | False | 1 | ROZPOCET
181 | K | 713141131 | Montáž izolace tepelné střech plochých lepené za studena plně 1 vrstva rohoží, pásů, dílců, desek | m2 | 584.812 |  | 0 | CS ÚRS 2022 01 |  | základní |  | 0 | 0.00116 | 0.67838 | 0 | 0 | 16 | K | 2 |  |  |  | ROZPOCET | 0 | 0 | 0 | 0 | 0 | 1 | 0 | 16 | 190582196
| VV |  | Plocha střechy | [14 empty] | VV | 2 | 1 | True | 0 | ROZPOCET
| VV |  | 263,64 * 2 |  | 527.28 | [12 empty] | VV | 2 | 2 | True | 0 | ROZPOCET
| VV |  | Atika vnitřní | [14 empty] | VV | 2 | 1 | True | 0 | ROZPOCET
| VV |  | (3,76+9,72+5,88+0,93+0,93+21,12+7,92+21,12+3,00+5,82+14,09)*0,3 |  | 28.287 | [12 empty] | VV | 2 | 2 | True | 0 | ROZPOCET
| VV |  | Atika vnější | [14 empty] | VV | 2 | 1 | True | 0 | ROZPOCET
| VV |  | (10,64+4,76+0,93+0,93+22,04+8,84+22,04+3,00+5,013+15,07+4,22)*0,30 |  | 29.245 | [12 empty] | VV | 2 | 2 | True | 0 | ROZPOCET
| VV |  | Součet |  | 584.812 | [12 empty] | VV | 2 | 4 | True | 1 | ROZPOCET
182 | M | 28375915 | deska EPS 150 pro konstrukce s vysokým zatížením λ=0,035 tl 120mm | m2 | 614.053 |  | 0 | CS ÚRS 2022 01 |  | základní |  | 0 | 0.0032 | 1.965 | 0 | 0 | 32 | M | 2 |  |  |  | ROZPOCET | 0 | 0 | 0 | 0 | 0 | 1 | 0 | 16 | -202507766
| VV |  | 584,812*1,05 'Přepočtené koeficientem množství |  | 614.053 | [12 empty] | VV | 2 | 2 | False | 1 | ROZPOCET
183 | K | 713141131 | Montáž izolace tepelné střech plochých lepené za studena plně 1 vrstva rohoží, pásů, dílců, desek | m2 | 58.488 |  | 0 | CS ÚRS 2022 01 |  | základní |  | 0 | 0.00116 | 0.067846 | 0 | 0 | 16 | K | 2 |  |  |  | ROZPOCET | 0 | 0 | 0 | 0 | 0 | 1 | 0 | 16 | 1735854821
| VV |  | (10,64+4,76+0,93+0,93+22,04+8,84+22,04+3,00+15,07+9,23)*0,60 |  | 58.488 | [12 empty] | VV | 2 | 2 | True | 1 | ROZPOCET
184 | M | 28376018 | deska perimetrická fasádní soklová 150kPa λ=0,035 tl 120mm | m2 | 61.412 |  | 0 | CS ÚRS 2022 01 |  | základní |  | 0 | 0.0036 | 0.22108 | 0 | 0 | 32 | M | 2 |  |  |  | ROZPOCET | 0 | 0 | 0 | 0 | 0 | 1 | 0 | 16 | 1907250043
| VV |  | 58,488*1,05 'Přepočtené koeficientem množství |  | 61.412 | [12 empty] | VV | 2 | 2 | False | 1 | ROZPOCET
339 | K | 713141131 | Montáž izolace tepelné střech plochých lepené za studena plně 1 vrstva rohoží, pásů, dílců, desek | m2 | 29.245 |  | 0 | CS ÚRS 2022 01 |  | základní |  | 0 | 0.00116 | 0.033924 | 0 | 0 | 16 | K | 2 |  |  |  | ROZPOCET | 0 | 0 | 0 | 0 | 0 | 1 | 0 | 16 | 1491790304
340 | M | 28376417 | deska XPS hrana polodrážková a hladký povrch 300kPA tl 50mm | m2 | 30.707 |  | 0 | CS ÚRS 2022 02 |  | základní |  | 0 | 0.0015 | 0.046061 | 0 | 0 | 32 | M | 2 |  |  |  | ROZPOCET | 0 | 0 | 0 | 0 | 0 | 1 | 0 | 16 | 540025657
| VV |  | 29,245*1,05 'Přepočtené koeficientem množství |  | 30.707 | [12 empty] | VV | 2 | 2 | False | 1 | ROZPOCET
342 | K | 713463112.R | Montáž izolace tepelné potrubí 1x D přes 100 mm | m | 26.6 |  | 0 |  |  | základní |  | 0 | 0 | 0 | 0 | 0 | 16 | K | 2 |  |  |  | ROZPOCET | 0 | 0 | 0 | 0 | 0 | 1 | 0 | 16 | 533177432
| VV |  | "dešťové potrubí" 2*3,80 |  | 7.6 | [12 empty] | VV | 2 | 2 | True | 0 | ROZPOCET
| VV |  | "kanalizační potrubí" 5*3,80 |  | 19 | [12 empty] | VV | 2 | 2 | True | 0 | ROZPOCET
| VV |  | Součet |  | 26.6 | [12 empty] | VV | 2 | 4 | True | 1 | ROZPOCET
343 | M | 2837701.R | pouzdro izolační potrubní z EPS 110/20mm | m | 27.132 |  | 0 |  |  | základní |  | 0 | 0 | 0 | 0 | 0 | 32 | M | 2 |  |  |  | ROZPOCET | 0 | 0 | 0 | 0 | 0 | 1 | 0 | 16 | -175890762
| VV |  | 26,6*1,02 'Přepočtené koeficientem množství |  | 27.132 | [12 empty] | VV | 2 | 2 | False | 1 | ROZPOCET
344 | K | 713463113.R | Montáž izolace tepelné potrubí 1x D přes 100 mm | m | 35.33 |  | 0 |  |  | základní |  | 0 | 0 | 0 | 0 | 0 | 16 | K | 2 |  |  |  | ROZPOCET | 0 | 0 | 0 | 0 | 0 | 1 | 0 | 16 | -201171110
| VV |  | "radonové potrubí" 6*3,80+1,69+2,81+3,32+1,28+1,02+2,41 |  | 35.33 | [12 empty] | VV | 2 | 2 | True | 1 | ROZPOCET
345 | M | 283770.R | pouzdro izolační potrubní z EPS 150/20mm | m | 36.037 |  | 0 |  |  | základní |  | 0 | 0 | 0 | 0 | 0 | 32 | M | 2 |  |  |  | ROZPOCET | 0 | 0 | 0 | 0 | 0 | 1 | 0 | 16 | -402553518
| VV |  | 35,33*1,02 'Přepočtené koeficientem množství |  | 36.037 | [12 empty] | VV | 2 | 2 | False | 1 | ROZPOCET
185 | K | 998713101 | Přesun hmot tonážní pro izolace tepelné v objektech v do 6 m | t | 5.722 |  | 0 | CS ÚRS 2022 01 |  | základní |  | 0 | 0 | 0 | 0 | 0 | 16 | K | 2 |  |  |  | ROZPOCET | 0 | 0 | 0 | 0 | 0 | 1 | 0 | 16 | 1813835219
| D | 761 | Konstrukce prosvětlovací a výplně otvorů - položky obsahují dodávku + montáž+ pomocný materiál |  |  |  | 0 |  |  |  |  | 0 |  | 0 |  | 0 | 2 | D | 1 |  |  |  | ROZPOCET | [6 empty] | 0
186 | K | D-6501.R | D+M - dveře interiérové jednoduché - 700x2170mm - plné hladké bez polodrážky (bezfalcové), DTD laminovaná HPL, ocelová hranatá zárubeň, nerez. kování - kompletní provedení včetně zárubně, povrchové úpravy a všech doplňků dle tabulky prvků ozn. 6501 | kus | 3 |  | 0 |  |  | základní |  | 0 | 0 | 0 | 0 | 0 | 16 | K | 2 |  |  |  | ROZPOCET | 0 | 0 | 0 | 0 | 0 | 1 | 0 | 16 | -880122758
187 | K | D-6502.R | D+M - dveře interiérové jednoduché - 700x2170mm - plné hladké bez polodrážky (bezfalcové), DTD laminovaná HPL, ocelová hranatá zárubeň, nerez. kování - kompletní provedení včetně zárubně, povrchové úpravy a všech doplňků dle tabulky prvků ozn. 6502 | kus | 3 |  | 0 |  |  | základní |  | 0 | 0 | 0 | 0 | 0 | 16 | K | 2 |  |  |  | ROZPOCET | 0 | 0 | 0 | 0 | 0 | 1 | 0 | 16 | 1402493796
188 | K | D-6503.R | D+M - dveře interiérové jednoduché - 700x2170mm - plné hladké bez polodrážky (bezfalcové), DTD laminovaná HPL, ocelová hranatá zárubeň, nerez. kování WC - kompletní provedení včetně zárubně, povrchové úpravy a všech doplňků dle tabulky prvků ozn. 6503 | kus | 2 |  | 0 |  |  | základní |  | 0 | 0 | 0 | 0 | 0 | 16 | K | 2 |  |  |  | ROZPOCET | 0 | 0 | 0 | 0 | 0 | 1 | 0 | 16 | -1694304143
189 | K | D-6504.R | D+M - dveře interiérové jednoduché - 800x2170mm - plné hladké bez polodrážky (bezfalcové), DTD laminovaná HPL, ocelová hranatá zárubeň, nerez. kování - kompletní provedení včetně zárubně, povrchové úpravy a všech doplňků dle tabulky prvků ozn. 6504 | kus | 1 |  | 0 |  |  | základní |  | 0 | 0 | 0 | 0 | 0 | 16 | K | 2 |  |  |  | ROZPOCET | 0 | 0 | 0 | 0 | 0 | 1 | 0 | 16 | -270039365
190 | K | D-6505.R | D+M - dveře interiérové jednoduché - 800x2170mm - plné hladké bez polodrážky (bezfalcové), DTD laminovaná HPL, ocelová hranatá zárubeň, nerez. kování - kompletní provedení včetně zárubně, povrchové úpravy a všech doplňků dle tabulky prvků ozn. 6505 | kus | 2 |  | 0 |  |  | základní |  | 0 | 0 | 0 | 0 | 0 | 16 | K | 2 |  |  |  | ROZPOCET | 0 | 0 | 0 | 0 | 0 | 1 | 0 | 16 | -685593728
191 | K | D-6506.R | D+M - dveře interiérové jednoduché - 900x2170mm - plné hladké bez polodrážky (bezfalcové), DTD laminovaná HPL, ocelová hranatá zárubeň, nerez. kování - kompletní provedení včetně zárubně, povrchové úpravy a všech doplňků dle tabulky prvků ozn. 6506 | kus | 2 |  | 0 |  |  | základní |  | 0 | 0 | 0 | 0 | 0 | 16 | K | 2 |  |  |  | ROZPOCET | 0 | 0 | 0 | 0 | 0 | 1 | 0 | 16 | -860318694
192 | K | D-6507.R | D+M - dveře interiérové jednoduché - 700x2170mm - plné hladké bez polodrážky (bezfalcové), DTD laminovaná HPL, ocelová hranatá zárubeň, nerez. kování - kompletní provedení včetně zárubně, povrchové úpravy a všech doplňků dle tabulky prvků ozn. 6507 | kus | 2 |  | 0 |  |  | základní |  | 0 | 0 | 0 | 0 | 0 | 16 | K | 2 |  |  |  | ROZPOCET | 0 | 0 | 0 | 0 | 0 | 1 | 0 | 16 | -1032268220
193 | K | D-6508.R | D+M - dveře interiérové jednoduché - 700x2170mm - plné hladké bez polodrážky (bezfalcové), DTD laminovaná HPL, ocelová hranatá zárubeň, nerez. kování WC - kompletní provedení včetně zárubně, povrchové úpravy a všech doplňků dle tabulky prvků ozn. 6508 | kus | 2 |  | 0 |  |  | základní |  | 0 | 0 | 0 | 0 | 0 | 16 | K | 2 |  |  |  | ROZPOCET | 0 | 0 | 0 | 0 | 0 | 1 | 0 | 16 | -37890465
194 | K | D-6509.R | D+M - dveře interiérové jednoduché - 700x2170mm - plné hladké bez polodrážky (bezfalcové), DTD laminovaná HPL, ocelová hranatá zárubeň, nerez. kování WC - kompletní provedení včetně zárubně, povrchové úpravy a všech doplňků dle tabulky prvků ozn. 6509 | kus | 1 |  | 0 |  |  | základní |  | 0 | 0 | 0 | 0 | 0 | 16 | K | 2 |  |  |  | ROZPOCET | 0 | 0 | 0 | 0 | 0 | 1 | 0 | 16 | -1984986575
195 | K | D-6510.R | D+M - dveře interiérové jednoduché - 800x2170mm- plné hladké bez polodrážky (bezfalcové), DTD laminovaná HPL, ocelová hranatá zárubeň, nerez. kování WC+madlo- kompletní provedení včetně zárubně, povrchové úpravy a všech doplňků dle tabulky prvků ozn. 6510 | kus | 1 |  | 0 |  |  | základní |  | 0 | 0 | 0 | 0 | 0 | 16 | K | 2 |  |  |  | ROZPOCET | 0 | 0 | 0 | 0 | 0 | 1 | 0 | 16 | 1397845761
196 | K | D-6511.R | D+M - dveře interiérové jednoduché - 700x2170mm - plné hladké bez polodrážky (bezfalcové), DTD laminovaná HPL, ocelová hranatá zárubeň, nerez. kování - kompletní provedení včetně zárubně, povrchové úpravy a všech doplňků dle tabulky prvků ozn. 6511 | kus | 1 |  | 0 |  |  | základní |  | 0 | 0 | 0 | 0 | 0 | 16 | K | 2 |  |  |  | ROZPOCET | 0 | 0 | 0 | 0 | 0 | 1 | 0 | 16 | 367669758
328 | K | D-6512.R | D+M - dveře interiérové jednoduché - 900x2170mm - plné hladké bez polodrážky (bezfalcové), DTD laminovaná HPL, ocelová hranatá zárubeň, nerez. kování - kompletní provedení včetně zárubně, povrchové úpravy a všech doplňků dle tabulky prvků ozn. 6512 | kus | 1 |  | 0 |  |  | základní |  | 0 | 0 | 0 | 0 | 0 | 16 | K | 2 |  |  |  | ROZPOCET | 0 | 0 | 0 | 0 | 0 | 1 | 0 | 16 | 1113982821
197 | K | IPS-6401.R | D+M - interiérová prosklená stěna s dveřmi - 4050x2200mm - systémové pohledové hliníkové profily, vnitřní ocelové nosné profily - kompletní provedení včetně povrchové úpravy a všech doplňků dle tabulky prvků ozn 6401 | kus | 1 |  | 0 |  |  | základní |  | 0 | 0 | 0 | 0 | 0 | 16 | K | 2 |  |  |  | ROZPOCET | 0 | 0 | 0 | 0 | 0 | 1 | 0 | 16 | 1115620138
| VV |  | D+M - interiérová prosklená stěna s dveřmi - 4050x2200mm, š.100mm - systémové pohledové hliníkové profily, vnitřní ocelové nosné profily | [14 empty] | VV | 2 | 1 | True | 0 | ROZPOCET
| VV |  | dvojité bezpečnostní vrstvené sklo, bezfalcové plné dveře 800x2160mm, boční plný světlík, 3 prosklená pole | [14 empty] | VV | 2 | 1 | True | 0 | ROZPOCET
| VV |  | - kompletní provedení včetně povrchové úpravy a všech doplňků, interiérová příčka 6401 | [14 empty] | VV | 2 | 1 | True | 0 | ROZPOCET
| VV |  | 1 |  | 1 | [12 empty] | VV | 2 | 2 | True | 1 | ROZPOCET
198 | K | IPS-6402.R | D+M - interiérová prosklená stěna s dveřmi - 3700x2200mm - systémové pohledové hliníkové profily, vnitřní ocelové nosné profily - kompletní provedení včetně povrchové úpravy a všech doplňků dle tabulky prvků ozn. 6402 | kus | 1 |  | 0 |  |  | základní |  | 0 | 0 | 0 | 0 | 0 | 16 | K | 2 |  |  |  | ROZPOCET | 0 | 0 | 0 | 0 | 0 | 1 | 0 | 16 | 855909463
| VV |  | D+M - interiérová prosklená stěna s dveřmi - 3700x2200mm, š.100mm - systémové pohledové hliníkové profily, vnitřní ocelové nosné profily | [14 empty] | VV | 2 | 1 | True | 0 | ROZPOCET
| VV |  | dvojité bezpečnostní vrstvené sklo, bezfalcové plné dveře 800x2160mm, boční plný světlík, 3 prosklená pole | [14 empty] | VV | 2 | 1 | True | 0 | ROZPOCET
| VV |  | - kompletní provedení včetně povrchové úpravy a všech doplňků, interiérová příčka 6402 | [14 empty] | VV | 2 | 1 | True | 0 | ROZPOCET
| VV |  | 1 |  | 1 | [12 empty] | VV | 2 | 2 | True | 1 | ROZPOCET
199 | K | IPS-6403.R | D+M - interiérová prosklená stěna s dveřmi protipožární - 1750x3220mm - systémové pohledové hliníkové profily, vnitřní ocelové nosné profily - kompletní provedení včetně povrchové úpravy a všech doplňků dle tabulky prvků ozn. 6403 | kus | 1 |  | 0 |  |  | základní |  | 0 | 0 | 0 | 0 | 0 | 16 | K | 2 |  |  |  | ROZPOCET | 0 | 0 | 0 | 0 | 0 | 1 | 0 | 16 | -1390882924
| VV |  | D+M - interiérová prosklená stěna s dveřmi protipožární - 1750x3220mm - hliníkový sloupkopříčkový rastrový systém, pohledová š. 50mm, RAL 7048 | [14 empty] | VV | 2 | 1 | True | 0 | ROZPOCET
| VV |  | boční světlík, nadsvětlík, bezpečnostní protipožární zasklení EI15 DP1, prosklené dveře protipožární EW15DP3 1000x2400mm | [14 empty] | VV | 2 | 1 | True | 0 | ROZPOCET
| VV |  | samozavírač, nerez panikové kování, přímé madlo | [14 empty] | VV | 2 | 1 | True | 0 | ROZPOCET
| VV |  | - kompletní provedení včetně povrchové úpravy a všech doplňků, interiérová příčka 6403 | [14 empty] | VV | 2 | 1 | True | 0 | ROZPOCET
| VV |  | 1 |  | 1 | [12 empty] | VV | 2 | 2 | True | 1 | ROZPOCET
200 | K | O-6201.R | D+M - složené pásové okno z pěti segmentů - 8200x1000mm - hliníkový profil s přerušeným tepelným mostem - kompletní provedení včetně povrchové úpravy a všech doplňků dle tabulky prvků ozn. 6201 | kus | 1 |  | 0 |  |  | základní |  | 0 | 0 | 0 | 0 | 0 | 16 | K | 2 |  |  |  | ROZPOCET | 0 | 0 | 0 | 0 | 0 | 1 | 0 | 16 | -715348952
| VV |  | D+M - složené pásové okno z pěti segmentů - 8200x1000mm - hliníkový profil s přerušeným tepelným mostem UW=0,8Wm-2-K1 | [14 empty] | VV | 2 | 1 | True | 0 | ROZPOCET
| VV |  | předsazená montáž, tepelně izolační trojsklo, 5x sklopné křídlo, 3x sklopně otočné křídlo, pákový ovladač, síť proti hmyzu, RAL 7048 | [14 empty] | VV | 2 | 1 | True | 0 | ROZPOCET
| VV |  | kompletní dodávka a montáž včetně povrchové úpravy a všech doplňků, okno 6201 | [14 empty] | VV | 2 | 1 | True | 0 | ROZPOCET
| VV |  | 1 |  | 1 | [12 empty] | VV | 2 | 2 | True | 1 | ROZPOCET
201 | K | O-6202.R | D+M - okno dvoudílné - 1800x1000mm - hliníkový profil s přerušeným tepelným mostem - kompletní provedení včetně povrchové úpravy a všech doplňků dle tabulky prvků ozn. 6202 | kus | 1 |  | 0 |  |  | základní |  | 0 | 0 | 0 | 0 | 0 | 16 | K | 2 |  |  |  | ROZPOCET | 0 | 0 | 0 | 0 | 0 | 1 | 0 | 16 | 188302875
| VV |  | D+M - okno dvoudílné - 1800x1000mm - hliníkový profil s přerušeným tepelným mostem UW=0,8Wm-2-K1, předsazená montáž, tepelně izolační trojsklo | [14 empty] | VV | 2 | 1 | True | 0 | ROZPOCET
| VV |  | 1x sklopné křídlo, 1x sklopně otočné křídlo, pákový ovladač, RAL 7048 | [14 empty] | VV | 2 | 1 | True | 0 | ROZPOCET
| VV |  | kompletní dodávka a montáž včetně povrchové úpravy a všech doplňků, okno 6202 | [14 empty] | VV | 2 | 1 | True | 0 | ROZPOCET
| VV |  | 1 |  | 1 | [12 empty] | VV | 2 | 2 | True | 1 | ROZPOCET
202 | K | O-6203.R | D+M - okno dvoudílné - 1800x1000mm - hliníkový profil s přerušeným tepelným mostem - kompletní provedení včetně povrchové úpravy a všech doplňků dle tabulky prvků ozn. 6203 | kus | 1 |  | 0 |  |  | základní |  | 0 | 0 | 0 | 0 | 0 | 16 | K | 2 |  |  |  | ROZPOCET | 0 | 0 | 0 | 0 | 0 | 1 | 0 | 16 | 1915529861
| VV |  | D+M - okno dvoudílné - 1800x1000mm - hliníkový profil s přerušeným tepelným mostem UW=0,8Wm-2-K1, předsazená montáž, tepelně izolační trojsklo | [14 empty] | VV | 2 | 1 | True | 0 | ROZPOCET
| VV |  | 1x sklopné křídlo, 2x sklopně otočné křídlo, pákový ovladač, RAL 7048 | [14 empty] | VV | 2 | 1 | True | 0 | ROZPOCET
| VV |  | kompletní dodávka a montáž včetně povrchové úpravy a všech doplňků, okno 6203 | [14 empty] | VV | 2 | 1 | True | 0 | ROZPOCET
| VV |  | 1 |  | 1 | [12 empty] | VV | 2 | 2 | True | 1 | ROZPOCET
203 | K | O-6204.R | D+M - okno jednodílné - 800x1000mm - hliníkový profil s přerušeným tepelným mostem - kompletní provedení včetně povrchové úpravy a všech doplňků dle tabulky prvků ozn. 6204 | kus | 1 |  | 0 |  |  | základní |  | 0 | 0 | 0 | 0 | 0 | 16 | K | 2 |  |  |  | ROZPOCET | 0 | 0 | 0 | 0 | 0 | 1 | 0 | 16 | 1475083265
| VV |  | D+M - okno jednodílné - 800x1000mm - hliníkový profil s přerušeným tepelným mostem UW=0,8Wm-2-K1, předsazená montáž, tepelně izolační trojsklo | [14 empty] | VV | 2 | 1 | True | 0 | ROZPOCET
| VV |  | 1x sklopné křídlo, 1x sklopně otočné křídlo, pákový ovladač, RAL 7048 | [14 empty] | VV | 2 | 1 | True | 0 | ROZPOCET
| VV |  | kompletní dodávka a montáž včetně povrchové úpravy a všech doplňků, okno 6204 | [14 empty] | VV | 2 | 1 | True | 0 | ROZPOCET
| VV |  | 1 |  | 1 | [12 empty] | VV | 2 | 2 | True | 1 | ROZPOCET
204 | K | O-6205.R | D+M - složené pásové okno z pěti segmentů - 4400x1000mm - hliníkový profil s přerušeným tepelným mostem - kompletní provedení včetně povrchové úpravy a všech doplňků dle tabulky prvků ozn. 6205 | kus | 1 |  | 0 |  |  | základní |  | 0 | 0 | 0 | 0 | 0 | 16 | K | 2 |  |  |  | ROZPOCET | 0 | 0 | 0 | 0 | 0 | 1 | 0 | 16 | 915609350
| VV |  | D+M - složené pásové okno z pěti segmentů - 4400x1000mm - hliníkový profil s přerušeným tepelným mostem UW=0,8Wm-2-K1 | [14 empty] | VV | 2 | 1 | True | 0 | ROZPOCET
| VV |  | předsazená montáž, tepelně izolační trojsklo, 5x sklopné křídlo, 3x sklopně otočné křídlo, pákový ovladač, síť proti hmyzu, RAL 7048 | [14 empty] | VV | 2 | 1 | True | 0 | ROZPOCET
| VV |  | kompletní dodávka a montáž včetně povrchové úpravy a všech doplňků, okno 6205 | [14 empty] | VV | 2 | 1 | True | 0 | ROZPOCET
| VV |  | 1 |  | 1 | [12 empty] | VV | 2 | 2 | True | 1 | ROZPOCET
205 | K | PF-6301.R | D+M - prosklená zalomená fasáda - 24 dílná - 15105x3620mm - hliníkový sloupkopříčkový rastrový systém - kompletní provedení včetně povrchové úpravy a všech doplňků dle tabulky prvků ozn. 6301 | kus | 1 |  | 0 |  |  | základní |  | 0 | 0 | 0 | 0 | 0 | 16 | K | 2 |  |  |  | ROZPOCET | 0 | 0 | 0 | 0 | 0 | 1 | 0 | 16 | 1312271595
| VV |  | D+M - prosklená zalomená fasáda - 24 dílná - 15105x3620mm - hliníkový sloupkopříčkový rastrový systém hl. 125mm, pohledová š. 50mm, RAL 7048 | [14 empty] | VV | 2 | 1 | True | 0 | ROZPOCET
| VV |  | 3x otočné dveře, 3x výklopný nadsvětlík, 9x nadsvětlík, 9x pevné zasklení, napojení na vnitřní příčku 6403, fasádu 6303, tepelně izolační bezpečnostní | [14 empty] | VV | 2 | 1 | True | 0 | ROZPOCET
| VV |  | trojsklo Ug=0,6Wm-2-K1, protipožární zasklení EI15 DP1, samozavírač, pákový ovladač, nerez panikové kování, přímé madlo, sítotisk pro nadsvětlíky | [14 empty] | VV | 2 | 1 | True | 0 | ROZPOCET
| VV |  | kompletní dodávka a montáž včetně povrchové úpravy a všech doplňků, prosklená fasáda 6301 | [14 empty] | VV | 2 | 1 | True | 0 | ROZPOCET
| VV |  | 1 |  | 1 | [12 empty] | VV | 2 | 2 | True | 1 | ROZPOCET
206 | K | PF-6302.R | D+M - prosklená fasáda - 8 dílná - 4520x3620mm - hliníkový sloupkopříčkový rastrový systém - kompletní provedení včetně povrchové úpravy a všech doplňků dle tabulky prvků ozn. 6302 | kus | 1 |  | 0 |  |  | základní |  | 0 | 0 | 0 | 0 | 0 | 16 | K | 2 |  |  |  | ROZPOCET | 0 | 0 | 0 | 0 | 0 | 1 | 0 | 16 | -645970570
| VV |  | D+M - prosklená fasáda - 8 dílná - 4520x3620mm - hliníkový sloupkopříčkový rastrový systém hl. 125mm, pohledová š. 50mm, RAL 7048 | [14 empty] | VV | 2 | 1 | True | 0 | ROZPOCET
| VV |  | dvoukřídlé otočné dveře, 1x výklopný nadsvětlík, 2x nadsvětlík, 2x pevné zasklení | [14 empty] | VV | 2 | 1 | True | 0 | ROZPOCET
| VV |  | tepelně izolační bezpečnostní trojsklo Ug=0,6Wm-2-K1, samozavírač, pákový ovladač, nerez panikové kování, přímé madlo, sítotisk pro nadsvětlíky | [14 empty] | VV | 2 | 1 | True | 0 | ROZPOCET
| VV |  | kompletní dodávka a montáž včetně povrchové úpravy a všech doplňků, prosklená fasáda 6302 | [14 empty] | VV | 2 | 1 | True | 0 | ROZPOCET
| VV |  | 1 |  | 1 | [12 empty] | VV | 2 | 2 | True | 1 | ROZPOCET
207 | K | PF-6303.R | D+M - prosklená fasáda - 8 dílná - 4800x3620mm - hliníkový sloupkopříčkový rastrový systém - kompletní provedení včetně povrchové úpravy a všech doplňků dle tabulky prvků ozn. 6303 | kus | 1 |  | 0 |  |  | základní |  | 0 | 0 | 0 | 0 | 0 | 16 | K | 2 |  |  |  | ROZPOCET | 0 | 0 | 0 | 0 | 0 | 1 | 0 | 16 | -1073570460
| VV |  | D+M - prosklená fasáda - 8 dílná - 4800x3620mm - hliníkový sloupkopříčkový rastrový systém hl. 125mm, pohledová š. 50mm, RAL 7048 | [14 empty] | VV | 2 | 1 | True | 0 | ROZPOCET
| VV |  | dvoukřídlé otočné dveře, 1x výklopný nadsvětlík, 2x nadsvětlík, 2x pevné zasklení, napojení na vnitřní příčku 6403, fasádu 6301 | [14 empty] | VV | 2 | 1 | True | 0 | ROZPOCET
| VV |  | tepelně izolační bezpečnostní trojsklo Ug=0,6Wm-2-K1, samozavírač, pákový ovladač, nerez panikové kování, přímé madlo, sítotisk pro nadsvětlíky | [14 empty] | VV | 2 | 1 | True | 0 | ROZPOCET
| VV |  | kompletní dodávka a montáž včetně povrchové úpravy a všech doplňků, prosklená fasáda 6303 | [14 empty] | VV | 2 | 1 | True | 0 | ROZPOCET
| VV |  | 1 |  | 1 | [12 empty] | VV | 2 | 2 | True | 1 | ROZPOCET
208 | K | PF-6304.R | D+M - prosklená fasáda - 4 dílná - 3200x3620mm - hliníkový sloupkopříčkový rastrový systém - kompletní provedení včetně povrchové úpravy a všech doplňků dle tabulky prvků ozn 6304 | kus | 1 |  | 0 |  |  | základní |  | 0 | 0 | 0 | 0 | 0 | 16 | K | 2 |  |  |  | ROZPOCET | 0 | 0 | 0 | 0 | 0 | 1 | 0 | 16 | 555666657
| VV |  | D+M - prosklená fasáda - 4 dílná - 3200x3620mm - hliníkový sloupkopříčkový rastrový systém hl. 125mm, pohledová š. 50mm, RAL 7048 | [14 empty] | VV | 2 | 1 | True | 0 | ROZPOCET
| VV |  | dvoukřídlé otočné dveře, 1x výklopný nadsvětlík, 1x nadsvětlík, 2x pevné zasklení, | [14 empty] | VV | 2 | 1 | True | 0 | ROZPOCET
| VV |  | tepelně izolační bezpečnostní trojsklo Ug=0,6Wm-2-K1, sítotisk pro nadsvětlíky | [14 empty] | VV | 2 | 1 | True | 0 | ROZPOCET
| VV |  | kompletní dodávka a montáž včetně povrchové úpravy a všech doplňků, prosklená fasáda 6304 | [14 empty] | VV | 2 | 1 | True | 0 | ROZPOCET
| VV |  | 1 |  | 1 | [12 empty] | VV | 2 | 2 | True | 1 | ROZPOCET
209 | K | PF-6305.R | D+M - prosklená fasáda - 4 dílná - 3000x3620mm - hliníkový sloupkopříčkový rastrový systém - kompletní provedení včetně povrchové úpravy a všech doplňků dle tabulky prvků ozn. 6305 | kus | 1 |  | 0 |  |  | základní |  | 0 | 0 | 0 | 0 | 0 | 16 | K | 2 |  |  |  | ROZPOCET | 0 | 0 | 0 | 0 | 0 | 1 | 0 | 16 | -2097989069
| VV |  | D+M - prosklená fasáda - 4 dílná - 3000x3620mm - hliníkový sloupkopříčkový rastrový systém hl. 125mm, pohledová š. 50mm, RAL 7048 | [14 empty] | VV | 2 | 1 | True | 0 | ROZPOCET
| VV |  | dvoukřídlé otočné dveře, 1x výklopný nadsvětlík, 1x nadsvětlík, 1x pevné zasklení, tepelně izolační bezpečnostní trojsklo Ug=0,6Wm-2-K1 | [14 empty] | VV | 2 | 1 | True | 0 | ROZPOCET
| VV |  | samozavírač, pákový ovladač, nerez kování, přímé madlo, sítotisk pro nadsvětlíky | [14 empty] | VV | 2 | 1 | True | 0 | ROZPOCET
| VV |  | kompletní dodávka a montáž včetně povrchové úpravy a všech doplňků, prosklená fasáda 6305 | [14 empty] | VV | 2 | 1 | True | 0 | ROZPOCET
| VV |  | 1 |  | 1 | [12 empty] | VV | 2 | 2 | True | 1 | ROZPOCET
210 | K | PF-6306.R | D+M - prosklená fasáda - 4 dílná - 3200x3620mm - hliníkový sloupkopříčkový rastrový systém - kompletní provedení včetně povrchové úpravy a všech doplňků dle tabulky prvků ozn. 6306 | kus | 1 |  | 0 |  |  | základní |  | 0 | 0 | 0 | 0 | 0 | 16 | K | 2 |  |  |  | ROZPOCET | 0 | 0 | 0 | 0 | 0 | 1 | 0 | 16 | 479068770
| VV |  | D+M - prosklená fasáda - 4 dílná - 3200x3620mm - hliníkový sloupkopříčkový rastrový systém hl. 125mm, pohledová š. 50mm, RAL 7048 | [14 empty] | VV | 2 | 1 | True | 0 | ROZPOCET
| VV |  | 1x výklopný nadsvětlík, 1x nadsvětlík, 2x pevné zasklení, tepelně izolační bezpečnostní trojsklo Ug=0,6Wm-2-K1 | [14 empty] | VV | 2 | 1 | True | 0 | ROZPOCET
| VV |  | sítotisk pro nadsvětlíky - kompletní dodávka a montáž včetně povrchové úpravy a všech doplňků, prosklená fasáda 6306 | [14 empty] | VV | 2 | 1 | True | 0 | ROZPOCET
| VV |  | 1 |  | 1 | [12 empty] | VV | 2 | 2 | True | 1 | ROZPOCET
211 | K | PF-6307.R | D+M - prosklená fasáda - 4 dílná - 3450x3620mm - hliníkový sloupkopříčkový rastrový systém - kompletní provedení včetně povrchové úpravy a všech doplňků dle tabulky prvků ozn. 6307 | kus | 1 |  | 0 |  |  | základní |  | 0 | 0 | 0 | 0 | 0 | 16 | K | 2 |  |  |  | ROZPOCET | 0 | 0 | 0 | 0 | 0 | 1 | 0 | 16 | -1353613719
| VV |  | D+M - prosklená fasáda - 4 dílná - 3450x3620mm - hliníkový sloupkopříčkový rastrový systém hl. 125mm, pohledová š. 50mm, RAL 7048 | [14 empty] | VV | 2 | 1 | True | 0 | ROZPOCET
| VV |  | jednokřídlé otočné dveře, 1x výklopný nadsvětlík, 1x nadsvětlík, 1x pevné zasklení, rohové napojení 90° na 6308 | [14 empty] | VV | 2 | 1 | True | 0 | ROZPOCET
| VV |  | tepelně izolační bezpečnostní trojsklo Ug=0,6Wm-2-K1, pákový ovladač, nerez kování, přímé madlo, sítotisk pro nadsvětlíky | [14 empty] | VV | 2 | 1 | True | 0 | ROZPOCET
| VV |  | kompletní dodávka a montáž včetně povrchové úpravy a všech doplňků, prosklená fasáda 6307 | [14 empty] | VV | 2 | 1 | True | 0 | ROZPOCET
| VV |  | 1 |  | 1 | [12 empty] | VV | 2 | 2 | True | 1 | ROZPOCET
212 | K | PF-6308.R | D+M - prosklená fasáda - 6 dílná - 4450x3620mm - hliníkový sloupkopříčkový rastrový systém - kompletní provedení včetně povrchové úpravy a všech doplňků dle tabulky prvků ozn. 6308 | kus | 1 |  | 0 |  |  | základní |  | 0 | 0 | 0 | 0 | 0 | 16 | K | 2 |  |  |  | ROZPOCET | 0 | 0 | 0 | 0 | 0 | 1 | 0 | 16 | 578080955
| VV |  | D+M - prosklená fasáda - 6 dílná - 4450x3620mm - hliníkový sloupkopříčkový rastrový systém hl. 125mm, pohledová š. 50mm, RAL 7048 | [14 empty] | VV | 2 | 1 | True | 0 | ROZPOCET
| VV |  | 3x nadsvětlík, 3x pevné zasklení, tepelně izolační bezpečnostní trojsklo Ug=0,6Wm-2-K1, sítotisk pro nadsvětlíky | [14 empty] | VV | 2 | 1 | True | 0 | ROZPOCET
| VV |  | kompletní dodávka a montáž včetně povrchové úpravy a všech doplňků, prosklená fasáda 6308 | [14 empty] | VV | 2 | 1 | True | 0 | ROZPOCET
| VV |  | 1 |  | 1 | [12 empty] | VV | 2 | 2 | True | 1 | ROZPOCET
213 | K | 998761201 | Přesun hmot procentní pro konstrukce prosvětlovací v objektech v do 6 m | % |  |  | 0 | CS ÚRS 2022 01 |  | základní |  | 0 | 0 | 0 | 0 | 0 | 16 | K | 2 |  |  |  | ROZPOCET | 0 | 0 | 0 | 0 | 0 | 1 | 0 | 16 | -1023799664
| D | 762 | Konstrukce tesařské |  |  |  | 0 |  |  |  |  | 0 |  | 0 |  | 0 | 2 | D | 1 |  |  |  | ROZPOCET | [6 empty] | 0
341 | K | 762361333.R | Konstrukční a vyrovnávací vrstva pod klempířské prvky (atiky) z desek březové překližky vodovzdorné tl.24mm, foliovaná se zatřenými řeznými hranami vodovzdorným lakem, kotvení mechanické k nosné konstrukci po max. 0,5m |  | 46.792 |  | 0 |  |  | základní |  | 0 | 0 | 0 | 0 | 0 | 16 | K | 2 |  |  |  | ROZPOCET | 0 | 0 | 0 | 0 | 0 | 1 | 0 | 16 | 883956410
| VV |  | "pás u atiky" (10,64+4,76+0,93+0,93+22,04+8,84+22,04+3,00+5,013+15,07+4,22)*0,48 |  | 46.792 | [12 empty] | VV | 2 | 2 | True | 1 | ROZPOCET
| D | 763 | Konstrukce suché výstavby |  |  |  | 0 |  |  |  |  | 0 |  | 14.9651 |  | 0 | 2 | D | 1 |  |  |  | ROZPOCET | [6 empty] | 0
214 | K | 763121714 | SDK stěna předsazená základní penetrační nátěr | m2 | 5.152 |  | 0 | CS ÚRS 2022 01 |  | základní |  | 0 | 0.0001 | 0.0005152 | 0 | 0 | 16 | K | 2 |  |  |  | ROZPOCET | 0 | 0 | 0 | 0 | 0 | 1 | 0 | 16 | -1371682182
| VV |  | "1.NP" 0,40*2*3,22*2 |  | 5.152 | [12 empty] | VV | 2 | 2 | True | 1 | ROZPOCET
215 | K | 763121762 | Příplatek k SDK stěně předsazené za rovinnost kvality Q4 | m2 | 9.35 |  | 0 | CS ÚRS 2022 01 |  | základní |  | 0 | 0.0016 | 0.01496 | 0 | 0 | 16 | K | 2 |  |  |  | ROZPOCET | 0 | 0 | 0 | 0 | 0 | 1 | 0 | 16 | -522631653
| VV |  | "skladba 5601" 8,26+1,09 |  | 9.35 | [12 empty] | VV | 2 | 2 | True | 1 | ROZPOCET
216 | K | 763122413 | SDK stěna šachtová tl 100 mm profil CW+UW 75 desky 2xDF 12,5 bez izolace EI 30 | m2 | 5.152 |  | 0 | CS ÚRS 2022 01 |  | základní |  | 0 | 0.02547 | 0.13122 | 0 | 0 | 16 | K | 2 |  |  |  | ROZPOCET | 0 | 0 | 0 | 0 | 0 | 1 | 0 | 16 | -132099531
| VV |  | "1.NP" 0,40*2*3,22*2 |  | 5.152 | [12 empty] | VV | 2 | 2 | True | 1 | ROZPOCET
217 | K | 763131451 | SDK podhled deska 1xH2 12,5 bez izolace dvouvrstvá spodní kce profil CD+UD | m2 | 9.35 |  | 0 | CS ÚRS 2022 01 |  | základní |  | 0 | 0.01259 | 0.11772 | 0 | 0 | 16 | K | 2 |  |  |  | ROZPOCET | 0 | 0 | 0 | 0 | 0 | 1 | 0 | 16 | 914282021
| VV |  | "skladba 5601" 8,26+1,09 |  | 9.35 | [12 empty] | VV | 2 | 2 | True | 1 | ROZPOCET
218 | K | 763131490.R | SDK podhled - kruhový akustický panel - viz skladba 5604 | m2 | 21.729 |  | 0 |  |  | základní |  | 0 | 0.01661 | 0.36092 | 0 | 0 | 16 | K | 2 |  |  |  | ROZPOCET | 0 | 0 | 0 | 0 | 0 | 1 | 0 | 16 | 268988692
| VV |  | D+M - kruhový akustický panel, panel z kamenné vlny s vysokou tuhostí, hrany rovné, probarvený odstín NCS, zavěšení na nosník ocelový na stavitelných | [14 empty] | VV | 2 | 1 | True | 0 | ROZPOCET
| VV |  | závěsech s pružinovou kotvou, 3 rozměrové varianty A Ø800 - 7ks, B Ø1200 - 9ks, C Ø1600 - 4ks | [14 empty] | VV | 2 | 1 | True | 0 | ROZPOCET
| VV |  | kompletní dodávka a montáž včetně kotvení, skladba 5604 | [14 empty] | VV | 2 | 1 | True | 0 | ROZPOCET
| VV |  | "skladba 5604" 21,729 |  | 21.729 | [12 empty] | VV | 2 | 2 | True | 1 | ROZPOCET
219 | K | 763131714 | SDK podhled základní penetrační nátěr | m2 | 9.35 |  | 0 | CS ÚRS 2022 01 |  | základní |  | 0 | 0.0001 | 0.000935 | 0 | 0 | 16 | K | 2 |  |  |  | ROZPOCET | 0 | 0 | 0 | 0 | 0 | 1 | 0 | 16 | -1632766958
| VV |  | "skladba 5601" 8,26+1,09 |  | 9.35 | [12 empty] | VV | 2 | 2 | True | 1 | ROZPOCET
220 | K | 763135102 | Montáž SDK kazetového podhledu z kazet 600x600 mm na zavěšenou polozapuštěnou nosnou konstrukci | m2 | 101.48 |  | 0 | CS ÚRS 2022 01 |  | základní |  | 0 | 0.00125 | 0.12685 | 0 | 0 | 16 | K | 2 |  |  |  | ROZPOCET | 0 | 0 | 0 | 0 | 0 | 1 | 0 | 16 | 96422191
| VV |  | "skladba 5602" 101,48 |  | 101.48 | [12 empty] | VV | 2 | 2 | True | 1 | ROZPOCET
221 | M | 5903058.R | podhled kazetový polozapuštěný rastr tl 15mm 600x600mm - specifikace dle skladby 5602 | m2 | 106.554 |  | 0 |  |  | základní |  | 0 | 0.007 | 0.74588 | 0 | 0 | 32 | M | 2 |  |  |  | ROZPOCET | 0 | 0 | 0 | 0 | 0 | 1 | 0 | 16 | 1846457630
| VV |  | 101,48*1,05 'Přepočtené koeficientem množství |  | 106.554 | [12 empty] | VV | 2 | 2 | False | 1 | ROZPOCET
222 | K | 763169.R | Lamelový akustický podhled - specifikace dle skladby 5603 | m | 447.46 |  | 0 |  |  | základní |  | 0 | 0.02998 | 13.4149 | 0 | 0 | 16 | K | 2 |  |  |  | ROZPOCET | 0 | 0 | 0 | 0 | 0 | 1 | 0 | 16 | -1514514383
| VV |  | D+M - lamelový akustický podhled, lamela obdelníkového průřezu 30x100mm ocelová tl.0,7mm s děrováním a akustickou tkaninou, nástřik RAL | [14 empty] | VV | 2 | 1 | True | 0 | ROZPOCET
| VV |  | nosník ocelový na stavitelných závěsech - kompletní dodávka a montáž včetně kotvení, skladba 5603 | [14 empty] | VV | 2 | 1 | True | 0 | ROZPOCET
| VV |  | "skladba 5603" 447,46 |  | 447.46 | [12 empty] | VV | 2 | 2 | True | 1 | ROZPOCET
223 | K | 763411110.R | Sanitární příčky včetně dveří, desky DTD - laminátem tl 25-30 mm - 1100x2220mm - specifikace dle tab. prvků oz. 7001 | ks | 1 |  | 0 |  |  | základní |  | 0 | 0.0171 | 0.0171 | 0 | 0 | 16 | K | 2 |  |  |  | ROZPOCET | 0 | 0 | 0 | 0 | 0 | 1 | 0 | 16 | 1782138924
| VV |  | D+M - sanitární příčka 1100 x 2220mm včetně dveří š.700mm, desky DTD - laminované tl 25-30 mm, pohledově skryté hliníkové profily, nerez dveřní kování | [14 empty] | VV | 2 | 1 | True | 0 | ROZPOCET
| VV |  | kompletní dodávka a montáž včetně kotvení, sanitární příčky 7001 | [14 empty] | VV | 2 | 1 | True | 0 | ROZPOCET
| VV |  | 1 |  | 1 | [12 empty] | VV | 2 | 2 | True | 1 | ROZPOCET
224 | K | 7634111101.R | Sanitární příčky včetně dveří, desky DTD - laminátem tl 25-30 mm - kabina pro dvě toalety 1860+1530+1530x2220mm - specifikace dle tab. prvků oz. 7002 | ks | 1 |  | 0 |  |  | základní |  | 0 | 0.0171 | 0.0171 | 0 | 0 | 16 | K | 2 |  |  |  | ROZPOCET | 0 | 0 | 0 | 0 | 0 | 1 | 0 | 16 | 428234046
| VV |  | D+M - sanitární příčka pro dvě toalety 1860+1530+1530x2220mm včetně dveří, desky DTD - laminované tl 25-30 mm | [14 empty] | VV | 2 | 1 | True | 0 | ROZPOCET
| VV |  | pohledově skryté hliníkové profily, nerez dveřní kování | [14 empty] | VV | 2 | 1 | True | 0 | ROZPOCET
| VV |  | kompletní dodávka a montáž včetně kotvení, sanitární příčky 7002 | [14 empty] | VV | 2 | 1 | True | 0 | ROZPOCET
| VV |  | 1 |  | 1 | [12 empty] | VV | 2 | 2 | True | 1 | ROZPOCET
225 | K | 7634111102.R | Sanitární příčky včetně dveří, desky DTD - laminátem tl 25-30 mm - kabina pro toaletu s pisoárovou zástěnou 1860+1530+850x2220mm - specifikace dle tab. prvků oz. 7003 | ks | 1 |  | 0 |  |  | základní |  | 0 | 0.0171 | 0.0171 | 0 | 0 | 16 | K | 2 |  |  |  | ROZPOCET | 0 | 0 | 0 | 0 | 0 | 1 | 0 | 16 | -1705189052
| VV |  | D+M - sanitární příčka pro toaletu s pisoárovou zástěnou 1860+1530+850x2220mm včetně dveří, desky DTD | [14 empty] | VV | 2 | 1 | True | 0 | ROZPOCET
| VV |  | laminované tl 25-30 mm, pohledově skryté hliníkové profily, nerez dveřní kování | [14 empty] | VV | 2 | 1 | True | 0 | ROZPOCET
| VV |  | kompletní dodávka a montáž včetně kotvení, sanitární příčky 7003 | [14 empty] | VV | 2 | 1 | True | 0 | ROZPOCET
| VV |  | 1 |  | 1 | [12 empty] | VV | 2 | 2 | True | 1 | ROZPOCET
226 | K | 998763401 | Přesun hmot procentní pro sádrokartonové konstrukce v objektech v do 6 m | % |  |  | 0 | CS ÚRS 2022 01 |  | základní |  | 0 | 0 | 0 | 0 | 0 | 16 | K | 2 |  |  |  | ROZPOCET | 0 | 0 | 0 | 0 | 0 | 1 | 0 | 16 | 589588086
| D | 764 | Konstrukce klempířské |  |  |  | 0 |  |  |  |  | 0 |  | 0.66665 |  | 0 | 2 | D | 1 |  |  |  | ROZPOCET | [6 empty] | 0
228 | K | 764214402.R | Oplechování horních ploch a nadezdívek (atik) mechanicky kotvené rš 175 mm - výztužný profil atiky z pozinkovaného plechu 150/25 tl. 1,0 mm - žárově pozinkovaný plechtl. 1,0 mm kotvení: vroubkované hřebíky, úhlové příponky - nerez, vruty ozn. 6702 | m | 100.83 |  | 0 |  |  | základní |  | 0 | 0.00117 | 0.11797 | 0 | 0 | 16 | K | 2 |  |  |  | ROZPOCET | 0 | 0 | 0 | 0 | 0 | 1 | 0 | 16 | 1291900357
314 | K | 764214403.R | Oplechování horních ploch a nadezdívek (atik) mechanicky kotvené rš 175 mm - výztužný profil atiky z pozinkovaného plechu 150/25 tl. 1,0 mm - žárově pozinkovaný plechtl. 1,0 mm kotvení: vroubkované hřebíky, úhlové příponky - nerez, vruty ozn. 6707 | m | 104.2 |  | 0 |  |  | základní |  | 0 | 0.00117 | 0.12191 | 0 | 0 | 16 | K | 2 |  |  |  | ROZPOCET | 0 | 0 | 0 | 0 | 0 | 1 | 0 | 16 | -1040936603
234 | K | KL-6713.R | D+M - čtyřhranný lemující límec VZT 400 x 250mm proti zatečení - rš. 250mm - kompletní dodávka a montáž včetně kotvení, klempířský výrobek 6713 | m | 1.3 |  | 0 |  |  | základní |  | 0 | 0 | 0 | 0 | 0 | 16 | K | 2 |  |  |  | ROZPOCET | 0 | 0 | 0 | 0 | 0 | 1 | 0 | 16 | 378872140
235 | K | KL-6714.R | D+M - čtyřhranný lemující límec VZT 400 x 280mm proti zatečení - rš. 250mm - kompletní dodávka a montáž včetně kotvení, klempířský výrobek 6714 | m | 1.4 |  | 0 |  |  | základní |  | 0 | 0 | 0 | 0 | 0 | 16 | K | 2 |  |  |  | ROZPOCET | 0 | 0 | 0 | 0 | 0 | 1 | 0 | 16 | -422447631
236 | K | KL-6715.R | D+M - čtyřhranný lemující límec VZT 500x250mm proti zatečení - rš. 250mm - kompletní dodávka a montáž včetně kotvení, klempířský výrobek 6715 | m | 1.5 |  | 0 |  |  | základní |  | 0 | 0 | 0 | 0 | 0 | 16 | K | 2 |  |  |  | ROZPOCET | 0 | 0 | 0 | 0 | 0 | 1 | 0 | 16 | -1213799151
237 | K | KL-6716.R | D+M - čtyřhranný lemující límec VZT 500x200mm proti zatečení - rš. 250mm - kompletní dodávka a montáž včetně kotvení, klempířský výrobek 6716 | m | 1.4 |  | 0 |  |  | základní |  | 0 | 0 | 0 | 0 | 0 | 16 | K | 2 |  |  |  | ROZPOCET | 0 | 0 | 0 | 0 | 0 | 1 | 0 | 16 | -182735681
238 | K | KL-6717.R | D+M - kruhový lemující límec odvětrání kanalizace Ø 100mm proti zatečení - rš. 250mm - kompletní dodávka a montáž včetně kotvení, klempířský výrobek 6717 | m | 2 |  | 0 |  |  | základní |  | 0 | 0 | 0 | 0 | 0 | 16 | K | 2 |  |  |  | ROZPOCET | 0 | 0 | 0 | 0 | 0 | 1 | 0 | 16 | 277115839
239 | K | KL-6718.R | D+M - kruhový lemující límec VZT Ø125mm proti zatečení - rš. 250mm - kompletní dodávka a montáž včetně kotvení, klempířský výrobek 6718 | m | 0.4 |  | 0 |  |  | základní |  | 0 | 0 | 0 | 0 | 0 | 16 | K | 2 |  |  |  | ROZPOCET | 0 | 0 | 0 | 0 | 0 | 1 | 0 | 16 | 2145774384
240 | K | KL-6719.R | D+M - kruhový lemující límec odvětrání radonu Ø150mm proti zatečení - rš. 250mm - kompletní dodávka a montáž včetně kotvení, klempířský výrobek 6719 | m | 1 |  | 0 |  |  | základní |  | 0 | 0 | 0 | 0 | 0 | 16 | K | 2 |  |  |  | ROZPOCET | 0 | 0 | 0 | 0 | 0 | 1 | 0 | 16 | -333036095
241 | K | 764226404.R | Oplechování parapetů rovných z Al plechu s povrchovou úpravou rš 260 mm, lepené - kompletní dodávka a montáž včetně kotvení, klempířský výrobek 6720 | m | 19.8 |  | 0 |  |  | základní |  | 0 | 0.00079 | 0.015642 | 0 | 0 | 16 | K | 2 |  |  |  | ROZPOCET | 0 | 0 | 0 | 0 | 0 | 1 | 0 | 16 | -646814190
242 | K | 764221400.R | Perforovaná větrací mřížka dřevěné fasády a atiky střechy z Al plechu rš 100 mm - kompletní dodávka a montáž včetně kotvení, klempířský výrobek 6721 | m | 357.5 |  | 0 |  |  | základní |  | 0 | 0.00115 | 0.41113 | 0 | 0 | 16 | K | 2 |  |  |  | ROZPOCET | 0 | 0 | 0 | 0 | 0 | 1 | 0 | 16 | -232403197
243 | K | 998764201 | Přesun hmot procentní pro konstrukce klempířské v objektech v do 6 m | % |  |  | 0 | CS ÚRS 2022 01 |  | základní |  | 0 | 0 | 0 | 0 | 0 | 16 | K | 2 |  |  |  | ROZPOCET | 0 | 0 | 0 | 0 | 0 | 1 | 0 | 16 | 83223946
| D | 766 | Konstrukce truhlářské |  |  |  | 0 |  |  |  |  | 0 |  | 1.1722 |  | 0 | 2 | D | 1 |  |  |  | ROZPOCET | [6 empty] | 0
325 | K | 766629619.R | Předsazená montáž otvorových výplní oken upevňovacími body a rámem z termoplastické pěny, šířky vyložení do 160 mm - montáž včetně dodávky potřebného materiálu | m | 141.27 |  | 0 | CS ÚRS 2022 02 |  | základní |  | 0 | 0.00747 | 1.0553 | 0 | 0 | 16 | K | 2 |  |  |  | ROZPOCET | 0 | 0 | 0 | 0 | 0 | 1 | 0 | 16 | -243684560
| VV |  | (3,62+15,105)*2 |  | 37.45 | [12 empty] | VV | 2 | 2 | True | 0 | ROZPOCET
| VV |  | (3,62+4,48)*2 |  | 16.2 | [12 empty] | VV | 2 | 2 | True | 0 | ROZPOCET
| VV |  | (3,62+4,79)*2 |  | 16.82 | [12 empty] | VV | 2 | 2 | True | 0 | ROZPOCET
| VV |  | (3,62+3,20)*2 |  | 13.64 | [12 empty] | VV | 2 | 2 | True | 0 | ROZPOCET
| VV |  | (3,62+3,00)*2 |  | 13.24 | [12 empty] | VV | 2 | 2 | True | 0 | ROZPOCET
| VV |  | (3,62+3,20)*2 |  | 13.64 | [12 empty] | VV | 2 | 2 | True | 0 | ROZPOCET
| VV |  | (3,62+3,45)*2 |  | 14.14 | [12 empty] | VV | 2 | 2 | True | 0 | ROZPOCET
| VV |  | (3,62+4,45)*2 |  | 16.14 | [12 empty] | VV | 2 | 2 | True | 0 | ROZPOCET
| VV |  | Součet |  | 141.27 | [12 empty] | VV | 2 | 4 | True | 1 | ROZPOCET
324 | K | 766629631.R | Předsazená montáž otvorových výplní dveří utěsnění připojovací spáry ostění nebo nadpraží komprimační páskou - montáž včetně dodávky potřebného materiálu | m | 91.52 |  | 0 | CS ÚRS 2022 02 |  | základní |  | 0 | 2e-05 | 0.0018304 | 0 | 0 | 16 | K | 2 |  |  |  | ROZPOCET | 0 | 0 | 0 | 0 | 0 | 1 | 0 | 16 | 1073869688
| VV |  | 41,60*2*1,10 |  | 91.52 | [12 empty] | VV | 2 | 2 | True | 1 | ROZPOCET
326 | K | 766629632.R | Předsazená montáž otvorových výplní dveří utěsnění připojovací spáry ostění nebo nadpraží komprimační páskou - montáž včetně dodávky potřebného materiálu | m | 296.667 |  | 0 | CS ÚRS 2022 02 |  | základní |  | 0 | 2e-05 | 0.0059333 | 0 | 0 | 16 | K | 2 |  |  |  | ROZPOCET | 0 | 0 | 0 | 0 | 0 | 1 | 0 | 16 | 1404254517
| VV |  | 141,270*2*1,05 |  | 296.667 | [12 empty] | VV | 2 | 2 | True | 1 | ROZPOCET
322 | K | 766629641 | Předsazená montáž oken kotvením upevňovacími body a rámem z termoplastické pěny vyložení 95 mm | m | 44 |  | 0 | CS ÚRS 2022 02 |  | základní |  | 0 | 0.00193 | 0.08492 | 0 | 0 | 16 | K | 2 |  |  |  | ROZPOCET | 0 | 0 | 0 | 0 | 0 | 1 | 0 | 16 | 474101762
| VV |  | (1,00+8,20)*2 |  | 18.4 | [12 empty] | VV | 2 | 2 | True | 0 | ROZPOCET
| VV |  | (1,00+1,80)*2 |  | 5.6 | [12 empty] | VV | 2 | 2 | True | 0 | ROZPOCET
| VV |  | (1,00+1,80)*2 |  | 5.6 | [12 empty] | VV | 2 | 2 | True | 0 | ROZPOCET
| VV |  | (1,00+0,80)*2 |  | 3.6 | [12 empty] | VV | 2 | 2 | True | 0 | ROZPOCET
| VV |  | (1,00+4,40)*2 |  | 10.8 | [12 empty] | VV | 2 | 2 | True | 0 | ROZPOCET
| VV |  | Součet |  | 44 | [12 empty] | VV | 2 | 4 | True | 1 | ROZPOCET
323 | M | 28374037 | hranol z termoplastické pěny na bázi PS 197mm podkladní otvorových výplní při předsazené montáží | m | 48.4 |  | 0 | CS ÚRS 2022 02 |  | základní |  | 0 | 0.0005 | 0.0242 | 0 | 0 | 32 | M | 2 |  |  |  | ROZPOCET | 0 | 0 | 0 | 0 | 0 | 1 | 0 | 16 | -446449749
| VV |  | 44*1,1 'Přepočtené koeficientem množství |  | 48.4 | [12 empty] | VV | 2 | 2 | False | 1 | ROZPOCET
244 | K | TR-6801.R | D+M - vnitřní parapet 1100 x 240mm - systémový parapet DTD laminovaná CPL tl. cca 18mm, boční lišty, lepený - kompletní dodávka a montáž včetně kotvení, truhlářský výrobek 6801 | ks | 1 |  | 0 |  |  | základní |  | 0 | 0 | 0 | 0 | 0 | 16 | K | 2 |  |  |  | ROZPOCET | 0 | 0 | 0 | 0 | 0 | 1 | 0 | 16 | -1607290391
245 | K | TR-6802.R | D+M - vnitřní parapet 950 x 390mm - systémový parapet DTD laminovaná CPL tl. cca 18mm, boční lišty, lepený - kompletní dodávka a montáž včetně kotvení, truhlářský výrobek 6802 | ks | 1 |  | 0 |  |  | základní |  | 0 | 0 | 0 | 0 | 0 | 16 | K | 2 |  |  |  | ROZPOCET | 0 | 0 | 0 | 0 | 0 | 1 | 0 | 16 | 1914927485
246 | K | TR-6803.R | D+M - vnitřní parapet dl. 2950 x 340mm - systémový parapet DTD laminovaná CPL tl. cca 18mm, boční lišty, lepený - kompletní dodávka a montáž včetně kotvení, truhlářský výrobek 6803 | ks | 1 |  | 0 |  |  | základní |  | 0 | 0 | 0 | 0 | 0 | 16 | K | 2 |  |  |  | ROZPOCET | 0 | 0 | 0 | 0 | 0 | 1 | 0 | 16 | -1146206549
247 | K | TR-6804.R | D+M - vnitřní parapet dl. 1850x270mm - systémový parapet DTD laminovaná CPL tl. cca 18mm, boční lišty, lepený - kompletní dodávka a montáž včetně kotvení, truhlářský výrobek 6804 | ks | 1 |  | 0 |  |  | základní |  | 0 | 0 | 0 | 0 | 0 | 16 | K | 2 |  |  |  | ROZPOCET | 0 | 0 | 0 | 0 | 0 | 1 | 0 | 16 | -2002655871
248 | K | TR-6805.R | D+M - vnitřní parapet dl. 650x270mm - systémový parapet DTD laminovaná CPL tl. cca 18mm, boční lišty, lepený - kompletní dodávka a montáž včetně kotvení, truhlářský výrobek 6805 | ks | 1 |  | 0 |  |  | základní |  | 0 | 0 | 0 | 0 | 0 | 16 | K | 2 |  |  |  | ROZPOCET | 0 | 0 | 0 | 0 | 0 | 1 | 0 | 16 | -1502212458
249 | K | TR-6806.R | D+M - vnitřní parapet dl. 1800x240mm - systémový parapet DTD laminovaná CPL tl. cca 18mm, boční lišty, lepený - kompletní dodávka a montáž včetně kotvení, truhlářský výrobek 6806 | ks | 3 |  | 0 |  |  | základní |  | 0 | 0 | 0 | 0 | 0 | 16 | K | 2 |  |  |  | ROZPOCET | 0 | 0 | 0 | 0 | 0 | 1 | 0 | 16 | 1066024114
250 | K | TR-6807.R | D+M - vnitřní parapet dl. 800x240mm - systémový parapet DTD laminovaná CPL tl. cca 18mm, boční lišty, lepený - kompletní dodávka a montáž včetně kotvení, truhlářský výrobek 6807 | ks | 1 |  | 0 |  |  | základní |  | 0 | 0 | 0 | 0 | 0 | 16 | K | 2 |  |  |  | ROZPOCET | 0 | 0 | 0 | 0 | 0 | 1 | 0 | 16 | 889770498
251 | K | TR-6808.R | D+M - vnitřní parapet dl. 4400x240mm - systémový parapet DTD laminovaná CPL tl. cca 18mm, boční lišty, lepený - kompletní dodávka a montáž včetně kotvení, truhlářský výrobek 6808 | ks | 1 |  | 0 |  |  | základní |  | 0 | 0 | 0 | 0 | 0 | 16 | K | 2 |  |  |  | ROZPOCET | 0 | 0 | 0 | 0 | 0 | 1 | 0 | 16 | 2020585940
252 | K | TR-6809.R | D+M - tvarovaná umyvadlová deska 900x450mm pro vsazení umyvadla, technický kamen (akrylátová pryskyřice - polymethylmethakrylát PMMA, plněný přírodním minerálem), tl. 20 mm, ocelové konzoly - kompletní výroba, dodávka a montáž včetně konzol - ozn. 6809 | ks | 2 |  | 0 |  |  | základní |  | 0 | 0 | 0 | 0 | 0 | 16 | K | 2 |  |  |  | ROZPOCET | 0 | 0 | 0 | 0 | 0 | 1 | 0 | 16 | -1838413339
253 | K | TR-6810.R | D+M - dubová soklová lišta 30x10mm dřevěné podlahy - kompletní dodávka a montáž včetně kotvení, truhlářský výrobek 6810 | m | 20 |  | 0 |  |  | základní |  | 0 | 0 | 0 | 0 | 0 | 16 | K | 2 |  |  |  | ROZPOCET | 0 | 0 | 0 | 0 | 0 | 1 | 0 | 16 | 187456885
254 | K | 998766201 | Přesun hmot procentní pro kce truhlářské v objektech v do 6 m | % |  |  | 0 | CS ÚRS 2022 01 |  | základní |  | 0 | 0 | 0 | 0 | 0 | 16 | K | 2 |  |  |  | ROZPOCET | 0 | 0 | 0 | 0 | 0 | 1 | 0 | 16 | -520219557
| D | 767 | Konstrukce zámečnické |  |  |  | 0 |  |  |  |  | 0 |  | 0 |  | 0 | 2 | D | 1 |  |  |  | ROZPOCET | [6 empty] | 0
255 | K | ZV-6601.R | D+M - žebřík na střechu včetně ochranného koše - kompletní výroba, dodávka a montáž včetně kotvení a povrchové úpravy, zámečnický výrobek 6601 | kus | 1 |  | 0 |  |  | základní |  | 0 | 0 | 0 | 0 | 0 | 16 | K | 2 |  |  |  | ROZPOCET | 0 | 0 | 0 | 0 | 0 | 1 | 0 | 16 | 40409741
256 | K | ZV-6602.R | D+M - zábradlí opěrné stěny a vstupní branka dl. 3520+6801+3600+16980+1500mm - kompletní výroba, dodávka a montáž včetně kotvení a povrchové úpravy, zámečnický výrobek 6602 | kus | 1 |  | 0 |  |  | základní |  | 0 | 0 | 0 | 0 | 0 | 16 | K | 2 |  |  |  | ROZPOCET | 0 | 0 | 0 | 0 | 0 | 1 | 0 | 16 | 1278484008
257 | K | ZV-6603.R | D+M - zábradlí vedlejšího schodiště 01 dl. 3365mm - kompletní výroba, dodávka a montáž včetně kotvení a povrchové úpravy, zámečnický výrobek 6603 | kus | 1 |  | 0 |  |  | základní |  | 0 | 0 | 0 | 0 | 0 | 16 | K | 2 |  |  |  | ROZPOCET | 0 | 0 | 0 | 0 | 0 | 1 | 0 | 16 | -1809772336
258 | K | ZV-6604.R | D+M - zábradlí hlavního schodiště 02 dl. 1442mm - kompletní výroba, dodávka a montáž včetně kotvení a povrchové úpravy, zámečnický výrobek 6604 | kus | 1 |  | 0 |  |  | základní |  | 0 | 0 | 0 | 0 | 0 | 16 | K | 2 |  |  |  | ROZPOCET | 0 | 0 | 0 | 0 | 0 | 1 | 0 | 16 | 1418355511
259 | K | ZV-6605.R | D+M - zábradlí rampy dl. 12700+6776+4237+2014+9132mm - kompletní výroba, dodávka a montáž včetně kotvení a povrchové úpravy, zámečnický výrobek 6605 | kus | 1 |  | 0 |  |  | základní |  | 0 | 0 | 0 | 0 | 0 | 16 | K | 2 |  |  |  | ROZPOCET | 0 | 0 | 0 | 0 | 0 | 1 | 0 | 16 | -1377053215
260 | K | ZV-6606.R | D+M - 2D oplocení dl. 2070+2430+5560+780mm, jednokřídlá branka dl. 1200mm, doplněný pletivový plot dl. 5000mm - kompletní dodávka a montáž včetně kotvení, doplňků a povrchové úpravy, zámečnický výrobek 6606 | kus | 1 |  | 0 |  |  | základní |  | 0 | 0 | 0 | 0 | 0 | 16 | K | 2 |  |  |  | ROZPOCET | 0 | 0 | 0 | 0 | 0 | 1 | 0 | 16 | -146048596
261 | K | ZV-6607.R | D+M - zábradlí tribuny dl. 3630mm - kompletní výroba, dodávka a montáž včetně kotvení a povrchové úpravy, zámečnický výrobek 6607 | kus | 3 |  | 0 |  |  | základní |  | 0 | 0 | 0 | 0 | 0 | 16 | K | 2 |  |  |  | ROZPOCET | 0 | 0 | 0 | 0 | 0 | 1 | 0 | 16 | 715369830
315 | K | ZV-6608.R | D+M - doplněný pletivový plot dl. 2500mm, výška 1800mm - kompletní výroba, dodávka a montáž včetně kotvení a povrchové úpravy, zámečnický výrobek 6608 | kus | 1 |  | 0 |  |  | základní |  | 0 | 0 | 0 | 0 | 0 | 16 | K | 2 |  |  |  | ROZPOCET | 0 | 0 | 0 | 0 | 0 | 1 | 0 | 16 | 479991849
316 | K | ZV-6609.R | "D+M - revizní dvířka pro rozvaděč do dřevěné fasády, rozměry šířka 700 x výška 800mm - kompletní dodávka a montáž včetně kotvení, doplňků a povrchové úpravy, zámečnický výrobek 6609" | kus | 1 |  | 0 |  |  | základní |  | 0 | 0 | 0 | 0 | 0 | 16 | K | 2 |  |  |  | ROZPOCET | 0 | 0 | 0 | 0 | 0 | 1 | 0 | 16 | 1612379399
317 | K | ZV-6610.R | D+M - revizní dvířka pro plynoměrnou skříň do dřevěné fasády, rozměry: šířka 600 x výška 600mm - kompletní dodávka a montáž včetně kotvení, doplňků a povrchové úpravy, zámečnický výrobek 6610 | kus | 1 |  | 0 |  |  | základní |  | 0 | 0 | 0 | 0 | 0 | 16 | K | 2 |  |  |  | ROZPOCET | 0 | 0 | 0 | 0 | 0 | 1 | 0 | 16 | -148331124
318 | K | ZV-6611.R | D+M - revizní dvířka pro zkušební svorku do dřevěné fasády, rozměry: šířka 300 x výška 300mm - kompletní dodávka a montáž včetně kotvení, doplňků a povrchové úpravy, zámečnický výrobek 6611 | kus | 1 |  | 0 |  |  | základní |  | 0 | 0 | 0 | 0 | 0 | 16 | K | 2 |  |  |  | ROZPOCET | 0 | 0 | 0 | 0 | 0 | 1 | 0 | 16 | -357830980
319 | K | ZV-6612.R | D+M - Revizní dvířka pro slaboproudý rozvaděč do dřevěné fasády, rozměry: šířka 400 x výška 600mm - kompletní dodávka a montáž včetně kotvení, doplňků a povrchové úpravy, zámečnický výrobek 6612 | kus | 1 |  | 0 |  |  | základní |  | 0 | 0 | 0 | 0 | 0 | 16 | K | 2 |  |  |  | ROZPOCET | 0 | 0 | 0 | 0 | 0 | 1 | 0 | 16 | 1232607003
320 | K | ZV-6613.R | D+M - Revizní poklop VZT jednotky, rozměr konstukce: 1680 x 2950mm, rozměr poklopu: 1500 x 2000mm - kompletní dodávka a montáž včetně kotvení, doplňků a povrchové úpravy, zámečnický výrobek 6613 | kus | 1 |  | 0 |  |  | základní |  | 0 | 0 | 0 | 0 | 0 | 16 | K | 2 |  |  |  | ROZPOCET | 0 | 0 | 0 | 0 | 0 | 1 | 0 | 16 | 1275808475
321 | K | ZV-6614.R | D+M - Nerezová trubka, rozměry: Ø100x3mm, délka 500mm - kompletní dodávka a montáž včetně kotvení, zabudování, zámečnický výrobek 6614 | kus | 5 |  | 0 |  |  | základní |  | 0 | 0 | 0 | 0 | 0 | 16 | K | 2 |  |  |  | ROZPOCET | 0 | 0 | 0 | 0 | 0 | 1 | 0 | 16 | 1360944618
262 | K | 998767201 | Přesun hmot procentní pro zámečnické konstrukce v objektech v do 6 m | % |  |  | 0 | CS ÚRS 2022 01 |  | základní |  | 0 | 0 | 0 | 0 | 0 | 16 | K | 2 |  |  |  | ROZPOCET | 0 | 0 | 0 | 0 | 0 | 1 | 0 | 16 | 1519889993
| D | 771 | Podlahy z dlaždic |  |  |  | 0 |  |  |  |  | 0 |  | 10.4022 |  | 0 | 2 | D | 1 |  |  |  | ROZPOCET | [6 empty] | 0
263 | K | 771151022 | Samonivelační stěrka podlah pevnosti 30 MPa tl přes 3 do 5 mm | m2 | 224.34 |  | 0 | CS ÚRS 2022 01 |  | základní |  | 0 | 0.0075 | 1.6825 | 0 | 0 | 16 | K | 2 |  |  |  | ROZPOCET | 0 | 0 | 0 | 0 | 0 | 1 | 0 | 16 | -1888644979
| VV |  | "viz skladby podlah - 5501" 265,52-(4,91+4,86+41,18) |  | 214.57 | [12 empty] | VV | 2 | 2 | True | 0 | ROZPOCET
| VV |  | "viz skladby podlah - 5502" (4,91+4,86) |  | 9.77 | [12 empty] | VV | 2 | 2 | True | 0 | ROZPOCET
| VV |  | Součet |  | 224.34 | [12 empty] | VV | 2 | 4 | True | 1 | ROZPOCET
264 | K | 771474113 | Montáž soklů z dlaždic keramických rovných flexibilní lepidlo v přes 90 do 120 mm | m | 138.29 |  | 0 | CS ÚRS 2022 01 |  | základní |  | 0 | 0.00058 | 0.080208 | 0 | 0 | 16 | K | 2 |  |  |  | ROZPOCET | 0 | 0 | 0 | 0 | 0 | 1 | 0 | 16 | -1163848607
| VV |  | 1.NP | [14 empty] | VV | 2 | 1 | True | 0 | ROZPOCET
| VV |  | "mč. 1.1" 2,87 |  | 2.87 | [12 empty] | VV | 2 | 2 | True | 0 | ROZPOCET
| VV |  | "mč. 1.2" 3,07 |  | 3.07 | [12 empty] | VV | 2 | 2 | True | 0 | ROZPOCET
| VV |  | "mč. 1.3" (3,00+3,20+6,60+1,65*2+1,00+6,00+1,20+16,40+4,40) |  | 45.1 | [12 empty] | VV | 2 | 2 | True | 0 | ROZPOCET
| VV |  | "mč. 1.4" (2,20+3,60)*2 |  | 11.6 | [12 empty] | VV | 2 | 2 | True | 0 | ROZPOCET
| VV |  | "mč. 1.5" (2,05+2,85)*2 |  | 9.8 | [12 empty] | VV | 2 | 2 | True | 0 | ROZPOCET
| VV |  | "mč. 1.9" (4,20+3,80)*2 |  | 16 | [12 empty] | VV | 2 | 2 | True | 0 | ROZPOCET
| VV |  | "mč. 1.15" (4,75+3,80)*2 |  | 17.1 | [12 empty] | VV | 2 | 2 | True | 0 | ROZPOCET
| VV |  | "mč. 2.1" (10,20+0,70*2+0,85*2+4,60) |  | 17.9 | [12 empty] | VV | 2 | 2 | True | 0 | ROZPOCET
| VV |  | "mč. 2.3" (1,80+1,20)*2 |  | 6 | [12 empty] | VV | 2 | 2 | True | 0 | ROZPOCET
| VV |  | "mč. 2.6" (1,90*2+0,95) |  | 4.75 | [12 empty] | VV | 2 | 2 | True | 0 | ROZPOCET
| VV |  | "mč. 2.9" (1,45*2+1,20) |  | 4.1 | [12 empty] | VV | 2 | 2 | True | 0 | ROZPOCET
| VV |  | Součet |  | 138.29 | [12 empty] | VV | 2 | 4 | True | 1 | ROZPOCET
265 | M | 59761009 | sokl-dlažba keramická slinutá hladká do interiéru i exteriéru 600x95mm | kus | 254.039 |  | 0 | CS ÚRS 2022 01 |  | základní |  | 0 | 0.0012 | 0.30485 | 0 | 0 | 32 | M | 2 |  |  |  | ROZPOCET | 0 | 0 | 0 | 0 | 0 | 1 | 0 | 16 | -115483278
| VV |  | 138,29*1,837 'Přepočtené koeficientem množství |  | 254.039 | [12 empty] | VV | 2 | 2 | False | 1 | ROZPOCET
266 | K | 771574261 | Montáž podlah keramických velkoformát pro mechanické zatížení protiskluzných lepených flexibilním lepidlem přes 2 do 4 ks/m2 | m2 | 214.57 |  | 0 | CS ÚRS 2022 01 |  | základní |  | 0 | 0.009 | 1.9311 | 0 | 0 | 16 | K | 2 |  |  |  | ROZPOCET | 0 | 0 | 0 | 0 | 0 | 1 | 0 | 16 | 1908927350
| VV |  | "viz skladby podlah - 5501" 265,52-(4,91+4,86+41,18) |  | 214.57 | [12 empty] | VV | 2 | 2 | True | 1 | ROZPOCET
267 | M | 59761415.R | Dlažba keramická slinutá rektifikovatelná neglazovaná, protiskluznost R10B, 598x598 světle šedá- efekt teraca - specifikace dle skl. 5501 | m2 | 246.756 |  | 0 |  |  | základní |  | 0 | 0.025 | 6.1689 | 0 | 0 | 32 | M | 2 |  |  |  | ROZPOCET | 0 | 0 | 0 | 0 | 0 | 1 | 0 | 16 | 1256494349
| VV |  | 214,57*1,15 'Přepočtené koeficientem množství |  | 246.756 | [12 empty] | VV | 2 | 2 | False | 1 | ROZPOCET
268 | K | 771574263 | Montáž podlah keramických pro mechanické zatížení protiskluzných lepených flexibilním lepidlem | m2 | 9.77 |  | 0 | CS ÚRS 2022 01 |  | základní |  | 0 | 0.00689 | 0.067315 | 0 | 0 | 16 | K | 2 |  |  |  | ROZPOCET | 0 | 0 | 0 | 0 | 0 | 1 | 0 | 16 | 79630229
| VV |  | "viz skladby podlah - 5502" (4,91+4,86) |  | 9.77 | [12 empty] | VV | 2 | 2 | True | 1 | ROZPOCET
269 | M | 59761444.R | Dlažba keramická slinutá rektifikovatelná neglazovaná, protiskluznost R10B, 598x298 světle šedá- efekt teraca - specifikace dle skl. 5502 | m2 | 10.747 |  | 0 |  |  | základní |  | 0 | 0.0142 | 0.15261 | 0 | 0 | 32 | M | 2 |  |  |  | ROZPOCET | 0 | 0 | 0 | 0 | 0 | 1 | 0 | 16 | -447524643
| VV |  | 9,77*1,1 'Přepočtené koeficientem množství |  | 10.747 | [12 empty] | VV | 2 | 2 | False | 1 | ROZPOCET
270 | K | 771591112 | Izolace pod dlažbu nátěrem nebo stěrkou ve dvou vrstvách | m2 | 9.77 |  | 0 | CS ÚRS 2022 01 |  | základní |  | 0 | 0.0015 | 0.014655 | 0 | 0 | 16 | K | 2 |  |  |  | ROZPOCET | 0 | 0 | 0 | 0 | 0 | 1 | 0 | 16 | 157331482
| VV |  | "viz skladby podlah - 5502" (4,91+4,86) |  | 9.77 | [12 empty] | VV | 2 | 2 | True | 1 | ROZPOCET
271 | K | 998771101 | Přesun hmot tonážní pro podlahy z dlaždic v objektech v do 6 m | t | 10.402 |  | 0 | CS ÚRS 2022 01 |  | základní |  | 0 | 0 | 0 | 0 | 0 | 16 | K | 2 |  |  |  | ROZPOCET | 0 | 0 | 0 | 0 | 0 | 1 | 0 | 16 | -562204344
| D | 775 | Podlahy skládané |  |  |  | 0 |  |  |  |  | 0 |  | 0.69929 |  | 0 | 2 | D | 1 |  |  |  | ROZPOCET | [6 empty] | 0
272 | K | 775141122 | Vyrovnání podkladu skládaných podlah stěrkou pevnosti 30 MPa tl přes 3 do 5 mm | m2 | 41.18 |  | 0 | CS ÚRS 2022 01 |  | základní |  | 0 | 0.0075 | 0.30885 | 0 | 0 | 16 | K | 2 |  |  |  | ROZPOCET | 0 | 0 | 0 | 0 | 0 | 1 | 0 | 16 | -1368591599
| VV |  | "viz skladby podlah - 5503" 41,18 |  | 41.18 | [12 empty] | VV | 2 | 2 | True | 1 | ROZPOCET
273 | K | 775413315 | Montáž soklíku ze dřeva tvrdého nebo měkkého lepeného | m | 20 |  | 0 | CS ÚRS 2022 01 |  | základní |  | 0 | 3e-05 | 0.0006 | 0 | 0 | 16 | K | 2 |  |  |  | ROZPOCET | 0 | 0 | 0 | 0 | 0 | 1 | 0 | 16 | 337532705
| VV |  | "viz skladby podlah - 5503" | [14 empty] | VV | 2 | 1 | True | 0 | ROZPOCET
| VV |  | "mč. 1.19" 20 |  | 20 | [12 empty] | VV | 2 | 2 | True | 1 | ROZPOCET
274 | M | 61418155.R | soklová lišta dub výšky 30mm, šířky 8mm s oblou horní hranou | m | 21.6 |  | 0 |  |  | základní |  | 0 | 0.0002 | 0.00432 | 0 | 0 | 32 | M | 2 |  |  |  | ROZPOCET | 0 | 0 | 0 | 0 | 0 | 1 | 0 | 16 | 40584782
| VV |  | 20*1,08 'Přepočtené koeficientem množství |  | 21.6 | [12 empty] | VV | 2 | 2 | False | 1 | ROZPOCET
275 | K | 775541111 | Montáž podlah plovoucích z lamel dýhovaných a laminovaných lepených v drážce š dílce do 150 mm | m2 | 41.18 |  | 0 | CS ÚRS 2022 01 |  | základní |  | 0 | 0.00013 | 0.0053534 | 0 | 0 | 16 | K | 2 |  |  |  | ROZPOCET | 0 | 0 | 0 | 0 | 0 | 1 | 0 | 16 | -836264214
| VV |  | "viz skladby podlah - 5503" 41,18 |  | 41.18 | [12 empty] | VV | 2 | 2 | True | 1 | ROZPOCET
276 | M | 61198050.R | Třívrstvá dřevěná podlaha 120x2000x15mm- nášlap dub min. 4mm - specifikace dle skl. 5503 | m2 | 44.474 |  | 0 |  |  | základní |  | 0 | 0.0084 | 0.37358 | 0 | 0 | 32 | M | 2 |  |  |  | ROZPOCET | 0 | 0 | 0 | 0 | 0 | 1 | 0 | 16 | 1475559979
| VV |  | 41,18*1,08 'Přepočtené koeficientem množství |  | 44.474 | [12 empty] | VV | 2 | 2 | False | 1 | ROZPOCET
277 | K | 775541191 | Příplatek k montáži podlah plovoucích z lamel dýhovaných a laminovaných za lepení k podkladu | m2 | 41.18 |  | 0 | CS ÚRS 2022 01 |  | základní |  | 0 | 6e-05 | 0.0024708 | 0 | 0 | 16 | K | 2 |  |  |  | ROZPOCET | 0 | 0 | 0 | 0 | 0 | 1 | 0 | 16 | -110874961
278 | K | 775591411 | Podlahy dřevěné, nátěr olejem a voskování | m2 | 41.18 |  | 0 | CS ÚRS 2022 01 |  | základní |  | 0 | 0.0001 | 0.004118 | 0 | 0 | 16 | K | 2 |  |  |  | ROZPOCET | 0 | 0 | 0 | 0 | 0 | 1 | 0 | 16 | -1150691139
| VV |  | "viz skladby podlah - 5503" 41,18 |  | 41.18 | [12 empty] | VV | 2 | 2 | True | 1 | ROZPOCET
279 | K | 998775101 | Přesun hmot tonážní pro podlahy dřevěné v objektech v do 6 m | t | 0.699 |  | 0 | CS ÚRS 2022 01 |  | základní |  | 0 | 0 | 0 | 0 | 0 | 16 | K | 2 |  |  |  | ROZPOCET | 0 | 0 | 0 | 0 | 0 | 1 | 0 | 16 | -1226614439
| D | 781 | Dokončovací práce - obklady |  |  |  | 0 |  |  |  |  | 0 |  | 7.6454 |  | 0 | 2 | D | 1 |  |  |  | ROZPOCET | [6 empty] | 0
280 | K | 781121011 | Nátěr penetrační na stěnu | m2 | 308.776 |  | 0 | CS ÚRS 2022 01 |  | základní |  | 0 | 0.0003 | 0.092633 | 0 | 0 | 16 | K | 2 |  |  |  | ROZPOCET | 0 | 0 | 0 | 0 | 0 | 1 | 0 | 16 | -128399322
| VV |  | 1.NP | [14 empty] | VV | 2 | 1 | True | 0 | ROZPOCET
| VV |  | "mč. 1.6" (1,90+2,85+3,73+1,35)*2,40-(1,80*0,58+0,80*2,17+0,70*2,17) |  | 19.293 | [12 empty] | VV | 2 | 2 | True | 0 | ROZPOCET
| VV |  | "mč. 1.7" (1,83+1,50)*2,40 |  | 7.992 | [12 empty] | VV | 2 | 2 | True | 0 | ROZPOCET
| VV |  | "mč. 1.8" (1,82+2,70)*2*2,65-0,70*2,17 |  | 22.437 | [12 empty] | VV | 2 | 2 | True | 0 | ROZPOCET
| VV |  | "mč. 1.10" (1,80+2,15)*2*2,65-(0,80*2,17) |  | 19.199 | [12 empty] | VV | 2 | 2 | True | 0 | ROZPOCET
| VV |  | "mč. 1.11" (1,90+1,25)*2*2,65-(0,70*2,17) |  | 15.176 | [12 empty] | VV | 2 | 2 | True | 0 | ROZPOCET
| VV |  | "mč. 1.12" (1,00+2,26)*2*2,65-(0,70*2,17*2+0,80*2,17) |  | 12.504 | [12 empty] | VV | 2 | 2 | True | 0 | ROZPOCET
| VV |  | "mč. 1.13" (0,90+1,60)*2*1,60-(0,70*1,60) |  | 6.88 | [12 empty] | VV | 2 | 2 | True | 0 | ROZPOCET
| VV |  | "mč. 1.14" (0,90+1,50)*2*2,65-0,70*2,17 |  | 11.201 | [12 empty] | VV | 2 | 2 | True | 0 | ROZPOCET
| VV |  | "mč. 1.16" (1,89+2,85+3,75+1,32)*2,40-(1,80*0,58+0,80*2,17+0,70*2,17) |  | 19.245 | [12 empty] | VV | 2 | 2 | True | 0 | ROZPOCET
| VV |  | "mč. 1.17" (1,86+1,53)*2,40 |  | 8.136 | [12 empty] | VV | 2 | 2 | True | 0 | ROZPOCET
| VV |  | "mč. 1.18" (1,80+2,70)*2*2,65-0,70*2,17 |  | 22.331 | [12 empty] | VV | 2 | 2 | True | 0 | ROZPOCET
| VV |  | "mč. 2.2" (0,60*2+4,00)*3,22+(0,70*2+2*PI*0,35/2+4,30)*1,20 |  | 24.903 | [12 empty] | VV | 2 | 2 | True | 0 | ROZPOCET
| VV |  | "mč. 2.4" (1,80+0,90)*2*2,20-0,70*2,17*2 |  | 8.842 | [12 empty] | VV | 2 | 2 | True | 0 | ROZPOCET
| VV |  | "mč. 2.5" (1,75+0,90)*2*2,20-0,70*2,17 |  | 10.141 | [12 empty] | VV | 2 | 2 | True | 0 | ROZPOCET
| VV |  | "mč. 2.7" (0,95+1,50)*2*1,82-(0,70*1,82) |  | 7.644 | [12 empty] | VV | 2 | 2 | True | 0 | ROZPOCET
| VV |  | "mč. 2.8" (2,95+2,70)*2*2,82-(0,80*2,17) |  | 30.13 | [12 empty] | VV | 2 | 2 | True | 0 | ROZPOCET
| VV |  | "mč. 2.10" (1,85+1,00)*2*2,65-(0,70*2,17*2) |  | 12.067 | [12 empty] | VV | 2 | 2 | True | 0 | ROZPOCET
| VV |  | "mč. 2.11" (1,70+1,00)*2*2,82-(0,70*2,17) |  | 13.709 | [12 empty] | VV | 2 | 2 | True | 0 | ROZPOCET
| VV |  | "mč. 2.12" (1,65+1,40)*2*2,65-(0,70*2,17*2) |  | 13.127 | [12 empty] | VV | 2 | 2 | True | 0 | ROZPOCET
| VV |  | "mč. 2.13" (1,90+0,90)*2*2,65-(0,70*2,17*2) |  | 11.802 | [12 empty] | VV | 2 | 2 | True | 0 | ROZPOCET
| VV |  | "mč. 2.14" (1,50+0,90)*2*2,82-(0,70*2,17) |  | 12.017 | [12 empty] | VV | 2 | 2 | True | 0 | ROZPOCET
| VV |  | Součet |  | 308.776 | [12 empty] | VV | 2 | 4 | True | 1 | ROZPOCET
281 | K | 781131112 | Izolace pod obklad nátěrem nebo stěrkou ve dvou vrstvách | m2 | 308.776 |  | 0 | CS ÚRS 2022 01 |  | základní |  | 0 | 0.0015 | 0.46316 | 0 | 0 | 16 | K | 2 |  |  |  | ROZPOCET | 0 | 0 | 0 | 0 | 0 | 1 | 0 | 16 | 222193609
| VV |  | 1.NP | [14 empty] | VV | 2 | 1 | True | 0 | ROZPOCET
| VV |  | "mč. 1.6" (1,90+2,85+3,73+1,35)*2,40-(1,80*0,58+0,80*2,17+0,70*2,17) |  | 19.293 | [12 empty] | VV | 2 | 2 | True | 0 | ROZPOCET
| VV |  | "mč. 1.7" (1,83+1,50)*2,40 |  | 7.992 | [12 empty] | VV | 2 | 2 | True | 0 | ROZPOCET
| VV |  | "mč. 1.8" (1,82+2,70)*2*2,65-0,70*2,17 |  | 22.437 | [12 empty] | VV | 2 | 2 | True | 0 | ROZPOCET
| VV |  | "mč. 1.10" (1,80+2,15)*2*2,65-(0,80*2,17) |  | 19.199 | [12 empty] | VV | 2 | 2 | True | 0 | ROZPOCET
| VV |  | "mč. 1.11" (1,90+1,25)*2*2,65-(0,70*2,17) |  | 15.176 | [12 empty] | VV | 2 | 2 | True | 0 | ROZPOCET
| VV |  | "mč. 1.12" (1,00+2,26)*2*2,65-(0,70*2,17*2+0,80*2,17) |  | 12.504 | [12 empty] | VV | 2 | 2 | True | 0 | ROZPOCET
| VV |  | "mč. 1.13" (0,90+1,60)*2*1,60-(0,70*1,60) |  | 6.88 | [12 empty] | VV | 2 | 2 | True | 0 | ROZPOCET
| VV |  | "mč. 1.14" (0,90+1,50)*2*2,65-0,70*2,17 |  | 11.201 | [12 empty] | VV | 2 | 2 | True | 0 | ROZPOCET
| VV |  | "mč. 1.16" (1,89+2,85+3,75+1,32)*2,40-(1,80*0,58+0,80*2,17+0,70*2,17) |  | 19.245 | [12 empty] | VV | 2 | 2 | True | 0 | ROZPOCET
| VV |  | "mč. 1.17" (1,86+1,53)*2,40 |  | 8.136 | [12 empty] | VV | 2 | 2 | True | 0 | ROZPOCET
| VV |  | "mč. 1.18" (1,80+2,70)*2*2,65-0,70*2,17 |  | 22.331 | [12 empty] | VV | 2 | 2 | True | 0 | ROZPOCET
| VV |  | "mč. 2.2" (0,60*2+4,00)*3,22+(0,70*2+2*PI*0,35/2+4,30)*1,20 |  | 24.903 | [12 empty] | VV | 2 | 2 | True | 0 | ROZPOCET
| VV |  | "mč. 2.4" (1,80+0,90)*2*2,20-0,70*2,17*2 |  | 8.842 | [12 empty] | VV | 2 | 2 | True | 0 | ROZPOCET
| VV |  | "mč. 2.5" (1,75+0,90)*2*2,20-0,70*2,17 |  | 10.141 | [12 empty] | VV | 2 | 2 | True | 0 | ROZPOCET
| VV |  | "mč. 2.7" (0,95+1,50)*2*1,82-(0,70*1,82) |  | 7.644 | [12 empty] | VV | 2 | 2 | True | 0 | ROZPOCET
| VV |  | "mč. 2.8" (2,95+2,70)*2*2,82-(0,80*2,17) |  | 30.13 | [12 empty] | VV | 2 | 2 | True | 0 | ROZPOCET
| VV |  | "mč. 2.10" (1,85+1,00)*2*2,65-(0,70*2,17*2) |  | 12.067 | [12 empty] | VV | 2 | 2 | True | 0 | ROZPOCET
| VV |  | "mč. 2.11" (1,70+1,00)*2*2,82-(0,70*2,17) |  | 13.709 | [12 empty] | VV | 2 | 2 | True | 0 | ROZPOCET
| VV |  | "mč. 2.12" (1,65+1,40)*2*2,65-(0,70*2,17*2) |  | 13.127 | [12 empty] | VV | 2 | 2 | True | 0 | ROZPOCET
| VV |  | "mč. 2.13" (1,90+0,90)*2*2,65-(0,70*2,17*2) |  | 11.802 | [12 empty] | VV | 2 | 2 | True | 0 | ROZPOCET
| VV |  | "mč. 2.14" (1,50+0,90)*2*2,82-(0,70*2,17) |  | 12.017 | [12 empty] | VV | 2 | 2 | True | 0 | ROZPOCET
| VV |  | Součet |  | 308.776 | [12 empty] | VV | 2 | 4 | True | 1 | ROZPOCET
282 | K | 781474113 | Montáž obkladů vnitřních keramických hladkých přes 12 do 19 ks/m2 lepených flexibilním lepidlem | m2 | 83.338 |  | 0 | CS ÚRS 2022 01 |  | základní |  | 0 | 0.00605 | 0.50419 | 0 | 0 | 16 | K | 2 |  |  |  | ROZPOCET | 0 | 0 | 0 | 0 | 0 | 1 | 0 | 16 | -306266405
| VV |  | 1.NP | [14 empty] | VV | 2 | 1 | True | 0 | ROZPOCET
| VV |  | "mč. 1.6" (1,90+3,73+1,35)*2,40-(1,80*0,58+0,80*2,17+0,70*2,17) |  | 12.453 | [12 empty] | VV | 2 | 2 | True | 0 | ROZPOCET
| VV |  | "mč. 1.7" (1,83+1,50)*2,40 |  | 7.992 | [12 empty] | VV | 2 | 2 | True | 0 | ROZPOCET
| VV |  | "mč. 1.8" (1,82+1,10*2)*2,65-0,70*2,17 |  | 9.134 | [12 empty] | VV | 2 | 2 | True | 0 | ROZPOCET
| VV |  | "mč. 1.10" (1,80+2,15)*2*2,65-(0,80*2,17) |  | 19.199 | [12 empty] | VV | 2 | 2 | True | 0 | ROZPOCET
| VV |  | "mč. 1.11" (1,90+1,25)*2*2,65-(0,70*2,17) |  | 15.176 | [12 empty] | VV | 2 | 2 | True | 0 | ROZPOCET
| VV |  | "mč. 1.12" (1,00+2,26)*2*2,65-(0,70*2,17*2+0,80*2,17) |  | 12.504 | [12 empty] | VV | 2 | 2 | True | 0 | ROZPOCET
| VV |  | "mč. 1.13" (0,90+1,60)*2*1,60-(0,70*1,60) |  | 6.88 | [12 empty] | VV | 2 | 2 | True | 0 | ROZPOCET
| VV |  | Součet |  | 83.338 | [12 empty] | VV | 2 | 4 | True | 1 | ROZPOCET
283 | M | 59761071.R | Keramický obklad béžovo šedý světlý matný spárovaný flexibilním tmelem - 400x200 béžovo šedá světlá RAL 060720 - specifikace dle skl. 5402 | m2 | 91.672 |  | 0 |  |  | základní |  | 0 | 0.0129 | 1.1826 | 0 | 0 | 32 | M | 2 |  |  |  | ROZPOCET | 0 | 0 | 0 | 0 | 0 | 1 | 0 | 16 | 1168351141
| VV |  | 83,338*1,1 'Přepočtené koeficientem množství |  | 91.672 | [12 empty] | VV | 2 | 2 | False | 1 | ROZPOCET
284 | K | 781474113 | Montáž obkladů vnitřních keramických hladkých přes 12 do 19 ks/m2 lepených flexibilním lepidlem | m2 | 13.303 |  | 0 | CS ÚRS 2022 01 |  | základní |  | 0 | 0.00605 | 0.080483 | 0 | 0 | 16 | K | 2 |  |  |  | ROZPOCET | 0 | 0 | 0 | 0 | 0 | 1 | 0 | 16 | -242260247
| VV |  | 1.NP | [14 empty] | VV | 2 | 1 | True | 0 | ROZPOCET
| VV |  | "mč. 1.8" (1,82+1,60*2)*2,65 |  | 13.303 | [12 empty] | VV | 2 | 2 | True | 1 | ROZPOCET
285 | M | 597610711.R | Keramický obklad béžovo šedý světlý matný spárovaný flexibilním tmelem - 400x200 béžovo šedá světlá RAL 060720 - specifikace dle skl. 5409 | m2 | 14.633 |  | 0 |  |  | základní |  | 0 | 0.0129 | 0.18877 | 0 | 0 | 32 | M | 2 |  |  |  | ROZPOCET | 0 | 0 | 0 | 0 | 0 | 1 | 0 | 16 | 155201242
| VV |  | 13,303*1,1 'Přepočtené koeficientem množství |  | 14.633 | [12 empty] | VV | 2 | 2 | False | 1 | ROZPOCET
286 | K | 781474113 | Montáž obkladů vnitřních keramických hladkých přes 12 do 19 ks/m2 lepených flexibilním lepidlem | m2 | 40.823 |  | 0 | CS ÚRS 2022 01 |  | základní |  | 0 | 0.00605 | 0.24698 | 0 | 0 | 16 | K | 2 |  |  |  | ROZPOCET | 0 | 0 | 0 | 0 | 0 | 1 | 0 | 16 | 1249229986
| VV |  | 1.NP | [14 empty] | VV | 2 | 1 | True | 0 | ROZPOCET
| VV |  | "mč. 1.14" (0,90+1,50)*2*2,65-0,70*2,17 |  | 11.201 | [12 empty] | VV | 2 | 2 | True | 0 | ROZPOCET
| VV |  | "mč. 1.16" (1,89+3,75+1,32)*2,40-(1,80*0,58+0,80*2,17+0,70*2,17) |  | 12.405 | [12 empty] | VV | 2 | 2 | True | 0 | ROZPOCET
| VV |  | "mč. 1.17" (1,86+1,53)*2,40 |  | 8.136 | [12 empty] | VV | 2 | 2 | True | 0 | ROZPOCET
| VV |  | "mč. 1.18" (1,80+1,10*2)*2,65-0,70*2,17 |  | 9.081 | [12 empty] | VV | 2 | 2 | True | 0 | ROZPOCET
| VV |  | Součet |  | 40.823 | [12 empty] | VV | 2 | 4 | True | 1 | ROZPOCET
287 | M | 597610712.R | Keramický obklad béžovo šedý tmavý matný spárovaný flexibilním tmelem - 400x200 béžovo šedá tmavá RAL 0805010 - specifikace dle skl. 5403 | m2 | 44.905 |  | 0 |  |  | základní |  | 0 | 0.0129 | 0.57927 | 0 | 0 | 32 | M | 2 |  |  |  | ROZPOCET | 0 | 0 | 0 | 0 | 0 | 1 | 0 | 16 | -227704142
| VV |  | 40,823*1,1 'Přepočtené koeficientem množství |  | 44.905 | [12 empty] | VV | 2 | 2 | False | 1 | ROZPOCET
288 | K | 781474113 | Montáž obkladů vnitřních keramických hladkých přes 12 do 19 ks/m2 lepených flexibilním lepidlem | m2 | 13.25 |  | 0 | CS ÚRS 2022 01 |  | základní |  | 0 | 0.00605 | 0.080162 | 0 | 0 | 16 | K | 2 |  |  |  | ROZPOCET | 0 | 0 | 0 | 0 | 0 | 1 | 0 | 16 | -1947251774
| VV |  | 1.NP | [14 empty] | VV | 2 | 1 | True | 0 | ROZPOCET
| VV |  | "mč. 1.18" (1,80+1,60*2)*2,65 |  | 13.25 | [12 empty] | VV | 2 | 2 | True | 1 | ROZPOCET
289 | M | 597610713.R | Keramický obklad béžovo šedý tmavý matný spárovaný flexibilním tmelem - 400x200 béžovo šedá tmavá RAL 0805010 - specifikace dle skl. 5410 | m2 | 14.575 |  | 0 |  |  | základní |  | 0 | 0.0129 | 0.18802 | 0 | 0 | 32 | M | 2 |  |  |  | ROZPOCET | 0 | 0 | 0 | 0 | 0 | 1 | 0 | 16 | 1862434607
| VV |  | 13,25*1,1 'Přepočtené koeficientem množství |  | 14.575 | [12 empty] | VV | 2 | 2 | False | 1 | ROZPOCET
290 | K | 781474115 | Montáž obkladů vnitřních keramických hladkých přes 22 do 25 ks/m2 lepených flexibilním lepidlem | m2 | 26.627 |  | 0 | CS ÚRS 2022 01 |  | základní |  | 0 | 0.0052 | 0.13846 | 0 | 0 | 16 | K | 2 |  |  |  | ROZPOCET | 0 | 0 | 0 | 0 | 0 | 1 | 0 | 16 | -567846236
| VV |  | 1.NP | [14 empty] | VV | 2 | 1 | True | 0 | ROZPOCET
| VV |  | "mč. 2.4" (1,80+0,90)*2*2,20-0,70*2,17*2 |  | 8.842 | [12 empty] | VV | 2 | 2 | True | 0 | ROZPOCET
| VV |  | "mč. 2.5" (1,75+0,90)*2*2,20-0,70*2,17 |  | 10.141 | [12 empty] | VV | 2 | 2 | True | 0 | ROZPOCET
| VV |  | "mč. 2.7" (0,95+1,50)*2*1,82-(0,70*1,82) |  | 7.644 | [12 empty] | VV | 2 | 2 | True | 0 | ROZPOCET
| VV |  | Součet |  | 26.627 | [12 empty] | VV | 2 | 4 | True | 1 | ROZPOCET
291 | M | 59761039.R | Keramický obklad světle šedý matný spárovaný flexibilním tmelem, 200x200 světle šedá RAL 0607005 matná - specifikace dle skl. 5406 | m2 | 29.29 |  | 0 |  |  | základní |  | 0 | 0.0126 | 0.36905 | 0 | 0 | 32 | M | 2 |  |  |  | ROZPOCET | 0 | 0 | 0 | 0 | 0 | 1 | 0 | 16 | 806985115
| VV |  | 26,627*1,1 'Přepočtené koeficientem množství |  | 29.29 | [12 empty] | VV | 2 | 2 | False | 1 | ROZPOCET
292 | K | 781474153 | Montáž obkladů vnitřních keramických velkoformátových hladkých přes 2 do 4 ks/m2 lepených flexibilním lepidlem | m2 | 32.616 |  | 0 | CS ÚRS 2022 01 |  | základní |  | 0 | 0.009 | 0.29354 | 0 | 0 | 16 | K | 2 |  |  |  | ROZPOCET | 0 | 0 | 0 | 0 | 0 | 1 | 0 | 16 | -995370088
| VV |  | 1.NP | [14 empty] | VV | 2 | 1 | True | 0 | ROZPOCET
| VV |  | "mč. 1.6" 2,85*2,40 |  | 6.84 | [12 empty] | VV | 2 | 2 | True | 0 | ROZPOCET
| VV |  | "mč. 2.10" (1,85+1,00)*2*2,65-(0,70*2,17*2) |  | 12.067 | [12 empty] | VV | 2 | 2 | True | 0 | ROZPOCET
| VV |  | "mč. 2.11" (1,70+1,00)*2*2,82-(0,70*2,17) |  | 13.709 | [12 empty] | VV | 2 | 2 | True | 0 | ROZPOCET
| VV |  | Součet |  | 32.616 | [12 empty] | VV | 2 | 4 | True | 1 | ROZPOCET
293 | M | 59761002.R | Keramický obklad růžový matný spárovaný flexibilním tmelem - 1000x330 pastelová růžová matná - specifikace dle skl. 5408 | m2 | 37.508 |  | 0 |  |  | základní |  | 0 | 0.02 | 0.75016 | 0 | 0 | 32 | M | 2 |  |  |  | ROZPOCET | 0 | 0 | 0 | 0 | 0 | 1 | 0 | 16 | 737399683
| VV |  | 32,616*1,15 'Přepočtené koeficientem množství |  | 37.508 | [12 empty] | VV | 2 | 2 | False | 1 | ROZPOCET
294 | K | 781474153 | Montáž obkladů vnitřních keramických velkoformátových hladkých přes 2 do 4 ks/m2 lepených flexibilním lepidlem | m2 | 43.786 |  | 0 | CS ÚRS 2022 01 |  | základní |  | 0 | 0.009 | 0.39407 | 0 | 0 | 16 | K | 2 |  |  |  | ROZPOCET | 0 | 0 | 0 | 0 | 0 | 1 | 0 | 16 | 1165042506
| VV |  | 1.NP | [14 empty] | VV | 2 | 1 | True | 0 | ROZPOCET
| VV |  | "mč. 1.16" 2,85*2,40 |  | 6.84 | [12 empty] | VV | 2 | 2 | True | 0 | ROZPOCET
| VV |  | "mč. 2.12" (1,65+1,40)*2*2,65-(0,70*2,17*2) |  | 13.127 | [12 empty] | VV | 2 | 2 | True | 0 | ROZPOCET
| VV |  | "mč. 2.13" (1,90+0,90)*2*2,65-(0,70*2,17*2) |  | 11.802 | [12 empty] | VV | 2 | 2 | True | 0 | ROZPOCET
| VV |  | "mč. 2.14" (1,50+0,90)*2*2,82-(0,70*2,17) |  | 12.017 | [12 empty] | VV | 2 | 2 | True | 0 | ROZPOCET
| VV |  | Součet |  | 43.786 | [12 empty] | VV | 2 | 4 | True | 1 | ROZPOCET
295 | M | 597610021.R | Keramický obklad zelený matný spárovaný flexibilním tmelem - 1000x330 pastelová zelená matná - specifikace dle skl. 5407 | m2 | 50.354 |  | 0 |  |  | základní |  | 0 | 0.02 | 1.0071 | 0 | 0 | 32 | M | 2 |  |  |  | ROZPOCET | 0 | 0 | 0 | 0 | 0 | 1 | 0 | 16 | 971439577
| VV |  | 43,786*1,15 'Přepočtené koeficientem množství |  | 50.354 | [12 empty] | VV | 2 | 2 | False | 1 | ROZPOCET
296 | K | 781474154 | Montáž obkladů vnitřních keramických velkoformátových hladkých přes 4 do 6 ks/m2 lepených flexibilním lepidlem | m2 | 30.13 |  | 0 | CS ÚRS 2022 01 |  | základní |  | 0 | 0.009 | 0.27117 | 0 | 0 | 16 | K | 2 |  |  |  | ROZPOCET | 0 | 0 | 0 | 0 | 0 | 1 | 0 | 16 | 737437853
| VV |  | "mč. 2.8" (2,95+2,70)*2*2,82-(0,80*2,17) |  | 30.13 | [12 empty] | VV | 2 | 2 | True | 1 | ROZPOCET
297 | M | 59761001.R | Keramický obklad světle šedý matný spárovaný flexibilním tmelem, 600x300 světle šedá RAL 0607005 matná - specifikace dle skl. 5404 | m2 | 34.65 |  | 0 |  |  | základní |  | 0 | 0.02 | 0.693 | 0 | 0 | 32 | M | 2 |  |  |  | ROZPOCET | 0 | 0 | 0 | 0 | 0 | 1 | 0 | 16 | -1450768658
| VV |  | 30,13*1,15 'Přepočtené koeficientem množství |  | 34.65 | [12 empty] | VV | 2 | 2 | False | 1 | ROZPOCET
298 | K | 781477111 | Příplatek k montáži obkladů vnitřních keramických hladkých za plochu do 10 m2 | m2 | 308.776 |  | 0 | CS ÚRS 2022 01 |  | základní |  | 0 | 0 | 0 | 0 | 0 | 16 | K | 2 |  |  |  | ROZPOCET | 0 | 0 | 0 | 0 | 0 | 1 | 0 | 16 | -1703354969
| VV |  | 1.NP | [14 empty] | VV | 2 | 1 | True | 0 | ROZPOCET
| VV |  | "mč. 1.6" (1,90+2,85+3,73+1,35)*2,40-(1,80*0,58+0,80*2,17+0,70*2,17) |  | 19.293 | [12 empty] | VV | 2 | 2 | True | 0 | ROZPOCET
| VV |  | "mč. 1.7" (1,83+1,50)*2,40 |  | 7.992 | [12 empty] | VV | 2 | 2 | True | 0 | ROZPOCET
| VV |  | "mč. 1.8" (1,82+2,70)*2*2,65-0,70*2,17 |  | 22.437 | [12 empty] | VV | 2 | 2 | True | 0 | ROZPOCET
| VV |  | "mč. 1.10" (1,80+2,15)*2*2,65-(0,80*2,17) |  | 19.199 | [12 empty] | VV | 2 | 2 | True | 0 | ROZPOCET
| VV |  | "mč. 1.11" (1,90+1,25)*2*2,65-(0,70*2,17) |  | 15.176 | [12 empty] | VV | 2 | 2 | True | 0 | ROZPOCET
| VV |  | "mč. 1.12" (1,00+2,26)*2*2,65-(0,70*2,17*2+0,80*2,17) |  | 12.504 | [12 empty] | VV | 2 | 2 | True | 0 | ROZPOCET
| VV |  | "mč. 1.13" (0,90+1,60)*2*1,60-(0,70*1,60) |  | 6.88 | [12 empty] | VV | 2 | 2 | True | 0 | ROZPOCET
| VV |  | "mč. 1.14" (0,90+1,50)*2*2,65-0,70*2,17 |  | 11.201 | [12 empty] | VV | 2 | 2 | True | 0 | ROZPOCET
| VV |  | "mč. 1.16" (1,89+2,85+3,75+1,32)*2,40-(1,80*0,58+0,80*2,17+0,70*2,17) |  | 19.245 | [12 empty] | VV | 2 | 2 | True | 0 | ROZPOCET
| VV |  | "mč. 1.17" (1,86+1,53)*2,40 |  | 8.136 | [12 empty] | VV | 2 | 2 | True | 0 | ROZPOCET
| VV |  | "mč. 1.18" (1,80+2,70)*2*2,65-0,70*2,17 |  | 22.331 | [12 empty] | VV | 2 | 2 | True | 0 | ROZPOCET
| VV |  | "mč. 2.2" (0,60*2+4,00)*3,22+(0,70*2+2*PI*0,35/2+4,30)*1,20 |  | 24.903 | [12 empty] | VV | 2 | 2 | True | 0 | ROZPOCET
| VV |  | "mč. 2.4" (1,80+0,90)*2*2,20-0,70*2,17*2 |  | 8.842 | [12 empty] | VV | 2 | 2 | True | 0 | ROZPOCET
| VV |  | "mč. 2.5" (1,75+0,90)*2*2,20-0,70*2,17 |  | 10.141 | [12 empty] | VV | 2 | 2 | True | 0 | ROZPOCET
| VV |  | "mč. 2.7" (0,95+1,50)*2*1,82-(0,70*1,82) |  | 7.644 | [12 empty] | VV | 2 | 2 | True | 0 | ROZPOCET
| VV |  | "mč. 2.8" (2,95+2,70)*2*2,82-(0,80*2,17) |  | 30.13 | [12 empty] | VV | 2 | 2 | True | 0 | ROZPOCET
| VV |  | "mč. 2.10" (1,85+1,00)*2*2,65-(0,70*2,17*2) |  | 12.067 | [12 empty] | VV | 2 | 2 | True | 0 | ROZPOCET
| VV |  | "mč. 2.11" (1,70+1,00)*2*2,82-(0,70*2,17) |  | 13.709 | [12 empty] | VV | 2 | 2 | True | 0 | ROZPOCET
| VV |  | "mč. 2.12" (1,65+1,40)*2*2,65-(0,70*2,17*2) |  | 13.127 | [12 empty] | VV | 2 | 2 | True | 0 | ROZPOCET
| VV |  | "mč. 2.13" (1,90+0,90)*2*2,65-(0,70*2,17*2) |  | 11.802 | [12 empty] | VV | 2 | 2 | True | 0 | ROZPOCET
| VV |  | "mč. 2.14" (1,50+0,90)*2*2,82-(0,70*2,17) |  | 12.017 | [12 empty] | VV | 2 | 2 | True | 0 | ROZPOCET
| VV |  | Součet |  | 308.776 | [12 empty] | VV | 2 | 4 | True | 1 | ROZPOCET
299 | K | 781484116 | Montáž obkladů vnitřních z mozaiky 300x300 mm lepených flexibilním lepidlem | m2 | 24.903 |  | 0 | CS ÚRS 2022 01 |  | základní |  | 0 | 0.0028 | 0.069728 | 0 | 0 | 16 | K | 2 |  |  |  | ROZPOCET | 0 | 0 | 0 | 0 | 0 | 1 | 0 | 16 | 1283043843
| VV |  | 1.NP | [14 empty] | VV | 2 | 1 | True | 0 | ROZPOCET
| VV |  | "mč. 2.2" (0,60*2+4,00)*3,22+(0,70*2+2*PI*0,35/2+4,30)*1,20 |  | 24.903 | [12 empty] | VV | 2 | 2 | True | 1 | ROZPOCET
300 | M | 597611811.R | Keramická mozaika světle šedý matná spárovaný flexibilním tmelem, dlaždice lepeny na síti, 50x50, set 300x300 světle šedá RAL 0607005 - specifikace dle skl. 5405 | m2 | 27.393 |  | 0 |  |  | základní |  | 0 | 0.00193 | 0.052868 | 0 | 0 | 32 | M | 2 |  |  |  | ROZPOCET | 0 | 0 | 0 | 0 | 0 | 1 | 0 | 16 | 422062329
| VV |  | 24,903*1,1 'Přepočtené koeficientem množství |  | 27.393 | [12 empty] | VV | 2 | 2 | False | 1 | ROZPOCET
301 | K | 781489191 | Příplatek k montáži obkladů vnitřních z mozaiky za plochu do 10 m2 | m2 | 24.903 |  | 0 | CS ÚRS 2022 01 |  | základní |  | 0 | 0 | 0 | 0 | 0 | 16 | K | 2 |  |  |  | ROZPOCET | 0 | 0 | 0 | 0 | 0 | 1 | 0 | 16 | -1307507068
| VV |  | 1.NP | [14 empty] | VV | 2 | 1 | True | 0 | ROZPOCET
| VV |  | "mč. 2.2" (0,60*2+4,00)*3,22+(0,70*2+2*PI*0,35/2+4,30)*1,20 |  | 24.903 | [12 empty] | VV | 2 | 2 | True | 1 | ROZPOCET
302 | K | 998781101 | Přesun hmot tonážní pro obklady keramické v objektech v do 6 m | t | 7.645 |  | 0 | CS ÚRS 2022 01 |  | základní |  | 0 | 0 | 0 | 0 | 0 | 16 | K | 2 |  |  |  | ROZPOCET | 0 | 0 | 0 | 0 | 0 | 1 | 0 | 16 | -1488139061
| D | 783 | Dokončovací práce - nátěry |  |  |  | 0 |  |  |  |  | 0 |  | 0.29394 |  | 0 | 2 | D | 1 |  |  |  | ROZPOCET | [6 empty] | 0
303 | K | 783817220.1 | Protiprašný nátěr betonových povrchů | m2 | 339.399 |  | 0 |  |  | základní |  | 0 | 0.00031 | 0.10521 | 0 | 0 | 16 | K | 2 |  |  |  | ROZPOCET | 0 | 0 | 0 | 0 | 0 | 1 | 0 | 16 | 1874294893
| VV |  | "střecha nad interiérem" (10,40*4,095+(2*PI*5,20*5,20)/2+5,221*4,67+21,80*8,60) |  | 339.399 | [12 empty] | VV | 2 | 2 | True | 1 | ROZPOCET
304 | K | 783823151 | Penetrační akrylátový nátěr hrubých betonových povrchů a hrubých, rýhovaných a škrábaných omítek - hloubková penetrace | m2 | 159.937 |  | 0 | CS ÚRS 2022 01 |  | základní |  | 0 | 0.00017 | 0.027189 | 0 | 0 | 16 | K | 2 |  |  |  | ROZPOCET | 0 | 0 | 0 | 0 | 0 | 1 | 0 | 16 | -2112792199
| VV |  | 1.NP | [14 empty] | VV | 2 | 1 | True | 0 | ROZPOCET
| VV |  | "mč. 1.1" 2,87*3,22 |  | 9.241 | [12 empty] | VV | 2 | 2 | True | 0 | ROZPOCET
| VV |  | "mč. 1.3" (16,40+4,40)*3,22 |  | 66.976 | [12 empty] | VV | 2 | 2 | True | 0 | ROZPOCET
| VV |  | "mč. 1.19" (4,80+8,20)*2*3,22 |  | 83.72 | [12 empty] | VV | 2 | 2 | True | 0 | ROZPOCET
| VV |  | Součet |  | 159.937 | [12 empty] | VV | 2 | 4 | True | 1 | ROZPOCET
305 | K | 783827521 | Krycí dvojnásobný akrylátový nátěr hrubých betonových povrchů nebo hrubých omítek | m2 | 159.937 |  | 0 | CS ÚRS 2022 01 |  | základní |  | 0 | 0.00101 | 0.16154 | 0 | 0 | 16 | K | 2 |  |  |  | ROZPOCET | 0 | 0 | 0 | 0 | 0 | 1 | 0 | 16 | 46858738
| VV |  | 1.NP | [14 empty] | VV | 2 | 1 | True | 0 | ROZPOCET
| VV |  | "mč. 1.1" 2,87*3,22 |  | 9.241 | [12 empty] | VV | 2 | 2 | True | 0 | ROZPOCET
| VV |  | "mč. 1.3" (16,40+4,40)*3,22 |  | 66.976 | [12 empty] | VV | 2 | 2 | True | 0 | ROZPOCET
| VV |  | "mč. 1.19" (4,80+8,20)*2*3,22 |  | 83.72 | [12 empty] | VV | 2 | 2 | True | 0 | ROZPOCET
| VV |  | Součet |  | 159.937 | [12 empty] | VV | 2 | 4 | True | 1 | ROZPOCET
| D | 784 | Dokončovací práce - malby a tapety |  |  |  | 0 |  |  |  |  | 0 |  | 0.18685 |  | 0 | 2 | D | 1 |  |  |  | ROZPOCET | [6 empty] | 0
306 | K | 784181101 | Základní akrylátová jednonásobná bezbarvá penetrace podkladu v místnostech v do 3,80 m | m2 | 394.442 |  | 0 | CS ÚRS 2022 01 |  | základní |  | 0 | 0.0002 | 0.078888 | 0 | 0 | 16 | K | 2 |  |  |  | ROZPOCET | 0 | 0 | 0 | 0 | 0 | 1 | 0 | 16 | -716166083
| VV |  | 1.NP | [14 empty] | VV | 2 | 1 | True | 0 | ROZPOCET
| VV |  | "mč. 1.2" 3,07*3,22 |  | 9.885 | [12 empty] | VV | 2 | 2 | True | 0 | ROZPOCET
| VV |  | "mč. 1.3" (3,00+3,20+6,60+1,65*2+1,00+6,00+1,20)*3,22 |  | 78.246 | [12 empty] | VV | 2 | 2 | True | 0 | ROZPOCET
| VV |  | "mč. 1.4" (2,20+3,60)*2*3,22 |  | 37.352 | [12 empty] | VV | 2 | 2 | True | 0 | ROZPOCET
| VV |  | "mč. 1.5" (2,05+2,85)*2*3,22 |  | 31.556 | [12 empty] | VV | 2 | 2 | True | 0 | ROZPOCET
| VV |  | "mč. 1.6" (1,90+2,85+3,73+1,35)*0,82 |  | 8.061 | [12 empty] | VV | 2 | 2 | True | 0 | ROZPOCET
| VV |  | "mč. 1.7" (1,83+1,50)*0,82 |  | 2.731 | [12 empty] | VV | 2 | 2 | True | 0 | ROZPOCET
| VV |  | "mč. 1.9" (4,20+3,80)*2*3,22 |  | 51.52 | [12 empty] | VV | 2 | 2 | True | 0 | ROZPOCET
| VV |  | "mč. 1.13" (0,90+1,60)*2*1,62 |  | 8.1 | [12 empty] | VV | 2 | 2 | True | 0 | ROZPOCET
| VV |  | "mč. 1.15" (4,75+3,80)*2*3,22 |  | 55.062 | [12 empty] | VV | 2 | 2 | True | 0 | ROZPOCET
| VV |  | "mč. 1.16" (1,89+2,85+3,75+1,32)*0,82 |  | 8.044 | [12 empty] | VV | 2 | 2 | True | 0 | ROZPOCET
| VV |  | "mč. 1.17" (1,86+1,53)*0,82 |  | 2.78 | [12 empty] | VV | 2 | 2 | True | 0 | ROZPOCET
| VV |  | "mč. 2.1" (2,25+0,55+0,70+0,80+0,65+2,25)*3,22+(0,70*2+2*PI*0,35/2+4,60)*1,10 |  | 30.994 | [12 empty] | VV | 2 | 2 | True | 0 | ROZPOCET
| VV |  | "mč. 2.3" (1,90+1,20)*2*3,22 |  | 19.964 | [12 empty] | VV | 2 | 2 | True | 0 | ROZPOCET
| VV |  | "mč. 2.4" (1,80+0,90)*2*1,02 |  | 5.508 | [12 empty] | VV | 2 | 2 | True | 0 | ROZPOCET
| VV |  | "mč. 2.5" (1,75+0,90)*2*1,02 |  | 5.406 | [12 empty] | VV | 2 | 2 | True | 0 | ROZPOCET
| VV |  | "mč. 2.6" (0,95+1,15*2)*3,22 |  | 10.465 | [12 empty] | VV | 2 | 2 | True | 0 | ROZPOCET
| VV |  | "mč. 2.7" (0,95+1,50)*2*1,40 |  | 6.86 | [12 empty] | VV | 2 | 2 | True | 0 | ROZPOCET
| VV |  | "mč. 2.9" (1,20+1,35*2)*3,22 |  | 12.558 | [12 empty] | VV | 2 | 2 | True | 0 | ROZPOCET
| VV |  | Mezisoučet |  | 385.092 | [12 empty] | VV | 2 | 3 | True | 0 | ROZPOCET
| VV |  | "skladba 5601" 8,26+1,09 |  | 9.35 | [12 empty] | VV | 2 | 2 | True | 0 | ROZPOCET
| VV |  | Mezisoučet |  | 9.35 | [12 empty] | VV | 2 | 3 | True | 0 | ROZPOCET
| VV |  | Součet |  | 394.442 | [12 empty] | VV | 2 | 4 | True | 1 | ROZPOCET
307 | K | 784211101 | Dvojnásobné bílé malby ze směsí oděruvzdorných v místnostech v do 3,80 m | m2 | 394.442 |  | 0 | CS ÚRS 2022 01 |  | základní |  | 0 | 0.00026 | 0.10255 | 0 | 0 | 16 | K | 2 |  |  |  | ROZPOCET | 0 | 0 | 0 | 0 | 0 | 1 | 0 | 16 | 1475502861
| VV |  | 1.NP | [14 empty] | VV | 2 | 1 | True | 0 | ROZPOCET
| VV |  | "mč. 1.2" 3,07*3,22 |  | 9.885 | [12 empty] | VV | 2 | 2 | True | 0 | ROZPOCET
| VV |  | "mč. 1.3" (3,00+3,20+6,60+1,65*2+1,00+6,00+1,20)*3,22 |  | 78.246 | [12 empty] | VV | 2 | 2 | True | 0 | ROZPOCET
| VV |  | "mč. 1.4" (2,20+3,60)*2*3,22 |  | 37.352 | [12 empty] | VV | 2 | 2 | True | 0 | ROZPOCET
| VV |  | "mč. 1.5" (2,05+2,85)*2*3,22 |  | 31.556 | [12 empty] | VV | 2 | 2 | True | 0 | ROZPOCET
| VV |  | "mč. 1.6" (1,90+2,85+3,73+1,35)*0,82 |  | 8.061 | [12 empty] | VV | 2 | 2 | True | 0 | ROZPOCET
| VV |  | "mč. 1.7" (1,83+1,50)*0,82 |  | 2.731 | [12 empty] | VV | 2 | 2 | True | 0 | ROZPOCET
| VV |  | "mč. 1.9" (4,20+3,80)*2*3,22 |  | 51.52 | [12 empty] | VV | 2 | 2 | True | 0 | ROZPOCET
| VV |  | "mč. 1.13" (0,90+1,60)*2*1,62 |  | 8.1 | [12 empty] | VV | 2 | 2 | True | 0 | ROZPOCET
| VV |  | "mč. 1.15" (4,75+3,80)*2*3,22 |  | 55.062 | [12 empty] | VV | 2 | 2 | True | 0 | ROZPOCET
| VV |  | "mč. 1.16" (1,89+2,85+3,75+1,32)*0,82 |  | 8.044 | [12 empty] | VV | 2 | 2 | True | 0 | ROZPOCET
| VV |  | "mč. 1.17" (1,86+1,53)*0,82 |  | 2.78 | [12 empty] | VV | 2 | 2 | True | 0 | ROZPOCET
| VV |  | "mč. 2.1" (2,25+0,55+0,70+0,80+0,65+2,25)*3,22+(0,70*2+2*PI*0,35/2+4,60)*1,10 |  | 30.994 | [12 empty] | VV | 2 | 2 | True | 0 | ROZPOCET
| VV |  | "mč. 2.3" (1,90+1,20)*2*3,22 |  | 19.964 | [12 empty] | VV | 2 | 2 | True | 0 | ROZPOCET
| VV |  | "mč. 2.4" (1,80+0,90)*2*1,02 |  | 5.508 | [12 empty] | VV | 2 | 2 | True | 0 | ROZPOCET
| VV |  | "mč. 2.5" (1,75+0,90)*2*1,02 |  | 5.406 | [12 empty] | VV | 2 | 2 | True | 0 | ROZPOCET
| VV |  | "mč. 2.6" (0,95+1,15*2)*3,22 |  | 10.465 | [12 empty] | VV | 2 | 2 | True | 0 | ROZPOCET
| VV |  | "mč. 2.7" (0,95+1,50)*2*1,40 |  | 6.86 | [12 empty] | VV | 2 | 2 | True | 0 | ROZPOCET
| VV |  | "mč. 2.9" (1,20+1,35*2)*3,22 |  | 12.558 | [12 empty] | VV | 2 | 2 | True | 0 | ROZPOCET
| VV |  | Mezisoučet |  | 385.092 | [12 empty] | VV | 2 | 3 | True | 0 | ROZPOCET
| VV |  | "skladba 5601" 8,26+1,09 |  | 9.35 | [12 empty] | VV | 2 | 2 | True | 0 | ROZPOCET
| VV |  | Mezisoučet |  | 9.35 | [12 empty] | VV | 2 | 3 | True | 0 | ROZPOCET
| VV |  | Součet |  | 394.442 | [12 empty] | VV | 2 | 4 | True | 1 | ROZPOCET
308 | K | 784211163 | Příplatek k cenám 2x maleb ze směsí oděruvzdorných za barevnou malbu | m2 | 270.346 |  | 0 | CS ÚRS 2022 01 |  | základní |  | 0 | 2e-05 | 0.0054069 | 0 | 0 | 16 | K | 2 |  |  |  | ROZPOCET | 0 | 0 | 0 | 0 | 0 | 1 | 0 | 16 | -1413481564
| VV |  | 1.NP | [14 empty] | VV | 2 | 1 | True | 0 | ROZPOCET
| VV |  | "mč. 1.2" 3,07*3,22 |  | 9.885 | [12 empty] | VV | 2 | 2 | True | 0 | ROZPOCET
| VV |  | "mč. 1.3" (3,00+3,20+6,60+1,65*2+1,00+6,00+1,20)*3,22 |  | 78.246 | [12 empty] | VV | 2 | 2 | True | 0 | ROZPOCET
| VV |  | "mč. 1.6" (1,90+2,85+3,73+1,35)*0,82 |  | 8.061 | [12 empty] | VV | 2 | 2 | True | 0 | ROZPOCET
| VV |  | "mč. 1.7" (1,83+1,50)*0,82 |  | 2.731 | [12 empty] | VV | 2 | 2 | True | 0 | ROZPOCET
| VV |  | "mč. 1.9" (4,20+3,80)*2*3,22 |  | 51.52 | [12 empty] | VV | 2 | 2 | True | 0 | ROZPOCET
| VV |  | "mč. 1.15" (4,75+3,80)*2*3,22 |  | 55.062 | [12 empty] | VV | 2 | 2 | True | 0 | ROZPOCET
| VV |  | "mč. 1.16" (1,89+2,85+3,75+1,32)*0,82 |  | 8.044 | [12 empty] | VV | 2 | 2 | True | 0 | ROZPOCET
| VV |  | "mč. 1.17" (1,86+1,53)*0,82 |  | 2.78 | [12 empty] | VV | 2 | 2 | True | 0 | ROZPOCET
| VV |  | "mč. 2.1" (2,25+0,55+0,70+0,80+0,65+2,25)*3,22+(0,70*2+2*PI*0,35/2+4,60)*1,10 |  | 30.994 | [12 empty] | VV | 2 | 2 | True | 0 | ROZPOCET
| VV |  | "mč. 2.6" (0,95+1,15*2)*3,22 |  | 10.465 | [12 empty] | VV | 2 | 2 | True | 0 | ROZPOCET
| VV |  | "mč. 2.9" (1,20+1,35*2)*3,22 |  | 12.558 | [12 empty] | VV | 2 | 2 | True | 0 | ROZPOCET
| VV |  | Součet |  | 270.346 | [12 empty] | VV | 2 | 4 | True | 1 | ROZPOCET

## D.1.2. - Stavebně konstru...
{6cdcb693-cfcf-493c-acb0-1b8b4b3dce1d}
2
| KRYCÍ LIST SOUPISU PRACÍ | [7 empty] | v --- níže se nacházejí doplnkové a pomocné údaje k sestavám --- v | [8 empty] | False
Stavba:
Správní objekt tenisových kurtů Kyselka, Bílina
Objekt:
D.1.2. - Stavebně konstrukční řešení
| KSO: |  |  |  |  | CC-CZ:
| Místo: |  | Kyselka 410, Mostecké Předměstí, Bílina |  |  | Datum: | 22. 5. 2023
| Zadavatel: |  |  |  |  | IČ:
|  | Město Bílina, Břežánská 50/4, Bílina |  |  |  | DIČ:
| Uchazeč: |  |  |  |  | IČ: | Vyplň údaj
|  | Vyplň údaj |  |  |  | DIČ: | Vyplň údaj
| Projektant: |  |  |  |  | IČ:
|  | Ing. arch. Jan Heller |  |  |  | DIČ:
| Zpracovatel: |  |  |  |  | IČ:
DIČ:
Poznámka:
| Cena bez DPH | [5 empty] | 0
|  |  | Základ daně |  |  | Sazba daně | Výše daně
| DPH | základní | 0 |  |  | 21% | 0
|  | snížená | 0 |  |  | 15% | 0
|  | zákl. přenesená | 0 |  |  | 21% | 0
|  | sníž. přenesená | 0 |  |  | 15% | 0
|  | nulová | 0 |  |  | 0% | 0
| Cena s DPH |  |  | v | CZK |  | 0
| Projektant |  |  | Zpracovatel
| Datum a podpis: |  | Razítko | Datum a podpis: |  |  | Razítko
| Objednavatel |  |  | Uchazeč
| Datum a podpis: |  | Razítko | Datum a podpis: |  |  | Razítko
REKAPITULACE ČLENĚNÍ SOUPISU PRACÍ
Stavba:
Správní objekt tenisových kurtů Kyselka, Bílina
Objekt:
D.1.2. - Stavebně konstrukční řešení
Místo: |  |  | Kyselka 410, Mostecké Předměstí, Bílina |  |  | Datum: | 22. 5. 2023
Zadavatel: |  |  | Město Bílina, Břežánská 50/4, Bílina |  |  | Projektant: | Ing. arch. Jan Heller
Uchazeč: |  |  | Vyplň údaj |  |  | Zpracovatel:
Kód dílu - Popis | [6 empty] | Cena celkem [CZK]
Náklady ze soupisu prací | [6 empty] | 0 | [11 empty] | -1
| HSV - Práce a dodávky HSV | [5 empty] | 0
| 2 - Zakládání | [5 empty] | 0
| 3 - Svislé a kompletní konstrukce | [5 empty] | 0
| 4 - Vodorovné konstrukce | [5 empty] | 0
| 9 - Ostatní konstrukce a práce, bourání | [5 empty] | 0
| 998 - Přesun hmot | [5 empty] | 0
SOUPIS PRACÍ
Stavba:
Správní objekt tenisových kurtů Kyselka, Bílina
Objekt:
D.1.2. - Stavebně konstrukční řešení
Místo: |  |  | Kyselka 410, Mostecké Předměstí, Bílina |  |  | Datum: | 22. 5. 2023
Zadavatel: |  |  | Město Bílina, Břežánská 50/4, Bílina |  |  | Projektant: | Ing. arch. Jan Heller
Uchazeč: |  |  | Vyplň údaj |  |  | Zpracovatel:
PČ | Typ | Kód | Popis | MJ | Množství | J.cena [CZK] | Cena celkem [CZK] | Cenová soustava |  | DPH | J. Nh [h] | Nh celkem [h] | J. hmotnost [t] | Hmotnost celkem [t] | J. suť [t] | Suť Celkem [t]
Náklady soupisu celkem | [6 empty] | 0 |  |  |  |  | 0 |  | 1027.0505 |  | 0 |  | D | -1 | [10 empty] | 0
| D | HSV | Práce a dodávky HSV |  |  |  | 0 |  |  |  |  | 0 |  | 1027.0505 |  | 0 | 1 | D | 0 |  |  |  | ROZPOCET | [6 empty] | 0
| D | 2 | Zakládání |  |  |  | 0 |  |  |  |  | 0 |  | 487.375 |  | 0 | 1 | D | 1 |  |  |  | ROZPOCET | [6 empty] | 0
1 | K | 271542211 | Podsyp pod základové konstrukce se zhutněním z netříděné štěrkodrtě | m3 | 52.645 |  | 0 | CS ÚRS 2022 01 |  | základní |  | 0 | 2.16 | 113.7132 | 0 | 0 | 4 | K | 2 |  |  |  | ROZPOCET | 0 | 0 | 0 | 0 | 0 | 1 | 0 | 4 | -2004091684
| VV |  | "podsyp pod základy" | [14 empty] | VV | 2 | 1 | True | 0 | ROZPOCET
| VV |  | "základové pasy ZP1" (1,45+1,00+2,05+0,80+11,20+0,93+1,03+22,60*2+9,40)*1,00*0,05 |  | 3.653 | [12 empty] | VV | 2 | 2 | True | 0 | ROZPOCET
| VV |  | "základové pasy ZP1v" (2,65*2+9,20+4,50+7,40*3+15,60)*1,00*0,05 |  | 2.84 | [12 empty] | VV | 2 | 2 | True | 0 | ROZPOCET
| VV |  | "základové pasy ZP1v*" 4,50*1,00*0,05 |  | 0.225 | [12 empty] | VV | 2 | 2 | True | 0 | ROZPOCET
| VV |  | "základové pasy ZP2" (PI*0,05*(5,70*5,70-4,50*4,50))/2+3,90*1,20*0,05 |  | 1.195 | [12 empty] | VV | 2 | 2 | True | 0 | ROZPOCET
| VV |  | "základové pasy ZP3" (4,20+4,292)*0,80*0,05 |  | 0.34 | [12 empty] | VV | 2 | 2 | True | 0 | ROZPOCET
| VV |  | "pod základovou desku tl. 150mm" (10,40*4,10+(PI*5,20*5,20)/2+5,00*4,67+21,80*8,60)*0,15 |  | 44.392 | [12 empty] | VV | 2 | 2 | True | 0 | ROZPOCET
| VV |  | Součet |  | 52.645 | [12 empty] | VV | 2 | 4 | True | 1 | ROZPOCET
2 | K | 273321311 | Základové desky ze ŽB bez zvýšených nároků na prostředí tř. C 16/20 | m3 | 44.392 |  | 0 | CS ÚRS 2022 01 |  | základní |  | 0 | 2.301 | 102.1469 | 0 | 0 | 4 | K | 2 |  |  |  | ROZPOCET | 0 | 0 | 0 | 0 | 0 | 1 | 0 | 4 | 105805856
| VV |  | "základová deska tl. 150mm" (10,40*4,10+(PI*5,20*5,20)/2+5,00*4,67+21,80*8,60)*0,15 |  | 44.392 | [12 empty] | VV | 2 | 2 | True | 1 | ROZPOCET
3 | K | 273351121 | Zřízení bednění základových desek | m2 | 14.714 |  | 0 | CS ÚRS 2022 01 |  | základní |  | 0 | 0.00247 | 0.036344 | 0 | 0 | 4 | K | 2 |  |  |  | ROZPOCET | 0 | 0 | 0 | 0 | 0 | 1 | 0 | 4 | 193795233
| VV |  | "základová deska tl. 150mm" (10,40+4,10+0,93+(2*PI*5,20)/2+5,00*2+21,80*2+8,60+1,03+3,10)*0,15 |  | 14.714 | [12 empty] | VV | 2 | 2 | True | 1 | ROZPOCET
4 | K | 273351122 | Odstranění bednění základových desek | m2 | 14.714 |  | 0 | CS ÚRS 2022 01 |  | základní |  | 0 | 0 | 0 | 0 | 0 | 4 | K | 2 |  |  |  | ROZPOCET | 0 | 0 | 0 | 0 | 0 | 1 | 0 | 4 | -923401436
5 | K | 273362021 | Výztuž základových desek svařovanými sítěmi Kari | t | 2.515 |  | 0 | CS ÚRS 2022 01 |  | základní |  | 0 | 1.0628 | 2.6729 | 0 | 0 | 4 | K | 2 |  |  |  | ROZPOCET | 0 | 0 | 0 | 0 | 0 | 1 | 0 | 4 | 475962618
| VV |  | "základové desky - specifikace výztuže" 2515,00*0,001 |  | 2.515 | [12 empty] | VV | 2 | 2 | True | 1 | ROZPOCET
6 | M | 56284701 | distanční profil pro výztuž (UKS06) | kus | 195 |  | 0 |  |  | základní |  | 0 | 0.00046 | 0.0897 | 0 | 0 | 8 | M | 2 |  |  |  | ROZPOCET | 0 | 0 | 0 | 0 | 0 | 1 | 0 | 4 | -1653343198
| VV |  | "základové desky - specifikace výztuže" 195 |  | 195 | [12 empty] | VV | 2 | 2 | True | 1 | ROZPOCET
7 | K | 274321311 | Základové pasy ze ŽB bez zvýšených nároků na prostředí tř. C 16/20 | m3 | 78.254 |  | 0 | CS ÚRS 2022 01 |  | základní |  | 0 | 2.301 | 180.064 | 0 | 0 | 4 | K | 2 |  |  |  | ROZPOCET | 0 | 0 | 0 | 0 | 0 | 1 | 0 | 4 | -1765286341
| VV |  | "základové pasy ZP1" (1,45+1,00+2,05+0,80+11,20+0,93+1,03+22,60*2+9,40)*1,00*0,53 |  | 38.722 | [12 empty] | VV | 2 | 2 | True | 0 | ROZPOCET
| VV |  | "základové pasy ZP1v" (2,65*2+9,20+4,50+7,40*3+15,60)*1,00*0,53 |  | 30.104 | [12 empty] | VV | 2 | 2 | True | 0 | ROZPOCET
| VV |  | "základové pasy ZP1v*" 4,50*1,00*0,53 |  | 2.385 | [12 empty] | VV | 2 | 2 | True | 0 | ROZPOCET
| VV |  | "základové pasy ZP2" (PI*0,05*(5,70*5,70-4,50*4,50))/2+3,90*1,20*0,53 |  | 3.442 | [12 empty] | VV | 2 | 2 | True | 0 | ROZPOCET
| VV |  | "základové pasy ZP3" (4,20+4,292)*0,80*0,53 |  | 3.601 | [12 empty] | VV | 2 | 2 | True | 0 | ROZPOCET
| VV |  | Součet |  | 78.254 | [12 empty] | VV | 2 | 4 | True | 1 | ROZPOCET
8 | K | 274351121 | Zřízení bednění základových pasů rovného | m2 | 155.558 |  | 0 | CS ÚRS 2022 01 |  | základní |  | 0 | 0.00269 | 0.41845 | 0 | 0 | 4 | K | 2 |  |  |  | ROZPOCET | 0 | 0 | 0 | 0 | 0 | 1 | 0 | 4 | -226421380
| VV |  | "základové pasy ZP1" (1,45+1,00+2,05+0,80+11,20+0,93+1,03+22,60*2+9,40)*0,53*2 |  | 77.444 | [12 empty] | VV | 2 | 2 | True | 0 | ROZPOCET
| VV |  | "základové pasy ZP1v" (2,65*2+9,20+4,50+7,40*3+15,60)*0,53*2 |  | 60.208 | [12 empty] | VV | 2 | 2 | True | 0 | ROZPOCET
| VV |  | "základové pasy ZP1v*" 4,50*0,53*2 |  | 4.77 | [12 empty] | VV | 2 | 2 | True | 0 | ROZPOCET
| VV |  | "základové pasy ZP2" 3,90*0,53*2 |  | 4.134 | [12 empty] | VV | 2 | 2 | True | 0 | ROZPOCET
| VV |  | "základové pasy ZP3" (4,20+4,292)*0,53*2 |  | 9.002 | [12 empty] | VV | 2 | 2 | True | 0 | ROZPOCET
| VV |  | Součet |  | 155.558 | [12 empty] | VV | 2 | 4 | True | 1 | ROZPOCET
9 | K | 274351122 | Odstranění bednění základových pasů rovného | m2 | 155.558 |  | 0 | CS ÚRS 2022 01 |  | základní |  | 0 | 0 | 0 | 0 | 0 | 4 | K | 2 |  |  |  | ROZPOCET | 0 | 0 | 0 | 0 | 0 | 1 | 0 | 4 | 1229407477
10 | K | 274352241 | Zřízení bednění základových pasů kruhového r přes 4 m | m2 | 16.983 |  | 0 | CS ÚRS 2022 01 |  | základní |  | 0 | 0.00419 | 0.071159 | 0 | 0 | 4 | K | 2 |  |  |  | ROZPOCET | 0 | 0 | 0 | 0 | 0 | 1 | 0 | 4 | 309646800
| VV |  | "základové pasy ZP2" (2*PI*4,50*0,53+2*PI*5,70*0,53)/2 |  | 16.983 | [12 empty] | VV | 2 | 2 | True | 1 | ROZPOCET
11 | K | 274352242 | Odstranění bednění základových pasů kruhového r přes 4 m | m2 | 16.983 |  | 0 | CS ÚRS 2022 01 |  | základní |  | 0 | 0 | 0 | 0 | 0 | 4 | K | 2 |  |  |  | ROZPOCET | 0 | 0 | 0 | 0 | 0 | 1 | 0 | 4 | -810444957
12 | K | 274353131 | Bednění kotevních otvorů v základových pásech průřezu přes 0,05 do 0,10 m2 hl do 1 m | kus | 60 |  | 0 | CS ÚRS 2022 01 |  | základní |  | 0 | 0.01351 | 0.8106 | 0 | 0 | 4 | K | 2 |  |  |  | ROZPOCET | 0 | 0 | 0 | 0 | 0 | 1 | 0 | 4 | 506257545
| VV |  | "prostupy základy" 60 |  | 60 | [12 empty] | VV | 2 | 2 | True | 1 | ROZPOCET
13 | K | 274361821 | Výztuž základových pasů betonářskou ocelí 10 505 (R) | t | 1.414 |  | 0 | CS ÚRS 2022 01 |  | základní |  | 0 | 1.0606 | 1.4997 | 0 | 0 | 4 | K | 2 |  |  |  | ROZPOCET | 0 | 0 | 0 | 0 | 0 | 1 | 0 | 4 | 755473216
| VV |  | "základové pasy - specifikace výztuže" 1413,90*0,001 |  | 1.414 | [12 empty] | VV | 2 | 2 | True | 1 | ROZPOCET
14 | K | 279113134 | Základová zeď tl přes 250 do 300 mm z tvárnic ztraceného bednění včetně výplně z betonu tř. C 16/20 | m2 | 127.209 |  | 0 | CS ÚRS 2022 01 |  | základní |  | 0 | 0.67489 | 85.8521 | 0 | 0 | 4 | K | 2 |  |  |  | ROZPOCET | 0 | 0 | 0 | 0 | 0 | 1 | 0 | 4 | -978256705
| VV |  | "základové pasy ZP1" (1,45+1,00+2,05+0,80+11,20+0,93+1,03+22,60*2+9,40)*0,78 |  | 56.987 | [12 empty] | VV | 2 | 2 | True | 0 | ROZPOCET
| VV |  | "základové pasy ZP1v" (2,65*2+9,20+4,50+7,40*3+15,60)*0,78 |  | 44.304 | [12 empty] | VV | 2 | 2 | True | 0 | ROZPOCET
| VV |  | "základové pasy ZP1v*" 4,50*0,78 |  | 3.51 | [12 empty] | VV | 2 | 2 | True | 0 | ROZPOCET
| VV |  | "základové pasy ZP2" 3,90*0,78 |  | 3.042 | [12 empty] | VV | 2 | 2 | True | 0 | ROZPOCET
| VV |  | "základové pasy ZP2" 2*PI*5,20*0,78/2 |  | 12.742 | [12 empty] | VV | 2 | 2 | True | 0 | ROZPOCET
| VV |  | "základové pasy ZP3" (4,20+4,292)*0,78 |  | 6.624 | [12 empty] | VV | 2 | 2 | True | 0 | ROZPOCET
| VV |  | Součet |  | 127.209 | [12 empty] | VV | 2 | 4 | True | 1 | ROZPOCET
| D | 3 | Svislé a kompletní konstrukce |  |  |  | 0 |  |  |  |  | 0 |  | 227.8466 |  | 0 | 1 | D | 1 |  |  |  | ROZPOCET | [6 empty] | 0
15 | K | 311113132 | Nosná zeď tl přes 150 do 200 mm z hladkých tvárnic ztraceného bednění včetně výplně z betonu tř. C 16/20 | m2 | 432.82 |  | 0 | CS ÚRS 2022 01 |  | základní |  | 0 | 0.42832 | 185.3855 | 0 | 0 | 4 | K | 2 |  |  |  | ROZPOCET | 0 | 0 | 0 | 0 | 0 | 1 | 0 | 4 | 661041657
| VV |  | "1.NP" (3,60*2+2,80*2+10,40+4,00)*3,40 |  | 92.48 | [12 empty] | VV | 2 | 2 | True | 0 | ROZPOCET
| VV |  | "1.NP" (8,60*3+21,80*2+4,00*2+2,85*2+16,40+0,60)*3,40 |  | 340.34 | [12 empty] | VV | 2 | 2 | True | 0 | ROZPOCET
| VV |  | Součet |  | 432.82 | [12 empty] | VV | 2 | 4 | True | 1 | ROZPOCET
16 | K | 311361821 | Výztuž nosných zdí betonářskou ocelí 10 505 | t | 1.775 |  | 0 | CS ÚRS 2022 01 |  | základní |  | 0 | 1.0492 | 1.8624 | 0 | 0 | 4 | K | 2 |  |  |  | ROZPOCET | 0 | 0 | 0 | 0 | 0 | 1 | 0 | 4 | -269447019
| VV |  | "specifikace výztuže" 1774,77*0,001 |  | 1.775 | [12 empty] | VV | 2 | 2 | True | 1 | ROZPOCET
20 | K | 345321515 | Zídky atikové, parapetní, schodišťové a zábradelní ze ŽB tř. C 25/30 | m3 | 16.14 |  | 0 | CS ÚRS 2022 01 |  | základní |  | 0 | 2.5019 | 40.3805 | 0 | 0 | 4 | K | 2 |  |  |  | ROZPOCET | 0 | 0 | 0 | 0 | 0 | 1 | 0 | 4 | -528838590
| VV |  | "atika AT1" (8,09+6,62)*0,80*0,24 |  | 2.824 | [12 empty] | VV | 2 | 2 | True | 0 | ROZPOCET
| VV |  | "atika AT2" 5,21*0,80*0,24 |  | 1 | [12 empty] | VV | 2 | 2 | True | 0 | ROZPOCET
| VV |  | "atika AT3" 4,095*0,80*0,24 |  | 0.786 | [12 empty] | VV | 2 | 2 | True | 0 | ROZPOCET
| VV |  | "atika AT4" (10,40+0,73)*0,80*0,20 |  | 1.781 | [12 empty] | VV | 2 | 2 | True | 0 | ROZPOCET
| VV |  | "atika AT5" 5,00*0,80*0,20 |  | 0.8 | [12 empty] | VV | 2 | 2 | True | 0 | ROZPOCET
| VV |  | "atika AT6" (0,73+21,80+8,60+21,80+3,00)*0,80*0,20 |  | 8.949 | [12 empty] | VV | 2 | 2 | True | 0 | ROZPOCET
| VV |  | Součet |  | 16.14 | [12 empty] | VV | 2 | 4 | True | 1 | ROZPOCET
21 | K | 345351005 | Zřízení bednění plnostěnných zídek atikových, parapetních, zábradelních | m2 | 153.72 |  | 0 | CS ÚRS 2022 01 |  | základní |  | 0 | 0.00142 | 0.21828 | 0 | 0 | 4 | K | 2 |  |  |  | ROZPOCET | 0 | 0 | 0 | 0 | 0 | 1 | 0 | 4 | -486046367
| VV |  | "atika AT1" (8,09+6,62)*0,80*2 |  | 23.536 | [12 empty] | VV | 2 | 2 | True | 0 | ROZPOCET
| VV |  | "atika AT2" 5,21*0,80*2 |  | 8.336 | [12 empty] | VV | 2 | 2 | True | 0 | ROZPOCET
| VV |  | "atika AT3" 4,095*0,80*2 |  | 6.552 | [12 empty] | VV | 2 | 2 | True | 0 | ROZPOCET
| VV |  | "atika AT4" (10,40+0,73)*0,80*2 |  | 17.808 | [12 empty] | VV | 2 | 2 | True | 0 | ROZPOCET
| VV |  | "atika AT5" 5,00*0,80*2 |  | 8 | [12 empty] | VV | 2 | 2 | True | 0 | ROZPOCET
| VV |  | "atika AT6" (0,73+21,80+8,60+21,80+3,00)*0,80*2 |  | 89.488 | [12 empty] | VV | 2 | 2 | True | 0 | ROZPOCET
| VV |  | Součet |  | 153.72 | [12 empty] | VV | 2 | 4 | True | 1 | ROZPOCET
22 | K | 345351006 | Odstranění bednění plnostěnných zídek atikových, parapetních, zábradelních | m2 | 153.72 |  | 0 | CS ÚRS 2022 01 |  | základní |  | 0 | 0 | 0 | 0 | 0 | 4 | K | 2 |  |  |  | ROZPOCET | 0 | 0 | 0 | 0 | 0 | 1 | 0 | 4 | -693967388
| D | 4 | Vodorovné konstrukce |  |  |  | 0 |  |  |  |  | 0 |  | 310.0612 |  | 0 | 1 | D | 1 |  |  |  | ROZPOCET | [6 empty] | 0
23 | K | 411324444 | Stropy deskové ze ŽB pohledového tř. C 25/30 | m3 | 81.456 |  | 0 | CS ÚRS 2022 01 |  | základní |  | 0 | 2.502 | 203.8037 | 0 | 0 | 4 | K | 2 |  |  |  | ROZPOCET | 0 | 0 | 0 | 0 | 0 | 1 | 0 | 4 | -1372856129
| VV |  | "střecha nad interiérem" (10,40*4,095+(2*PI*5,20*5,20)/2+5,221*4,67+21,80*8,60)*0,24 |  | 81.456 | [12 empty] | VV | 2 | 2 | True | 1 | ROZPOCET
24 | K | 411324444.1 | Stropy deskové ze ŽB pohledového tř. C 25/30 XC4-XF3 | m3 | 36.483 |  | 0 |  |  | základní |  | 0 | 2.502 | 91.2808 | 0 | 0 | 4 | K | 2 |  |  |  | ROZPOCET | 0 | 0 | 0 | 0 | 0 | 1 | 0 | 4 | 965851041
| VV |  | "střecha nad exteriérem" (6,785*0,92+4,385*1,52+7,185*6,785-(2*PI*5,20*5,20)/4+10,105*4,92+(6,42+10,285+6,685)*1,92+11,60*1,52)*0,22 |  | 28.917 | [12 empty] | VV | 2 | 2 | True | 0 | ROZPOCET
| VV |  | "střecha nad exteriérem" ((6,685+8,685+6,85)*0,92+5,00*0,93+10,105*0,92)*0,22 |  | 7.566 | [12 empty] | VV | 2 | 2 | True | 0 | ROZPOCET
| VV |  | Součet |  | 36.483 | [12 empty] | VV | 2 | 4 | True | 1 | ROZPOCET
25 | K | 411351011 | Zřízení bednění stropů deskových tl přes 5 do 25 cm bez podpěrné kce | m2 | 561.025 |  | 0 | CS ÚRS 2022 01 |  | základní |  | 0 | 0.00533 | 2.9903 | 0 | 0 | 4 | K | 2 |  |  |  | ROZPOCET | 0 | 0 | 0 | 0 | 0 | 1 | 0 | 4 | -1201750662
| VV |  | "střecha nad interiérem" (10,40*4,095+(2*PI*5,20*5,20)/2+5,221*4,67+21,80*8,60) |  | 339.399 | [12 empty] | VV | 2 | 2 | True | 0 | ROZPOCET
| VV |  | "střecha nad exteriérem" (6,785*0,92+4,385*1,52+7,185*6,785-(2*PI*5,20*5,20)/4+10,105*4,92+(6,42+10,285+6,685)*1,92+11,60*1,52) |  | 131.441 | [12 empty] | VV | 2 | 2 | True | 0 | ROZPOCET
| VV |  | "střecha nad exteriérem" (6,785+0,92+4,385+1,52+7,185+6,785+10,105+4,92+(6,42+10,285+6,685)+3*1,92+11,60+1,52)*2*0,22 |  | 37.345 | [12 empty] | VV | 2 | 2 | True | 0 | ROZPOCET
| VV |  | "střecha nad exteriérem" ((6,685+8,685+6,85)*0,92+5,00*0,93+10,105*0,92) |  | 34.389 | [12 empty] | VV | 2 | 2 | True | 0 | ROZPOCET
| VV |  | "střecha nad exteriérem" ((6,685+8,685+6,85)+3*0,92+5,00+0,93+10,105+0,92)*2*0,22 |  | 18.451 | [12 empty] | VV | 2 | 2 | True | 0 | ROZPOCET
| VV |  | Součet |  | 561.025 | [12 empty] | VV | 2 | 4 | True | 1 | ROZPOCET
26 | K | 411351012 | Odstranění bednění stropů deskových tl přes 5 do 25 cm bez podpěrné kce | m2 | 561.025 |  | 0 | CS ÚRS 2022 01 |  | základní |  | 0 | 0 | 0 | 0 | 0 | 4 | K | 2 |  |  |  | ROZPOCET | 0 | 0 | 0 | 0 | 0 | 1 | 0 | 4 | -1901771230
27 | K | 411354311 | Zřízení podpěrné konstrukce stropů výšky do 4 m tl přes 5 do 15 cm | m2 | 505.229 |  | 0 | CS ÚRS 2022 01 |  | základní |  | 0 | 0.00081 | 0.40924 | 0 | 0 | 4 | K | 2 |  |  |  | ROZPOCET | 0 | 0 | 0 | 0 | 0 | 1 | 0 | 4 | -141813580
| VV |  | "střecha nad interiérem" (10,40*4,095+(2*PI*5,20*5,20)/2+5,221*4,67+21,80*8,60) |  | 339.399 | [12 empty] | VV | 2 | 2 | True | 0 | ROZPOCET
| VV |  | "střecha nad exteriérem" (6,785*0,92+4,385*1,52+7,185*6,785-(2*PI*5,20*5,20)/4+10,105*4,92+(6,42+10,285+6,685)*1,92+11,60*1,52) |  | 131.441 | [12 empty] | VV | 2 | 2 | True | 0 | ROZPOCET
| VV |  | "střecha nad exteriérem" ((6,685+8,685+6,85)*0,92+5,00*0,93+10,105*0,92) |  | 34.389 | [12 empty] | VV | 2 | 2 | True | 0 | ROZPOCET
| VV |  | Součet |  | 505.229 | [12 empty] | VV | 2 | 4 | True | 1 | ROZPOCET
28 | K | 411354312 | Odstranění podpěrné konstrukce stropů výšky do 4 m tl přes 5 do 15 cm | m2 | 505.229 |  | 0 | CS ÚRS 2022 01 |  | základní |  | 0 | 0 | 0 | 0 | 0 | 4 | K | 2 |  |  |  | ROZPOCET | 0 | 0 | 0 | 0 | 0 | 1 | 0 | 4 | 769220036
29 | K | 411359111 | Příplatek k cenám bednění stropů za pohledový beton | m2 | 561.025 |  | 0 | CS ÚRS 2022 01 |  | základní |  | 0 | 0.0032 | 1.7953 | 0 | 0 | 4 | K | 2 |  |  |  | ROZPOCET | 0 | 0 | 0 | 0 | 0 | 1 | 0 | 4 | 1097059521
| VV |  | "střecha nad exteriérem" (6,785*0,92+4,385*1,52+7,185*6,785-(2*PI*5,20*5,20)/4+10,105*4,92+(6,42+10,285+6,685)*1,92+11,60*1,52) |  | 131.441 | [12 empty] | VV | 2 | 2 | True | 0 | ROZPOCET
| VV |  | "střecha nad exteriérem" (6,785+0,92+4,385+1,52+7,185+6,785+10,105+4,92+(6,42+10,285+6,685)+3*1,92+11,60+1,52)*2*0,22 |  | 37.345 | [12 empty] | VV | 2 | 2 | True | 0 | ROZPOCET
| VV |  | "střecha nad exteriérem" ((6,685+8,685+6,85)*0,92+5,00*0,93+10,105*0,92) |  | 34.389 | [12 empty] | VV | 2 | 2 | True | 0 | ROZPOCET
| VV |  | "střecha nad exteriérem" ((6,685+8,685+6,85)+3*0,92+5,00+0,93+10,105+0,92)*2*0,22 |  | 18.451 | [12 empty] | VV | 2 | 2 | True | 0 | ROZPOCET
| VV |  | "střecha nad interiérem" (10,40*4,095+(2*PI*5,20*5,20)/2+5,221*4,67+21,80*8,60) |  | 339.399 | [12 empty] | VV | 2 | 2 | True | 0 | ROZPOCET
| VV |  | Součet |  | 561.025 | [12 empty] | VV | 2 | 4 | True | 1 | ROZPOCET
30 | K | 411361821 | Výztuž stropů betonářskou ocelí 10 505 | t | 6.637 |  | 0 | CS ÚRS 2022 01 |  | základní |  | 0 | 1.0555 | 7.0057 | 0 | 0 | 4 | K | 2 |  |  |  | ROZPOCET | 0 | 0 | 0 | 0 | 0 | 1 | 0 | 4 | 2005818893
| VV |  | "střecha nad interiérem - specifikace výztuže" 3274,69*0,001 |  | 3.275 | [12 empty] | VV | 2 | 2 | True | 0 | ROZPOCET
| VV |  | "střecha nad exteriérem - specifikace výztuže" 3361,56*0,001 |  | 3.362 | [12 empty] | VV | 2 | 2 | True | 0 | ROZPOCET
| VV |  | Součet |  | 6.637 | [12 empty] | VV | 2 | 4 | True | 1 | ROZPOCET
31 | K | 411362021 | Výztuž stropů svařovanými sítěmi Kari | t | 2.515 |  | 0 | CS ÚRS 2022 01 |  | základní |  | 0 | 1.0628 | 2.6729 | 0 | 0 | 4 | K | 2 |  |  |  | ROZPOCET | 0 | 0 | 0 | 0 | 0 | 1 | 0 | 4 | 1787446577
| VV |  | "střecha nad interiérem - specifikace výztuže" 2515,00*0,001 |  | 2.515 | [12 empty] | VV | 2 | 2 | True | 1 | ROZPOCET
32 | M | 56284701.1 | distanční profil pro výztuž (UKS11) | kus | 122 |  | 0 |  |  | základní |  | 0 | 0.00054 | 0.06588 | 0 | 0 | 8 | M | 2 |  |  |  | ROZPOCET | 0 | 0 | 0 | 0 | 0 | 1 | 0 | 4 | 842537679
| VV |  | "základové desky - specifikace výztuže" 122 |  | 122 | [12 empty] | VV | 2 | 2 | True | 1 | ROZPOCET
33 | M | 56284701.2 | distanční profil pro výztuž (UKS15) | kus | 68 |  | 0 |  |  | základní |  | 0 | 0.00055 | 0.0374 | 0 | 0 | 8 | M | 2 |  |  |  | ROZPOCET | 0 | 0 | 0 | 0 | 0 | 1 | 0 | 4 | -253440052
| VV |  | "základové desky - specifikace výztuže" 68 |  | 68 | [12 empty] | VV | 2 | 2 | True | 1 | ROZPOCET
| D | 9 | Ostatní konstrukce a práce, bourání |  |  |  | 0 |  |  |  |  | 0 |  | 1.7677 |  | 0 | 1 | D | 1 |  |  |  | ROZPOCET | [6 empty] | 0
34 | K | 953241110.1 | Osazení dilatačních trnů D 16 mm | kus | 28 |  | 0 |  |  | základní |  | 0 | 0 | 0 | 0 | 0 | 4 | K | 2 |  |  |  | ROZPOCET | 0 | 0 | 0 | 0 | 0 | 1 | 0 | 4 | -1741081046
| VV |  | "střecha nad exteriérem - specifikace výztuže" 28 |  | 28 | [12 empty] | VV | 2 | 2 | True | 1 | ROZPOCET
35 | M | 54879301.1 | trn pro přenos smykové síly u dilatačních spár D 16mm | kus | 28 |  | 0 |  |  | základní |  | 0 | 0.00076 | 0.02128 | 0 | 0 | 8 | M | 2 |  |  |  | ROZPOCET | 0 | 0 | 0 | 0 | 0 | 1 | 0 | 4 | -1821192490
36 | K | 95351111.01.SCW | Nosný tepelně-izolační prvek Isokorb T typ KL-M9-CV1-H220 | kus | 8 |  | 0 |  |  | základní |  | 0 | 0.0251 | 0.2008 | 0 | 0 | 4 | K | 2 |  |  |  | ROZPOCET | 0 | 0 | 0 | 0 | 0 | 1 | 0 | 4 | 2119008883
| VV |  | "střecha nad interiérem" 8 |  | 8 | [12 empty] | VV | 2 | 2 | True | 1 | ROZPOCET
37 | K | 95351111.02.SCW | Nosný tepelně-izolační prvek Isokorb T typ KL-M7-CV1-H220 | kus | 9 |  | 0 |  |  | základní |  | 0 | 0.0206 | 0.1854 | 0 | 0 | 4 | K | 2 |  |  |  | ROZPOCET | 0 | 0 | 0 | 0 | 0 | 1 | 0 | 4 | -472534907
| VV |  | "střecha nad interiérem" 9 |  | 9 | [12 empty] | VV | 2 | 2 | True | 1 | ROZPOCET
38 | K | 95351111.03.SCW | Nosný tepelně-izolační prvek Isokorb T typ KL-M4-CV1-H220 | kus | 22 |  | 0 |  |  | základní |  | 0 | 0.0105 | 0.231 | 0 | 0 | 4 | K | 2 |  |  |  | ROZPOCET | 0 | 0 | 0 | 0 | 0 | 1 | 0 | 4 | 1719185564
| VV |  | "střecha nad interiérem" 22 |  | 22 | [12 empty] | VV | 2 | 2 | True | 1 | ROZPOCET
39 | K | 95351111.04.SCW | Nosný tepelně-izolační prvek Isokorb T typ KL-M2-CV1-H220 | kus | 16 |  | 0 |  |  | základní |  | 0 | 0.0079 | 0.1264 | 0 | 0 | 4 | K | 2 |  |  |  | ROZPOCET | 0 | 0 | 0 | 0 | 0 | 1 | 0 | 4 | -479672568
| VV |  | "střecha nad interiérem" 16 |  | 16 | [12 empty] | VV | 2 | 2 | True | 1 | ROZPOCET
40 | K | 95351111.05.SCW | Nosný tepelně-izolační prvek Isokorb T typ KL-M1-CV1-H220 | kus | 28 |  | 0 |  |  | základní |  | 0 | 0.005 | 0.14 | 0 | 0 | 4 | K | 2 |  |  |  | ROZPOCET | 0 | 0 | 0 | 0 | 0 | 1 | 0 | 4 | -1555732153
| VV |  | "střecha nad interiérem" 28 |  | 28 | [12 empty] | VV | 2 | 2 | True | 1 | ROZPOCET
41 | K | 95351121.06.SCW | Nosný tepelně-izolační prvek Isokorb T typ QP-V4 | kus | 5 |  | 0 |  |  | základní |  | 0 | 0.003 | 0.015 | 0 | 0 | 4 | K | 2 |  |  |  | ROZPOCET | 0 | 0 | 0 | 0 | 0 | 1 | 0 | 4 | 1926101279
| VV |  | "střecha nad interiérem" 5 |  | 5 | [12 empty] | VV | 2 | 2 | True | 1 | ROZPOCET
42 | K | 95351121.07.SCW | Nosný tepelně-izolační prvek Isokorb T typ QP-V7 | kus | 1 |  | 0 |  |  | základní |  | 0 | 0.0038 | 0.0038 | 0 | 0 | 4 | K | 2 |  |  |  | ROZPOCET | 0 | 0 | 0 | 0 | 0 | 1 | 0 | 4 | 1844731351
| VV |  | "střecha nad interiérem" 1 |  | 1 | [12 empty] | VV | 2 | 2 | True | 1 | ROZPOCET
43 | K | 953946131 | Montáž atypických ocelových kcí hmotnosti do 1 t z profilů hmotnosti přes 30 kg/m | t | 0.767 |  | 0 | CS ÚRS 2022 01 |  | základní |  | 0 | 0 | 0 | 0 | 0 | 4 | K | 2 |  |  |  | ROZPOCET | 0 | 0 | 0 | 0 | 0 | 1 | 0 | 4 | -83581011
| VV |  | "ocelové konstrukční prvky" 766,60*0,001 |  | 0.767 | [12 empty] | VV | 2 | 2 | True | 1 | ROZPOCET
44 | M | 13480001 | ocelové konstrukční prvky - dodávka a výroba prvků včetně povrchové úpravy | t | 0.844 |  | 0 |  |  | základní |  | 0 | 1 | 0.844 | 0 | 0 | 8 | M | 2 |  |  |  | ROZPOCET | 0 | 0 | 0 | 0 | 0 | 1 | 0 | 4 | 1826258327
| VV |  | 0,767*1,1 'Přepočtené koeficientem množství |  | 0.844 | [12 empty] | VV | 2 | 2 | False | 1 | ROZPOCET
| D | 998 | Přesun hmot |  |  |  | 0 |  |  |  |  | 0 |  | 0 |  | 0 | 1 | D | 1 |  |  |  | ROZPOCET | [6 empty] | 0
45 | K | 998012021 | Přesun hmot pro budovy monolitické v do 6 m | t | 1027.05 |  | 0 | CS ÚRS 2022 01 |  | základní |  | 0 | 0 | 0 | 0 | 0 | 4 | K | 2 |  |  |  | ROZPOCET | 0 | 0 | 0 | 0 | 0 | 1 | 0 | 4 | -983258860

## D.1.4.A - Zdravotně techn...
{92c9afea-ce88-4c86-9fe0-3de487f97e32}
2
| KRYCÍ LIST SOUPISU PRACÍ | [7 empty] | v --- níže se nacházejí doplnkové a pomocné údaje k sestavám --- v | [8 empty] | False
Stavba:
Správní objekt tenisových kurtů Kyselka, Bílina
Objekt:
D.1.4. - Technika prostředí staveb
Soupis:
D.1.4.A - Zdravotně technické instalace
| KSO: |  |  |  |  | CC-CZ:
| Místo: |  | Kyselka 410, Mostecké Předměstí, Bílina |  |  | Datum: | 22. 5. 2023
| Zadavatel: |  |  |  |  | IČ:
|  | Město Bílina, Břežánská 50/4, Bílina |  |  |  | DIČ:
| Uchazeč: |  |  |  |  | IČ: | Vyplň údaj
|  | Vyplň údaj |  |  |  | DIČ: | Vyplň údaj
| Projektant: |  |  |  |  | IČ:
|  | Ing. arch. Jan Heller |  |  |  | DIČ:
| Zpracovatel: |  |  |  |  | IČ:
DIČ:
Poznámka:
| Cena bez DPH | [5 empty] | 0
|  |  | Základ daně |  |  | Sazba daně | Výše daně
| DPH | základní | 0 |  |  | 21% | 0
|  | snížená | 0 |  |  | 15% | 0
|  | zákl. přenesená | 0 |  |  | 21% | 0
|  | sníž. přenesená | 0 |  |  | 15% | 0
|  | nulová | 0 |  |  | 0% | 0
| Cena s DPH |  |  | v | CZK |  | 0
| Projektant |  |  | Zpracovatel
| Datum a podpis: |  | Razítko | Datum a podpis: |  |  | Razítko
| Objednavatel |  |  | Uchazeč
| Datum a podpis: |  | Razítko | Datum a podpis: |  |  | Razítko
REKAPITULACE ČLENĚNÍ SOUPISU PRACÍ
Stavba:
Správní objekt tenisových kurtů Kyselka, Bílina
Objekt:
D.1.4. - Technika prostředí staveb
Soupis:
D.1.4.A - Zdravotně technické instalace
Místo: |  |  | Kyselka 410, Mostecké Předměstí, Bílina |  |  | Datum: | 22. 5. 2023
Zadavatel: |  |  | Město Bílina, Břežánská 50/4, Bílina |  |  | Projektant: | Ing. arch. Jan Heller
Uchazeč: |  |  | Vyplň údaj |  |  | Zpracovatel:
Kód dílu - Popis | [6 empty] | Cena celkem [CZK]
Náklady ze soupisu prací | [6 empty] | 0 | [11 empty] | -1
| HSV - Práce a dodávky HSV | [5 empty] | 0
| 1 - Zemní práce | [5 empty] | 0
| 4 - Vodorovné konstrukce | [5 empty] | 0
| 8 - Trubní vedení | [5 empty] | 0
| PSV - Práce a dodávky PSV | [5 empty] | 0
| 721-1 - Vnitřní kanalizace | [5 empty] | 0
| D1 - Vnitřní vodovod | [5 empty] | 0
| D2 - Zařizovací předměty | [5 empty] | 0
| 726 - Zdravotechnika - předstěnové instalace | [5 empty] | 0
SOUPIS PRACÍ
Stavba:
Správní objekt tenisových kurtů Kyselka, Bílina
Objekt:
D.1.4. - Technika prostředí staveb
Soupis:
D.1.4.A - Zdravotně technické instalace
Místo: |  |  | Kyselka 410, Mostecké Předměstí, Bílina |  |  | Datum: | 22. 5. 2023
Zadavatel: |  |  | Město Bílina, Břežánská 50/4, Bílina |  |  | Projektant: | Ing. arch. Jan Heller
Uchazeč: |  |  | Vyplň údaj |  |  | Zpracovatel:
PČ | Typ | Kód | Popis | MJ | Množství | J.cena [CZK] | Cena celkem [CZK] | Cenová soustava |  | DPH | J. Nh [h] | Nh celkem [h] | J. hmotnost [t] | Hmotnost celkem [t] | J. suť [t] | Suť Celkem [t]
Náklady soupisu celkem | [6 empty] | 0 |  |  |  |  | 0 |  | 0.01739 |  | 0 |  | D | -1 | [10 empty] | 0
| D | HSV | Práce a dodávky HSV |  |  |  | 0 |  |  |  |  | 0 |  | 0.01739 |  | 0 | 1 | D | 0 |  |  |  | ROZPOCET | [6 empty] | 0
| D | 1 | Zemní práce |  |  |  | 0 |  |  |  |  | 0 |  | 0 |  | 0 | 1 | D | 1 |  |  |  | ROZPOCET | [6 empty] | 0
1 | K | 132251252 | Hloubení rýh nezapažených š do 2000 mm v hornině třídy těžitelnosti I, skupiny 3 objem do 50 m3 strojně | m3 | 41.44 |  | 0 |  |  | základní |  | 0 | 0 | 0 | 0 | 0 | 4 | K | 2 |  |  |  | ROZPOCET | 0 | 0 | 0 | 0 | 0 | 1 | 0 | 4 | -366196692
2 | K | 162751157 | Vodorovné přemístění do 10000 m výkopku/sypaniny z horniny třídy těžitelnosti III, skupiny 6 a 7 | m3 | 2.96 |  | 0 |  |  | základní |  | 0 | 0 | 0 | 0 | 0 | 4 | K | 2 |  |  |  | ROZPOCET | 0 | 0 | 0 | 0 | 0 | 1 | 0 | 4 | 1107916904
3 | K | 171201221 | Poplatek za uložení na skládce (skládkovné) zeminy a kamení kód odpadu 17 05 04 | t | 5.92 |  | 0 |  |  | základní |  | 0 | 0 | 0 | 0 | 0 | 4 | K | 2 |  |  |  | ROZPOCET | 0 | 0 | 0 | 0 | 0 | 1 | 0 | 4 | -224146115
4 | K | 171251201 | Uložení sypaniny na skládky nebo meziskládky | m3 | 2.96 |  | 0 |  |  | základní |  | 0 | 0 | 0 | 0 | 0 | 4 | K | 2 |  |  |  | ROZPOCET | 0 | 0 | 0 | 0 | 0 | 1 | 0 | 4 | -1747170029
5 | K | 174151101 | Zásyp jam, šachet rýh nebo kolem objektů sypaninou se zhutněním | m3 | 29.6 |  | 0 |  |  | základní |  | 0 | 0 | 0 | 0 | 0 | 4 | K | 2 |  |  |  | ROZPOCET | 0 | 0 | 0 | 0 | 0 | 1 | 0 | 4 | -2017830946
6 | K | 175151101 | Obsypání potrubí strojně sypaninou bez prohození, uloženou do 3 m | m3 | 8.88 |  | 0 |  |  | základní |  | 0 | 0 | 0 | 0 | 0 | 4 | K | 2 |  |  |  | ROZPOCET | 0 | 0 | 0 | 0 | 0 | 1 | 0 | 4 | -112273511
| D | 4 | Vodorovné konstrukce |  |  |  | 0 |  |  |  |  | 0 |  | 0 |  | 0 | 1 | D | 1 |  |  |  | ROZPOCET | [6 empty] | 0
7 | K | 451573111 | Lože pod potrubí otevřený výkop ze štěrkopísku | m3 | 2.96 |  | 0 |  |  | základní |  | 0 | 0 | 0 | 0 | 0 | 4 | K | 2 |  |  |  | ROZPOCET | 0 | 0 | 0 | 0 | 0 | 1 | 0 | 4 | 476092309
| D | 8 | Trubní vedení |  |  |  | 0 |  |  |  |  | 0 |  | 0.01739 |  | 0 | 1 | D | 1 |  |  |  | ROZPOCET | [6 empty] | 0
8 | K | 892233122 | Proplach a dezinfekce vodovodního potrubí DN od 40 do 70 | m | 37 |  | 0 | CS ÚRS 2022 01 |  | základní |  | 0 | 0 | 0 | 0 | 0 | 4 | K | 2 |  |  |  | ROZPOCET | 0 | 0 | 0 | 0 | 0 | 1 | 0 | 4 | 1201848392
9 | K | 892241111 | Tlaková zkouška vodou potrubí DN do 80 | m | 37 |  | 0 | CS ÚRS 2022 01 |  | základní |  | 0 | 0 | 0 | 0 | 0 | 4 | K | 2 |  |  |  | ROZPOCET | 0 | 0 | 0 | 0 | 0 | 1 | 0 | 4 | -1423582821
10 | K | 871171211 | Montáž potrubí z PE100 SDR 11 otevřený výkop svařovaných elektrotvarovkou D 40 x 3,7 mm | m | 37 |  | 0 | CS ÚRS 2022 01 |  | základní |  | 0 | 0 | 0 | 0 | 0 | 4 | K | 2 |  |  |  | ROZPOCET | 0 | 0 | 0 | 0 | 0 | 1 | 0 | 4 | -1834833818
11 | M | 28613111.R | ROURA LDPE voda 40x3,9 x 100m SDR11 | m | 37 |  | 0 |  |  | základní |  | 0 | 0 | 0 | 0 | 0 | 8 | M | 2 |  |  |  | ROZPOCET | 0 | 0 | 0 | 0 | 0 | 1 | 0 | 4 | 634084787
12 | K | 899721111 | Signalizační vodič DN do 150 mm na potrubí | m | 37 |  | 0 | CS ÚRS 2022 01 |  | základní |  | 0 | 0.00019 | 0.00703 | 0 | 0 | 4 | K | 2 |  |  |  | ROZPOCET | 0 | 0 | 0 | 0 | 0 | 1 | 0 | 4 | 1738932605
113 | K | 899721111.R | Proměření signalizačního vodiče DN do 150 mm na potrubí | m | 37 |  | 0 |  |  | základní |  | 0 | 0.00019 | 0.00703 | 0 | 0 | 4 | K | 2 |  |  |  | ROZPOCET | 0 | 0 | 0 | 0 | 0 | 1 | 0 | 4 | 803324535
13 | K | 899722113 | Krytí potrubí z plastů výstražnou fólií z PVC 34cm | m | 37 |  | 0 | CS ÚRS 2022 01 |  | základní |  | 0 | 9e-05 | 0.00333 | 0 | 0 | 4 | K | 2 |  |  |  | ROZPOCET | 0 | 0 | 0 | 0 | 0 | 1 | 0 | 4 | 1916697951
| D | PSV | Práce a dodávky PSV |  |  |  | 0 |  |  |  |  | 0 |  | 0 |  | 0 | 2 | D | 0 |  |  |  | ROZPOCET | [6 empty] | 0
| D | 721-1 | Vnitřní kanalizace |  |  |  | 0 |  |  |  |  | 0 |  | 0 |  | 0 | 1 | D | 1 |  |  |  | ROZPOCET | [6 empty] | 0
14 | K | 721173316 | Potrubí kanalizační z PVC SN 4 dešťové DN 125 | m | 43.89 |  | 0 |  |  | základní |  | 0 | 0 | 0 | 0 | 0 | 16 | K | 2 |  |  |  | ROZPOCET | 0 | 0 | 0 | 0 | 0 | 1 | 0 | 16 | 678319561
15 | K | 721173401 | Potrubí kanalizační z PVC SN 4 svodné DN 110 | m | 31.57 |  | 0 |  |  | základní |  | 0 | 0 | 0 | 0 | 0 | 16 | K | 2 |  |  |  | ROZPOCET | 0 | 0 | 0 | 0 | 0 | 1 | 0 | 16 | 1376856552
16 | K | 721173402 | Potrubí kanalizační z PVC SN 4 svodné DN 125 | m | 60.06 |  | 0 |  |  | základní |  | 0 | 0 | 0 | 0 | 0 | 16 | K | 2 |  |  |  | ROZPOCET | 0 | 0 | 0 | 0 | 0 | 1 | 0 | 16 | -564406461
17 | K | 721173403 | Potrubí kanalizační z PVC SN 4 svodné DN 160 | m | 10.34 |  | 0 |  |  | základní |  | 0 | 0 | 0 | 0 | 0 | 16 | K | 2 |  |  |  | ROZPOCET | 0 | 0 | 0 | 0 | 0 | 1 | 0 | 16 | -2066702480
18 | K | 721173706 | Potrubí kanalizační z PE odpadní DN 100 | m | 33 |  | 0 |  |  | základní |  | 0 | 0 | 0 | 0 | 0 | 16 | K | 2 |  |  |  | ROZPOCET | 0 | 0 | 0 | 0 | 0 | 1 | 0 | 16 | 1870564315
19 | K | 721174024 | Potrubí kanalizační z PP odpadní DN 75 | m | 23 |  | 0 |  |  | základní |  | 0 | 0 | 0 | 0 | 0 | 16 | K | 2 |  |  |  | ROZPOCET | 0 | 0 | 0 | 0 | 0 | 1 | 0 | 16 | -353579918
20 | K | 721174025 | Potrubí kanalizační z PP odpadní DN 110 | m | 37 |  | 0 |  |  | základní |  | 0 | 0 | 0 | 0 | 0 | 16 | K | 2 |  |  |  | ROZPOCET | 0 | 0 | 0 | 0 | 0 | 1 | 0 | 16 | 394089407
21 | K | 721174043 | Potrubí kanalizační z PP připojovací DN 50 | m | 20.8 |  | 0 |  |  | základní |  | 0 | 0 | 0 | 0 | 0 | 16 | K | 2 |  |  |  | ROZPOCET | 0 | 0 | 0 | 0 | 0 | 1 | 0 | 16 | 1978889707
22 | K | 721174045 | Potrubí kanalizační z PP připojovací DN 110 | m | 10.4 |  | 0 |  |  | základní |  | 0 | 0 | 0 | 0 | 0 | 16 | K | 2 |  |  |  | ROZPOCET | 0 | 0 | 0 | 0 | 0 | 1 | 0 | 16 | -200711553
23 | K | 721194104 | Vyvedení a upevnění odpadních výpustek DN 40 | kus | 11 |  | 0 |  |  | základní |  | 0 | 0 | 0 | 0 | 0 | 16 | K | 2 |  |  |  | ROZPOCET | 0 | 0 | 0 | 0 | 0 | 1 | 0 | 16 | -753416154
24 | K | 721194105 | Vyvedení a upevnění odpadních výpustek DN 50 | kus | 1 |  | 0 |  |  | základní |  | 0 | 0 | 0 | 0 | 0 | 16 | K | 2 |  |  |  | ROZPOCET | 0 | 0 | 0 | 0 | 0 | 1 | 0 | 16 | 655278649
25 | K | 721194109 | Vyvedení a upevnění odpadních výpustek DN 110 | kus | 11 |  | 0 |  |  | základní |  | 0 | 0 | 0 | 0 | 0 | 16 | K | 2 |  |  |  | ROZPOCET | 0 | 0 | 0 | 0 | 0 | 1 | 0 | 16 | 1081997859
26 | K | 721211403 | Vpusť podlahová s vodorovným odtokem DN 50/75 s kulovým kloubem s uzávěrem a přípojkami | kus | 5 |  | 0 |  |  | základní |  | 0 | 0 | 0 | 0 | 0 | 16 | K | 2 |  |  |  | ROZPOCET | 0 | 0 | 0 | 0 | 0 | 1 | 0 | 16 | 1461373213
27 | K | 721233112 | Střešní vtok polypropylen PP pro ploché střechy svislý odtok DN 110 | kus | 6 |  | 0 |  |  | základní |  | 0 | 0 | 0 | 0 | 0 | 16 | K | 2 |  |  |  | ROZPOCET | 0 | 0 | 0 | 0 | 0 | 1 | 0 | 16 | -1979004907
28 | K | 721273153 | Hlavice ventilační polypropylen PP DN 110 | kus | 6 |  | 0 |  |  | základní |  | 0 | 0 | 0 | 0 | 0 | 16 | K | 2 |  |  |  | ROZPOCET | 0 | 0 | 0 | 0 | 0 | 1 | 0 | 16 | -212685231
29 | K | 721274123 | Přivzdušňovací ventil vnitřní odpadních potrubí DN 100 | kus | 2 |  | 0 |  |  | základní |  | 0 | 0 | 0 | 0 | 0 | 16 | K | 2 |  |  |  | ROZPOCET | 0 | 0 | 0 | 0 | 0 | 1 | 0 | 16 | -329003072
30 | K | 721290111 | Zkouška těsnosti potrubí kanalizace vodou do DN 125 | m | 135.52 |  | 0 |  |  | základní |  | 0 | 0 | 0 | 0 | 0 | 16 | K | 2 |  |  |  | ROZPOCET | 0 | 0 | 0 | 0 | 0 | 1 | 0 | 16 | 208678088
31 | K | 721290112 | Zkouška těsnosti potrubí kanalizace vodou DN 150/DN 200 | m | 10.34 |  | 0 |  |  | základní |  | 0 | 0 | 0 | 0 | 0 | 16 | K | 2 |  |  |  | ROZPOCET | 0 | 0 | 0 | 0 | 0 | 1 | 0 | 16 | 707498000
32 | K | 998721202 | Přesun hmot procentní pro vnitřní kanalizace v objektech v do 12 m | % |  |  | 0 |  |  | základní |  | 0 | 0 | 0 | 0 | 0 | 16 | K | 2 |  |  |  | ROZPOCET | 0 | 0 | 0 | 0 | 0 | 1 | 0 | 16 | -1355559395
33 | K | 722181118.R | Izolace kanalizačního potrubí proti orosování | m | 33 |  | 0 |  |  | základní |  | 0 | 0 | 0 | 0 | 0 | 16 | K | 2 |  |  |  | ROZPOCET | 0 | 0 | 0 | 0 | 0 | 1 | 0 | 16 | -1134140899
34 | K | 722174004.R | Potrubí kanalizačnípro odvod kondenzátu 32 | m | 35.2 |  | 0 |  |  | základní |  | 0 | 0 | 0 | 0 | 0 | 16 | K | 2 |  |  |  | ROZPOCET | 0 | 0 | 0 | 0 | 0 | 1 | 0 | 16 | -354269465
35 | K | 725851307.R | podomítkový sifon ke klimatizačním jednotkám DN32 - 100x100mm | kus | 5 |  | 0 |  |  | základní |  | 0 | 0 | 0 | 0 | 0 | 16 | K | 2 |  |  |  | ROZPOCET | 0 | 0 | 0 | 0 | 0 | 1 | 0 | 16 | -604057138
36 | K | 725851315.R | Vtok DN32 (nálevka) se zápachovou uzávěrkou a s přídavným uzávěrem proti zápachu pro suchý stav | kus | 2 |  | 0 |  |  | základní |  | 0 | 0 | 0 | 0 | 0 | 16 | K | 2 |  |  |  | ROZPOCET | 0 | 0 | 0 | 0 | 0 | 1 | 0 | 16 | 420998127
37 | K | 132212131.R | Zemní práce pro uložení svodného potrubí-VÝKOP,LOŽE,OBSYP,ZÁSYP | m3 | 72.36 |  | 0 |  |  | základní |  | 0 | 0 | 0 | 0 | 0 | 16 | K | 2 |  |  |  | ROZPOCET | 0 | 0 | 0 | 0 | 0 | 1 | 0 | 16 | -1282594062
| VV |  | 134,00*0,60*0,90 |  | 72.36 | [12 empty] | VV | 2 | 2 | True | 1 | ROZPOCET
| D | D1 | Vnitřní vodovod |  |  |  | 0 |  |  |  |  | 0 |  | 0 |  | 0 | 1 | D | 1 |  |  |  | ROZPOCET | [6 empty] | 0
39 | K | 34421101 | Tlakoměr s pevným stonkem a zpětnou klapkou tlak 0-16 bar průměr 50 mm spodní připojení | kus | 1 |  | 0 |  |  | základní |  | 0 | 0 | 0 | 0 | 0 | 16 | K | 2 |  |  |  | ROZPOCET | 0 | 0 | 0 | 0 | 0 | 1 | 0 | 16 | 1119846751
40 | K | 722173915 | Potrubí plastové spoje svar polyfuze D přes 32 do 40 mm-propojení se stávajícím rozvodem | kus | 1 |  | 0 |  |  | základní |  | 0 | 0 | 0 | 0 | 0 | 16 | K | 2 |  |  |  | ROZPOCET | 0 | 0 | 0 | 0 | 0 | 1 | 0 | 16 | 1995141331
41 | K | 722174002 | Potrubí vodovodní plastové PPR svar polyfúze PN 16 D 20x2,8 mm | m | 81.95 |  | 0 |  |  | základní |  | 0 | 0 | 0 | 0 | 0 | 16 | K | 2 |  |  |  | ROZPOCET | 0 | 0 | 0 | 0 | 0 | 1 | 0 | 16 | 410448368
42 | K | 722174003 | Potrubí vodovodní plastové PPR svar polyfúze PN 16 D 25x3,5 mm | m | 64.13 |  | 0 |  |  | základní |  | 0 | 0 | 0 | 0 | 0 | 16 | K | 2 |  |  |  | ROZPOCET | 0 | 0 | 0 | 0 | 0 | 1 | 0 | 16 | -18749591
43 | K | 722174004 | Potrubí vodovodní plastové PPR svar polyfúze PN 16 D 32x4,4 mm | m | 25.3 |  | 0 |  |  | základní |  | 0 | 0 | 0 | 0 | 0 | 16 | K | 2 |  |  |  | ROZPOCET | 0 | 0 | 0 | 0 | 0 | 1 | 0 | 16 | -951768576
44 | K | 722174005 | Potrubí vodovodní plastové PPR svar polyfúze PN 16 D 40x5,5 mm | m | 7.48 |  | 0 |  |  | základní |  | 0 | 0 | 0 | 0 | 0 | 16 | K | 2 |  |  |  | ROZPOCET | 0 | 0 | 0 | 0 | 0 | 1 | 0 | 16 | -2077121753
45 | K | 722174022 | Potrubí vodovodní plastové PPR svar polyfúze PN 20 D 20x3,4 mm | m | 52.14 |  | 0 |  |  | základní |  | 0 | 0 | 0 | 0 | 0 | 16 | K | 2 |  |  |  | ROZPOCET | 0 | 0 | 0 | 0 | 0 | 1 | 0 | 16 | -291862454
46 | K | 722174023 | Potrubí vodovodní plastové PPR svar polyfúze PN 20 D 25x4,2 mm | m | 53.02 |  | 0 |  |  | základní |  | 0 | 0 | 0 | 0 | 0 | 16 | K | 2 |  |  |  | ROZPOCET | 0 | 0 | 0 | 0 | 0 | 1 | 0 | 16 | -1372568452
47 | K | 722174024 | Potrubí vodovodní plastové PPR svar polyfúze PN 20 D 32x5,4 mm | m | 33.22 |  | 0 |  |  | základní |  | 0 | 0 | 0 | 0 | 0 | 16 | K | 2 |  |  |  | ROZPOCET | 0 | 0 | 0 | 0 | 0 | 1 | 0 | 16 | -840568577
48 | K | 722181221 | Ochrana vodovodního potrubí přilepenými termoizolačními trubicemi z PE tl do 9 mm DN do 22 mm | m | 82 |  | 0 |  |  | základní |  | 0 | 0 | 0 | 0 | 0 | 16 | K | 2 |  |  |  | ROZPOCET | 0 | 0 | 0 | 0 | 0 | 1 | 0 | 16 | 2112639018
49 | K | 722181222 | Ochrana vodovodního potrubí přilepenými termoizolačními trubicemi z PE tl do 9 mm DN do 45 mm | m | 97 |  | 0 |  |  | základní |  | 0 | 0 | 0 | 0 | 0 | 16 | K | 2 |  |  |  | ROZPOCET | 0 | 0 | 0 | 0 | 0 | 1 | 0 | 16 | 849738804
50 | K | 722181251 | Ochrana vodovodního potrubí přilepenými termoizolačními trubicemi z PE tl do 25 mm DN do 22 mm | m | 52.14 |  | 0 |  |  | základní |  | 0 | 0 | 0 | 0 | 0 | 16 | K | 2 |  |  |  | ROZPOCET | 0 | 0 | 0 | 0 | 0 | 1 | 0 | 16 | 75181789
51 | K | 722181252 | Ochrana vodovodního potrubí přilepenými termoizolačními trubicemi z PE tl do 25 mm DN do 45 mm | m | 86.24 |  | 0 |  |  | základní |  | 0 | 0 | 0 | 0 | 0 | 16 | K | 2 |  |  |  | ROZPOCET | 0 | 0 | 0 | 0 | 0 | 1 | 0 | 16 | 272174069
52 | K | 722220111 | Nástěnka pro výtokový ventil G 1/2" s jedním závitem | kus | 2 |  | 0 |  |  | základní |  | 0 | 0 | 0 | 0 | 0 | 16 | K | 2 |  |  |  | ROZPOCET | 0 | 0 | 0 | 0 | 0 | 1 | 0 | 16 | 1794006155
53 | K | 722220121 | Nástěnka pro baterii G 1/2" s jedním závitem | pár | 2 |  | 0 |  |  | základní |  | 0 | 0 | 0 | 0 | 0 | 16 | K | 2 |  |  |  | ROZPOCET | 0 | 0 | 0 | 0 | 0 | 1 | 0 | 16 | -76429824
54 | K | 722224115 | Kohout plnicí nebo vypouštěcí G 1/2" PN 10 s jedním závitem | kus | 1 |  | 0 |  |  | základní |  | 0 | 0 | 0 | 0 | 0 | 16 | K | 2 |  |  |  | ROZPOCET | 0 | 0 | 0 | 0 | 0 | 1 | 0 | 16 | 1326861480
55 | K | 722224115a | T-kus se zkušebním ventilem | kus | 1 |  | 0 |  |  | základní |  | 0 | 0 | 0 | 0 | 0 | 16 | K | 2 |  |  |  | ROZPOCET | 0 | 0 | 0 | 0 | 0 | 1 | 0 | 16 | -1479603053
56 | K | 722224152 | Kulový kohout zahradní s vnějším závitem a páčkou PN 15, T 120°C G 1/2" - 3/4" | kus | 1 |  | 0 |  |  | základní |  | 0 | 0 | 0 | 0 | 0 | 16 | K | 2 |  |  |  | ROZPOCET | 0 | 0 | 0 | 0 | 0 | 1 | 0 | 16 | 1649052158
57 | K | 722231075 | Ventil zpětný mosazný G 1 PN 10 do 110°C se dvěma závity | kus | 1 |  | 0 |  |  | základní |  | 0 | 0 | 0 | 0 | 0 | 16 | K | 2 |  |  |  | ROZPOCET | 0 | 0 | 0 | 0 | 0 | 1 | 0 | 16 | -485690374
58 | K | 722232043 | Kohout kulový přímý G 1/2" PN 42 do 185°C vnitřní závit | kus | 1 |  | 0 |  |  | základní |  | 0 | 0 | 0 | 0 | 0 | 16 | K | 2 |  |  |  | ROZPOCET | 0 | 0 | 0 | 0 | 0 | 1 | 0 | 16 | 1359028009
59 | K | 722232044 | Kohout kulový přímý G 3/4" PN 42 do 185°C vnitřní závit | kus | 13 |  | 0 |  |  | základní |  | 0 | 0 | 0 | 0 | 0 | 16 | K | 2 |  |  |  | ROZPOCET | 0 | 0 | 0 | 0 | 0 | 1 | 0 | 16 | -1235971890
60 | K | 722232045 | Kohout kulový přímý G 1" PN 42 do 185°C vnitřní závit | kus | 3 |  | 0 |  |  | základní |  | 0 | 0 | 0 | 0 | 0 | 16 | K | 2 |  |  |  | ROZPOCET | 0 | 0 | 0 | 0 | 0 | 1 | 0 | 16 | -1103489549
61 | K | 722232063 | Kohout kulový přímý G 1" PN 42 do 185°C vnitřní závit s vypouštěním | kus | 1 |  | 0 |  |  | základní |  | 0 | 0 | 0 | 0 | 0 | 16 | K | 2 |  |  |  | ROZPOCET | 0 | 0 | 0 | 0 | 0 | 1 | 0 | 16 | -1924259571
62 | K | 722234265 | Filtr mosazný G 1 PN 16 do 120°C s 2x vnitřním závitem | kus | 1 |  | 0 |  |  | základní |  | 0 | 0 | 0 | 0 | 0 | 16 | K | 2 |  |  |  | ROZPOCET | 0 | 0 | 0 | 0 | 0 | 1 | 0 | 16 | -223252785
63 | K | 722270102 | Sestava vodoměrová závitová G 1" | sada | 4 |  | 0 |  |  | základní |  | 0 | 0 | 0 | 0 | 0 | 16 | K | 2 |  |  |  | ROZPOCET | 0 | 0 | 0 | 0 | 0 | 1 | 0 | 16 | 2134261115
64 | K | 722290226 | Zkouška těsnosti vodovodního potrubí závitového do DN 50 | m | 317.24 |  | 0 |  |  | základní |  | 0 | 0 | 0 | 0 | 0 | 16 | K | 2 |  |  |  | ROZPOCET | 0 | 0 | 0 | 0 | 0 | 1 | 0 | 16 | -1148626435
65 | K | 722290234 | Proplach a dezinfekce vodovodního potrubí do DN 80 | m | 317.24 |  | 0 |  |  | základní |  | 0 | 0 | 0 | 0 | 0 | 16 | K | 2 |  |  |  | ROZPOCET | 0 | 0 | 0 | 0 | 0 | 1 | 0 | 16 | 261913746
66 | K | 723212101 | Uzavírací klapka DN 32 | kus | 2 |  | 0 |  |  | základní |  | 0 | 0 | 0 | 0 | 0 | 16 | K | 2 |  |  |  | ROZPOCET | 0 | 0 | 0 | 0 | 0 | 1 | 0 | 16 | -1195042864
67 | K | 724233003 | Nádoba expanzní tlaková pro akumulační ohřev TV s membránou závitové připojení PN 0,8 o objemu 12 l | sada | 1 |  | 0 |  |  | základní |  | 0 | 0 | 0 | 0 | 0 | 16 | K | 2 |  |  |  | ROZPOCET | 0 | 0 | 0 | 0 | 0 | 1 | 0 | 16 | 1954912308
68 | K | 725535212 | Ventil pojistný G 3/4 | kus | 2 |  | 0 |  |  | základní |  | 0 | 0 | 0 | 0 | 0 | 16 | K | 2 |  |  |  | ROZPOCET | 0 | 0 | 0 | 0 | 0 | 1 | 0 | 16 | 230991089
69 | K | 998722202 | Přesun hmot procentní pro vnitřní vodovod v objektech v do 12 m | % |  |  | 0 |  |  | základní |  | 0 | 0 | 0 | 0 | 0 | 16 | K | 2 |  |  |  | ROZPOCET | 0 | 0 | 0 | 0 | 0 | 1 | 0 | 16 | 1615866517
70 | K | 734295012R | Trojcestný regulační ventil | kus | 1 |  | 0 |  |  | základní |  | 0 | 0 | 0 | 0 | 0 | 16 | K | 2 |  |  |  | ROZPOCET | 0 | 0 | 0 | 0 | 0 | 1 | 0 | 16 | 410147163
71 | K | 725811301R | Kemper 1/2" zahradní nezámrzný ventil 260-530 | kus | 2 |  | 0 |  |  | základní |  | 0 | 0 | 0 | 0 | 0 | 16 | K | 2 |  |  |  | ROZPOCET | 0 | 0 | 0 | 0 | 0 | 1 | 0 | 16 | -1407527639
72 | K | 723150372R | Vodotěsná a pachotěsná chránička - prostup vodovodní přípojky do objektu | kus | 1 |  | 0 |  |  | základní |  | 0 | 0 | 0 | 0 | 0 | 16 | K | 2 |  |  |  | ROZPOCET | 0 | 0 | 0 | 0 | 0 | 1 | 0 | 16 | -1058773992
| D | D2 | Zařizovací předměty |  |  |  | 0 |  |  |  |  | 0 |  | 0 |  | 0 | 1 | D | 1 |  |  |  | ROZPOCET | [6 empty] | 0
73 | K | 725112022 | Klozet keramický závěsný na nosné stěny s hlubokým splachováním odpad vodorovný | sada | 8 |  | 0 |  |  | základní |  | 0 | 0 | 0 | 0 | 0 | 16 | K | 2 |  |  |  | ROZPOCET | 0 | 0 | 0 | 0 | 0 | 1 | 0 | 16 | -1391403600
74 | K | 725112022.R | Klozet keramický závěsný na nosné stěny s hlubokým splachováním odpad vodorovný imobilní | sada | 1 |  | 0 |  |  | základní |  | 0 | 0 | 0 | 0 | 0 | 16 | K | 2 |  |  |  | ROZPOCET | 0 | 0 | 0 | 0 | 0 | 1 | 0 | 16 | 1923532090
75 | K | 725121011.R | Splachovač automatický pisoáru s montážní krabicí skupinový | sada | 2 |  | 0 |  |  | základní |  | 0 | 0 | 0 | 0 | 0 | 16 | K | 2 |  |  |  | ROZPOCET | 0 | 0 | 0 | 0 | 0 | 1 | 0 | 16 | -1275966646
76 | K | 725121527 | Pisoárový záchodek automatický s integrovaným napájecím zdrojem | sada | 1 |  | 0 |  |  | základní |  | 0 | 0 | 0 | 0 | 0 | 16 | K | 2 |  |  |  | ROZPOCET | 0 | 0 | 0 | 0 | 0 | 1 | 0 | 16 | -1969157768
77 | K | 725121603 | pisoárový žlab pro zabudování do podlahy,límec pro napojení na hydroizolaci, úchytová sada, sifon, atipická délka d. 1400 x v. 600mm | sada | 1 |  | 0 |  |  | základní |  | 0 | 0 | 0 | 0 | 0 | 16 | K | 2 |  |  |  | ROZPOCET | 0 | 0 | 0 | 0 | 0 | 1 | 0 | 16 | 758518742
78 | K | 725129103 | Montáž pisoáru nerezového | sada | 1 |  | 0 |  |  | základní |  | 0 | 0 | 0 | 0 | 0 | 16 | K | 2 |  |  |  | ROZPOCET | 0 | 0 | 0 | 0 | 0 | 1 | 0 | 16 | 239769673
79 | K | 725211601 | Umyvadlo keramické bílé šířky 500 mm bez krytu na sifon připevněné na stěnu šrouby | sada | 1 |  | 0 |  |  | základní |  | 0 | 0 | 0 | 0 | 0 | 16 | K | 2 |  |  |  | ROZPOCET | 0 | 0 | 0 | 0 | 0 | 1 | 0 | 16 | 11593673
80 | K | 725211603 | Umyvadlo keramické bílé šířky 600 mm bez krytu na sifon připevněné na stěnu šrouby | sada | 7 |  | 0 |  |  | základní |  | 0 | 0 | 0 | 0 | 0 | 16 | K | 2 |  |  |  | ROZPOCET | 0 | 0 | 0 | 0 | 0 | 1 | 0 | 16 | -358272504
81 | K | 725211661 | Umyvadlo keramické bílé zápustné šířky 560 mm připevněné do desky | sada | 2 |  | 0 |  |  | základní |  | 0 | 0 | 0 | 0 | 0 | 16 | K | 2 |  |  |  | ROZPOCET | 0 | 0 | 0 | 0 | 0 | 1 | 0 | 16 | -853544208
82 | K | 725211681 | Umyvadlo keramické bílé zdravotní šířky 640 mm připevněné na stěnu šrouby | sada | 1 |  | 0 |  |  | základní |  | 0 | 0 | 0 | 0 | 0 | 16 | K | 2 |  |  |  | ROZPOCET | 0 | 0 | 0 | 0 | 0 | 1 | 0 | 16 | 1952113199
83 | K | 725331111 | Výlevka bez výtokových armatur keramická se sklopnou plastovou mřížkou 500 mm | sada | 2 |  | 0 |  |  | základní |  | 0 | 0 | 0 | 0 | 0 | 16 | K | 2 |  |  |  | ROZPOCET | 0 | 0 | 0 | 0 | 0 | 1 | 0 | 16 | -1524100495
84 | K | 725813111 | Ventil rohový bez připojovací trubičky nebo flexi hadičky G 1/2" | sada | 40 |  | 0 |  |  | základní |  | 0 | 0 | 0 | 0 | 0 | 16 | K | 2 |  |  |  | ROZPOCET | 0 | 0 | 0 | 0 | 0 | 1 | 0 | 16 | -733401539
85 | K | 725821312 | Baterie dřezová nástěnná páková s otáčivým kulatým ústím a délkou ramínka 300 mm | sada | 2 |  | 0 |  |  | základní |  | 0 | 0 | 0 | 0 | 0 | 16 | K | 2 |  |  |  | ROZPOCET | 0 | 0 | 0 | 0 | 0 | 1 | 0 | 16 | 1992697668
86 | K | 725822611 | Baterie umyvadlová stojánková páková bez výpusti | sada | 8 |  | 0 |  |  | základní |  | 0 | 0 | 0 | 0 | 0 | 16 | K | 2 |  |  |  | ROZPOCET | 0 | 0 | 0 | 0 | 0 | 1 | 0 | 16 | -1550592849
87 | K | 725822613 | Baterie umyvadlová stojánková páková s výpustí | sada | 1 |  | 0 |  |  | základní |  | 0 | 0 | 0 | 0 | 0 | 16 | K | 2 |  |  |  | ROZPOCET | 0 | 0 | 0 | 0 | 0 | 1 | 0 | 16 | 1885264402
88 | K | 725822642 | Baterie umyvadlová automatická senzorová s přívodem teplé a studené vody | sada | 2 |  | 0 |  |  | základní |  | 0 | 0 | 0 | 0 | 0 | 16 | K | 2 |  |  |  | ROZPOCET | 0 | 0 | 0 | 0 | 0 | 1 | 0 | 16 | -1463444046
89 | K | 725841351 | Baterie sprchová automatická podomítková s termostatickým ventilem a příslušenstvím | sada | 4 |  | 0 |  |  | základní |  | 0 | 0 | 0 | 0 | 0 | 16 | K | 2 |  |  |  | ROZPOCET | 0 | 0 | 0 | 0 | 0 | 1 | 0 | 16 | 1559911945
90 | K | 725861301 | Zápachová uzávěrka pro umyvadla DN 32 | kus | 10 |  | 0 |  |  | základní |  | 0 | 0 | 0 | 0 | 0 | 16 | K | 2 |  |  |  | ROZPOCET | 0 | 0 | 0 | 0 | 0 | 1 | 0 | 16 | 1932888460
91 | K | 998725202 | Přesun hmot procentní pro zařizovací předměty v objektech v do 12 m | % |  |  | 0 |  |  | základní |  | 0 | 0 | 0 | 0 | 0 | 16 | K | 2 |  |  |  | ROZPOCET | 0 | 0 | 0 | 0 | 0 | 1 | 0 | 16 | 82102257
92 | K | 72510.R | Odpadkový koš na zeď 26,5l, montáž na omítku,rozměr: 360 x 160 x 435mm - dodávka a montáž | kus | 1 |  | 0 |  |  | základní |  | 0 | 0 | 0 | 0 | 0 | 16 | K | 2 |  |  |  | ROZPOCET | 0 | 0 | 0 | 0 | 0 | 1 | 0 | 16 | -395395922
95 | K | 72513.R | háček na stěnu, rozměry ø 20 x 50 mm, kruhový průřez s koncovou zarážkou - dodávka a montáž | kus | 19 |  | 0 |  |  | základní |  | 0 | 0 | 0 | 0 | 0 | 16 | K | 2 |  |  |  | ROZPOCET | 0 | 0 | 0 | 0 | 0 | 1 | 0 | 16 | -848064431
98 | K | 72516.R | madlo svislé a vodorovné pro bezbariérovou toaletu, délka 750, šířka 450mm - dodávka a montáž | kus | 1 |  | 0 |  |  | základní |  | 0 | 0 | 0 | 0 | 0 | 16 | K | 2 |  |  |  | ROZPOCET | 0 | 0 | 0 | 0 | 0 | 1 | 0 | 16 | 862986330
99 | K | 72517.R | madlo vodorovné sklopné pro bezbariérovou toaletu, sklopné, délka 830mm, úchytová sada - dodávka a montáž | kus | 1 |  | 0 |  |  | základní |  | 0 | 0 | 0 | 0 | 0 | 16 | K | 2 |  |  |  | ROZPOCET | 0 | 0 | 0 | 0 | 0 | 1 | 0 | 16 | 2052187575
100 | K | 72518.R | zrcadlo nerezové sklopné , 400x600mm,tl.7mm, montáž na stěnu, možnost plynulého naklápění - dodávka a montáž | kus | 1 |  | 0 |  |  | základní |  | 0 | 0 | 0 | 0 | 0 | 16 | K | 2 |  |  |  | ROZPOCET | 0 | 0 | 0 | 0 | 0 | 1 | 0 | 16 | 532312856
101 | K | 72519.R | nerezová police celonerezové provedení, materiál CrNi 18/10 (AISI-304),rozměry: 300 x 100 x 60 mm - dodávka a montáž | kus | 4 |  | 0 |  |  | základní |  | 0 | 0 | 0 | 0 | 0 | 16 | K | 2 |  |  |  | ROZPOCET | 0 | 0 | 0 | 0 | 0 | 1 | 0 | 16 | -532845508
102 | K | 72505.R | dávkovač tekutého mýdla,montáž na omítku, objem 1,0l, uzamykatelný, s ovládací páčkou - dodávka a montáž | kus | 8 |  | 0 |  |  | základní |  | 0 | 0 | 0 | 0 | 0 | 16 | K | 2 |  |  |  | ROZPOCET | 0 | 0 | 0 | 0 | 0 | 1 | 0 | 16 | 331807615
103 | K | 72506.R | dávkovač tekutého mýdla zápustnýdlouhá chromovaná výtoková hubice,objem 0,6 l,montáž do desky max. tl. 90 mm,ø otvoru v desce 22 mm - dodávka a montáž | kus | 2 |  | 0 |  |  | základní |  | 0 | 0 | 0 | 0 | 0 | 16 | K | 2 |  |  |  | ROZPOCET | 0 | 0 | 0 | 0 | 0 | 1 | 0 | 16 | -468813880
104 | K | 72507.R | dávkovač tekutého mýdla,montáž na omítku, objem 0,85l, uzamykatelný, s ovládacím tlačítkem,rozměry: 110 x 60 x 180 mm - dodávka a montáž | kus | 1 |  | 0 |  |  | základní |  | 0 | 0 | 0 | 0 | 0 | 16 | K | 2 |  |  |  | ROZPOCET | 0 | 0 | 0 | 0 | 0 | 1 | 0 | 16 | 1936896072
105 | K | 72508.R | Automatický bezdotykový štěrbinový osoušeč rukou, nastavitelný čas sepnutí v rozsahu 3 - 33 s, rozměry: 650x300x230 mm,rychlost vzduchu: 300 km/h,Stupeň ochrany: třída II, IP 31,Hlučnost: < 90 dB,Napájecí napětí: 230V/50Hz Příkon 2000W - dodávka a montáž | kus | 5 |  | 0 |  |  | základní |  | 0 | 0 | 0 | 0 | 0 | 16 | K | 2 |  |  |  | ROZPOCET | 0 | 0 | 0 | 0 | 0 | 1 | 0 | 16 | -1136302230
106 | K | 72509.R | držák papírových ručníků, montáž na omítku, uzamykatelný,rozměry 340 x 110 x 265 mm,kapacita zásobníku cca 600/800 papírových utěrek - dodávka a montáž | kus | 1 |  | 0 |  |  | základní |  | 0 | 0 | 0 | 0 | 0 | 16 | K | 2 |  |  |  | ROZPOCET | 0 | 0 | 0 | 0 | 0 | 1 | 0 | 16 | -1263056099
| D | 726 | Zdravotechnika - předstěnové instalace |  |  |  | 0 |  |  |  |  | 0 |  | 0 |  | 0 | 2 | D | 1 |  |  |  | ROZPOCET | [6 empty] | 0
107 | K | 726131041 | Instalační předstěna - klozet závěsný v 1120 mm s ovládáním zepředu do lehkých stěn s kovovou kcí | kus | 8 |  | 0 |  |  | základní |  | 0 | 0 | 0 | 0 | 0 | 16 | K | 2 |  |  |  | ROZPOCET | 0 | 0 | 0 | 0 | 0 | 1 | 0 | 16 | 1609796139
108 | K | 726131041.1 | Instalační předstěna -výlevka závěsná v 1120 mm s ovládáním zepředu do lehkých stěn s kovovou kcí | kus | 2 |  | 0 |  |  | základní |  | 0 | 0 | 0 | 0 | 0 | 16 | K | 2 |  |  |  | ROZPOCET | 0 | 0 | 0 | 0 | 0 | 1 | 0 | 16 | -380489128
109 | K | 726131043 | Instalační předstěna - klozet závěsný v 1120 mm s ovládáním zepředu pro postižené do stěn s kov kcí+pneumatické splachování | kus | 1 |  | 0 |  |  | základní |  | 0 | 0 | 0 | 0 | 0 | 16 | K | 2 |  |  |  | ROZPOCET | 0 | 0 | 0 | 0 | 0 | 1 | 0 | 16 | 850527277
110 | K | 726191001 | Zvukoizolační souprava pro klozet a bidet | kus | 11 |  | 0 |  |  | základní |  | 0 | 0 | 0 | 0 | 0 | 16 | K | 2 |  |  |  | ROZPOCET | 0 | 0 | 0 | 0 | 0 | 1 | 0 | 16 | 2010899849
111 | K | 726191002 | Souprava pro předstěnovou montáž | sada | 11 |  | 0 |  |  | základní |  | 0 | 0 | 0 | 0 | 0 | 16 | K | 2 |  |  |  | ROZPOCET | 0 | 0 | 0 | 0 | 0 | 1 | 0 | 16 | -549430125
112 | K | 998726211 | Předstěnové instalace přesun hmot v -6m | % |  |  | 0 |  |  | základní |  | 0 | 0 | 0 | 0 | 0 | 16 | K | 2 |  |  |  | ROZPOCET | 0 | 0 | 0 | 0 | 0 | 1 | 0 | 16 | -1753979290

## D.1.4.B - Vzduchotechnika
{494580e3-f418-44b4-befa-49695c463c2d}
2
| KRYCÍ LIST SOUPISU PRACÍ | [7 empty] | v --- níže se nacházejí doplnkové a pomocné údaje k sestavám --- v | [8 empty] | False
Stavba:
Správní objekt tenisových kurtů Kyselka, Bílina
Objekt:
D.1.4. - Technika prostředí staveb
Soupis:
D.1.4.B - Vzduchotechnika
| KSO: |  |  |  |  | CC-CZ:
| Místo: |  | Kyselka 410, Mostecké Předměstí, Bílina |  |  | Datum: | 22. 5. 2023
| Zadavatel: |  |  |  |  | IČ:
|  | Město Bílina, Břežánská 50/4, Bílina |  |  |  | DIČ:
| Uchazeč: |  |  |  |  | IČ: | Vyplň údaj
|  | Vyplň údaj |  |  |  | DIČ: | Vyplň údaj
| Projektant: |  |  |  |  | IČ:
|  | Ing. arch. Jan Heller |  |  |  | DIČ:
| Zpracovatel: |  |  |  |  | IČ:
DIČ:
Poznámka:
| Cena bez DPH | [5 empty] | 0
|  |  | Základ daně |  |  | Sazba daně | Výše daně
| DPH | základní | 0 |  |  | 21% | 0
|  | snížená | 0 |  |  | 15% | 0
|  | zákl. přenesená | 0 |  |  | 21% | 0
|  | sníž. přenesená | 0 |  |  | 15% | 0
|  | nulová | 0 |  |  | 0% | 0
| Cena s DPH |  |  | v | CZK |  | 0
| Projektant |  |  | Zpracovatel
| Datum a podpis: |  | Razítko | Datum a podpis: |  |  | Razítko
| Objednavatel |  |  | Uchazeč
| Datum a podpis: |  | Razítko | Datum a podpis: |  |  | Razítko
REKAPITULACE ČLENĚNÍ SOUPISU PRACÍ
Stavba:
Správní objekt tenisových kurtů Kyselka, Bílina
Objekt:
D.1.4. - Technika prostředí staveb
Soupis:
D.1.4.B - Vzduchotechnika
Místo: |  |  | Kyselka 410, Mostecké Předměstí, Bílina |  |  | Datum: | 22. 5. 2023
Zadavatel: |  |  | Město Bílina, Břežánská 50/4, Bílina |  |  | Projektant: | Ing. arch. Jan Heller
Uchazeč: |  |  | Vyplň údaj |  |  | Zpracovatel:
Kód dílu - Popis | [6 empty] | Cena celkem [CZK]
Náklady ze soupisu prací | [6 empty] | 0 | [11 empty] | -1
| PSV - Práce a dodávky PSV | [5 empty] | 0
| D1 - Zařízení č. 1 | [5 empty] | 0
| D2 - Zařízení č. 2 | [5 empty] | 0
| D3 - Zařízení č. 3 | [5 empty] | 0
| D4 - Zařízení č. 4 | [5 empty] | 0
| D5 - Izolace potrubí VZT | [5 empty] | 0
| 751 - Vzduchotechnika | [5 empty] | 0
SOUPIS PRACÍ
Stavba:
Správní objekt tenisových kurtů Kyselka, Bílina
Objekt:
D.1.4. - Technika prostředí staveb
Soupis:
D.1.4.B - Vzduchotechnika
Místo: |  |  | Kyselka 410, Mostecké Předměstí, Bílina |  |  | Datum: | 22. 5. 2023
Zadavatel: |  |  | Město Bílina, Břežánská 50/4, Bílina |  |  | Projektant: | Ing. arch. Jan Heller
Uchazeč: |  |  | Vyplň údaj |  |  | Zpracovatel:
PČ | Typ | Kód | Popis | MJ | Množství | J.cena [CZK] | Cena celkem [CZK] | Cenová soustava |  | DPH | J. Nh [h] | Nh celkem [h] | J. hmotnost [t] | Hmotnost celkem [t] | J. suť [t] | Suť Celkem [t]
Náklady soupisu celkem | [6 empty] | 0 |  |  |  |  | 0 |  | 0 |  | 0 |  | D | -1 | [7 empty] | 0
| D | PSV | Práce a dodávky PSV |  |  |  | 0 |  |  |  |  | 0 |  | 0 |  | 0 | 2 | D | 0 | ROZPOCET | [6 empty] | 0
| D | D1 | Zařízení č. 1 |  |  |  | 0 |  |  |  |  | 0 |  | 0 |  | 0 | 1 | D | 1 | ROZPOCET | [6 empty] | 0
2 | K | 429.R.001 | Podstropní rekuperační větrací jednotka, splňujícíící požadavky nařízení EU 1253/2014, s manžetami, uzavíracími klapkami ovládanými servopohony, s filtry, deskovým rekuperátorem s obtokem, elektrickým ohřívačem Qút=3,0kW, 230Vventilátory s EC motory 230 | kus | 1 |  | 0 |  |  | základní |  | 0 | 0 | 0 | 0 | 0 | 16 | K | 2 | ROZPOCET | 0 | 0 | 0 | 0 | 0 | 1 | 0 | 16 | -1212243431
4 | K | 429.R.002 | Krycí mřížka 500x315mm z pozinkovaného drátu s oky 10x10mm Poz.č. 1.02 | kus | 1 |  | 0 |  |  | základní |  | 0 | 0 | 0 | 0 | 0 | 16 | K | 2 | ROZPOCET | 0 | 0 | 0 | 0 | 0 | 1 | 0 | 16 | 521917281
6 | K | 429.R.003 | Krycí mřížka 400x355mm z pozinkovaného drátu s oky 10x10mm Poz.č. 1.03 | kus | 1 |  | 0 |  |  | základní |  | 0 | 0 | 0 | 0 | 0 | 16 | K | 2 | ROZPOCET | 0 | 0 | 0 | 0 | 0 | 1 | 0 | 16 | 416403878
8 | K | 429.R.004 | Kulisový tlumič hluku 500x300x1000mm 8*1 Poz.č. 1.04 | kus | 8 |  | 0 |  |  | základní |  | 0 | 0 | 0 | 0 | 0 | 16 | K | 2 | ROZPOCET | 0 | 0 | 0 | 0 | 0 | 1 | 0 | 16 | -713803531
10 | K | 429.R.005 | Regulační klapka ruční 200x200mm Poz.č. 1.05 | kus | 1 |  | 0 |  |  | základní |  | 0 | 0 | 0 | 0 | 0 | 16 | K | 2 | ROZPOCET | 0 | 0 | 0 | 0 | 0 | 1 | 0 | 16 | -1391036941
12 | K | 429.R.006 | Regulační klapka ruční 100x200mm Poz.č. 1.06 | kus | 1 |  | 0 |  |  | základní |  | 0 | 0 | 0 | 0 | 0 | 16 | K | 2 | ROZPOCET | 0 | 0 | 0 | 0 | 0 | 1 | 0 | 16 | -1801069158
14 | K | 429.R.007 | Regulační klapka ruční pr.160mm 2*1 Poz.č. 1.07 | kus | 2 |  | 0 |  |  | základní |  | 0 | 0 | 0 | 0 | 0 | 16 | K | 2 | ROZPOCET | 0 | 0 | 0 | 0 | 0 | 1 | 0 | 16 | 262201581
16 | K | 429.R.008 | Přívodní anemostat vč. plenum boxu s horizontálním napojením ø 200mm s kruhovou deskou, velikost 500/24 - vč. nátěru barvou (RAL dle projektu interiéru) 6*1 Poz.č. 1.08 | kus | 6 |  | 0 |  |  | základní |  | 0 | 0 | 0 | 0 | 0 | 16 | K | 2 | ROZPOCET | 0 | 0 | 0 | 0 | 0 | 1 | 0 | 16 | -434939089
18 | K | 429.R.009 | Nástěnný nerezový odsavač par 1600x900x450mm s 1 napojovacím hrdlem 400x200mm včetně tukových filtrů a osvětlení (Vo=1650m3/h) Poz.č. 1.09 | kus | 1 |  | 0 |  |  | základní |  | 0 | 0 | 0 | 0 | 0 | 16 | K | 2 | ROZPOCET | 0 | 0 | 0 | 0 | 0 | 1 | 0 | 16 | 270416625
20 | K | 429.R.010 | Odlučovač tuku - horizontální 400x140mm Poz.č. 1.10 | kus | 1 |  | 0 |  |  | základní |  | 0 | 0 | 0 | 0 | 0 | 16 | K | 2 | ROZPOCET | 0 | 0 | 0 | 0 | 0 | 1 | 0 | 16 | 1106040112
22 | K | 429.R.011 | Celopozinkované potrubí sk. I - ON 120405, včetně tvarovek a včetně všeho potřebného materiálu pro provedení závěsů potrubí, pro sešroubování přírub a utěsnění přírubových spojů | m2 | 43 |  | 0 |  |  | základní |  | 0 | 0 | 0 | 0 | 0 | 16 | K | 2 | ROZPOCET | 0 | 0 | 0 | 0 | 0 | 1 | 0 | 16 | -558245624
24 | K | 429.R.012 | Celopozinkované potrubí sk. I - ON 120405 - vodotěsné, včetně tvarovek a včetně všeho potřebného materiálu pro provedení závěsů potrubí, pro sešroubování přírub a utěsnění přírubových spojů | m2 | 26 |  | 0 |  |  | základní |  | 0 | 0 | 0 | 0 | 0 | 16 | K | 2 | ROZPOCET | 0 | 0 | 0 | 0 | 0 | 1 | 0 | 16 | 445425834
26 | K | 429.R.013 | Odvodňovací nátrubek Js 20 Poz.č. 1.13 | kus | 1 |  | 0 |  |  | základní |  | 0 | 0 | 0 | 0 | 0 | 16 | K | 2 | ROZPOCET | 0 | 0 | 0 | 0 | 0 | 1 | 0 | 16 | -839153480
28 | K | 429.R.014 | Venkovní klimatizační jednotka - multisplit inverter , Qch=3.5KW, 230V, jištění 16A(C) včetně izolátorů chvění. 2*1 | kus | 2 |  | 0 |  |  | základní |  | 0 | 0 | 0 | 0 | 0 | 16 | K | 2 | ROZPOCET | 0 | 0 | 0 | 0 | 0 | 1 | 0 | 16 | 582732830
30 | K | 429.R.015 | Vnitřní kazetová klimatizační jednotka (pro multisplt-systém), včetně krycího panelu - barva krycího panelu (RAL dle projektu interiéru) , Qch=3,5KW | kus | 2 |  | 0 |  |  | základní |  | 0 | 0 | 0 | 0 | 0 | 16 | K | 2 | ROZPOCET | 0 | 0 | 0 | 0 | 0 | 1 | 0 | 16 | 969888613
32 | K | 429.R.016 | Propojovací Cu potrubí s náplní chladiva vč. parotěsné izolace, ovládacího kabelu a doplňkového materiálu 12*1 | m | 12 |  | 0 |  |  | základní |  | 0 | 0 | 0 | 0 | 0 | 16 | K | 2 | ROZPOCET | 0 | 0 | 0 | 0 | 0 | 1 | 0 | 16 | 1172124563
34 | K | 429.R.017 | Nosná konstrukce pod venkovní klimatizační jednotku Poz.č. 1.17 | kus | 1 |  | 0 |  |  | základní |  | 0 | 0 | 0 | 0 | 0 | 16 | K | 2 | ROZPOCET | 0 | 0 | 0 | 0 | 0 | 1 | 0 | 16 | 1627097439
36 | K | 429.R.018 | Střešní plastová průchodka průměr 125mm zakončená had střechou dvěma oblouky 90° a dotěsněna (vypěněna) tepelnou izolací po instalaci CU potrubí a ovládacího kabelu. Průchodka bude zabezpečena proti zatékání střešním pláštěm - provede stavba | kus | 1 |  | 0 |  |  | základní |  | 0 | 0 | 0 | 0 | 0 | 16 | K | 2 | ROZPOCET | 0 | 0 | 0 | 0 | 0 | 1 | 0 | 16 | 449552354
1 | K | 751.R.001 | Montáž podstropní rekuperační větrací jednotky | kus | 1 |  | 0 |  |  | základní |  | 0 | 0 | 0 | 0 | 0 | 16 | K | 2 | ROZPOCET | 0 | 0 | 0 | 0 | 0 | 1 | 0 | 16 | 992366238
3 | K | 751.R.002 | Montáž krycí mřížky 500x315mm | kus | 1 |  | 0 |  |  | základní |  | 0 | 0 | 0 | 0 | 0 | 16 | K | 2 | ROZPOCET | 0 | 0 | 0 | 0 | 0 | 1 | 0 | 16 | -244844094
5 | K | 751.R.003 | Montáž krycí mřížky 400x355mm | kus | 1 |  | 0 |  |  | základní |  | 0 | 0 | 0 | 0 | 0 | 16 | K | 2 | ROZPOCET | 0 | 0 | 0 | 0 | 0 | 1 | 0 | 16 | -1089860030
7 | K | 751.R.004 | Montáž kulisového tlumiče hluku 500x300x1000mm | kus | 8 |  | 0 |  |  | základní |  | 0 | 0 | 0 | 0 | 0 | 16 | K | 2 | ROZPOCET | 0 | 0 | 0 | 0 | 0 | 1 | 0 | 16 | 185709965
9 | K | 751.R.005 | Montáž regulační klapky ruční 200x200mm | kus | 1 |  | 0 |  |  | základní |  | 0 | 0 | 0 | 0 | 0 | 16 | K | 2 | ROZPOCET | 0 | 0 | 0 | 0 | 0 | 1 | 0 | 16 | -1800272681
11 | K | 751.R.006 | Montáž regulační klapky ruční 100x200mm | kus | 1 |  | 0 |  |  | základní |  | 0 | 0 | 0 | 0 | 0 | 16 | K | 2 | ROZPOCET | 0 | 0 | 0 | 0 | 0 | 1 | 0 | 16 | 1195040919
13 | K | 751.R.007 | Montáž regulační klapky ruční pr.160mm | kus | 2 |  | 0 |  |  | základní |  | 0 | 0 | 0 | 0 | 0 | 16 | K | 2 | ROZPOCET | 0 | 0 | 0 | 0 | 0 | 1 | 0 | 16 | 764988727
15 | K | 751.R.008 | Montáž přívodního anemostatu vel. 500 | kus | 6 |  | 0 |  |  | základní |  | 0 | 0 | 0 | 0 | 0 | 16 | K | 2 | ROZPOCET | 0 | 0 | 0 | 0 | 0 | 1 | 0 | 16 | 2007673847
17 | K | 751.R.009 | Montáž nerez. odsavač par 1600x900x450mm | kus | 1 |  | 0 |  |  | základní |  | 0 | 0 | 0 | 0 | 0 | 16 | K | 2 | ROZPOCET | 0 | 0 | 0 | 0 | 0 | 1 | 0 | 16 | 1340622878
19 | K | 751.R.010 | Montáž odlučovače tuku 400x140mm | kus | 1 |  | 0 |  |  | základní |  | 0 | 0 | 0 | 0 | 0 | 16 | K | 2 | ROZPOCET | 0 | 0 | 0 | 0 | 0 | 1 | 0 | 16 | 1008342660
21 | K | 751.R.011 | Montáž celopozinkovaného potrubí | m2 | 43 |  | 0 |  |  | základní |  | 0 | 0 | 0 | 0 | 0 | 16 | K | 2 | ROZPOCET | 0 | 0 | 0 | 0 | 0 | 1 | 0 | 16 | 529195593
23 | K | 751.R.012 | Montáž celopozinkovaného potrubí | m2 | 26 |  | 0 |  |  | základní |  | 0 | 0 | 0 | 0 | 0 | 16 | K | 2 | ROZPOCET | 0 | 0 | 0 | 0 | 0 | 1 | 0 | 16 | 909121033
25 | K | 751.R.013 | Montáž odvodňovacího nátrubku Js 20 | kus | 1 |  | 0 |  |  | základní |  | 0 | 0 | 0 | 0 | 0 | 16 | K | 2 | ROZPOCET | 0 | 0 | 0 | 0 | 0 | 1 | 0 | 16 | 1961056487
27 | K | 751.R.014 | Montáž venkovní klimatizační jednotky | kus | 2 |  | 0 |  |  | základní |  | 0 | 0 | 0 | 0 | 0 | 16 | K | 2 | ROZPOCET | 0 | 0 | 0 | 0 | 0 | 1 | 0 | 16 | -218688023
29 | K | 751.R.015 | Montáž vnitřní kazetové klimatizační jednotky | kus | 2 |  | 0 |  |  | základní |  | 0 | 0 | 0 | 0 | 0 | 16 | K | 2 | ROZPOCET | 0 | 0 | 0 | 0 | 0 | 1 | 0 | 16 | 756797385
31 | K | 751.R.016 | Montáž propojovací Cu potrubí | m | 12 |  | 0 |  |  | základní |  | 0 | 0 | 0 | 0 | 0 | 16 | K | 2 | ROZPOCET | 0 | 0 | 0 | 0 | 0 | 1 | 0 | 16 | 673475508
33 | K | 751.R.017 | Montáž nosné konstrukce pod venk.klim.jednotku | kus | 1 |  | 0 |  |  | základní |  | 0 | 0 | 0 | 0 | 0 | 16 | K | 2 | ROZPOCET | 0 | 0 | 0 | 0 | 0 | 1 | 0 | 16 | -519140897
35 | K | 751.R.018 | Montáž střešní plastové průchodky Js 125mm | kus | 1 |  | 0 |  |  | základní |  | 0 | 0 | 0 | 0 | 0 | 16 | K | 2 | ROZPOCET | 0 | 0 | 0 | 0 | 0 | 1 | 0 | 16 | -2055749233
| D | D2 | Zařízení č. 2 |  |  |  | 0 |  |  |  |  | 0 |  | 0 |  | 0 | 1 | D | 1 | ROZPOCET | [6 empty] | 0
38 | K | 429.R.019 | Tříotáčkový potrubní plastový ventilátor ø 160mm Vo=270m3/h, 230V, 50Hz, vč.2 objímek ø 160mm Poz.č. 2.01 | kus | 1 |  | 0 |  |  | základní |  | 0 | 0 | 0 | 0 | 0 | 16 | K | 2 | ROZPOCET | 0 | 0 | 0 | 0 | 0 | 1 | 0 | 16 | -713791115
40 | K | 429.R.020 | Přetlaková klapka těsná ø 160mm Poz.č. 2.02 | kus | 1 |  | 0 |  |  | základní |  | 0 | 0 | 0 | 0 | 0 | 16 | K | 2 | ROZPOCET | 0 | 0 | 0 | 0 | 0 | 1 | 0 | 16 | -1969276884
42 | K | 429.R.021 | Kruhový tlumič hluku ø 160mm/L=600mm Poz.č. 2.03 | kus | 1 |  | 0 |  |  | základní |  | 0 | 0 | 0 | 0 | 0 | 16 | K | 2 | ROZPOCET | 0 | 0 | 0 | 0 | 0 | 1 | 0 | 16 | 1942230219
44 | K | 429.R.022 | Plastový odsávací ventil průměr 100 vč. Zděře 3*1 Poz.č. 2.04 | kus | 3 |  | 0 |  |  | základní |  | 0 | 0 | 0 | 0 | 0 | 16 | K | 2 | ROZPOCET | 0 | 0 | 0 | 0 | 0 | 1 | 0 | 16 | 590759394
46 | K | 429.R.023 | Plastový odsávací ventil průměr 125mm vč. zděře 6*1 Poz.č. 2.05 | kus | 6 |  | 0 |  |  | základní |  | 0 | 0 | 0 | 0 | 0 | 16 | K | 2 | ROZPOCET | 0 | 0 | 0 | 0 | 0 | 1 | 0 | 16 | 1608213052
48 | K | 429.R.024 | Ohebná hadice s útlumem hluku průměr 103 s tepelnou izolací tl. 25mm 10*1 Poz.č. 2.06 | m | 10 |  | 0 |  |  | základní |  | 0 | 0 | 0 | 0 | 0 | 16 | K | 2 | ROZPOCET | 0 | 0 | 0 | 0 | 0 | 1 | 0 | 16 | -652741954
50 | K | 429.R.025 | Ohebná hadice s útlumem hluku průměr 127mm s tepelnou izolací tl. 25mm 10*1 Poz.č. 2.07 | m | 10 |  | 0 |  |  | základní |  | 0 | 0 | 0 | 0 | 0 | 16 | K | 2 | ROZPOCET | 0 | 0 | 0 | 0 | 0 | 1 | 0 | 16 | 1080464400
52 | K | 429.R.026 | Potrubní plastový semiradiální ventilátor ø 125mm Vo=180m3/h, 230V, 50Hz, vč.2 objímek ø 125 Poz.č. 2.08 | kus | 1 |  | 0 |  |  | základní |  | 0 | 0 | 0 | 0 | 0 | 16 | K | 2 | ROZPOCET | 0 | 0 | 0 | 0 | 0 | 1 | 0 | 16 | 278038233
54 | K | 429.R.027 | Přetlaková klapka těsná ø 125mm Poz.č. 2.09 | kus | 1 |  | 0 |  |  | základní |  | 0 | 0 | 0 | 0 | 0 | 16 | K | 2 | ROZPOCET | 0 | 0 | 0 | 0 | 0 | 1 | 0 | 16 | 1442674351
56 | K | 429.R.028 | Kruhový tlumič hluku ø 125mm/L=600mm 2*1 Poz.č. 2.10 | kus | 1 |  | 0 |  |  | základní |  | 0 | 0 | 0 | 0 | 0 | 16 | K | 2 | ROZPOCET | 0 | 0 | 0 | 0 | 0 | 1 | 0 | 16 | -1468045592
58 | K | 429.R.029 | Výfuková hlavice průměr 160mm Poz.č. 2.11 | kus | 1 |  | 0 |  |  | základní |  | 0 | 0 | 0 | 0 | 0 | 16 | K | 2 | ROZPOCET | 0 | 0 | 0 | 0 | 0 | 1 | 0 | 16 | 1005004734
60 | K | 429.R.030 | Výfuková hlavice průměr 125mm Poz.č. 2.12 | kus | 1 |  | 0 |  |  | základní |  | 0 | 0 | 0 | 0 | 0 | 16 | K | 2 | ROZPOCET | 0 | 0 | 0 | 0 | 0 | 1 | 0 | 16 | -2119162039
62 | K | 429.R.031 | Regulační klapka ruční průměr 125mm Poz.č. 2.13 | kus | 1 |  | 0 |  |  | základní |  | 0 | 0 | 0 | 0 | 0 | 16 | K | 2 | ROZPOCET | 0 | 0 | 0 | 0 | 0 | 1 | 0 | 16 | -1879803665
64 | K | 429.R.032 | Regulační klapka ruční průměr 100mm 2*1 Poz.č. 2.14 | kus | 2 |  | 0 |  |  | základní |  | 0 | 0 | 0 | 0 | 0 | 16 | K | 2 | ROZPOCET | 0 | 0 | 0 | 0 | 0 | 1 | 0 | 16 | 1945765682
66 | K | 429.R.033 | Celopozinkované potrubí sk. I - 120311, včetně tvarovek a včetně všeho potřebného materiálu pro provedení závěsů potrubí a pospojování spojů 28*1 | m2 | 28 |  | 0 |  |  | základní |  | 0 | 0 | 0 | 0 | 0 | 16 | K | 2 | ROZPOCET | 0 | 0 | 0 | 0 | 0 | 1 | 0 | 16 | -880523664
68 | K | 429.R.034 | Odvodňovací nátrubek Js 20 2*1 Poz.č. 2.16 | kus | 2 |  | 0 |  |  | základní |  | 0 | 0 | 0 | 0 | 0 | 16 | K | 2 | ROZPOCET | 0 | 0 | 0 | 0 | 0 | 1 | 0 | 16 | 374182626
37 | K | 751.R.019 | Montáž potrubního ventilátoru ø 160mm | kus | 1 |  | 0 |  |  | základní |  | 0 | 0 | 0 | 0 | 0 | 16 | K | 2 | ROZPOCET | 0 | 0 | 0 | 0 | 0 | 1 | 0 | 16 | -1968633804
39 | K | 751.R.020 | Montáž přetlakové klapky ø 160mm | kus | 1 |  | 0 |  |  | základní |  | 0 | 0 | 0 | 0 | 0 | 16 | K | 2 | ROZPOCET | 0 | 0 | 0 | 0 | 0 | 1 | 0 | 16 | 24259134
41 | K | 751.R.021 | Montáž kruhového tlumiče hluku ø 160mm/L=600mm | kus | 1 |  | 0 |  |  | základní |  | 0 | 0 | 0 | 0 | 0 | 16 | K | 2 | ROZPOCET | 0 | 0 | 0 | 0 | 0 | 1 | 0 | 16 | 766691223
43 | K | 751.R.022 | Montáž plastového ventilu průměr 100 | kus | 3 |  | 0 |  |  | základní |  | 0 | 0 | 0 | 0 | 0 | 16 | K | 2 | ROZPOCET | 0 | 0 | 0 | 0 | 0 | 1 | 0 | 16 | 1431264713
45 | K | 751.R.023 | Montáž plastového ventilu prům. 125mm | kus | 6 |  | 0 |  |  | základní |  | 0 | 0 | 0 | 0 | 0 | 16 | K | 2 | ROZPOCET | 0 | 0 | 0 | 0 | 0 | 1 | 0 | 16 | 880683672
47 | K | 751.R.024 | Montáž ohebné hadice průměr 103 | m | 10 |  | 0 |  |  | základní |  | 0 | 0 | 0 | 0 | 0 | 16 | K | 2 | ROZPOCET | 0 | 0 | 0 | 0 | 0 | 1 | 0 | 16 | 558136740
49 | K | 751.R.025 | Montáž ohebné hadice průměr 127mm | m | 10 |  | 0 |  |  | základní |  | 0 | 0 | 0 | 0 | 0 | 16 | K | 2 | ROZPOCET | 0 | 0 | 0 | 0 | 0 | 1 | 0 | 16 | -1037979377
51 | K | 751.R.026 | Montáž potrubního ventilátoru ø 125mm | kus | 1 |  | 0 |  |  | základní |  | 0 | 0 | 0 | 0 | 0 | 16 | K | 2 | ROZPOCET | 0 | 0 | 0 | 0 | 0 | 1 | 0 | 16 | -1016867048
53 | K | 751.R.027 | Montáž přetlakové klapky ø 125mm | kus | 1 |  | 0 |  |  | základní |  | 0 | 0 | 0 | 0 | 0 | 16 | K | 2 | ROZPOCET | 0 | 0 | 0 | 0 | 0 | 1 | 0 | 16 | 949483928
55 | K | 751.R.028 | Montáž kruhvého tlumiče hluku ø 125mm/L=600mm | kus | 1 |  | 0 |  |  | základní |  | 0 | 0 | 0 | 0 | 0 | 16 | K | 2 | ROZPOCET | 0 | 0 | 0 | 0 | 0 | 1 | 0 | 16 | -917058497
57 | K | 751.R.029 | Montáž výfukové hlavice průměr 160mm | kus | 1 |  | 0 |  |  | základní |  | 0 | 0 | 0 | 0 | 0 | 16 | K | 2 | ROZPOCET | 0 | 0 | 0 | 0 | 0 | 1 | 0 | 16 | 1387327548
59 | K | 751.R.030 | Montáž výfukové hlavice průměr 125mm | kus | 1 |  | 0 |  |  | základní |  | 0 | 0 | 0 | 0 | 0 | 16 | K | 2 | ROZPOCET | 0 | 0 | 0 | 0 | 0 | 1 | 0 | 16 | -1654507373
61 | K | 751.R.031 | Montáž regulační klapky ruční průměr 125mm | kus | 1 |  | 0 |  |  | základní |  | 0 | 0 | 0 | 0 | 0 | 16 | K | 2 | ROZPOCET | 0 | 0 | 0 | 0 | 0 | 1 | 0 | 16 | -95662703
63 | K | 751.R.032 | Montáž regulační klapky ruční průměr 100mm | kus | 2 |  | 0 |  |  | základní |  | 0 | 0 | 0 | 0 | 0 | 16 | K | 2 | ROZPOCET | 0 | 0 | 0 | 0 | 0 | 1 | 0 | 16 | 1901507187
65 | K | 751.R.033 | Montáž celopozinkovaného potrubí | m2 | 28 |  | 0 |  |  | základní |  | 0 | 0 | 0 | 0 | 0 | 16 | K | 2 | ROZPOCET | 0 | 0 | 0 | 0 | 0 | 1 | 0 | 16 | -2095133971
67 | K | 751.R.034 | Montáž odvodňovacího nátrubku Js 20 | kus | 2 |  | 0 |  |  | základní |  | 0 | 0 | 0 | 0 | 0 | 16 | K | 2 | ROZPOCET | 0 | 0 | 0 | 0 | 0 | 1 | 0 | 16 | 543197398
| D | D3 | Zařízení č. 3 |  |  |  | 0 |  |  |  |  | 0 |  | 0 |  | 0 | 1 | D | 1 | ROZPOCET | [6 empty] | 0
70 | K | 429.R.035 | Podstropní rekuperační větrací jednotka, splňujícíící požadavky nařízení EU 1253/2014, s manžetami, uzavíracími klapkami ovládanými servopohony, s filtry, deskovým rekuperátorem s obtokem, elektrickým ohřívačem Qút=3,0kW, 230Vventilátory s EC motory 230 | kus | 1 |  | 0 |  |  | základní |  | 0 | 0 | 0 | 0 | 0 | 16 | K | 2 | ROZPOCET | 0 | 0 | 0 | 0 | 0 | 1 | 0 | 16 | -1724695382
72 | K | 429.R.036 | Krycí mřížka 500x315mm z pozinkovaného drátu s oky 10x10mm Poz.č. 3.02 | kus | 1 |  | 0 |  |  | základní |  | 0 | 0 | 0 | 0 | 0 | 16 | K | 2 | ROZPOCET | 0 | 0 | 0 | 0 | 0 | 1 | 0 | 16 | 390217064
74 | K | 429.R.037 | Krycí mřížka 400x355mm z pozinkovaného drátu s oky 10x10mm Poz.č. 3.03 | kus | 1 |  | 0 |  |  | základní |  | 0 | 0 | 0 | 0 | 0 | 16 | K | 2 | ROZPOCET | 0 | 0 | 0 | 0 | 0 | 1 | 0 | 16 | -398372538
76 | K | 429.R.038 | Buňka tlumiče hluku 500x250x1000mm 8*1 Poz.č. 3.04 | kus | 8 |  | 0 |  |  | základní |  | 0 | 0 | 0 | 0 | 0 | 16 | K | 2 | ROZPOCET | 0 | 0 | 0 | 0 | 0 | 1 | 0 | 16 | -1435393280
78 | K | 429.R.039 | Přívodní anemostat vč. plenum boxu s horizontálním napojením ø 250mm s čtyřhrannou deskou, velikost 600/40 - - vč. nátěru barvou (RAL dle projektu interiéru) 4*1 Poz.č. 3.05 | kus | 4 |  | 0 |  |  | základní |  | 0 | 0 | 0 | 0 | 0 | 16 | K | 2 | ROZPOCET | 0 | 0 | 0 | 0 | 0 | 1 | 0 | 16 | 2129224814
80 | K | 429.R.040 | Odvodňovací nátrubek Js 20 Poz.č. 3.06 | kus | 1 |  | 0 |  |  | základní |  | 0 | 0 | 0 | 0 | 0 | 16 | K | 2 | ROZPOCET | 0 | 0 | 0 | 0 | 0 | 1 | 0 | 16 | -1485322087
82 | K | 429.R.041 | Stěnová mřížka hliníková uzavřená 525x225 s roztrečí lamel 20mm 2*1 Poz.č. 3 | kus | 2 |  | 0 |  |  | základní |  | 0 | 0 | 0 | 0 | 0 | 16 | K | 2 | ROZPOCET | 0 | 0 | 0 | 0 | 0 | 1 | 0 | 16 | 578450032
84 | K | 429.R.042 | Regulační klapka ruční pr.160mm 3*1 Poz.č. 3.08 | kus | 3 |  | 0 |  |  | základní |  | 0 | 0 | 0 | 0 | 0 | 16 | K | 2 | ROZPOCET | 0 | 0 | 0 | 0 | 0 | 1 | 0 | 16 | 1151498517
86 | K | 429.R.043 | Regulační klapka ruční pr.125mm 6*1 Poz.č. 3.09 | kus | 6 |  | 0 |  |  | základní |  | 0 | 0 | 0 | 0 | 0 | 16 | K | 2 | ROZPOCET | 0 | 0 | 0 | 0 | 0 | 1 | 0 | 16 | 915376015
88 | K | 429.R.044 | Plastový odsávací ventil průměr 160mm vč. zděře 5*1 Poz.č. 3.10 | kus | 5 |  | 0 |  |  | základní |  | 0 | 0 | 0 | 0 | 0 | 16 | K | 2 | ROZPOCET | 0 | 0 | 0 | 0 | 0 | 1 | 0 | 16 | 1253709234
90 | K | 429.R.045 | Plastový odsávací ventil průměr 125mm vč. zděře 11*1 Poz.č. 3.11 | kus | 11 |  | 0 |  |  | základní |  | 0 | 0 | 0 | 0 | 0 | 16 | K | 2 | ROZPOCET | 0 | 0 | 0 | 0 | 0 | 1 | 0 | 16 | 2008149408
92 | K | 429.R.046 | Plastový přívodní ventil průměr 125mm vč. zděře Poz.č. 3.12 | kus | 1 |  | 0 |  |  | základní |  | 0 | 0 | 0 | 0 | 0 | 16 | K | 2 | ROZPOCET | 0 | 0 | 0 | 0 | 0 | 1 | 0 | 16 | -1003648086
94 | K | 429.R.047 | Ohebná hadice vícevrstvá průměr 160mm 5*1 Poz.č. 3.13 | m | 5 |  | 0 |  |  | základní |  | 0 | 0 | 0 | 0 | 0 | 16 | K | 2 | ROZPOCET | 0 | 0 | 0 | 0 | 0 | 1 | 0 | 16 | -1814775911
96 | K | 429.R.048 | Ohebná hadice hliníková vícevrstvá ø 127mm 15*1 Poz.č. 3.14 | m | 15 |  | 0 |  |  | základní |  | 0 | 0 | 0 | 0 | 0 | 16 | K | 2 | ROZPOCET | 0 | 0 | 0 | 0 | 0 | 1 | 0 | 16 | 37267781
98 | K | 429.R.049 | Stěnová mřížka hliníková uzavřená 425x225 s roztrečí lamel 20mm 2*1 Poz.č. 3 | kus | 2 |  | 0 |  |  | základní |  | 0 | 0 | 0 | 0 | 0 | 16 | K | 2 | ROZPOCET | 0 | 0 | 0 | 0 | 0 | 1 | 0 | 16 | 294163360
100 | K | 429.R.050 | Regulační klapka ruční 160x100mm Poz.č. 3.16 | kus | 1 |  | 0 |  |  | základní |  | 0 | 0 | 0 | 0 | 0 | 16 | K | 2 | ROZPOCET | 0 | 0 | 0 | 0 | 0 | 1 | 0 | 16 | 618720809
102 | K | 429.R.051 | Celopozinkované potrubí sk. I - ON 120405, 120311, včetně tvarovek a včetně všeho potřebného materiálu pro provedení závěsů potrubí, pro sešroubování přírub a utěsnění přírubových spojů | m2 | 58 |  | 0 |  |  | základní |  | 0 | 0 | 0 | 0 | 0 | 16 | K | 2 | ROZPOCET | 0 | 0 | 0 | 0 | 0 | 1 | 0 | 16 | 958009985
69 | K | 751.R.035 | Montáž podstropní rekuperační větrací jednotky | kus | 1 |  | 0 |  |  | základní |  | 0 | 0 | 0 | 0 | 0 | 16 | K | 2 | ROZPOCET | 0 | 0 | 0 | 0 | 0 | 1 | 0 | 16 | -1181248282
71 | K | 751.R.036 | Montáž krycí mřížky 500x315mm | kus | 1 |  | 0 |  |  | základní |  | 0 | 0 | 0 | 0 | 0 | 16 | K | 2 | ROZPOCET | 0 | 0 | 0 | 0 | 0 | 1 | 0 | 16 | 1937121642
73 | K | 751.R.037 | Montáž krycí mřížky 400x315mm | kus | 1 |  | 0 |  |  | základní |  | 0 | 0 | 0 | 0 | 0 | 16 | K | 2 | ROZPOCET | 0 | 0 | 0 | 0 | 0 | 1 | 0 | 16 | -734839998
75 | K | 751.R.038 | Montáž buňky tlumiče hluku 500x250x1000mm | kus | 8 |  | 0 |  |  | základní |  | 0 | 0 | 0 | 0 | 0 | 16 | K | 2 | ROZPOCET | 0 | 0 | 0 | 0 | 0 | 1 | 0 | 16 | 1664294102
77 | K | 751.R.039 | Montáž přívodního anemostatu vel. 600 | kus | 4 |  | 0 |  |  | základní |  | 0 | 0 | 0 | 0 | 0 | 16 | K | 2 | ROZPOCET | 0 | 0 | 0 | 0 | 0 | 1 | 0 | 16 | -1715040253
79 | K | 751.R.040 | Montáž odvodňovacího nátrubku Js 20 | kus | 1 |  | 0 |  |  | základní |  | 0 | 0 | 0 | 0 | 0 | 16 | K | 2 | ROZPOCET | 0 | 0 | 0 | 0 | 0 | 1 | 0 | 16 | -2005527909
81 | K | 751.R.041 | Montáž stěnové mřížky 525x225mm | kus | 2 |  | 0 |  |  | základní |  | 0 | 0 | 0 | 0 | 0 | 16 | K | 2 | ROZPOCET | 0 | 0 | 0 | 0 | 0 | 1 | 0 | 16 | 837014852
83 | K | 751.R.042 | Montáž regulační klapky ruční pr.160mm | kus | 3 |  | 0 |  |  | základní |  | 0 | 0 | 0 | 0 | 0 | 16 | K | 2 | ROZPOCET | 0 | 0 | 0 | 0 | 0 | 1 | 0 | 16 | -377191204
85 | K | 751.R.043 | Montáž regulační klapky ruční pr.125mm | kus | 6 |  | 0 |  |  | základní |  | 0 | 0 | 0 | 0 | 0 | 16 | K | 2 | ROZPOCET | 0 | 0 | 0 | 0 | 0 | 1 | 0 | 16 | -1748078683
87 | K | 751.R.044 | Montáž plastového ventilu pr. 160mm | kus | 5 |  | 0 |  |  | základní |  | 0 | 0 | 0 | 0 | 0 | 16 | K | 2 | ROZPOCET | 0 | 0 | 0 | 0 | 0 | 1 | 0 | 16 | -1094377819
89 | K | 751.R.045 | Montáž plastového ventilu pr. 125mm | kus | 11 |  | 0 |  |  | základní |  | 0 | 0 | 0 | 0 | 0 | 16 | K | 2 | ROZPOCET | 0 | 0 | 0 | 0 | 0 | 1 | 0 | 16 | 1525351188
91 | K | 751.R.046 | Montáž přívodního plastového ventilu pr. 125mm | kus | 1 |  | 0 |  |  | základní |  | 0 | 0 | 0 | 0 | 0 | 16 | K | 2 | ROZPOCET | 0 | 0 | 0 | 0 | 0 | 1 | 0 | 16 | 513213130
93 | K | 751.R.047 | Montáž ohebné hadice průměr 160mm | m | 5 |  | 0 |  |  | základní |  | 0 | 0 | 0 | 0 | 0 | 16 | K | 2 | ROZPOCET | 0 | 0 | 0 | 0 | 0 | 1 | 0 | 16 | 208055164
95 | K | 751.R.048 | Montáž ohebné hadice ø 127mm | m | 15 |  | 0 |  |  | základní |  | 0 | 0 | 0 | 0 | 0 | 16 | K | 2 | ROZPOCET | 0 | 0 | 0 | 0 | 0 | 1 | 0 | 16 | 2095455352
97 | K | 751.R.049 | Montáž stěnové mřížky 425x225mm | kus | 2 |  | 0 |  |  | základní |  | 0 | 0 | 0 | 0 | 0 | 16 | K | 2 | ROZPOCET | 0 | 0 | 0 | 0 | 0 | 1 | 0 | 16 | 800893138
99 | K | 751.R.050 | Montáž regulační klapky ruční 160x100mm | kus | 1 |  | 0 |  |  | základní |  | 0 | 0 | 0 | 0 | 0 | 16 | K | 2 | ROZPOCET | 0 | 0 | 0 | 0 | 0 | 1 | 0 | 16 | 1412463999
101 | K | 751.R.051 | Montáž celopozinkovaného potrubí | m2 | 58 |  | 0 |  |  | základní |  | 0 | 0 | 0 | 0 | 0 | 16 | K | 2 | ROZPOCET | 0 | 0 | 0 | 0 | 0 | 1 | 0 | 16 | -659347807
| D | D4 | Zařízení č. 4 |  |  |  | 0 |  |  |  |  | 0 |  | 0 |  | 0 | 1 | D | 1 | ROZPOCET | [6 empty] | 0
104 | K | 429.R.052 | Propojovací Cu potrubí s náplní chladiva vč. parotěsné izolace, ovládacího kabelu a doplňkového materiálu 9*1 | m | 9 |  | 0 |  |  | základní |  | 0 | 0 | 0 | 0 | 0 | 16 | K | 2 | ROZPOCET | 0 | 0 | 0 | 0 | 0 | 1 | 0 | 16 | -901102090
106 | K | 429.R.053 | Střešní plastová průchodka průměr 125mm zakončená had střechou dvěma oblouky 90° a dotěsněna (vypěněna) tepelnou izolací po instalaci CU potrubí a ovládacího kabelu. Průchodka bude zabezpečena proti zatékání střešním pláštěm - provede stavba | kus | 1 |  | 0 |  |  | základní |  | 0 | 0 | 0 | 0 | 0 | 16 | K | 2 | ROZPOCET | 0 | 0 | 0 | 0 | 0 | 1 | 0 | 16 | 20675354
103 | K | 751.R.052 | Montáž propojovací Cu potrubí | m | 9 |  | 0 |  |  | základní |  | 0 | 0 | 0 | 0 | 0 | 16 | K | 2 | ROZPOCET | 0 | 0 | 0 | 0 | 0 | 1 | 0 | 16 | 2045372579
105 | K | 751.R.053 | Montáž střešní plastové průchodky Js 125mm | kus | 1 |  | 0 |  |  | základní |  | 0 | 0 | 0 | 0 | 0 | 16 | K | 2 | ROZPOCET | 0 | 0 | 0 | 0 | 0 | 1 | 0 | 16 | -1812688552
| D | D5 | Izolace potrubí VZT |  |  |  | 0 |  |  |  |  | 0 |  | 0 |  | 0 | 1 | D | 1 | ROZPOCET | [6 empty] | 0
107 | K | 751.R.059 | Tepelná samolepící parotěsná izolace tl. 35mm do obalu z hliníkové fólie - do venkovního prostředí | m2 | 13 |  | 0 |  |  | základní |  | 0 | 0 | 0 | 0 | 0 | 16 | K | 2 | ROZPOCET | 0 | 0 | 0 | 0 | 0 | 1 | 0 | 16 | -715807646
108 | K | 751.R.060 | Parotěsná samolepící tepelná izolace tl. 35mm | m2 | 24 |  | 0 |  |  | základní |  | 0 | 0 | 0 | 0 | 0 | 16 | K | 2 | ROZPOCET | 0 | 0 | 0 | 0 | 0 | 1 | 0 | 16 | -65027478
109 | K | 751.R.061 | Parotěsná samolepící tepelná izolace tl. 20mm | m2 | 40 |  | 0 |  |  | základní |  | 0 | 0 | 0 | 0 | 0 | 16 | K | 2 | ROZPOCET | 0 | 0 | 0 | 0 | 0 | 1 | 0 | 16 | 1382311879
110 | K | 751.R.062 | Nátěr potrubí a zařízení VZT (odstín barvy (RAL) dle projektu interiéru | m2 | 34 |  | 0 |  |  | základní |  | 0 | 0 | 0 | 0 | 0 | 16 | K | 2 | ROZPOCET | 0 | 0 | 0 | 0 | 0 | 1 | 0 | 16 | -713086268
| D | 751 | Vzduchotechnika |  |  |  | 0 |  |  |  |  | 0 |  | 0 |  | 0 | 2 | D | 1 | ROZPOCET | [6 empty] | 0
111 | K | 751.R.991 | Mimostaveništní doprava | kus | 1 |  | 0 |  |  | základní |  | 0 | 0 | 0 | 0 | 0 | 16 | K | 2 | ROZPOCET | 0 | 0 | 0 | 0 | 0 | 1 | 0 | 16 | -1036461793
112 | K | 751.R.992 | Přesun hmot do 50m - 0,52% z dodávky VZT | % |  |  | 0 |  |  | základní |  | 0 | 0 | 0 | 0 | 0 | 16 | K | 2 | ROZPOCET | 0 | 0 | 0 | 0 | 0 | 1 | 0 | 16 | 972271884
113 | K | 751.R.993 | Vyregulování množství vzduchu na jednotlivých větvích VZT potrubí a na jednotlivých vyústkách VZT včetně zpracování zprávy a tabulky s projektovanými a skutečně naměřenými hodnotami | hod | 35 |  | 0 |  |  | základní |  | 0 | 0 | 0 | 0 | 0 | 16 | K | 2 | ROZPOCET | 0 | 0 | 0 | 0 | 0 | 1 | 0 | 16 | -1262477634
114 | K | 751.R.994 | Komplexní zkoušky | hod | 24 |  | 0 |  |  | základní |  | 0 | 0 | 0 | 0 | 0 | 16 | K | 2 | ROZPOCET | 0 | 0 | 0 | 0 | 0 | 1 | 0 | 16 | -1383679543
115 | K | 751.R.995 | Dokumentace skutečného provedení | kus | 1 |  | 0 |  |  | základní |  | 0 | 0 | 0 | 0 | 0 | 16 | K | 2 | ROZPOCET | 0 | 0 | 0 | 0 | 0 | 1 | 0 | 16 | 769532091

## D.1.4.C - Vytápění
{9239b3fd-92ca-4e4f-a6a3-75e54650531f}
2
| KRYCÍ LIST SOUPISU PRACÍ | [7 empty] | v --- níže se nacházejí doplnkové a pomocné údaje k sestavám --- v | [8 empty] | False
Stavba:
Správní objekt tenisových kurtů Kyselka, Bílina
Objekt:
D.1.4. - Technika prostředí staveb
Soupis:
D.1.4.C - Vytápění
| KSO: |  |  |  |  | CC-CZ:
| Místo: |  | Kyselka 410, Mostecké Předměstí, Bílina |  |  | Datum: | 22. 5. 2023
| Zadavatel: |  |  |  |  | IČ:
|  | Město Bílina, Břežánská 50/4, Bílina |  |  |  | DIČ:
| Uchazeč: |  |  |  |  | IČ: | Vyplň údaj
|  | Vyplň údaj |  |  |  | DIČ: | Vyplň údaj
| Projektant: |  |  |  |  | IČ:
|  | Ing. arch. Jan Heller |  |  |  | DIČ:
| Zpracovatel: |  |  |  |  | IČ:
DIČ:
Poznámka:
| Cena bez DPH | [5 empty] | 0
|  |  | Základ daně |  |  | Sazba daně | Výše daně
| DPH | základní | 0 |  |  | 21% | 0
|  | snížená | 0 |  |  | 15% | 0
|  | zákl. přenesená | 0 |  |  | 21% | 0
|  | sníž. přenesená | 0 |  |  | 15% | 0
|  | nulová | 0 |  |  | 0% | 0
| Cena s DPH |  |  | v | CZK |  | 0
| Projektant |  |  | Zpracovatel
| Datum a podpis: |  | Razítko | Datum a podpis: |  |  | Razítko
| Objednavatel |  |  | Uchazeč
| Datum a podpis: |  | Razítko | Datum a podpis: |  |  | Razítko
REKAPITULACE ČLENĚNÍ SOUPISU PRACÍ
Stavba:
Správní objekt tenisových kurtů Kyselka, Bílina
Objekt:
D.1.4. - Technika prostředí staveb
Soupis:
D.1.4.C - Vytápění
Místo: |  |  | Kyselka 410, Mostecké Předměstí, Bílina |  |  | Datum: | 22. 5. 2023
Zadavatel: |  |  | Město Bílina, Břežánská 50/4, Bílina |  |  | Projektant: | Ing. arch. Jan Heller
Uchazeč: |  |  | Vyplň údaj |  |  | Zpracovatel:
Kód dílu - Popis | [6 empty] | Cena celkem [CZK]
Náklady ze soupisu prací | [6 empty] | 0 | [11 empty] | -1
| PSV - Práce a dodávky PSV | [5 empty] | 0
| 731 - Ústřední vytápění - kotelny | [5 empty] | 0
| 732 - Ústřední vytápění - strojovny | [5 empty] | 0
| 733 - Ústřední vytápění - rozvodné potrubí | [5 empty] | 0
| 734 - Ústřední vytápění - armatury | [5 empty] | 0
| 735 - Ústřední vytápění - otopná tělesa | [5 empty] | 0
SOUPIS PRACÍ
Stavba:
Správní objekt tenisových kurtů Kyselka, Bílina
Objekt:
D.1.4. - Technika prostředí staveb
Soupis:
D.1.4.C - Vytápění
Místo: |  |  | Kyselka 410, Mostecké Předměstí, Bílina |  |  | Datum: | 22. 5. 2023
Zadavatel: |  |  | Město Bílina, Břežánská 50/4, Bílina |  |  | Projektant: | Ing. arch. Jan Heller
Uchazeč: |  |  | Vyplň údaj |  |  | Zpracovatel:
PČ | Typ | Kód | Popis | MJ | Množství | J.cena [CZK] | Cena celkem [CZK] | Cenová soustava |  | DPH | J. Nh [h] | Nh celkem [h] | J. hmotnost [t] | Hmotnost celkem [t] | J. suť [t] | Suť Celkem [t]
Náklady soupisu celkem | [6 empty] | 0 |  |  |  |  | 0 |  | 4.1184 |  | 0 |  | D | -1 | [7 empty] | 0
| D | PSV | Práce a dodávky PSV |  |  |  | 0 |  |  |  |  | 0 |  | 4.1184 |  | 0 | 2 | D | 0 | ROZPOCET | [6 empty] | 0
| D | 731 | Ústřední vytápění - kotelny |  |  |  | 0 |  |  |  |  | 0 |  | 0.00088 |  | 0 | 2 | D | 1 | ROZPOCET | [6 empty] | 0
75 | K | 731820003.R | Zkoušky a prohlídky rozvodů a zařízení UT, celková prohlídka a vyhotovení revizní zprávy pro objem montážních prací přes 500 do 1000 tis. Kč | kus | 1 |  | 0 | CS ÚRS 2022 02 |  | základní |  | 0 | 0.00088 | 0.00088 | 0 | 0 | 16 | K | 2 | ROZPOCET | 0 | 0 | 0 | 0 | 0 | 1 | 0 | 16 | 40195804
| D | 732 | Ústřední vytápění - strojovny |  |  |  | 0 |  |  |  |  | 0 |  | 2.9084 |  | 0 | 2 | D | 1 | ROZPOCET | [6 empty] | 0
1 | K | 7325220011 | Tepelné čerpadlo vzduch/voda WPL 11 AR Comfort-11,7 kW včetně regulace HMC300, el. kotle 2-9kW, PV, OČ -vnitřní a venkovní jednotka | sada | 1 |  | 0 |  |  | základní |  | 0 | 0.1322 | 0.1322 | 0 | 0 | 16 | K | 2 | ROZPOCET | 0 | 0 | 0 | 0 | 0 | 1 | 0 | 16 | -221194439
2 | K | 7325220012 | Logalux P120.5 W-B | sada | 1 |  | 0 |  |  | základní |  | 0 | 0.1322 | 0.1322 | 0 | 0 | 16 | K | 2 | ROZPOCET | 0 | 0 | 0 | 0 | 0 | 1 | 0 | 16 | -1931480204
3 | K | 7325220013 | Zásobník TV Logalux SMH190.1 ES | sada | 1 |  | 0 |  |  | základní |  | 0 | 0.1322 | 0.1322 | 0 | 0 | 16 | K | 2 | ROZPOCET | 0 | 0 | 0 | 0 | 0 | 1 | 0 | 16 | -801537886
4 | K | 7325220014 | Třícestný přepínací ventil LK 28mm vč- motoru | sada | 2 |  | 0 |  |  | základní |  | 0 | 0.1322 | 0.2644 | 0 | 0 | 16 | K | 2 | ROZPOCET | 0 | 0 | 0 | 0 | 0 | 1 | 0 | 16 | 1872911167
5 | K | 7325220015 | Modul pro řízení topného okruhu MM100 | sada | 2 |  | 0 |  |  | základní |  | 0 | 0.1322 | 0.2644 | 0 | 0 | 16 | K | 2 | ROZPOCET | 0 | 0 | 0 | 0 | 0 | 1 | 0 | 16 | -758794103
6 | K | 7325220016 | Regulace RC 100 | sada | 2 |  | 0 |  |  | základní |  | 0 | 0.1322 | 0.2644 | 0 | 0 | 16 | K | 2 | ROZPOCET | 0 | 0 | 0 | 0 | 0 | 1 | 0 | 16 | 1614997810
7 | K | 7325220017 | Paket 4xSKT1.0 svislý na plochou střechu | sada | 1 |  | 0 |  |  | základní |  | 0 | 0.1322 | 0.1322 | 0 | 0 | 16 | K | 2 | ROZPOCET | 0 | 0 | 0 | 0 | 0 | 1 | 0 | 16 | 1092241134
8 | K | 7325220018 | Logasol KS0110 MS100/2 | sada | 1 |  | 0 |  |  | základní |  | 0 | 0.1322 | 0.1322 | 0 | 0 | 16 | K | 2 | ROZPOCET | 0 | 0 | 0 | 0 | 0 | 1 | 0 | 16 | -1948544400
9 | K | 7325220019 | Montáž TČ | sada | 1 |  | 0 |  |  | základní |  | 0 | 0.1322 | 0.1322 | 0 | 0 | 16 | K | 2 | ROZPOCET | 0 | 0 | 0 | 0 | 0 | 1 | 0 | 16 | 239199499
10 | K | 7325220020 | Montáž regulace | sada | 1 |  | 0 |  |  | základní |  | 0 | 0.1322 | 0.1322 | 0 | 0 | 16 | K | 2 | ROZPOCET | 0 | 0 | 0 | 0 | 0 | 1 | 0 | 16 | 1110239355
11 | K | 7325220021 | Montáž kolektorů | sada | 1 |  | 0 |  |  | základní |  | 0 | 0.1322 | 0.1322 | 0 | 0 | 16 | K | 2 | ROZPOCET | 0 | 0 | 0 | 0 | 0 | 1 | 0 | 16 | -1562457085
12 | K | 7325220022 | Montáž zásobníků TUV | sada | 1 |  | 0 |  |  | základní |  | 0 | 0.1322 | 0.1322 | 0 | 0 | 16 | K | 2 | ROZPOCET | 0 | 0 | 0 | 0 | 0 | 1 | 0 | 16 | 1746008610
13 | K | 7325220023 | Sdružený rozdělovač pro 2 topné větve HKV 2/32/32 | sada | 1 |  | 0 |  |  | základní |  | 0 | 0.1322 | 0.1322 | 0 | 0 | 16 | K | 2 | ROZPOCET | 0 | 0 | 0 | 0 | 0 | 1 | 0 | 16 | -492593921
14 | K | 7325220024 | Konzole pro rozdělovač a montáž | sada | 1 |  | 0 |  |  | základní |  | 0 | 0.1322 | 0.1322 | 0 | 0 | 16 | K | 2 | ROZPOCET | 0 | 0 | 0 | 0 | 0 | 1 | 0 | 16 | -119929589
15 | K | 7325220025 | Čerpadlová skupina se směšovačem HSM 25/6 | sada | 1 |  | 0 |  |  | základní |  | 0 | 0.1322 | 0.1322 | 0 | 0 | 16 | K | 2 | ROZPOCET | 0 | 0 | 0 | 0 | 0 | 1 | 0 | 16 | -439741115
16 | K | 7325220026 | Čerpadlová skupina se směšovačem HSM 32/7,5 | sada | 1 |  | 0 |  |  | základní |  | 0 | 0.1322 | 0.1322 | 0 | 0 | 16 | K | 2 | ROZPOCET | 0 | 0 | 0 | 0 | 0 | 1 | 0 | 16 | -1109455050
17 | K | 7325220027 | Montáž čerpadlové skupiny | sada | 2 |  | 0 |  |  | základní |  | 0 | 0.1322 | 0.2644 | 0 | 0 | 16 | K | 2 | ROZPOCET | 0 | 0 | 0 | 0 | 0 | 1 | 0 | 16 | -517761317
18 | K | 7325220028 | Pružné dopojovací potrubí-sada 5/4"pro propojení vnitřní a venkovní jednotky | sada | 1 |  | 0 |  |  | základní |  | 0 | 0.1322 | 0.1322 | 0 | 0 | 16 | K | 2 | ROZPOCET | 0 | 0 | 0 | 0 | 0 | 1 | 0 | 16 | 760117266
19 | K | 998732201 | Přesun hmot procentní pro strojovny v objektech v do 6 m | % |  |  | 0 |  |  | základní |  | 0 | 0 | 0 | 0 | 0 | 16 | K | 2 | ROZPOCET | 0 | 0 | 0 | 0 | 0 | 1 | 0 | 16 | -133493577
20 | K | 998732293 | Příplatek k přesunu hmot procentní 732 za zvětšený přesun do 500 m | % |  |  | 0 |  |  | základní |  | 0 | 0 | 0 | 0 | 0 | 16 | K | 2 | ROZPOCET | 0 | 0 | 0 | 0 | 0 | 1 | 0 | 16 | -1926951943
| D | 733 | Ústřední vytápění - rozvodné potrubí |  |  |  | 0 |  |  |  |  | 0 |  | 0.39833 |  | 0 | 2 | D | 1 | ROZPOCET | [6 empty] | 0
21 | K | 733223202 | Potrubí měděné tvrdé spojované tvrdým pájením D 15x1 mm | m | 92 |  | 0 |  |  | základní |  | 0 | 0.00048 | 0.04416 | 0 | 0 | 16 | K | 2 | ROZPOCET | 0 | 0 | 0 | 0 | 0 | 1 | 0 | 16 | -566203944
22 | K | 733223203 | Potrubí měděné tvrdé spojované tvrdým pájením D 18x1 mm | m | 78 |  | 0 |  |  | základní |  | 0 | 0.00059 | 0.04602 | 0 | 0 | 16 | K | 2 | ROZPOCET | 0 | 0 | 0 | 0 | 0 | 1 | 0 | 16 | -241687943
23 | K | 733223204 | Potrubí měděné tvrdé spojované tvrdým pájením D 22x1 mm | m | 55 |  | 0 |  |  | základní |  | 0 | 0.00075 | 0.04125 | 0 | 0 | 16 | K | 2 | ROZPOCET | 0 | 0 | 0 | 0 | 0 | 1 | 0 | 16 | -139133817
24 | K | 733223205 | Potrubí měděné tvrdé spojované tvrdým pájením D 28x1,5 mm | m | 80 |  | 0 |  |  | základní |  | 0 | 0.00129 | 0.1032 | 0 | 0 | 16 | K | 2 | ROZPOCET | 0 | 0 | 0 | 0 | 0 | 1 | 0 | 16 | -1921616993
25 | K | 733223206 | Potrubí měděné tvrdé spojované tvrdým pájením D 35x1,5 mm | m | 50 |  | 0 |  |  | základní |  | 0 | 0.00161 | 0.0805 | 0 | 0 | 16 | K | 2 | ROZPOCET | 0 | 0 | 0 | 0 | 0 | 1 | 0 | 16 | 1475019503
26 | K | 733291101 | Zkouška těsnosti potrubí měděné D do 35x1,5 | m | 355 |  | 0 |  |  | základní |  | 0 | 0 | 0 | 0 | 0 | 16 | K | 2 | ROZPOCET | 0 | 0 | 0 | 0 | 0 | 1 | 0 | 16 | -1494555899
27 | K | 733811251 | Ochrana potrubí ústředního vytápění termoizolačními trubicemi z PE tl přes 20 do 25 mm DN do 22 mm | m | 170 |  | 0 |  |  | základní |  | 0 | 0.0002 | 0.034 | 0 | 0 | 16 | K | 2 | ROZPOCET | 0 | 0 | 0 | 0 | 0 | 1 | 0 | 16 | 688456422
28 | K | 733811252 | Ochrana potrubí ústředního vytápění termoizolačními trubicemi z PE tl přes 20 do 25 mm DN přes 32 do 45 mm | m | 185 |  | 0 |  |  | základní |  | 0 | 0.00024 | 0.0444 | 0 | 0 | 16 | K | 2 | ROZPOCET | 0 | 0 | 0 | 0 | 0 | 1 | 0 | 16 | 1492236193
74 | K | 7338112521.R | Ochrana potrubí termoizolačními trubicemi z kaučuku přilepenými v příčných a podélných spojích tloušťky izolace přes 20 do 25 mm vnitřního průměru izolace DN přes 22 do 45 mm | m | 20 |  | 0 |  |  | základní |  | 0 | 0.00024 | 0.0048 | 0 | 0 | 16 | K | 2 | ROZPOCET | 0 | 0 | 0 | 0 | 0 | 1 | 0 | 16 | 797367208
29 | K | 998733201 | Přesun hmot procentní pro rozvody potrubí v objektech v do 6 m | % |  |  | 0 |  |  | základní |  | 0 | 0 | 0 | 0 | 0 | 16 | K | 2 | ROZPOCET | 0 | 0 | 0 | 0 | 0 | 1 | 0 | 16 | -670706514
30 | K | 998733293 | Příplatek k přesunu hmot procentní 733 za zvětšený přesun do 500 m | % |  |  | 0 |  |  | základní |  | 0 | 0 | 0 | 0 | 0 | 16 | K | 2 | ROZPOCET | 0 | 0 | 0 | 0 | 0 | 1 | 0 | 16 | 595374022
| D | 734 | Ústřední vytápění - armatury |  |  |  | 0 |  |  |  |  | 0 |  | 0.06722 |  | 0 | 2 | D | 1 | ROZPOCET | [6 empty] | 0
31 | K | 734211119 | Ventil závitový odvzdušňovací G 3/8 PN 14 do 120°C automatický | kus | 4 |  | 0 |  |  | základní |  | 0 | 0.00023 | 0.00092 | 0 | 0 | 16 | K | 2 | ROZPOCET | 0 | 0 | 0 | 0 | 0 | 1 | 0 | 16 | -1978419261
32 | K | 734221536 | Ventil závitový termostatický rohový dvouregulační G 1/2 PN 16 do 110°C bez hlavice ovládání | kus | 1 |  | 0 |  |  | základní |  | 0 | 0.00028 | 0.00028 | 0 | 0 | 16 | K | 2 | ROZPOCET | 0 | 0 | 0 | 0 | 0 | 1 | 0 | 16 | 879143846
33 | K | 734221682 | Termostatická hlavice kapalinová PN 10 do 110°C otopných těles VK + koupelové | kus | 16 |  | 0 |  |  | základní |  | 0 | 0.00014 | 0.00224 | 0 | 0 | 16 | K | 2 | ROZPOCET | 0 | 0 | 0 | 0 | 0 | 1 | 0 | 16 | 2088212122
34 | K | 734242415 | Ventil závitový zpětný přímý G 5/4 PN 16 do 110°C | kus | 1 |  | 0 |  |  | základní |  | 0 | 0.00084 | 0.00084 | 0 | 0 | 16 | K | 2 | ROZPOCET | 0 | 0 | 0 | 0 | 0 | 1 | 0 | 16 | -715720795
35 | K | 734261235 | Šroubení topenářské přímé G 1 PN 16 do 120°C | kus | 4 |  | 0 |  |  | základní |  | 0 | 0.00044 | 0.00176 | 0 | 0 | 16 | K | 2 | ROZPOCET | 0 | 0 | 0 | 0 | 0 | 1 | 0 | 16 | 294990374
36 | K | 7342614021 | Armatura připojovací rohová G 1/2x15 PN 10 do 110°C radiátorů typu VK | kus | 15 |  | 0 |  |  | základní |  | 0 | 0.0007 | 0.0105 | 0 | 0 | 16 | K | 2 | ROZPOCET | 0 | 0 | 0 | 0 | 0 | 1 | 0 | 16 | -728743652
37 | K | 7342614022 | Termostatický ventil přímý Z-LREG 014 | kus | 11 |  | 0 |  |  | základní |  | 0 | 0.0007 | 0.0077 | 0 | 0 | 16 | K | 2 | ROZPOCET | 0 | 0 | 0 | 0 | 0 | 1 | 0 | 16 | -1085357643
38 | K | 7342614023 | Regulační šroubení přímé Z-LREG 016 | kus | 11 |  | 0 |  |  | základní |  | 0 | 0.0007 | 0.0077 | 0 | 0 | 16 | K | 2 | ROZPOCET | 0 | 0 | 0 | 0 | 0 | 1 | 0 | 16 | 88028582
39 | K | 7342614024 | Termopohon 24V, kabel 2m Z-LREG 074 | kus | 11 |  | 0 |  |  | základní |  | 0 | 0.0007 | 0.0077 | 0 | 0 | 16 | K | 2 | ROZPOCET | 0 | 0 | 0 | 0 | 0 | 1 | 0 | 16 | -1659452575
40 | K | 7342614025 | Teplotní čidlo NTC Z-LREG 083 | kus | 11 |  | 0 |  |  | základní |  | 0 | 0.0007 | 0.0077 | 0 | 0 | 16 | K | 2 | ROZPOCET | 0 | 0 | 0 | 0 | 0 | 1 | 0 | 16 | -2104080148
41 | K | 7342614026 | Mosazné koleno Z-LREG 089 | kus | 11 |  | 0 |  |  | základní |  | 0 | 0.0007 | 0.0077 | 0 | 0 | 16 | K | 2 | ROZPOCET | 0 | 0 | 0 | 0 | 0 | 1 | 0 | 16 | -2003894620
42 | K | 7342614027 | Prostorový termostat | kus | 2 |  | 0 |  |  | základní |  | 0 | 0.0007 | 0.0014 | 0 | 0 | 16 | K | 2 | ROZPOCET | 0 | 0 | 0 | 0 | 0 | 1 | 0 | 16 | -1204441618
43 | K | 7342614028 | Zdroj 100W/DIN 24V Z-LREG 085 | kus | 2 |  | 0 |  |  | základní |  | 0 | 0.0007 | 0.0014 | 0 | 0 | 16 | K | 2 | ROZPOCET | 0 | 0 | 0 | 0 | 0 | 1 | 0 | 16 | 2133797855
44 | K | 7342614029 | Montážní krabice/DIN Z-LREG 011 | kus | 2 |  | 0 |  |  | základní |  | 0 | 0.0007 | 0.0014 | 0 | 0 | 16 | K | 2 | ROZPOCET | 0 | 0 | 0 | 0 | 0 | 1 | 0 | 16 | 784031048
45 | K | 734291123 | Kohout plnící a vypouštěcí G 1/2 PN 10 do 90°C závitový | kus | 4 |  | 0 |  |  | základní |  | 0 | 0.00022 | 0.00088 | 0 | 0 | 16 | K | 2 | ROZPOCET | 0 | 0 | 0 | 0 | 0 | 1 | 0 | 16 | -1345110340
46 | K | 734292715 | Kohout kulový přímý G 1 PN 42 do 185°C vnitřní závit | kus | 2 |  | 0 |  |  | základní |  | 0 | 0.0005 | 0.001 | 0 | 0 | 16 | K | 2 | ROZPOCET | 0 | 0 | 0 | 0 | 0 | 1 | 0 | 16 | 167730747
47 | K | 734292716 | Kohout kulový přímý G 1 1/4 PN 42 do 185°C vnitřní závit | kus | 3 |  | 0 |  |  | základní |  | 0 | 0.0007 | 0.0021 | 0 | 0 | 16 | K | 2 | ROZPOCET | 0 | 0 | 0 | 0 | 0 | 1 | 0 | 16 | 817903096
48 | K | 734412112 | Měřič tepla kompaktní Qn 1,5 G 1/2 | kus | 2 |  | 0 |  |  | základní |  | 0 | 0.002 | 0.004 | 0 | 0 | 16 | K | 2 | ROZPOCET | 0 | 0 | 0 | 0 | 0 | 1 | 0 | 16 | -1349018134
49 | K | 998734201 | Přesun hmot procentní pro armatury v objektech v do 6 m | % |  |  | 0 |  |  | základní |  | 0 | 0 | 0 | 0 | 0 | 16 | K | 2 | ROZPOCET | 0 | 0 | 0 | 0 | 0 | 1 | 0 | 16 | 792851829
50 | K | 998734293 | Příplatek k přesunu hmot procentní 734 za zvětšený přesun do 500 m | % |  |  | 0 |  |  | základní |  | 0 | 0 | 0 | 0 | 0 | 16 | K | 2 | ROZPOCET | 0 | 0 | 0 | 0 | 0 | 1 | 0 | 16 | 1810733410
| D | 735 | Ústřední vytápění - otopná tělesa |  |  |  | 0 |  |  |  |  | 0 |  | 0.74358 |  | 0 | 2 | D | 1 | ROZPOCET | [6 empty] | 0
51 | K | 7351524711 | Otopné těleso panelové VK dvoudeskové 1 přídavná přestupní plocha výška/délka 600/400 mm výkon 515 W-RAL 9007 | kus | 2 |  | 0 |  |  | základní |  | 0 | 0.0134 | 0.0268 | 0 | 0 | 16 | K | 2 | ROZPOCET | 0 | 0 | 0 | 0 | 0 | 1 | 0 | 16 | 15785186
52 | K | 7351524712 | Otopné těleso panelové VK dvoudeskové 1 přídavná přestupní plocha výška/délka 600/400 mm výkon 515 W-RAL9007-levé | kus | 1 |  | 0 |  |  | základní |  | 0 | 0.0134 | 0.0134 | 0 | 0 | 16 | K | 2 | ROZPOCET | 0 | 0 | 0 | 0 | 0 | 1 | 0 | 16 | 1893567157
53 | K | 7351524731 | Otopné těleso panelové VK dvoudeskové 1 přídavná přestupní plocha výška/délka 600/600 mm výkon 773 W-RAL9007-levé | kus | 3 |  | 0 |  |  | základní |  | 0 | 0.01942 | 0.05826 | 0 | 0 | 16 | K | 2 | ROZPOCET | 0 | 0 | 0 | 0 | 0 | 1 | 0 | 16 | 1472306078
54 | K | 7351524732 | Otopné těleso panelové VK dvoudeskové 1 přídavná přestupní plocha výška/délka 600/600 mm výkon 773 W-RAL9007 | kus | 2 |  | 0 |  |  | základní |  | 0 | 0.01942 | 0.03884 | 0 | 0 | 16 | K | 2 | ROZPOCET | 0 | 0 | 0 | 0 | 0 | 1 | 0 | 16 | -1388671001
55 | K | 7351524751 | Otopné těleso panelové VK dvoudeskové 1 přídavná přestupní plocha výška/délka 600/800 mm výkon 1030 W-RAL9007 | kus | 1 |  | 0 |  |  | základní |  | 0 | 0.02516 | 0.02516 | 0 | 0 | 16 | K | 2 | ROZPOCET | 0 | 0 | 0 | 0 | 0 | 1 | 0 | 16 | -209634962
56 | K | 7351524771 | Otopné těleso panelové VK dvoudeskové 1 přídavná přestupní plocha výška/délka 600/1000 mm výkon 1288 W-RAL9007 | kus | 2 |  | 0 |  |  | základní |  | 0 | 0.0309 | 0.0618 | 0 | 0 | 16 | K | 2 | ROZPOCET | 0 | 0 | 0 | 0 | 0 | 1 | 0 | 16 | -190905839
57 | K | 7351525731 | Otopné těleso panelové VK dvoudeskové 2 přídavné přestupní plochy výška/délka 600/600 mm výkon 1007 W-RAL9016 | kus | 1 |  | 0 |  |  | základní |  | 0 | 0.02176 | 0.02176 | 0 | 0 | 16 | K | 2 | ROZPOCET | 0 | 0 | 0 | 0 | 0 | 1 | 0 | 16 | 57289548
58 | K | 7351525801 | Otopné těleso panelové VK dvoudeskové 2 přídavné přestupní plochy výška/délka 600/1400 mm výkon 2351 W-RAL9007-levé | kus | 1 |  | 0 |  |  | základní |  | 0 | 0.04784 | 0.04784 | 0 | 0 | 16 | K | 2 | ROZPOCET | 0 | 0 | 0 | 0 | 0 | 1 | 0 | 16 | -53382174
59 | K | 7351525802 | Otopné těleso panelové VK dvoudeskové 2 přídavné přestupní plochy výška/délka 600/1400 mm výkon 2351 W-RAL9016 | kus | 2 |  | 0 |  |  | základní |  | 0 | 0.04784 | 0.09568 | 0 | 0 | 16 | K | 2 | ROZPOCET | 0 | 0 | 0 | 0 | 0 | 1 | 0 | 16 | 1644473412
60 | K | 735164512 | Montáž otopného tělesa trubkového na stěnu v tělesa přes 1500 mm | kus | 1 |  | 0 |  |  | základní |  | 0 | 0 | 0 | 0 | 0 | 16 | K | 2 | ROZPOCET | 0 | 0 | 0 | 0 | 0 | 1 | 0 | 16 | 1186691046
61 | K | 7351645121 | KLT 1800.450 | kus | 1 |  | 0 |  |  | základní |  | 0 | 0 | 0 | 0 | 0 | 16 | K | 2 | ROZPOCET | 0 | 0 | 0 | 0 | 0 | 1 | 0 | 16 | -810952646
62 | K | 7351645122 | Elektrická topná vložka s termostatem 700 W | kus | 1 |  | 0 |  |  | základní |  | 0 | 0 | 0 | 0 | 0 | 16 | K | 2 | ROZPOCET | 0 | 0 | 0 | 0 | 0 | 1 | 0 | 16 | -1144144643
63 | K | 7354191261 | Montáž konvektoru | sada | 11 |  | 0 |  |  | základní |  | 0 | 0.00334 | 0.03674 | 0 | 0 | 16 | K | 2 | ROZPOCET | 0 | 0 | 0 | 0 | 0 | 1 | 0 | 16 | 250902545
64 | K | 7354191262 | Podlahový konvektor 1000/110/200-P | sada | 7 |  | 0 |  |  | základní |  | 0 | 0.00334 | 0.02338 | 0 | 0 | 16 | K | 2 | ROZPOCET | 0 | 0 | 0 | 0 | 0 | 1 | 0 | 16 | -726585014
65 | K | 7354191263 | Podlahový konvektor - krycí mřížka nerez příčná | sada | 7 |  | 0 |  |  | základní |  | 0 | 0.00334 | 0.02338 | 0 | 0 | 16 | K | 2 | ROZPOCET | 0 | 0 | 0 | 0 | 0 | 1 | 0 | 16 | 1473740884
66 | K | 7354191264 | Podlahový konvektor 2000/110/200-P | sada | 2 |  | 0 |  |  | základní |  | 0 | 0.00334 | 0.00668 | 0 | 0 | 16 | K | 2 | ROZPOCET | 0 | 0 | 0 | 0 | 0 | 1 | 0 | 16 | 1322014361
67 | K | 7354191265 | Podlahový konvektor - krycí mřížka nerez příčná | sada | 2 |  | 0 |  |  | základní |  | 0 | 0.00334 | 0.00668 | 0 | 0 | 16 | K | 2 | ROZPOCET | 0 | 0 | 0 | 0 | 0 | 1 | 0 | 16 | -308927083
68 | K | 7354191266 | Podlahový konvektor 1200/110/200-P | sada | 2 |  | 0 |  |  | základní |  | 0 | 0.00334 | 0.00668 | 0 | 0 | 16 | K | 2 | ROZPOCET | 0 | 0 | 0 | 0 | 0 | 1 | 0 | 16 | -1046761686
69 | K | 7354191267 | Podlahový konvektor - krycí mřížka nerez příčná | sada | 2 |  | 0 |  |  | základní |  | 0 | 0.00334 | 0.00668 | 0 | 0 | 16 | K | 2 | ROZPOCET | 0 | 0 | 0 | 0 | 0 | 1 | 0 | 16 | -150601083
70 | K | 7354191268 | Montáž regulace konvektorů | sada | 1 |  | 0 |  |  | základní |  | 0 | 0.00334 | 0.00334 | 0 | 0 | 16 | K | 2 | ROZPOCET | 0 | 0 | 0 | 0 | 0 | 1 | 0 | 16 | -1247329096
71 | K | 7354191269 | Topná zkouška | hod | 72 |  | 0 |  |  | základní |  | 0 | 0.00334 | 0.24048 | 0 | 0 | 16 | K | 2 | ROZPOCET | 0 | 0 | 0 | 0 | 0 | 1 | 0 | 16 | 1822567179
72 | K | 998735201 | Přesun hmot procentní pro otopná tělesa v objektech v do 6 m | % |  |  | 0 |  |  | základní |  | 0 | 0 | 0 | 0 | 0 | 16 | K | 2 | ROZPOCET | 0 | 0 | 0 | 0 | 0 | 1 | 0 | 16 | -972056603
73 | K | 998735293 | Příplatek k přesunu hmot procentní 735 za zvětšený přesun do 500 m | % |  |  | 0 |  |  | základní |  | 0 | 0 | 0 | 0 | 0 | 16 | K | 2 | ROZPOCET | 0 | 0 | 0 | 0 | 0 | 1 | 0 | 16 | 1033646643

## D.1.4.D - Elektroinstalace
{79dc2d41-7204-4fab-8a0f-f19a0d84477d}
2
| KRYCÍ LIST SOUPISU PRACÍ | [7 empty] | v --- níže se nacházejí doplnkové a pomocné údaje k sestavám --- v | [8 empty] | False
Stavba:
Správní objekt tenisových kurtů Kyselka, Bílina
Objekt:
D.1.4. - Technika prostředí staveb
Soupis:
D.1.4.D - Elektroinstalace
| KSO: |  |  |  |  | CC-CZ:
| Místo: |  | Kyselka 410, Mostecké Předměstí, Bílina |  |  | Datum: | 22. 5. 2023
| Zadavatel: |  |  |  |  | IČ:
|  | Město Bílina, Břežánská 50/4, Bílina |  |  |  | DIČ:
| Uchazeč: |  |  |  |  | IČ: | Vyplň údaj
|  | Vyplň údaj |  |  |  | DIČ: | Vyplň údaj
| Projektant: |  |  |  |  | IČ:
|  | Ing. arch. Jan Heller |  |  |  | DIČ:
| Zpracovatel: |  |  |  |  | IČ:
DIČ:
Poznámka:
| Cena bez DPH | [5 empty] | 0
|  |  | Základ daně |  |  | Sazba daně | Výše daně
| DPH | základní | 0 |  |  | 21% | 0
|  | snížená | 0 |  |  | 15% | 0
|  | zákl. přenesená | 0 |  |  | 21% | 0
|  | sníž. přenesená | 0 |  |  | 15% | 0
|  | nulová | 0 |  |  | 0% | 0
| Cena s DPH |  |  | v | CZK |  | 0
| Projektant |  |  | Zpracovatel
| Datum a podpis: |  | Razítko | Datum a podpis: |  |  | Razítko
| Objednavatel |  |  | Uchazeč
| Datum a podpis: |  | Razítko | Datum a podpis: |  |  | Razítko
REKAPITULACE ČLENĚNÍ SOUPISU PRACÍ
Stavba:
Správní objekt tenisových kurtů Kyselka, Bílina
Objekt:
D.1.4. - Technika prostředí staveb
Soupis:
D.1.4.D - Elektroinstalace
Místo: |  |  | Kyselka 410, Mostecké Předměstí, Bílina |  |  | Datum: | 22. 5. 2023
Zadavatel: |  |  | Město Bílina, Břežánská 50/4, Bílina |  |  | Projektant: | Ing. arch. Jan Heller
Uchazeč: |  |  | Vyplň údaj |  |  | Zpracovatel:
Kód dílu - Popis | [6 empty] | Cena celkem [CZK]
Náklady ze soupisu prací | [6 empty] | 0 | [11 empty] | -1
| D01 - ROZVADĚČ RE prvky silové | [5 empty] | 0
| D1 - ROZVADĚČ R1 prvky silové | [5 empty] | 0
| D2 - ROZVADĚČ R2 prvky silové | [5 empty] | 0
| D3 - Ovládací skříň osvětlení OVLx | [5 empty] | 0
| D5 - ROZVADĚČ R3 - stávající | [5 empty] | 0
| D6 - ROZVADĚČ R4 prvky silové | [5 empty] | 0
| D7 - Kompletační materiál | [5 empty] | 0
| D8 - Podlahová krabice, podlahový kanál | [5 empty] | 0
| D9 - Zařízení | [5 empty] | 0
| D10 - Upevňovací a úložný materiál | [5 empty] | 0
| D11 - Kabely-silnoproud | [5 empty] | 0
| D12 - Svítidla | [5 empty] | 0
| D13 - Hromosvod-svody a uzemnění | [5 empty] | 0
| D14 - SKS | [5 empty] | 0
| D15 - PZTS | [5 empty] | 0
| D16 - Ostatní | [5 empty] | 0
SOUPIS PRACÍ
Stavba:
Správní objekt tenisových kurtů Kyselka, Bílina
Objekt:
D.1.4. - Technika prostředí staveb
Soupis:
D.1.4.D - Elektroinstalace
Místo: |  |  | Kyselka 410, Mostecké Předměstí, Bílina |  |  | Datum: | 22. 5. 2023
Zadavatel: |  |  | Město Bílina, Břežánská 50/4, Bílina |  |  | Projektant: | Ing. arch. Jan Heller
Uchazeč: |  |  | Vyplň údaj |  |  | Zpracovatel:
PČ | Typ | Kód | Popis | MJ | Množství | J.cena [CZK] | Cena celkem [CZK] | Cenová soustava |  | DPH | J. Nh [h] | Nh celkem [h] | J. hmotnost [t] | Hmotnost celkem [t] | J. suť [t] | Suť Celkem [t]
Náklady soupisu celkem | [6 empty] | 0 |  |  |  |  | 0 |  | 0 |  | 0 |  | D | -1 | [7 empty] | 0
| D | D01 | ROZVADĚČ RE prvky silové |  |  |  | 0 |  |  |  |  | 0 |  | 0 |  | 0 | 1 | D | 0 | ROZPOCET | [6 empty] | 0
1 | K | 740001.R | Rozvaděč RE, specifikace dle výkresu E01 | ks | 1 |  | 0 |  |  | základní |  | 0 | 0 | 0 | 0 | 0 | 64 | K | 1 | ROZPOCET | 0 | 0 | 0 | 0 | 0 | 1 | 0 | 64 | 1098850926
2 | K | 740042.R | Zkoušky,revize,protokol | ks | 1 |  | 0 |  |  | základní |  | 0 | 0 | 0 | 0 | 0 | 64 | K | 1 | ROZPOCET | 0 | 0 | 0 | 0 | 0 | 1 | 0 | 64 | -923072877
3 | K | 740043.R | Podružný materiál | % |  |  | 0 |  |  | základní |  | 0 | 0 | 0 | 0 | 0 | 64 | K | 1 | ROZPOCET | 0 | 0 | 0 | 0 | 0 | 1 | 0 | 64 | 1089984010
4 | K | 740044.R | PPV | % |  |  | 0 |  |  | základní |  | 0 | 0 | 0 | 0 | 0 | 64 | K | 1 | ROZPOCET | 0 | 0 | 0 | 0 | 0 | 1 | 0 | 64 | -185590116
| D | D1 | ROZVADĚČ R1 prvky silové |  |  |  | 0 |  |  |  |  | 0 |  | 0 |  | 0 | 1 | D | 0 | ROZPOCET | [6 empty] | 0
5 | K | 740045.R | Rozvaděč R1, specifikace dle výkresu E02 | ks | 1 |  | 0 |  |  | základní |  | 0 | 0 | 0 | 0 | 0 | 64 | K | 1 | ROZPOCET | 0 | 0 | 0 | 0 | 0 | 1 | 0 | 64 | -1519099605
6 | K | 740046.R | Zkoušky | ks | 1 |  | 0 |  |  | základní |  | 0 | 0 | 0 | 0 | 0 | 64 | K | 1 | ROZPOCET | 0 | 0 | 0 | 0 | 0 | 1 | 0 | 64 | -1098825822
7 | K | 740047.R | Podružný materiál | % |  |  | 0 |  |  | základní |  | 0 | 0 | 0 | 0 | 0 | 64 | K | 1 | ROZPOCET | 0 | 0 | 0 | 0 | 0 | 1 | 0 | 64 | -1133220185
8 | K | 740048.R | PPV | % |  |  | 0 |  |  | základní |  | 0 | 0 | 0 | 0 | 0 | 64 | K | 1 | ROZPOCET | 0 | 0 | 0 | 0 | 0 | 1 | 0 | 64 | -507434217
| D | D2 | ROZVADĚČ R2 prvky silové |  |  |  | 0 |  |  |  |  | 0 |  | 0 |  | 0 | 1 | D | 0 | ROZPOCET | [6 empty] | 0
10 | K | 740046.R | Zkoušky | ks | 1 |  | 0 |  |  | základní |  | 0 | 0 | 0 | 0 | 0 | 64 | K | 1 | ROZPOCET | 0 | 0 | 0 | 0 | 0 | 1 | 0 | 64 | 546894062
9 | K | 740049.R | Rozvaděč R2, specifikace dle výkresu E03 | ks | 1 |  | 0 |  |  | základní |  | 0 | 0 | 0 | 0 | 0 | 64 | K | 1 | ROZPOCET | 0 | 0 | 0 | 0 | 0 | 1 | 0 | 64 | -1853169581
11 | K | 740050.R | Podružný materiál | % |  |  | 0 |  |  | základní |  | 0 | 0 | 0 | 0 | 0 | 64 | K | 1 | ROZPOCET | 0 | 0 | 0 | 0 | 0 | 1 | 0 | 64 | -1484775232
12 | K | 740051.R | PPV | % |  |  | 0 |  |  | základní |  | 0 | 0 | 0 | 0 | 0 | 64 | K | 1 | ROZPOCET | 0 | 0 | 0 | 0 | 0 | 1 | 0 | 64 | 1970946617
| D | D3 | Ovládací skříň osvětlení OVLx |  |  |  | 0 |  |  |  |  | 0 |  | 0 |  | 0 | 1 | D | 0 | ROZPOCET | [6 empty] | 0
13 | K | 740052.R | Ovládací skříň OVLx | ks | 2 |  | 0 |  |  | základní |  | 0 | 0 | 0 | 0 | 0 | 64 | K | 1 | ROZPOCET | 0 | 0 | 0 | 0 | 0 | 1 | 0 | 64 | 117891482
14 | K | 740053.R | Zkoušky | ks | 0 |  | 0 |  |  | základní |  | 0 | 0 | 0 | 0 | 0 | 64 | K | 1 | ROZPOCET | 0 | 0 | 0 | 0 | 0 | 1 | 0 | 64 | 2087888697
15 | K | 740054.R | Podružný materiál | % |  |  | 0 |  |  | základní |  | 0 | 0 | 0 | 0 | 0 | 64 | K | 1 | ROZPOCET | 0 | 0 | 0 | 0 | 0 | 1 | 0 | 64 | 1318917288
16 | K | 740055.R | PPV | % |  |  | 0 |  |  | základní |  | 0 | 0 | 0 | 0 | 0 | 64 | K | 1 | ROZPOCET | 0 | 0 | 0 | 0 | 0 | 1 | 0 | 64 | 1625105241
| D | D5 | ROZVADĚČ R3 - stávající |  |  |  | 0 |  |  |  |  | 0 |  | 0 |  | 0 | 1 | D | 0 | ROZPOCET | [6 empty] | 0
17 | K | 740056.R | Podružný materiál | % |  |  | 0 |  |  | základní |  | 0 | 0 | 0 | 0 | 0 | 64 | K | 1 | ROZPOCET | 0 | 0 | 0 | 0 | 0 | 1 | 0 | 64 | 2034289514
18 | K | 740057.R | PPV | % |  |  | 0 |  |  | základní |  | 0 | 0 | 0 | 0 | 0 | 64 | K | 1 | ROZPOCET | 0 | 0 | 0 | 0 | 0 | 1 | 0 | 64 | 1601741613
| D | D6 | ROZVADĚČ R4 prvky silové |  |  |  | 0 |  |  |  |  | 0 |  | 0 |  | 0 | 1 | D | 0 | ROZPOCET | [6 empty] | 0
19 | K | 740058.R | Rozvodnice na omítku IP65, uzamykatelné provedení IKA-1/6-ST-UV | ks | 1 |  | 0 |  |  | základní |  | 0 | 0 | 0 | 0 | 0 | 64 | K | 1 | ROZPOCET | 0 | 0 | 0 | 0 | 0 | 1 | 0 | 64 | 607054672
20 | K | 740059.R | svorka řadová | ks | 9 |  | 0 |  |  | základní |  | 0 | 0 | 0 | 0 | 0 | 64 | K | 1 | ROZPOCET | 0 | 0 | 0 | 0 | 0 | 1 | 0 | 64 | 556151195
21 | K | 740060.R | Ukončení vodičů v rozvaděči + zapojení do 2,5 mm2 | ks | 9 |  | 0 |  |  | základní |  | 0 | 0 | 0 | 0 | 0 | 64 | K | 1 | ROZPOCET | 0 | 0 | 0 | 0 | 0 | 1 | 0 | 64 | 192935385
22 | K | 740061.R | Zkoušky | ks | 1 |  | 0 |  |  | základní |  | 0 | 0 | 0 | 0 | 0 | 64 | K | 1 | ROZPOCET | 0 | 0 | 0 | 0 | 0 | 1 | 0 | 64 | -1041004624
23 | K | 740062.R | Podružný materiál | % |  |  | 0 |  |  | základní |  | 0 | 0 | 0 | 0 | 0 | 64 | K | 1 | ROZPOCET | 0 | 0 | 0 | 0 | 0 | 1 | 0 | 64 | -13827138
24 | K | 740063.R | PPV | % |  |  | 0 |  |  | základní |  | 0 | 0 | 0 | 0 | 0 | 64 | K | 1 | ROZPOCET | 0 | 0 | 0 | 0 | 0 | 1 | 0 | 64 | -195854597
| D | D7 | Kompletační materiál |  |  |  | 0 |  |  |  |  | 0 |  | 0 |  | 0 | 1 | D | 0 | ROZPOCET | [6 empty] | 0
25 | K | 740064.R | Tlačítkový ovladač ř.0/1, 10A, IP44 | ks | 2 |  | 0 |  |  | základní |  | 0 | 0 | 0 | 0 | 0 | 64 | K | 1 | ROZPOCET | 0 | 0 | 0 | 0 | 0 | 1 | 0 | 64 | 1494273760
26 | K | 740065.R | Tlačítkový ovladač ř.0/1+0/1 | ks | 3 |  | 0 |  |  | základní |  | 0 | 0 | 0 | 0 | 0 | 64 | K | 1 | ROZPOCET | 0 | 0 | 0 | 0 | 0 | 1 | 0 | 64 | 314043881
27 | K | 740066.R | spínač řaz.1, 10A/230V/IP20 | ks | 11 |  | 0 |  |  | základní |  | 0 | 0 | 0 | 0 | 0 | 64 | K | 1 | ROZPOCET | 0 | 0 | 0 | 0 | 0 | 1 | 0 | 64 | 699255534
28 | K | 740067.R | spínač řaz.1, 10A/230V/IP44 | ks | 1 |  | 0 |  |  | základní |  | 0 | 0 | 0 | 0 | 0 | 64 | K | 1 | ROZPOCET | 0 | 0 | 0 | 0 | 0 | 1 | 0 | 64 | 2002880188
29 | K | 740068.R | spínač řaz.5, 10A/230V/IP20 | ks | 7 |  | 0 |  |  | základní |  | 0 | 0 | 0 | 0 | 0 | 64 | K | 1 | ROZPOCET | 0 | 0 | 0 | 0 | 0 | 1 | 0 | 64 | -1768143770
30 | K | 740069.R | Spínač řaz.č.5, 10A/230V IP44 | ks | 1 |  | 0 |  |  | základní |  | 0 | 0 | 0 | 0 | 0 | 64 | K | 1 | ROZPOCET | 0 | 0 | 0 | 0 | 0 | 1 | 0 | 64 | 867327214
31 | K | 740070.R | spínač řaz.6, 10A/230V/IP20 | ks | 4 |  | 0 |  |  | základní |  | 0 | 0 | 0 | 0 | 0 | 64 | K | 1 | ROZPOCET | 0 | 0 | 0 | 0 | 0 | 1 | 0 | 64 | -223210631
32 | K | 740071.R | Pohybové čidlo stropní | ks | 10 |  | 0 |  |  | základní |  | 0 | 0 | 0 | 0 | 0 | 64 | K | 1 | ROZPOCET | 0 | 0 | 0 | 0 | 0 | 1 | 0 | 64 | 1703641900
33 | K | 740072.R | Zásuvka 230V/16A dětská ochr. | ks | 60 |  | 0 |  |  | základní |  | 0 | 0 | 0 | 0 | 0 | 64 | K | 1 | ROZPOCET | 0 | 0 | 0 | 0 | 0 | 1 | 0 | 64 | -1185531891
34 | K | 740073.R | Zásuvka s víčkem 230V/16A | ks | 16 |  | 0 |  |  | základní |  | 0 | 0 | 0 | 0 | 0 | 64 | K | 1 | ROZPOCET | 0 | 0 | 0 | 0 | 0 | 1 | 0 | 64 | 218739258
35 | K | 740074.R | Zásuvka s víčkem 230V/16A IP44 | ks | 21 |  | 0 |  |  | základní |  | 0 | 0 | 0 | 0 | 0 | 64 | K | 1 | ROZPOCET | 0 | 0 | 0 | 0 | 0 | 1 | 0 | 64 | -1099177931
36 | K | 740075.R | Zásuvka datová 1xRJ45 | ks | 3 |  | 0 |  |  | základní |  | 0 | 0 | 0 | 0 | 0 | 64 | K | 1 | ROZPOCET | 0 | 0 | 0 | 0 | 0 | 1 | 0 | 64 | 1178145593
37 | K | 740076.R | Zásuvka datová 2xRJ45 | ks | 9 |  | 0 |  |  | základní |  | 0 | 0 | 0 | 0 | 0 | 64 | K | 1 | ROZPOCET | 0 | 0 | 0 | 0 | 0 | 1 | 0 | 64 | 262665676
38 | K | 740077.R | Zásuvka TV+R+SAT | ks | 5 |  | 0 |  |  | základní |  | 0 | 0 | 0 | 0 | 0 | 64 | K | 1 | ROZPOCET | 0 | 0 | 0 | 0 | 0 | 1 | 0 | 64 | -1807702249
39 | K | 740078.R | Rámeček 1.nás. | ks | 41 |  | 0 |  |  | základní |  | 0 | 0 | 0 | 0 | 0 | 64 | K | 1 | ROZPOCET | 0 | 0 | 0 | 0 | 0 | 1 | 0 | 64 | 967314660
40 | K | 7400781.R | Rámeček 2.nás. | ks | 16 |  | 0 |  |  | základní |  | 0 | 0 | 0 | 0 | 0 | 64 | K | 1 | ROZPOCET | 0 | 0 | 0 | 0 | 0 | 1 | 0 | 64 | -596199462
41 | K | 740079.R | Rámeček 3.nás. | ks | 8 |  | 0 |  |  | základní |  | 0 | 0 | 0 | 0 | 0 | 64 | K | 1 | ROZPOCET | 0 | 0 | 0 | 0 | 0 | 1 | 0 | 64 | 445343687
42 | K | 740080.R | Rámeček 4.nás. | ks | 10 |  | 0 |  |  | základní |  | 0 | 0 | 0 | 0 | 0 | 64 | K | 1 | ROZPOCET | 0 | 0 | 0 | 0 | 0 | 1 | 0 | 64 | 254590742
43 | K | 740081.R | Rámeček 5.nás. | ks | 3 |  | 0 |  |  | základní |  | 0 | 0 | 0 | 0 | 0 | 64 | K | 1 | ROZPOCET | 0 | 0 | 0 | 0 | 0 | 1 | 0 | 64 | -1478791297
| D | D8 | Podlahová krabice, podlahový kanál |  |  |  | 0 |  |  |  |  | 0 |  | 0 |  | 0 | 1 | D | 0 | ROZPOCET | [6 empty] | 0
44 | K | 740082.R | Podlahová krabice : 24M, 8x 230V, 4x ETH, +1MOD | ks | 1 |  | 0 |  |  | základní |  | 0 | 0 | 0 | 0 | 0 | 64 | K | 1 | ROZPOCET | 0 | 0 | 0 | 0 | 0 | 1 | 0 | 64 | -1042013098
45 | K | 740083.R | Zásuvka 230V/16A modul 45 | ks | 7 |  | 0 |  |  | základní |  | 0 | 0 | 0 | 0 | 0 | 64 | K | 1 | ROZPOCET | 0 | 0 | 0 | 0 | 0 | 1 | 0 | 64 | 815549092
46 | K | 740084.R | Zásuvka 230V/16A modul 45 s integrovanou přepěťovou ochranou III. stupně, třídy 3 (akustická signalizace poruchy) | ks | 1 |  | 0 |  |  | základní |  | 0 | 0 | 0 | 0 | 0 | 64 | K | 1 | ROZPOCET | 0 | 0 | 0 | 0 | 0 | 1 | 0 | 64 | 263531096
47 | K | 740085.R | Zásuvka, modul 45, RJ 45 cat. 6, STP, 1 modul | ks | 4 |  | 0 |  |  | základní |  | 0 | 0 | 0 | 0 | 0 | 64 | K | 1 | ROZPOCET | 0 | 0 | 0 | 0 | 0 | 1 | 0 | 64 | -456902481
48 | K | 740086.R | Podlahová instalační krabice nastavitelná hloubka – 24modulů | ks | 1 |  | 0 |  |  | základní |  | 0 | 0 | 0 | 0 | 0 | 64 | K | 1 | ROZPOCET | 0 | 0 | 0 | 0 | 0 | 1 | 0 | 64 | -1921439232
49 | K | 740087.R | Plastový protahovací kanál, 4 komory, 200x38 | m | 2 |  | 0 |  |  | základní |  | 0 | 0 | 0 | 0 | 0 | 64 | K | 1 | ROZPOCET | 0 | 0 | 0 | 0 | 0 | 1 | 0 | 64 | -1905941195
50 | K | 740088.R | Časové relé | ks | 9 |  | 0 |  |  | základní |  | 0 | 0 | 0 | 0 | 0 | 64 | K | 1 | ROZPOCET | 0 | 0 | 0 | 0 | 0 | 1 | 0 | 64 | 1024699707
51 | K | 740089.R | Pomocné relé |  | 7 |  | 0 |  |  | základní |  | 0 | 0 | 0 | 0 | 0 | 64 | K | 1 | ROZPOCET | 0 | 0 | 0 | 0 | 0 | 1 | 0 | 64 | 1295335668
| D | D9 | Zařízení |  |  |  | 0 |  |  |  |  | 0 |  | 0 |  | 0 | 1 | D | 0 | ROZPOCET | [6 empty] | 0
52 | K | 740090.R | Ovládací jednotka konvektoru | ks | 11 |  | 0 |  |  | základní |  | 0 | 0 | 0 | 0 | 0 | 64 | K | 1 | ROZPOCET | 0 | 0 | 0 | 0 | 0 | 1 | 0 | 64 | -1793833207
53 | K | 740091.R | Termostat | ks | 3 |  | 0 |  |  | základní |  | 0 | 0 | 0 | 0 | 0 | 64 | K | 1 | ROZPOCET | 0 | 0 | 0 | 0 | 0 | 1 | 0 | 64 | -1824926678
54 | K | 740092.R | Napájecí zdroj pro senzorické baterie | ks | 2 |  | 0 |  |  | základní |  | 0 | 0 | 0 | 0 | 0 | 64 | K | 1 | ROZPOCET | 0 | 0 | 0 | 0 | 0 | 1 | 0 | 64 | -785176876
55 | K | 740093.R | čerpadlová sestava | ks | 2 |  | 0 |  |  | základní |  | 0 | 0 | 0 | 0 | 0 | 64 | K | 1 | ROZPOCET | 0 | 0 | 0 | 0 | 0 | 1 | 0 | 64 | 640231067
56 | K | 740094.R | Jednotka VZT | ks | 0 |  | 0 |  |  | základní |  | 0 | 0 | 0 | 0 | 0 | 64 | K | 1 | ROZPOCET | 0 | 0 | 0 | 0 | 0 | 1 | 0 | 64 | 325265867
57 | K | 740094.R | Jednotka VZT | ks | 0 |  | 0 |  |  | základní |  | 0 | 0 | 0 | 0 | 0 | 64 | K | 1 | ROZPOCET | 0 | 0 | 0 | 0 | 0 | 1 | 0 | 64 | 1255334255
58 | K | 740094.R | Jednotka VZT | ks | 0 |  | 0 |  |  | základní |  | 0 | 0 | 0 | 0 | 0 | 64 | K | 1 | ROZPOCET | 0 | 0 | 0 | 0 | 0 | 1 | 0 | 64 | 717605357
59 | K | 740094.R | Jednotka VZT | ks | 0 |  | 0 |  |  | základní |  | 0 | 0 | 0 | 0 | 0 | 64 | K | 1 | ROZPOCET | 0 | 0 | 0 | 0 | 0 | 1 | 0 | 64 | -907181322
60 | K | 740094.R | Jednotka VZT | ks | 0 |  | 0 |  |  | základní |  | 0 | 0 | 0 | 0 | 0 | 64 | K | 1 | ROZPOCET | 0 | 0 | 0 | 0 | 0 | 1 | 0 | 64 | -28751655
61 | K | 740094.R | Jednotka VZT | ks | 0 |  | 0 |  |  | základní |  | 0 | 0 | 0 | 0 | 0 | 64 | K | 1 | ROZPOCET | 0 | 0 | 0 | 0 | 0 | 1 | 0 | 64 | -954301488
62 | K | 740094.R | Jednotka VZT | ks | 0 |  | 0 |  |  | základní |  | 0 | 0 | 0 | 0 | 0 | 64 | K | 1 | ROZPOCET | 0 | 0 | 0 | 0 | 0 | 1 | 0 | 64 | 1059085501
63 | K | 740095.R | TEPELNÉ ČERPADLO | ks | 1 |  | 0 |  |  | základní |  | 0 | 0 | 0 | 0 | 0 | 64 | K | 1 | ROZPOCET | 0 | 0 | 0 | 0 | 0 | 1 | 0 | 64 | 962659088
64 | K | 740096.R | Odtahový ventilátor | ks | 2 |  | 0 |  |  | základní |  | 0 | 0 | 0 | 0 | 0 | 64 | K | 1 | ROZPOCET | 0 | 0 | 0 | 0 | 0 | 1 | 0 | 64 | -1099908710
65 | K | 740097.R | Vyhřívaná střešní vpusť | ks | 6 |  | 0 |  |  | základní |  | 0 | 0 | 0 | 0 | 0 | 64 | K | 1 | ROZPOCET | 0 | 0 | 0 | 0 | 0 | 1 | 0 | 64 | -2058667322
66 | K | 740098.R | Podružný materiál | % |  |  | 0 |  |  | základní |  | 0 | 0 | 0 | 0 | 0 | 64 | K | 1 | ROZPOCET | 0 | 0 | 0 | 0 | 0 | 1 | 0 | 64 | -167344471
67 | K | 740099.R | PPV | % |  |  | 0 |  |  | základní |  | 0 | 0 | 0 | 0 | 0 | 64 | K | 1 | ROZPOCET | 0 | 0 | 0 | 0 | 0 | 1 | 0 | 64 | -965010432
| D | D10 | Upevňovací a úložný materiál |  |  |  | 0 |  |  |  |  | 0 |  | 0 |  | 0 | 1 | D | 0 | ROZPOCET | [6 empty] | 0
68 | K | 740100.R | Kabelový drátěný žlab 150/35 vč.příslušenství | m | 40 |  | 0 |  |  | základní |  | 0 | 0 | 0 | 0 | 0 | 64 | K | 1 | ROZPOCET | 0 | 0 | 0 | 0 | 0 | 1 | 0 | 64 | 1770675337
69 | K | 740101.R | Krabice rozbočná pod omítku | ks | 150 |  | 0 |  |  | základní |  | 0 | 0 | 0 | 0 | 0 | 64 | K | 1 | ROZPOCET | 0 | 0 | 0 | 0 | 0 | 1 | 0 | 64 | 528545428
70 | K | 740102.R | Krabice instalační | ks | 110 |  | 0 |  |  | základní |  | 0 | 0 | 0 | 0 | 0 | 64 | K | 1 | ROZPOCET | 0 | 0 | 0 | 0 | 0 | 1 | 0 | 64 | -1153079956
71 | K | 740103.R | Plastové kabelové úchyty do 10-ti kabelů 3x2,5 | ks | 100 |  | 0 |  |  | základní |  | 0 | 0 | 0 | 0 | 0 | 64 | K | 1 | ROZPOCET | 0 | 0 | 0 | 0 | 0 | 1 | 0 | 64 | 1852326288
72 | K | 740104.R | Trubka ohebná DN25 | m | 500 |  | 0 |  |  | základní |  | 0 | 0 | 0 | 0 | 0 | 64 | K | 1 | ROZPOCET | 0 | 0 | 0 | 0 | 0 | 1 | 0 | 64 | 543608794
73 | K | 740105.R | Trubka ohebná DN32 | m | 100 |  | 0 |  |  | základní |  | 0 | 0 | 0 | 0 | 0 | 64 | K | 1 | ROZPOCET | 0 | 0 | 0 | 0 | 0 | 1 | 0 | 64 | -770976414
74 | K | 740106.R | Trubka ohebná DN40 | m | 400 |  | 0 |  |  | základní |  | 0 | 0 | 0 | 0 | 0 | 64 | K | 1 | ROZPOCET | 0 | 0 | 0 | 0 | 0 | 1 | 0 | 64 | 799116002
75 | K | 740107.R | Ochranná trubka DN90 | m | 100 |  | 0 |  |  | základní |  | 0 | 0 | 0 | 0 | 0 | 64 | K | 1 | ROZPOCET | 0 | 0 | 0 | 0 | 0 | 1 | 0 | 64 | 6144660
76 | K | 740108.R | svorka pro pospojení potrubí UT,TUV atd | ks | 5 |  | 0 |  |  | základní |  | 0 | 0 | 0 | 0 | 0 | 64 | K | 1 | ROZPOCET | 0 | 0 | 0 | 0 | 0 | 1 | 0 | 64 | -769654600
77 | K | 740109.R | Svorka pro pospojení potrubí VZT,komínů atd | ks | 5 |  | 0 |  |  | základní |  | 0 | 0 | 0 | 0 | 0 | 64 | K | 1 | ROZPOCET | 0 | 0 | 0 | 0 | 0 | 1 | 0 | 64 | -280732409
79 | K | 740111.R | Upevňovací materiál | sada | 1 |  | 0 |  |  | základní |  | 0 | 0 | 0 | 0 | 0 | 64 | K | 1 | ROZPOCET | 0 | 0 | 0 | 0 | 0 | 1 | 0 | 64 | 891105722
80 | K | 740112.R | Podružný materiál | % |  |  | 0 |  |  | základní |  | 0 | 0 | 0 | 0 | 0 | 64 | K | 1 | ROZPOCET | 0 | 0 | 0 | 0 | 0 | 1 | 0 | 64 | 1693564325
81 | K | 740113.R | PPV | % |  |  | 0 |  |  | základní |  | 0 | 0 | 0 | 0 | 0 | 64 | K | 1 | ROZPOCET | 0 | 0 | 0 | 0 | 0 | 1 | 0 | 64 | 63785368
| D | D11 | Kabely-silnoproud |  |  |  | 0 |  |  |  |  | 0 |  | 0 |  | 0 | 1 | D | 0 | ROZPOCET | [6 empty] | 0
82 | K | 740114.R | Kabel CYKY 3x1,5 | m | 1500 |  | 0 |  |  | základní |  | 0 | 0 | 0 | 0 | 0 | 64 | K | 1 | ROZPOCET | 0 | 0 | 0 | 0 | 0 | 1 | 0 | 64 | 1193219564
83 | K | 740115.R | Kabel CYKY 5Jx1,5 | m | 400 |  | 0 |  |  | základní |  | 0 | 0 | 0 | 0 | 0 | 64 | K | 1 | ROZPOCET | 0 | 0 | 0 | 0 | 0 | 1 | 0 | 64 | 975838965
84 | K | 740116.R | Kabel CYKY 3Jx2,5 | m | 1000 |  | 0 |  |  | základní |  | 0 | 0 | 0 | 0 | 0 | 64 | K | 1 | ROZPOCET | 0 | 0 | 0 | 0 | 0 | 1 | 0 | 64 | 478074405
85 | K | 740117.R | Kabel CYKY 5Jx2,5 | m | 50 |  | 0 |  |  | základní |  | 0 | 0 | 0 | 0 | 0 | 64 | K | 1 | ROZPOCET | 0 | 0 | 0 | 0 | 0 | 1 | 0 | 64 | -448066381
86 | K | 740118.R | Kabel CYKY 5Jx4 | m | 30 |  | 0 |  |  | základní |  | 0 | 0 | 0 | 0 | 0 | 64 | K | 1 | ROZPOCET | 0 | 0 | 0 | 0 | 0 | 1 | 0 | 64 | 58864507
87 | K | 740119.R | Kabel CYKY 5Jx10 | m | 20 |  | 0 |  |  | základní |  | 0 | 0 | 0 | 0 | 0 | 64 | K | 1 | ROZPOCET | 0 | 0 | 0 | 0 | 0 | 1 | 0 | 64 | -474822396
88 | K | 740120.R | Kabel CYKY 5Jx16 | m | 25 |  | 0 |  |  | základní |  | 0 | 0 | 0 | 0 | 0 | 64 | K | 1 | ROZPOCET | 0 | 0 | 0 | 0 | 0 | 1 | 0 | 64 | 1082296493
89 | K | 740121.R | Kabel CYKY 4J25 | m | 40 |  | 0 |  |  | základní |  | 0 | 0 | 0 | 0 | 0 | 64 | K | 1 | ROZPOCET | 0 | 0 | 0 | 0 | 0 | 1 | 0 | 64 | 222692405
90 | K | 740122.R | JYTY 19x1RE | m | 40 |  | 0 |  |  | základní |  | 0 | 0 | 0 | 0 | 0 | 64 | K | 1 | ROZPOCET | 0 | 0 | 0 | 0 | 0 | 1 | 0 | 64 | 1737894615
91 | K | 740123.R | Kabel koaxiální 75ohm | m | 200 |  | 0 |  |  | základní |  | 0 | 0 | 0 | 0 | 0 | 64 | K | 1 | ROZPOCET | 0 | 0 | 0 | 0 | 0 | 1 | 0 | 64 | 982867564
92 | K | 740124.R | Kabel cat.6 | m | 500 |  | 0 |  |  | základní |  | 0 | 0 | 0 | 0 | 0 | 64 | K | 1 | ROZPOCET | 0 | 0 | 0 | 0 | 0 | 1 | 0 | 64 | -1283623317
93 | K | 724125.R | Vodič CYA 6zž | m | 300 |  | 0 |  |  | základní |  | 0 | 0 | 0 | 0 | 0 | 64 | K | 1 | ROZPOCET | 0 | 0 | 0 | 0 | 0 | 1 | 0 | 64 | 780109153
94 | K | 740126.R | Vodič CYA 10zž | m | 100 |  | 0 |  |  | základní |  | 0 | 0 | 0 | 0 | 0 | 64 | K | 1 | ROZPOCET | 0 | 0 | 0 | 0 | 0 | 1 | 0 | 64 | -621979273
95 | K | 740127.R | Vodič CYA 16zž | m | 100 |  | 0 |  |  | základní |  | 0 | 0 | 0 | 0 | 0 | 64 | K | 1 | ROZPOCET | 0 | 0 | 0 | 0 | 0 | 1 | 0 | 64 | -557908969
96 | K | 740128.R | Podružný materiál | % |  |  | 0 |  |  | základní |  | 0 | 0 | 0 | 0 | 0 | 64 | K | 1 | ROZPOCET | 0 | 0 | 0 | 0 | 0 | 1 | 0 | 64 | -1559892286
97 | K | 740129.R | PPV | % |  |  | 0 |  |  | základní |  | 0 | 0 | 0 | 0 | 0 | 64 | K | 1 | ROZPOCET | 0 | 0 | 0 | 0 | 0 | 1 | 0 | 64 | 2014872333
| D | D12 | Svítidla |  |  |  | 0 |  |  |  |  | 0 |  | 0 |  | 0 | 1 | D | 0 | ROZPOCET | [6 empty] | 0
98 | K | 740130.R | Svítidlo S1, podhledové svítidlo LED včetně instalačního boxu, 1573lm, 3000K IP65, rozměry 175x90mm | ks | 16 |  | 0 |  |  | základní |  | 0 | 0 | 0 | 0 | 0 | 64 | K | 1 | ROZPOCET | 0 | 0 | 0 | 0 | 0 | 1 | 0 | 64 | 109709449
99 | K | 7401301.R | Svítidlo S2, přisazené závěsné LED svítidlo 9,6W, 1001lm, 3000K, IP20, rozměry min. 120x135mm, CRI90, stínítko akrylátové sklo, kovové části lakovaný hliník RAL 9016 | ks | 27 |  | 0 |  |  | základní |  | 0 | 0 | 0 | 0 | 0 | 64 | K | 1 | ROZPOCET | 0 | 0 | 0 | 0 | 0 | 1 | 0 | 64 | -437044251
100 | K | 7401302.R | Svítidlo S3, závěsné stropní LED svítidlo 17W, 1380lm, 3000K, IP20 rozměry min. 585x65x65mm, CRI84, optika opálový polykarbonát, včetně lankového závěsu a příslušenství | ks | 3 |  | 0 |  |  | základní |  | 0 | 0 | 0 | 0 | 0 | 64 | K | 1 | ROZPOCET | 0 | 0 | 0 | 0 | 0 | 1 | 0 | 64 | 1639598716
101 | K | 7401303.R | Svítidlo S4, přisazené stropní LED svítidlo 19W, 1180lm, 3000K, IP20 rozměry min. 85x125mm, CRI80, optika 40° | ks | 7 |  | 0 |  |  | základní |  | 0 | 0 | 0 | 0 | 0 | 64 | K | 1 | ROZPOCET | 0 | 0 | 0 | 0 | 0 | 1 | 0 | 64 | 1140465500
102 | K | 7401304.R | Svítidlo S5a, podhledové stropní svítidlo LED 1340lm, 12,2W, opálové sklo, rozměry min. 172x34mm, IP 20, 3000K | ks | 21 |  | 0 |  |  | základní |  | 0 | 0 | 0 | 0 | 0 | 64 | K | 1 | ROZPOCET | 0 | 0 | 0 | 0 | 0 | 1 | 0 | 64 | -2023956982
103 | K | 7401305.R | Svítidlo S5b, podhledové stropní svítidlo LED 2000lm, 17,1W, opálové sklo, rozměry min. 172x34mm, IP 20, 3000K | ks | 1 |  | 0 |  |  | základní |  | 0 | 0 | 0 | 0 | 0 | 64 | K | 1 | ROZPOCET | 0 | 0 | 0 | 0 | 0 | 1 | 0 | 64 | 293942726
104 | K | 7401306.R | Svítidlo S6, podhledové stropní svítidlo LED 1990lm, 18W, opálové sklo, rozměry min. 220x94mm, IP 20, 3000K | ks | 8 |  | 0 |  |  | základní |  | 0 | 0 | 0 | 0 | 0 | 64 | K | 1 | ROZPOCET | 0 | 0 | 0 | 0 | 0 | 1 | 0 | 64 | 527548702
105 | K | 7401307.R | Svítidlo S7a, lineární alu eloxovaný profil s opálovým krytem, LED pásek 24V/14,4W 3000K CRI90, 1470lm/m, IP20, včetně příslušenství, zdroje délky 0,9m | ks | 6 |  | 0 |  |  | základní |  | 0 | 0 | 0 | 0 | 0 | 64 | K | 1 | ROZPOCET | 0 | 0 | 0 | 0 | 0 | 1 | 0 | 64 | -113036739
106 | K | 7401308.R | Svítidlo S7b, lineární alu eloxovaný profil s transparentním krytem, LED pásek 24V/14,4W 3000K CRI90, 1470lm/m, IP20, včetně příslušenství, zdroje délky 2,9m | ks | 2 |  | 0 |  |  | základní |  | 0 | 0 | 0 | 0 | 0 | 64 | K | 1 | ROZPOCET | 0 | 0 | 0 | 0 | 0 | 1 | 0 | 64 | 5552556
107 | K | 7401309.R | Svítidlo S8, podhledové LED svítidlo, 5380lm, 38W 3000K, čtvercové akrylátové sklo mikroprismatické, těleso svítidla ocelový plech bíle lakpvaný, rozměry svítidla 595.595x82mm, IP20 | ks | 2 |  | 0 |  |  | základní |  | 0 | 0 | 0 | 0 | 0 | 64 | K | 1 | ROZPOCET | 0 | 0 | 0 | 0 | 0 | 1 | 0 | 64 | 1263010059
108 | K | 7401310.R | Svítidlo S9, závěsné stropní LED svítidlo 31W, 2760lm, 3000K, IP20 rozměry min. 1165x65x65mm, CRI84, optika opálový polykarbonát, včetně lankového závěsu a příslušenství | ks | 6 |  | 0 |  |  | základní |  | 0 | 0 | 0 | 0 | 0 | 64 | K | 1 | ROZPOCET | 0 | 0 | 0 | 0 | 0 | 1 | 0 | 64 | -39703379
109 | K | 7401311.R | Svítidlo S10, závěsné stropní LED svítidlo 44W, 4140lm, 3000K, IP20 rozměry min. 1745x65x65mm, CRI84, optika opálový polykarbonát, včetně lankového závěsu a příslušenství | ks | 10 |  | 0 |  |  | základní |  | 0 | 0 | 0 | 0 | 0 | 64 | K | 1 | ROZPOCET | 0 | 0 | 0 | 0 | 0 | 1 | 0 | 64 | -954832535
110 | K | 7401312.R | Svítidlo S11, Stropní průmyslové svítidlo nástěnné, Světelný tok svít.: 5180 lm, Výkon svítidla: 41,7 W, LED zdroj, Světelný výkon svítidel: 124 lm/W, 4000K, IP66, rozměry min. 92x90x1100mm, index podání barev CRI80, odolné vůči prachu a vlhkosti | ks | 2 |  | 0 |  |  | základní |  | 0 | 0 | 0 | 0 | 0 | 64 | K | 1 | ROZPOCET | 0 | 0 | 0 | 0 | 0 | 1 | 0 | 64 | 1867250241
111 | K | 7401313.R | Svítidlo S12, Stropní průmyslové svítidlo nástěnné, Světelný tok svít.: 3130 lm, Výkon svítidla: 21,7 W, LED zdroj, Světelný výkon svítidel: 144 lm/W, 4000K, IP66, rozměry min. 92x90x1100mm, index podání barev CRI80, odolné vůči prachu a vlhkosti | ks | 2 |  | 0 |  |  | základní |  | 0 | 0 | 0 | 0 | 0 | 64 | K | 1 | ROZPOCET | 0 | 0 | 0 | 0 | 0 | 1 | 0 | 64 | 2034769770
112 | K | 7401314.R | Svítidlo N1, Stropní nouzové svítidlo s piktogramem, difuzor: opalizované plexisklo (PL), UV stabilní základna: bílý polykarbonát, rozměry min. 337/189/57, autonomnost 1h, krytí IP44, | ks | 5 |  | 0 |  |  | základní |  | 0 | 0 | 0 | 0 | 0 | 64 | K | 1 | ROZPOCET | 0 | 0 | 0 | 0 | 0 | 1 | 0 | 64 | -465826565
113 | K | 7401315.R | Svítidlo N2, Zavěšené nouzové svítidlo s piktogramem, difuzor: opalizované plexisklo (PL), UV stabilní základna: bílý polykarbonát, rozměry min. 337/189/57, autonomnost 1h, krytí IP44, | ks | 6 |  | 0 |  |  | základní |  | 0 | 0 | 0 | 0 | 0 | 64 | K | 1 | ROZPOCET | 0 | 0 | 0 | 0 | 0 | 1 | 0 | 64 | 1676518988
115 | K | 740132.R | PPV | % |  |  | 0 |  |  | základní |  | 0 | 0 | 0 | 0 | 0 | 64 | K | 1 | ROZPOCET | 0 | 0 | 0 | 0 | 0 | 1 | 0 | 64 | -1758477018
114 | K | 740056.R | Podružný materiál | % |  |  | 0 |  |  | základní |  | 0 | 0 | 0 | 0 | 0 | 64 | K | 1 | ROZPOCET | 0 | 0 | 0 | 0 | 0 | 1 | 0 | 64 | 984275556
| D | D13 | Hromosvod-svody a uzemnění |  |  |  | 0 |  |  |  |  | 0 |  | 0 |  | 0 | 1 | D | 0 | ROZPOCET | [6 empty] | 0
116 | K | 740133.R | Jímač v=1,5m | ks | 5 |  | 0 |  |  | základní |  | 0 | 0 | 0 | 0 | 0 | 64 | K | 1 | ROZPOCET | 0 | 0 | 0 | 0 | 0 | 1 | 0 | 64 | 1373277664
117 | K | 740134.R | Svorka SU, SO | ks | 166 |  | 0 |  |  | základní |  | 0 | 0 | 0 | 0 | 0 | 64 | K | 1 | ROZPOCET | 0 | 0 | 0 | 0 | 0 | 1 | 0 | 64 | -2065867968
118 | K | 740135.R | Svorka Sza | ks | 4 |  | 0 |  |  | základní |  | 0 | 0 | 0 | 0 | 0 | 64 | K | 1 | ROZPOCET | 0 | 0 | 0 | 0 | 0 | 1 | 0 | 64 | 560389263
119 | K | 740136.R | Svorka SJ1 | ks | 5 |  | 0 |  |  | základní |  | 0 | 0 | 0 | 0 | 0 | 64 | K | 1 | ROZPOCET | 0 | 0 | 0 | 0 | 0 | 1 | 0 | 64 | -1024380634
167 | K | 7401361.R | Krabice KO 125 E (hromosvod svody - zkušební svorka) | ks | 4 |  | 0 |  |  | základní |  | 0 | 0 | 0 | 0 | 0 | 64 | K | 1 | ROZPOCET | 0 | 0 | 0 | 0 | 0 | 1 | 0 | 64 | 656253019
120 | K | 740137.R | Podpěra vedení | ks | 270 |  | 0 |  |  | základní |  | 0 | 0 | 0 | 0 | 0 | 64 | K | 1 | ROZPOCET | 0 | 0 | 0 | 0 | 0 | 1 | 0 | 64 | -1258737747
121 | K | 740138.R | držák DUz do zdiva | ks | 30 |  | 0 |  |  | základní |  | 0 | 0 | 0 | 0 | 0 | 64 | K | 1 | ROZPOCET | 0 | 0 | 0 | 0 | 0 | 1 | 0 | 64 | 1263598160
171 | K | 7401401.R | Drát ALMGSI 8 s izolací | m | 25 |  | 0 |  |  | základní |  | 0 | 0 | 0 | 0 | 0 | 64 | K | 1 | ROZPOCET | 0 | 0 | 0 | 0 | 0 | 1 | 0 | 64 | 1171917014
124 | K | 740141.R | Drát ALMGSI 8 | m | 250 |  | 0 |  |  | základní |  | 0 | 0 | 0 | 0 | 0 | 64 | K | 1 | ROZPOCET | 0 | 0 | 0 | 0 | 0 | 1 | 0 | 64 | 1190196237
125 | K | 740142.R | Drát FeZn 10 | m | 20 |  | 0 |  |  | základní |  | 0 | 0 | 0 | 0 | 0 | 64 | K | 1 | ROZPOCET | 0 | 0 | 0 | 0 | 0 | 1 | 0 | 64 | 1002721015
126 | K | 740143.R | Pásek FeZn 30/4 | m | 200 |  | 0 |  |  | základní |  | 0 | 0 | 0 | 0 | 0 | 64 | K | 1 | ROZPOCET | 0 | 0 | 0 | 0 | 0 | 1 | 0 | 64 | 1686881611
127 | K | 740144.R | označovací štítek | ks | 12 |  | 0 |  |  | základní |  | 0 | 0 | 0 | 0 | 0 | 64 | K | 1 | ROZPOCET | 0 | 0 | 0 | 0 | 0 | 1 | 0 | 64 | -1835735681
128 | K | 744145.R | Podružný materiál | % |  |  | 0 |  |  | základní |  | 0 | 0 | 0 | 0 | 0 | 64 | K | 1 | ROZPOCET | 0 | 0 | 0 | 0 | 0 | 1 | 0 | 64 | 1423607766
129 | K | 740146.R | PPV | % |  |  | 0 |  |  | základní |  | 0 | 0 | 0 | 0 | 0 | 64 | K | 1 | ROZPOCET | 0 | 0 | 0 | 0 | 0 | 1 | 0 | 64 | 1392597747
| D | D14 | SKS |  |  |  | 0 |  |  |  |  | 0 |  | 0 |  | 0 | 1 | D | 0 | ROZPOCET | [6 empty] | 0
130 | K | 740147.R | RACK - nástěnný, výklopný, 15U, 600 x 450, vč. příslušenství | ks | 1 |  | 0 |  |  | základní |  | 0 | 0 | 0 | 0 | 0 | 64 | K | 1 | ROZPOCET | 0 | 0 | 0 | 0 | 0 | 1 | 0 | 64 | 764159094
131 | K | 740148.R | Rozvaděč - nástěnný, výklopný rack skříně 9U, rozměry 500 × 600 × 395 mm | ks | 1 |  | 0 |  |  | základní |  | 0 | 0 | 0 | 0 | 0 | 64 | K | 1 | ROZPOCET | 0 | 0 | 0 | 0 | 0 | 1 | 0 | 64 | 1931568906
132 | K | 740149.R | 19" ventilační jednotka, 1U, termostat, 4 x FAN | ks | 1 |  | 0 |  |  | základní |  | 0 | 0 | 0 | 0 | 0 | 64 | K | 1 | ROZPOCET | 0 | 0 | 0 | 0 | 0 | 1 | 0 | 64 | -1482171240
133 | K | 740150.R | Optická vana s výsuvnou policí uzavíratelná klapkami 1U, s čelem pro 16 spojek | ks | 1 |  | 0 |  |  | základní |  | 0 | 0 | 0 | 0 | 0 | 64 | K | 1 | ROZPOCET | 0 | 0 | 0 | 0 | 0 | 1 | 0 | 64 | -228401228
134 | K | 740151.R | UPS TOWER 2000VA Line Interactive | ks | 1 |  | 0 |  |  | základní |  | 0 | 0 | 0 | 0 | 0 | 64 | K | 1 | ROZPOCET | 0 | 0 | 0 | 0 | 0 | 1 | 0 | 64 | -1681787173
135 | K | 740152.R | 19" vyvazovací panel, 1U, 4 x kovové oko | ks | 1 |  | 0 |  |  | základní |  | 0 | 0 | 0 | 0 | 0 | 64 | K | 1 | ROZPOCET | 0 | 0 | 0 | 0 | 0 | 1 | 0 | 64 | -100138974
136 | K | 740153.R | Switch, 24x Gbit LAN, 2x SFP, 2x SFP+, PoE+ | ks | 1 |  | 0 |  |  | základní |  | 0 | 0 | 0 | 0 | 0 | 64 | K | 1 | ROZPOCET | 0 | 0 | 0 | 0 | 0 | 1 | 0 | 64 | -1870133797
137 | K | 740154.R | 19" patch panel 24x RJ45 UTP 1U | ks | 1 |  | 0 |  |  | základní |  | 0 | 0 | 0 | 0 | 0 | 64 | K | 1 | ROZPOCET | 0 | 0 | 0 | 0 | 0 | 1 | 0 | 64 | 1755055450
141 | K | 740158.R | Podružný materiál | % |  |  | 0 |  |  | základní |  | 0 | 0 | 0 | 0 | 0 | 64 | K | 1 | ROZPOCET | 0 | 0 | 0 | 0 | 0 | 1 | 0 | 64 | -699682027
142 | K | 740159.R | PPV | % |  |  | 0 |  |  | základní |  | 0 | 0 | 0 | 0 | 0 | 64 | K | 1 | ROZPOCET | 0 | 0 | 0 | 0 | 0 | 1 | 0 | 64 | -1073723278
| D | D15 | PZTS |  |  |  | 0 |  |  |  |  | 0 |  | 0 |  | 0 | 1 | D | 0 | ROZPOCET | [6 empty] | 0
155 | K | 740156.R | Zkušební provoz | sada | 1 |  | 0 |  |  | základní |  | 0 | 0 | 0 | 0 | 0 | 64 | K | 1 | ROZPOCET | 0 | 0 | 0 | 0 | 0 | 1 | 0 | 64 | 2030465639
156 | K | 740157.R | Zkoušky,revize,protokol | sada | 1 |  | 0 |  |  | základní |  | 0 | 0 | 0 | 0 | 0 | 64 | K | 1 | ROZPOCET | 0 | 0 | 0 | 0 | 0 | 1 | 0 | 64 | -1752773188
143 | K | 740160.R | Ústředna s 3G / LAN | ks | 1 |  | 0 |  |  | základní |  | 0 | 0 | 0 | 0 | 0 | 64 | K | 1 | ROZPOCET | 0 | 0 | 0 | 0 | 0 | 1 | 0 | 64 | -1478058447
144 | K | 740161.R | Sběrnicová venkovní čtečka RFID | ks | 2 |  | 0 |  |  | základní |  | 0 | 0 | 0 | 0 | 0 | 64 | K | 1 | ROZPOCET | 0 | 0 | 0 | 0 | 0 | 1 | 0 | 64 | 1752016966
145 | K | 740162.R | Sběrnicová siréna vnitřní | ks | 1 |  | 0 |  |  | základní |  | 0 | 0 | 0 | 0 | 0 | 64 | K | 1 | ROZPOCET | 0 | 0 | 0 | 0 | 0 | 1 | 0 | 64 | 943999413
146 | K | 740163.R | Sběrnic. Příst. Mod. S LCD, kláv. A RFID | ks | 2 |  | 0 |  |  | základní |  | 0 | 0 | 0 | 0 | 0 | 64 | K | 1 | ROZPOCET | 0 | 0 | 0 | 0 | 0 | 1 | 0 | 64 | 1176336857
147 | K | 740164.R | Sběrnicový PIR detektor stropní | ks | 8 |  | 0 |  |  | základní |  | 0 | 0 | 0 | 0 | 0 | 64 | K | 1 | ROZPOCET | 0 | 0 | 0 | 0 | 0 | 1 | 0 | 64 | -1368423183
148 | K | 740165.R | Sběrnicový PIR detektor nástěnný | ks | 4 |  | 0 |  |  | základní |  | 0 | 0 | 0 | 0 | 0 | 64 | K | 1 | ROZPOCET | 0 | 0 | 0 | 0 | 0 | 1 | 0 | 64 | 936136997
149 | K | 740166.R | Sběrnicová siréna venkovní | ks | 1 |  | 0 |  |  | základní |  | 0 | 0 | 0 | 0 | 0 | 64 | K | 1 | ROZPOCET | 0 | 0 | 0 | 0 | 0 | 1 | 0 | 64 | -2095495981
150 | K | 740167.R | Sběrnicový magnet mini - bílý | ks | 15 |  | 0 |  |  | základní |  | 0 | 0 | 0 | 0 | 0 | 64 | K | 1 | ROZPOCET | 0 | 0 | 0 | 0 | 0 | 1 | 0 | 64 | -1555918679
151 | K | 740168.R | Kabel CC-02 | m | 800 |  | 0 |  |  | základní |  | 0 | 0 | 0 | 0 | 0 | 64 | K | 1 | ROZPOCET | 0 | 0 | 0 | 0 | 0 | 1 | 0 | 64 | -503962770
152 | K | 740169.R | Trubka ohebná 1423mm | m | 400 |  | 0 |  |  | základní |  | 0 | 0 | 0 | 0 | 0 | 64 | K | 1 | ROZPOCET | 0 | 0 | 0 | 0 | 0 | 1 | 0 | 64 | 636959084
153 | K | 740170.R | Upevňovací materiál | sada | 1 |  | 0 |  |  | základní |  | 0 | 0 | 0 | 0 | 0 | 64 | K | 1 | ROZPOCET | 0 | 0 | 0 | 0 | 0 | 1 | 0 | 64 | -1142004658
154 | K | 740171.R | Programování systému | sada | 1 |  | 0 |  |  | základní |  | 0 | 0 | 0 | 0 | 0 | 64 | K | 1 | ROZPOCET | 0 | 0 | 0 | 0 | 0 | 1 | 0 | 64 | -21026749
157 | K | 740172.R | Podružný materiál | % |  |  | 0 |  |  | základní |  | 0 | 0 | 0 | 0 | 0 | 64 | K | 1 | ROZPOCET | 0 | 0 | 0 | 0 | 0 | 1 | 0 | 64 | -551587518
158 | K | 740173.R | PPV | % |  |  | 0 |  |  | základní |  | 0 | 0 | 0 | 0 | 0 | 64 | K | 1 | ROZPOCET | 0 | 0 | 0 | 0 | 0 | 1 | 0 | 64 | 278215260
| D | D16 | Ostatní |  |  |  | 0 |  |  |  |  | 0 |  | 0 |  | 0 | 1 | D | 0 | ROZPOCET | [6 empty] | 0
168 | K | 740174.2.R | Alarm signalizačního systému | kus | 1 |  | 0 |  |  | základní |  | 0 | 0 | 0 | 0 | 0 | 64 | K | 1 | ROZPOCET | 0 | 0 | 0 | 0 | 0 | 1 | 0 | 64 | -360498549
169 | K | 740174.3.R | Vyhodnovací jednotka signalizačního systému | kus | 1 |  | 0 |  |  | základní |  | 0 | 0 | 0 | 0 | 0 | 64 | K | 1 | ROZPOCET | 0 | 0 | 0 | 0 | 0 | 1 | 0 | 64 | -1866560084
170 | K | 740174.4.R | Tahový vypínač signalizačního systému | kus | 1 |  | 0 |  |  | základní |  | 0 | 0 | 0 | 0 | 0 | 64 | K | 1 | ROZPOCET | 0 | 0 | 0 | 0 | 0 | 1 | 0 | 64 | 1161729181
159 | K | 740174.R | Kordinace díla na stavbě | sada | 1 |  | 0 |  |  | základní |  | 0 | 0 | 0 | 0 | 0 | 64 | K | 1 | ROZPOCET | 0 | 0 | 0 | 0 | 0 | 1 | 0 | 64 | 1447604143
166 | K | 740174.1.R | úklid stavby,likvidace odpadů | sada | 1 |  | 0 |  |  | základní |  | 0 | 0 | 0 | 0 | 0 | 64 | K | 1 | ROZPOCET | 0 | 0 | 0 | 0 | 0 | 1 | 0 | 64 | -1770265385
160 | K | 740175.R | Zkoušky, Revize elektro | sada | 1 |  | 0 |  |  | základní |  | 0 | 0 | 0 | 0 | 0 | 64 | K | 1 | ROZPOCET | 0 | 0 | 0 | 0 | 0 | 1 | 0 | 64 | 57364499
161 | K | 740176.R | Měření intenzity osvětlení ke kolaudaci | sada | 1 |  | 0 |  |  | základní |  | 0 | 0 | 0 | 0 | 0 | 64 | K | 1 | ROZPOCET | 0 | 0 | 0 | 0 | 0 | 1 | 0 | 64 | -427293825
162 | K | 740177.R | popis rozvaděčů, jističů, kabelů | sada | 1 |  | 0 |  |  | základní |  | 0 | 0 | 0 | 0 | 0 | 64 | K | 1 | ROZPOCET | 0 | 0 | 0 | 0 | 0 | 1 | 0 | 64 | 1681253707
163 | K | 740178.R | Doprava | sada | 1 |  | 0 |  |  | základní |  | 0 | 0 | 0 | 0 | 0 | 64 | K | 1 | ROZPOCET | 0 | 0 | 0 | 0 | 0 | 1 | 0 | 64 | 1014094942
164 | K | 740179.R | Náklady na zařízení staveniště a ostatní vedlejší náklady | sada | 1 |  | 0 |  |  | základní |  | 0 | 0 | 0 | 0 | 0 | 64 | K | 1 | ROZPOCET | 0 | 0 | 0 | 0 | 0 | 1 | 0 | 64 | -777694913
165 | K | 740180.R | Stavební přípomoce-sekací práce, průrazy | sada | 1 |  | 0 |  |  | základní |  | 0 | 0 | 0 | 0 | 0 | 64 | K | 1 | ROZPOCET | 0 | 0 | 0 | 0 | 0 | 1 | 0 | 64 | 427243613
173 | K | 742330202 | Oživení a nastavení a zprovoznění strukturované kabeláře | kus | 1 |  | 0 |  |  | základní |  | 0 | 0 | 0 | 0 | 0 | 64 | K | 1 | ROZPOCET | 0 | 0 | 0 | 0 | 0 | 1 | 0 | 64 | 437548797
172 | K | 742810003 | Zkoušky a prohlídky elektrických rozvodů a zařízení celková prohlídka a vyhotovení revizní zprávy pro objem montážních prací přes 500 do 1000 tis. Kč | kus | 1 |  | 0 |  |  | základní |  | 0 | 0 | 0 | 0 | 0 | 64 | K | 1 | ROZPOCET | 0 | 0 | 0 | 0 | 0 | 1 | 0 | 64 | 1833479608

## D1.4.E - Plynofikace
{1c929da1-8d40-485d-bd87-ca1c29586415}
2
| KRYCÍ LIST SOUPISU PRACÍ | [7 empty] | v --- níže se nacházejí doplnkové a pomocné údaje k sestavám --- v | [8 empty] | False
Stavba:
Správní objekt tenisových kurtů Kyselka, Bílina
Objekt:
D.1.4. - Technika prostředí staveb
Soupis:
D1.4.E - Plynofikace
| KSO: |  |  |  |  | CC-CZ:
| Místo: |  | Kyselka 410, Mostecké Předměstí, Bílina |  |  | Datum: | 22. 5. 2023
| Zadavatel: |  |  |  |  | IČ:
|  | Město Bílina, Břežánská 50/4, Bílina |  |  |  | DIČ:
| Uchazeč: |  |  |  |  | IČ: | Vyplň údaj
|  | Vyplň údaj |  |  |  | DIČ: | Vyplň údaj
| Projektant: |  |  |  |  | IČ:
|  | Ing. arch. Jan Heller |  |  |  | DIČ:
| Zpracovatel: |  |  |  |  | IČ:
DIČ:
Poznámka:
| Cena bez DPH | [5 empty] | 0
|  |  | Základ daně |  |  | Sazba daně | Výše daně
| DPH | základní | 0 |  |  | 21% | 0
|  | snížená | 0 |  |  | 15% | 0
|  | zákl. přenesená | 0 |  |  | 21% | 0
|  | sníž. přenesená | 0 |  |  | 15% | 0
|  | nulová | 0 |  |  | 0% | 0
| Cena s DPH |  |  | v | CZK |  | 0
| Projektant |  |  | Zpracovatel
| Datum a podpis: |  | Razítko | Datum a podpis: |  |  | Razítko
| Objednavatel |  |  | Uchazeč
| Datum a podpis: |  | Razítko | Datum a podpis: |  |  | Razítko
REKAPITULACE ČLENĚNÍ SOUPISU PRACÍ
Stavba:
Správní objekt tenisových kurtů Kyselka, Bílina
Objekt:
D.1.4. - Technika prostředí staveb
Soupis:
D1.4.E - Plynofikace
Místo: |  |  | Kyselka 410, Mostecké Předměstí, Bílina |  |  | Datum: | 22. 5. 2023
Zadavatel: |  |  | Město Bílina, Břežánská 50/4, Bílina |  |  | Projektant: | Ing. arch. Jan Heller
Uchazeč: |  |  | Vyplň údaj |  |  | Zpracovatel:
Kód dílu - Popis | [6 empty] | Cena celkem [CZK]
Náklady ze soupisu prací | [6 empty] | 0 | [11 empty] | -1
| PSV - Práce a dodávky PSV | [5 empty] | 0
| 723 - Zdravotechnika - vnitřní plynovod | [5 empty] | 0
| VRN - Vedlejší rozpočtové náklady | [5 empty] | 0
| VRN1 - Průzkumné, geodetické a projektové práce | [5 empty] | 0
SOUPIS PRACÍ
Stavba:
Správní objekt tenisových kurtů Kyselka, Bílina
Objekt:
D.1.4. - Technika prostředí staveb
Soupis:
D1.4.E - Plynofikace
Místo: |  |  | Kyselka 410, Mostecké Předměstí, Bílina |  |  | Datum: | 22. 5. 2023
Zadavatel: |  |  | Město Bílina, Břežánská 50/4, Bílina |  |  | Projektant: | Ing. arch. Jan Heller
Uchazeč: |  |  | Vyplň údaj |  |  | Zpracovatel:
PČ | Typ | Kód | Popis | MJ | Množství | J.cena [CZK] | Cena celkem [CZK] | Cenová soustava |  | DPH | J. Nh [h] | Nh celkem [h] | J. hmotnost [t] | Hmotnost celkem [t] | J. suť [t] | Suť Celkem [t]
Náklady soupisu celkem | [6 empty] | 0 |  |  |  |  | 0 |  | 0.0881 |  | 0 |  | D | -1 | [7 empty] | 0
| D | PSV | Práce a dodávky PSV |  |  |  | 0 |  |  |  |  | 0 |  | 0.0881 |  | 0 | 2 | D | 0 | ROZPOCET | [6 empty] | 0
| D | 723 | Zdravotechnika - vnitřní plynovod |  |  |  | 0 |  |  |  |  | 0 |  | 0.0881 |  | 0 | 2 | D | 1 | ROZPOCET | [6 empty] | 0
1 | K | 723111203 | Potrubí ocelové závitové černé bezešvé svařované běžné DN 20 | m | 8 |  | 0 |  |  | základní |  | 0 | 0.00185 | 0.0148 | 0 | 0 | 16 | K | 2 | ROZPOCET | 0 | 0 | 0 | 0 | 0 | 1 | 0 | 16 | 1863189633
2 | K | 7231112041 | Potrubí ocelové závitové černé bezešvé svařované běžné DN 25-bralen | m | 2 |  | 0 |  |  | základní |  | 0 | 0.0027 | 0.0054 | 0 | 0 | 16 | K | 2 | ROZPOCET | 0 | 0 | 0 | 0 | 0 | 1 | 0 | 16 | 1423465084
3 | K | 723160204 | Přípojka k plynoměru spojované na závit bez ochozu G 1" | sada | 1 |  | 0 |  |  | základní |  | 0 | 0.00338 | 0.00338 | 0 | 0 | 16 | K | 2 | ROZPOCET | 0 | 0 | 0 | 0 | 0 | 1 | 0 | 16 | -587054551
4 | K | 723160334 | Rozpěrka přípojek plynoměru G 1" | sada | 1 |  | 0 |  |  | základní |  | 0 | 0.00022 | 0.00022 | 0 | 0 | 16 | K | 2 | ROZPOCET | 0 | 0 | 0 | 0 | 0 | 1 | 0 | 16 | -336619160
5 | K | 7231603341 | Podružný plynoměr G4 | sada | 1 |  | 0 |  |  | základní |  | 0 | 0.00022 | 0.00022 | 0 | 0 | 16 | K | 2 | ROZPOCET | 0 | 0 | 0 | 0 | 0 | 1 | 0 | 16 | -657995662
6 | K | 7231603342 | Revize a tlaková zkouška plynu | sada | 1 |  | 0 |  |  | základní |  | 0 | 0.00022 | 0.00022 | 0 | 0 | 16 | K | 2 | ROZPOCET | 0 | 0 | 0 | 0 | 0 | 1 | 0 | 16 | -1375049725
7 | K | 7231603343 | Nátěr plynovodu syntetický dvojnásobný samozákladující | m | 8 |  | 0 |  |  | základní |  | 0 | 0.00022 | 0.00176 | 0 | 0 | 16 | K | 2 | ROZPOCET | 0 | 0 | 0 | 0 | 0 | 1 | 0 | 16 | 330288409
8 | K | 7231603344 | Plynoměrná skříň S300 v šedém odstínu včetně montáže-podružný plynoměr | kus | 1 |  | 0 |  |  | základní |  | 0 | 0.00022 | 0.00022 | 0 | 0 | 16 | K | 2 | ROZPOCET | 0 | 0 | 0 | 0 | 0 | 1 | 0 | 16 | -610662156
9 | K | 7231603345 | Plynoměrná skříň 1400x1350x450 mm, ocel, šedá, včetně montáže | kus | 1 |  | 0 |  |  | základní |  | 0 | 0.00022 | 0.00022 | 0 | 0 | 16 | K | 2 | ROZPOCET | 0 | 0 | 0 | 0 | 0 | 1 | 0 | 16 | -1874978589
10 | K | 723170114 | Potrubí plynové plastové Pe 100, PN 0,4 MPa, D 32 x 3,0 mm spojované elektrotvarovkami | m | 40 |  | 0 |  |  | základní |  | 0 | 0.00038 | 0.0152 | 0 | 0 | 16 | K | 2 | ROZPOCET | 0 | 0 | 0 | 0 | 0 | 1 | 0 | 16 | -1026371496
11 | K | 7231701161 | Chránička D 50 x 4,6 mm | m | 8 |  | 0 |  |  | základní |  | 0 | 0.00085 | 0.0068 | 0 | 0 | 16 | K | 2 | ROZPOCET | 0 | 0 | 0 | 0 | 0 | 1 | 0 | 16 | -1775374803
12 | K | 723170128 | Potrubí plynové plastové Pe 100, PN 0,1 MPa, D 90 x 5,2 mm spojované elektrotvarovkami | m | 20 |  | 0 |  |  | základní |  | 0 | 0.00191 | 0.0382 | 0 | 0 | 16 | K | 2 | ROZPOCET | 0 | 0 | 0 | 0 | 0 | 1 | 0 | 16 | 1386626038
13 | K | 723190105 | Přípojka plynovodní nerezová hadice G 1/2"F x G 1/2"F délky 100 cm spojovaná na závit | sada | 2 |  | 0 |  |  | základní |  | 0 | 0.00035 | 0.0007 | 0 | 0 | 16 | K | 2 | ROZPOCET | 0 | 0 | 0 | 0 | 0 | 1 | 0 | 16 | 225929620
14 | K | 723231163 | Kohout kulový přímý G 3/4" PN 42 do 185°C plnoprůtokový vnitřní závit těžká řada | kus | 2 |  | 0 |  |  | základní |  | 0 | 0.00038 | 0.00076 | 0 | 0 | 16 | K | 2 | ROZPOCET | 0 | 0 | 0 | 0 | 0 | 1 | 0 | 16 | 804345133
15 | K | 998723201 | Přesun hmot procentní pro vnitřní plynovod v objektech v do 6 m | % |  |  | 0 |  |  | základní |  | 0 | 0 | 0 | 0 | 0 | 16 | K | 2 | ROZPOCET | 0 | 0 | 0 | 0 | 0 | 1 | 0 | 16 | 1303496425
16 | K | 998723292 | Příplatek k přesunu hmot procentní 723 za zvětšený přesun do 100 m | % |  |  | 0 |  |  | základní |  | 0 | 0 | 0 | 0 | 0 | 16 | K | 2 | ROZPOCET | 0 | 0 | 0 | 0 | 0 | 1 | 0 | 16 | -432369840
| D | VRN | Vedlejší rozpočtové náklady |  |  |  | 0 |  |  |  |  | 0 |  | 0 |  | 0 | 5 | D | 0 | ROZPOCET | [6 empty] | 0
| D | VRN1 | Průzkumné, geodetické a projektové práce |  |  |  | 0 |  |  |  |  | 0 |  | 0 |  | 0 | 5 | D | 1 | ROZPOCET | [6 empty] | 0
17 | K | 013254000 | Dokumentace skutečného provedení stavby | kus | 1 |  | 0 | CS ÚRS 2022 02 |  | základní |  | 0 | 0 | 0 | 0 | 0 | 1024 | K | 2 | ROZPOCET | 0 | 0 | 0 | 0 | 0 | 1 | 0 | 1024 | -1406731573

## D.1.4.F - Gastro technologie
{35fa310b-94ad-464c-8a87-56888c9ec125}
2
| KRYCÍ LIST SOUPISU PRACÍ | [7 empty] | v --- níže se nacházejí doplnkové a pomocné údaje k sestavám --- v | [8 empty] | False
Stavba:
Správní objekt tenisových kurtů Kyselka, Bílina
Objekt:
D.1.4. - Technika prostředí staveb
Soupis:
D.1.4.F - Gastro technologie
| KSO: |  |  |  |  | CC-CZ:
| Místo: |  | Kyselka 410, Mostecké Předměstí, Bílina |  |  | Datum: | 22. 5. 2023
| Zadavatel: |  |  |  |  | IČ:
|  | Město Bílina, Břežánská 50/4, Bílina |  |  |  | DIČ:
| Uchazeč: |  |  |  |  | IČ: | Vyplň údaj
|  | Vyplň údaj |  |  |  | DIČ: | Vyplň údaj
| Projektant: |  |  |  |  | IČ:
|  | Ing. arch. Jan Heller |  |  |  | DIČ:
| Zpracovatel: |  |  |  |  | IČ:
DIČ:
Poznámka:
| Cena bez DPH | [5 empty] | 0
|  |  | Základ daně |  |  | Sazba daně | Výše daně
| DPH | základní | 0 |  |  | 21% | 0
|  | snížená | 0 |  |  | 15% | 0
|  | zákl. přenesená | 0 |  |  | 21% | 0
|  | sníž. přenesená | 0 |  |  | 15% | 0
|  | nulová | 0 |  |  | 0% | 0
| Cena s DPH |  |  | v | CZK |  | 0
| Projektant |  |  | Zpracovatel
| Datum a podpis: |  | Razítko | Datum a podpis: |  |  | Razítko
| Objednavatel |  |  | Uchazeč
| Datum a podpis: |  | Razítko | Datum a podpis: |  |  | Razítko
REKAPITULACE ČLENĚNÍ SOUPISU PRACÍ
Stavba:
Správní objekt tenisových kurtů Kyselka, Bílina
Objekt:
D.1.4. - Technika prostředí staveb
Soupis:
D.1.4.F - Gastro technologie
Místo: |  |  | Kyselka 410, Mostecké Předměstí, Bílina |  |  | Datum: | 22. 5. 2023
Zadavatel: |  |  | Město Bílina, Břežánská 50/4, Bílina |  |  | Projektant: | Ing. arch. Jan Heller
Uchazeč: |  |  | Vyplň údaj |  |  | Zpracovatel:
Kód dílu - Popis | [6 empty] | Cena celkem [CZK]
Náklady ze soupisu prací | [6 empty] | 0 | [11 empty] | -1
| PSV - Práce a dodávky PSV | [5 empty] | 0
| 791 - Zařízení velkokuchyní | [5 empty] | 0
SOUPIS PRACÍ
Stavba:
Správní objekt tenisových kurtů Kyselka, Bílina
Objekt:
D.1.4. - Technika prostředí staveb
Soupis:
D.1.4.F - Gastro technologie
Místo: |  |  | Kyselka 410, Mostecké Předměstí, Bílina |  |  | Datum: | 22. 5. 2023
Zadavatel: |  |  | Město Bílina, Břežánská 50/4, Bílina |  |  | Projektant: | Ing. arch. Jan Heller
Uchazeč: |  |  | Vyplň údaj |  |  | Zpracovatel:
PČ | Typ | Kód | Popis | MJ | Množství | J.cena [CZK] | Cena celkem [CZK] | Cenová soustava |  | DPH | J. Nh [h] | Nh celkem [h] | J. hmotnost [t] | Hmotnost celkem [t] | J. suť [t] | Suť Celkem [t]
Náklady soupisu celkem | [6 empty] | 0 |  |  |  |  | 0 |  | 0 |  | 0 |  | D | -1 | [7 empty] | 0
| D | PSV | Práce a dodávky PSV |  |  |  | 0 |  |  |  |  | 0 |  | 0 |  | 0 | 2 | D | 0 | ROZPOCET | [6 empty] | 0
| D | 791 | Zařízení velkokuchyní |  |  |  | 0 |  |  |  |  | 0 |  | 0 |  | 0 | 2 | D | 1 | ROZPOCET | [6 empty] | 0
9 | K | 79110.R | Odkapní vanička ozn. 2.07 2.02 bar, Odkapní vanička, 2x ostřik,odpad, vevařená, specifikace dle gastrotechnologie | kus | 2 |  | 0 |  |  | základní |  | 0 | 0 | 0 | 0 | 0 | 16 | K | 2 | ROZPOCET | 0 | 0 | 0 | 0 | 0 | 1 | 0 | 16 | 242071810
12 | K | 79113.R | mycí stůl jednoduchý, ozn. 2.09 2.02 bar dřez lisovaný vevařovaný, -použitý materiál : nerezový plech tl.1-1,5mm, povrch scotchbrite -pracovní deska tl.40mm -dvojitý zadní lem v=40mm -výšková stavitelnost +45mm, 1x lisovaný dřez 290x400x200mm 6 nohzadn | kus | 1 |  | 0 |  |  | základní |  | 0 | 0 | 0 | 0 | 0 | 16 | K | 2 | ROZPOCET | 0 | 0 | 0 | 0 | 0 | 1 | 0 | 16 | -429503552
13 | K | 79114.R | "Hygienická sestava, ozn. 2.10a 2.02 bar Dávkovač mýdla + zásobník na papírové ručníky v rolích + nášlapný koš na odpadky, Zásobník na papírové ručníky v rolích, matný nerez, reduktor umístěný ve spodní části zásobníku, uzamykatelný na klíček, hrany s sva | kus | 1 |  | 0 |  |  | základní |  | 0 | 0 | 0 | 0 | 0 | 16 | K | 2 | ROZPOCET | 0 | 0 | 0 | 0 | 0 | 1 | 0 | 16 | 56597637
14 | K | 79115.R | Baterie umyvadlová stojánková - páková, ozn. 2.10b 2.02 bar umyvadlová stojánková s lékařským otočným ramínkem, d = 300 mm, nerezové provedení, včetně přívodních hadic, tlak vody 4 bar: 21 litr/min, specifikace dle gastrotechnologie | kus | 1 |  | 0 |  |  | základní |  | 0 | 0 | 0 | 0 | 0 | 16 | K | 2 | ROZPOCET | 0 | 0 | 0 | 0 | 0 | 1 | 0 | 16 | -187237277
17 | K | 79118.R | nástěnná skříňka-otevřená, ozn. 2.13 2.02 bar rozměr [mm]: 1300x350x650, celonerezpvé provedení, broušený nerez, specifikace dle gastrotechnologie | kus | 1 |  | 0 |  |  | základní |  | 0 | 0 | 0 | 0 | 0 | 16 | K | 2 | ROZPOCET | 0 | 0 | 0 | 0 | 0 | 1 | 0 | 16 | 1952029550
1 | K | 79102.R | Mycí stůl jednoduchý-dřezy lisované vevařované - atyp, ozn. 2.01, 2.02 bar, materiál nerezový plech tl.1-1,5mm, povrch scotchbrite, pracovní deska tl.40mm, zadní zakulacené rohy, výšková stavitelnost +45mm, 2x lisovaný dřez 400x290x250,6 noh, zadní nohy o | kus | 1 |  | 0 |  |  | základní |  | 0 | 0 | 0 | 0 | 0 | 16 | K | 2 | ROZPOCET | 0 | 0 | 0 | 0 | 0 | 1 | 0 | 16 | -247584492
24 | K | 79125.R | Grilovací deska chromovaná hladká plynová, ozn. 2.19 2.02 bar plynová, piezzo zapalování, nádoba na tuk, lopatka, rozměr [mm]: 330x580x220, specifikace dle gastrotechnologie | kus | 1 |  | 0 |  |  | základní |  | 0 | 0 | 0 | 0 | 0 | 16 | K | 2 | ROZPOCET | 0 | 0 | 0 | 0 | 0 | 1 | 0 | 16 | -140135855
25 | K | 79126.R | Plynový stolní sporák, ozn. 2.20 2.02 bar 1hořák 5,5kW + 1 hořák 7,5kW, samostatně ovládané, váha 20 kg, piezzo zapalování, rozměr [mm]: 400x600x110, specifikace dle gastrotechnologie | kus | 1 |  | 0 |  |  | základní |  | 0 | 0 | 0 | 0 | 0 | 16 | K | 2 | ROZPOCET | 0 | 0 | 0 | 0 | 0 | 1 | 0 | 16 | -483745472
28 | K | 79129.R | mycí stůl jednoduchý, ozn. 8.01 2.08 přípravna a sklad, nerezový plech tl.1-1,5mm, deska tl.40mm, dvojitý zadní lem v.40mm, výšková stavitelnost +45mm, 6 noh, 1x lisovaný dřez 600x400x350mm a umyvadlo 290x400x200mm, pracovní deska, celkový rozměr 2300x700 | kus | 1 |  | 0 |  |  | základní |  | 0 | 0 | 0 | 0 | 0 | 16 | K | 2 | ROZPOCET | 0 | 0 | 0 | 0 | 0 | 1 | 0 | 16 | -1915489096
2 | K | 79103.R | Příplatek za prolamovanou desku, ozn. 2.01a, 2.02 bar | kus | 1 |  | 0 |  |  | základní |  | 0 | 0 | 0 | 0 | 0 | 16 | K | 2 | ROZPOCET | 0 | 0 | 0 | 0 | 0 | 1 | 0 | 16 | -230930415
29 | K | 79130.R | baterie umyvadlová stojánková - páková, ozn. 8.01a 2.08 přípravna a sklad, umyvadlová stojánková s lékařským otočným ramínkem, d = 300 mm, nerezové provedení, včetně přívodních hadic, tlak vody 4 bar: 21 litr/min, specifikace dle gastrotechnologie | kus | 1 |  | 0 |  |  | základní |  | 0 | 0 | 0 | 0 | 0 | 16 | K | 2 | ROZPOCET | 0 | 0 | 0 | 0 | 0 | 1 | 0 | 16 | 1329919759
30 | K | 79131.R | stojanová police dvoupatrová, ozn. 8.02 2.08 přípravna a sklad, materiál nerez plech tl.1mm, základní výška police 600mm, 2x plná police, max.celoplošné zatížení police 40kg, nohy police z uzavřených profilů 30x30x1,5mm, zaoblené hrany polic, celkový rozm | kus | 1 |  | 0 |  |  | základní |  | 0 | 0 | 0 | 0 | 0 | 16 | K | 2 | ROZPOCET | 0 | 0 | 0 | 0 | 0 | 1 | 0 | 16 | -1499915504
33 | K | 79134.R | Hygienická sestava, ozn. 8.05 2.08 přípravna a sklad Dávkovač mýdla 0,8l + zásobník na papírové ručníky v rolích + nášlapný koš na odpadky, materiál matný nerez, specifikace dle gastrotechnologie | kus | 1 |  | 0 |  |  | základní |  | 0 | 0 | 0 | 0 | 0 | 16 | K | 2 | ROZPOCET | 0 | 0 | 0 | 0 | 0 | 1 | 0 | 16 | 1243487812
35 | K | 79136.R | Regál policový, ozn. 8.08 2.08 přípravna a sklad, materiál nerezový plech tl.1mm, základní výška regálu 1800mm, výšková stavitelnost +45mm, 4x plná police -max.celoplošné zatížení jedné police 80kg, nohy regálu z uzavřených profilů 35x35x1,5mm, celk. roz | kus | 2 |  | 0 |  |  | základní |  | 0 | 0 | 0 | 0 | 0 | 16 | K | 2 | ROZPOCET | 0 | 0 | 0 | 0 | 0 | 1 | 0 | 16 | -756769177
36 | K | 79137.R | Regál policový, ozn. 8.09 2.08 přípravna a sklad, materiál nerezový plech tl.1mm, základní výška regálu 1800mm, výšková stavitelnost +45mm, 4x plná police, max.celoplošné zatížení jedné police 80kg, celk. rozměr 1300x400x1800mm, specifikace dle gastrotec | kus | 1 |  | 0 |  |  | základní |  | 0 | 0 | 0 | 0 | 0 | 16 | K | 2 | ROZPOCET | 0 | 0 | 0 | 0 | 0 | 1 | 0 | 16 | 1460650224
37 | K | 79138.R | Doprava | sada | 1 |  | 0 |  |  | základní |  | 0 | 0 | 0 | 0 | 0 | 16 | K | 2 | ROZPOCET | 0 | 0 | 0 | 0 | 0 | 1 | 0 | 16 | 1484194421
38 | K | 79139.R | Montáž a zaškolení obsluhy | sada | 1 |  | 0 |  |  | základní |  | 0 | 0 | 0 | 0 | 0 | 16 | K | 2 | ROZPOCET | 0 | 0 | 0 | 0 | 0 | 1 | 0 | 16 | -726673122
3 | K | 79104.R | Baterie dřezová stojánková - páková, ozn. 2.01,b 2.02 bar robustní nerezové provedení, včetně přívodních hadic, tlak vody 4 bar: 21 litrů/min, specifikace dle gastrotechnologie | kus | 1 |  | 0 |  |  | základní |  | 0 | 0 | 0 | 0 | 0 | 16 | K | 2 | ROZPOCET | 0 | 0 | 0 | 0 | 0 | 1 | 0 | 16 | 220734101
39 | K | 79140.R | Drobný a kompletační materiál | sada | 1 |  | 0 |  |  | základní |  | 0 | 0 | 0 | 0 | 0 | 16 | K | 2 | ROZPOCET | 0 | 0 | 0 | 0 | 0 | 1 | 0 | 16 | -720048773
40 | K | 79141.R | Revize instalace spotřebičů | kus | 1 |  | 0 |  |  | základní |  | 0 | 0 | 0 | 0 | 0 | 16 | K | 2 | ROZPOCET | 0 | 0 | 0 | 0 | 0 | 1 | 0 | 16 | 1416557449
8 | K | 79109.R | Vodovodní baterie pro včepní stoly, ozn. 2.06 2.02 bar, specifikace dle gastrotechnologie | kus | 1 |  | 0 |  |  | základní |  | 0 | 0 | 0 | 0 | 0 | 16 | K | 2 | ROZPOCET | 0 | 0 | 0 | 0 | 0 | 1 | 0 | 16 | -1128355988

## D.1.5. - Záchytný systém
{94ee773b-6e7d-4ce7-8a5a-b649421b4457}
2
| KRYCÍ LIST SOUPISU PRACÍ | [7 empty] | v --- níže se nacházejí doplnkové a pomocné údaje k sestavám --- v | [8 empty] | False
Stavba:
Správní objekt tenisových kurtů Kyselka, Bílina
Objekt:
D.1.5. - Záchytný systém
| KSO: |  |  |  |  | CC-CZ:
| Místo: |  | Kyselka 410, Mostecké Předměstí, Bílina |  |  | Datum: | 22. 5. 2023
| Zadavatel: |  |  |  |  | IČ:
|  | Město Bílina, Břežánská 50/4, Bílina |  |  |  | DIČ:
| Uchazeč: |  |  |  |  | IČ: | Vyplň údaj
|  | Vyplň údaj |  |  |  | DIČ: | Vyplň údaj
| Projektant: |  |  |  |  | IČ:
|  | Ing. arch. Jan Heller |  |  |  | DIČ:
| Zpracovatel: |  |  |  |  | IČ:
DIČ:
Poznámka:
| Cena bez DPH | [5 empty] | 0
|  |  | Základ daně |  |  | Sazba daně | Výše daně
| DPH | základní | 0 |  |  | 21% | 0
|  | snížená | 0 |  |  | 15% | 0
|  | zákl. přenesená | 0 |  |  | 21% | 0
|  | sníž. přenesená | 0 |  |  | 15% | 0
|  | nulová | 0 |  |  | 0% | 0
| Cena s DPH |  |  | v | CZK |  | 0
| Projektant |  |  | Zpracovatel
| Datum a podpis: |  | Razítko | Datum a podpis: |  |  | Razítko
| Objednavatel |  |  | Uchazeč
| Datum a podpis: |  | Razítko | Datum a podpis: |  |  | Razítko
REKAPITULACE ČLENĚNÍ SOUPISU PRACÍ
Stavba:
Správní objekt tenisových kurtů Kyselka, Bílina
Objekt:
D.1.5. - Záchytný systém
Místo: |  |  | Kyselka 410, Mostecké Předměstí, Bílina |  |  | Datum: | 22. 5. 2023
Zadavatel: |  |  | Město Bílina, Břežánská 50/4, Bílina |  |  | Projektant: | Ing. arch. Jan Heller
Uchazeč: |  |  | Vyplň údaj |  |  | Zpracovatel:
Kód dílu - Popis | [6 empty] | Cena celkem [CZK]
Náklady ze soupisu prací | [6 empty] | 0 | [11 empty] | -1
| PSV - Práce a dodávky PSV | [5 empty] | 0
| 767 - Konstrukce zámečnické | [5 empty] | 0
SOUPIS PRACÍ
Stavba:
Správní objekt tenisových kurtů Kyselka, Bílina
Objekt:
D.1.5. - Záchytný systém
Místo: |  |  | Kyselka 410, Mostecké Předměstí, Bílina |  |  | Datum: | 22. 5. 2023
Zadavatel: |  |  | Město Bílina, Břežánská 50/4, Bílina |  |  | Projektant: | Ing. arch. Jan Heller
Uchazeč: |  |  | Vyplň údaj |  |  | Zpracovatel:
PČ | Typ | Kód | Popis | MJ | Množství | J.cena [CZK] | Cena celkem [CZK] | Cenová soustava |  | DPH | J. Nh [h] | Nh celkem [h] | J. hmotnost [t] | Hmotnost celkem [t] | J. suť [t] | Suť Celkem [t]
Náklady soupisu celkem | [6 empty] | 0 |  |  |  |  | 0 |  | 0 |  | 0 |  | D | -1 | [7 empty] | 0
| D | PSV | Práce a dodávky PSV |  |  |  | 0 |  |  |  |  | 0 |  | 0 |  | 0 | 2 | D | 0 | ROZPOCET | [6 empty] | 0
| D | 767 | Konstrukce zámečnické |  |  |  | 0 |  |  |  |  | 0 |  | 0 |  | 0 | 2 | D | 1 | ROZPOCET | [6 empty] | 0
1 | K | 767.1.5.01.R | kotvicí zařízení typu C dle ČSN EN 795 - samostatný/průběžný prvek, d.300mm | kus | 6 |  | 0 |  |  | základní |  | 0 | 0 | 0 | 0 | 0 | 16 | K | 2 | ROZPOCET | 0 | 0 | 0 | 0 | 0 | 1 | 0 | 16 | 550145981
2 | K | 767.1.5.02.R | kotvicí zařízení typu C dle ČSN EN 795, koncový, rohový prvek, d.300mm | kus | 8 |  | 0 |  |  | základní |  | 0 | 0 | 0 | 0 | 0 | 16 | K | 2 | ROZPOCET | 0 | 0 | 0 | 0 | 0 | 1 | 0 | 16 | 346721116
3 | K | 767.1.5.03.R | ID štítek | kus | 1 |  | 0 |  |  | základní |  | 0 | 0 | 0 | 0 | 0 | 16 | K | 2 | ROZPOCET | 0 | 0 | 0 | 0 | 0 | 1 | 0 | 16 | -1216141420
4 | K | 767.1.5.04.R | poddajné kotvicí vedení - nerezové lano 7 mm | m | 101 |  | 0 |  |  | základní |  | 0 | 0 | 0 | 0 | 0 | 16 | K | 2 | ROZPOCET | 0 | 0 | 0 | 0 | 0 | 1 | 0 | 16 | -428315687
5 | K | 767.1.5.05.R | výchozí prohlídka a revizní zpráva | sada | 1 |  | 0 |  |  | základní |  | 0 | 0 | 0 | 0 | 0 | 16 | K | 2 | ROZPOCET | 0 | 0 | 0 | 0 | 0 | 1 | 0 | 16 | -1647017834
6 | K | 767.1.5.06.R | Montáž záchytného systému proti pádu v systému poddajného kotvícího vedení montáž lana uchycení lana | m | 101 |  | 0 |  |  | základní |  | 0 | 0 | 0 | 0 | 0 | 16 | K | 2 | ROZPOCET | 0 | 0 | 0 | 0 | 0 | 1 | 0 | 16 | -1357958219
7 | K | 767881126.R | Montáž záchytného systému proti pádu bodů samostatných nebo v systému s poddajným kotvícím vedením | kus | 14 |  | 0 |  |  | základní |  | 0 | 0 | 0 | 0 | 0 | 16 | K | 2 | ROZPOCET | 0 | 0 | 0 | 0 | 0 | 1 | 0 | 16 | 1808697823

## O1 - Rozpočet rostlinný m...
{29d7c0e4-23db-4629-a422-b6b8ececc62e}
2
| KRYCÍ LIST SOUPISU PRACÍ | [7 empty] | v --- níže se nacházejí doplnkové a pomocné údaje k sestavám --- v | [8 empty] | False
Stavba:
Správní objekt tenisových kurtů Kyselka, Bílina
Objekt:
D.1.6. - Sadové úpravy
Soupis:
O1 - Rozpočet rostlinný materiál
| KSO: |  |  |  |  | CC-CZ:
| Místo: |  |  |  |  | Datum: | 22. 5. 2023
| Zadavatel: |  |  |  |  | IČ:
|  | Město Bílina, Břežánská 50/4, Bílina |  |  |  | DIČ:
| Uchazeč: |  |  |  |  | IČ: | Vyplň údaj
|  | Vyplň údaj |  |  |  | DIČ: | Vyplň údaj
| Projektant: |  |  |  |  | IČ:
|  | Ing. arch. Jan Heller |  |  |  | DIČ:
| Zpracovatel: |  |  |  |  | IČ:
DIČ:
Poznámka:
| Cena bez DPH | [5 empty] | 0
|  |  | Základ daně |  |  | Sazba daně | Výše daně
| DPH | základní | 0 |  |  | 21% | 0
|  | snížená | 0 |  |  | 15% | 0
|  | zákl. přenesená | 0 |  |  | 21% | 0
|  | sníž. přenesená | 0 |  |  | 15% | 0
|  | nulová | 0 |  |  | 0% | 0
| Cena s DPH |  |  | v | CZK |  | 0
| Projektant |  |  | Zpracovatel
| Datum a podpis: |  | Razítko | Datum a podpis: |  |  | Razítko
| Objednavatel |  |  | Uchazeč
| Datum a podpis: |  | Razítko | Datum a podpis: |  |  | Razítko
REKAPITULACE ČLENĚNÍ SOUPISU PRACÍ
Stavba:
Správní objekt tenisových kurtů Kyselka, Bílina
Objekt:
D.1.6. - Sadové úpravy
Soupis:
O1 - Rozpočet rostlinný materiál
Místo: | [5 empty] | Datum: | 22. 5. 2023
Zadavatel: |  |  | Město Bílina, Břežánská 50/4, Bílina |  |  | Projektant: | Ing. arch. Jan Heller
Uchazeč: |  |  | Vyplň údaj |  |  | Zpracovatel:
Kód dílu - Popis | [6 empty] | Cena celkem [CZK]
Náklady ze soupisu prací | [6 empty] | 0 | [11 empty] | -1
| D1 - Listnaté keře | [5 empty] | 0
| D2 - Trvalky | [5 empty] | 0
| D3 - Okrasné trávy | [5 empty] | 0
| D4 - Cibuloviny | [5 empty] | 0
SOUPIS PRACÍ
Stavba:
Správní objekt tenisových kurtů Kyselka, Bílina
Objekt:
D.1.6. - Sadové úpravy
Soupis:
O1 - Rozpočet rostlinný materiál
Místo: | [5 empty] | Datum: | 22. 5. 2023
Zadavatel: |  |  | Město Bílina, Břežánská 50/4, Bílina |  |  | Projektant: | Ing. arch. Jan Heller
Uchazeč: |  |  | Vyplň údaj |  |  | Zpracovatel:
PČ | Typ | Kód | Popis | MJ | Množství | J.cena [CZK] | Cena celkem [CZK] | Cenová soustava |  | DPH | J. Nh [h] | Nh celkem [h] | J. hmotnost [t] | Hmotnost celkem [t] | J. suť [t] | Suť Celkem [t]
Náklady soupisu celkem | [6 empty] | 0 |  |  |  |  | 0 |  | 0 |  | 0 |  | D | -1 | [7 empty] | 0
| D | D1 | Listnaté keře |  |  |  | 0 |  |  |  |  | 0 |  | 0 |  | 0 | 1 | D | 0 | ROZPOCET | [6 empty] | 0
1 | K | 231181.R | Physocarpus opulifolius Little Devil 30-40cm, K2l | kus | 22 |  | 0 |  |  | základní |  | 0 | 0 | 0 | 0 | 0 | 4 | K | 1 | ROZPOCET | 0 | 0 | 0 | 0 | 0 | 1 | 0 | 4 | 2
2 | K | 231182.R | Spiraea cinerea Grefsheim 40-60cm, K2l | kus | 40 |  | 0 |  |  | základní |  | 0 | 0 | 0 | 0 | 0 | 4 | K | 1 | ROZPOCET | 0 | 0 | 0 | 0 | 0 | 1 | 0 | 4 | 4
| D | D2 | Trvalky |  |  |  | 0 |  |  |  |  | 0 |  | 0 |  | 0 | 1 | D | 0 | ROZPOCET | [6 empty] | 0
3 | K | 231183.R | Echinacea purpurea K 8*8*9 | kus | 24 |  | 0 |  |  | základní |  | 0 | 0 | 0 | 0 | 0 | 4 | K | 1 | ROZPOCET | 0 | 0 | 0 | 0 | 0 | 1 | 0 | 4 | 6
4 | K | 231184.R | Hemmerocalis bílá, nižší do výšky 50-60cm, např. White Dragon, Arctic Snow,… K 8*8*9 | kus | 20 |  | 0 |  |  | základní |  | 0 | 0 | 0 | 0 | 0 | 4 | K | 1 | ROZPOCET | 0 | 0 | 0 | 0 | 0 | 1 | 0 | 4 | 8
5 | K | 231185.R | Sedum telephium Carl K 8*8*9 | kus | 24 |  | 0 |  |  | základní |  | 0 | 0 | 0 | 0 | 0 | 4 | K | 1 | ROZPOCET | 0 | 0 | 0 | 0 | 0 | 1 | 0 | 4 | 10
| D | D3 | Okrasné trávy |  |  |  | 0 |  |  |  |  | 0 |  | 0 |  | 0 | 1 | D | 0 | ROZPOCET | [6 empty] | 0
6 | K | 231186.R | Pennisetum compresum K 8*8*9 | kus | 10 |  | 0 |  |  | základní |  | 0 | 0 | 0 | 0 | 0 | 4 | K | 1 | ROZPOCET | 0 | 0 | 0 | 0 | 0 | 1 | 0 | 4 | 12
| D | D4 | Cibuloviny |  |  |  | 0 |  |  |  |  | 0 |  | 0 |  | 0 | 1 | D | 0 | ROZPOCET | [6 empty] | 0
7 | K | 231187.R | Allium Purple Sensation cibule | kus | 48 |  | 0 |  |  | základní |  | 0 | 0 | 0 | 0 | 0 | 4 | K | 1 | ROZPOCET | 0 | 0 | 0 | 0 | 0 | 1 | 0 | 4 | 14
8 | K | 231187.1.R | Ztratné | % |  |  | 0 |  |  | základní |  | 0 | 0 | 0 | 0 | 0 | 4 | K | 1 | ROZPOCET | 0 | 0 | 0 | 0 | 0 | 1 | 0 | 4 | -767116459

## O2 - Rozpočet ostatní mat...
{e52ec937-50db-400b-affb-ca1182dfa179}
2
| KRYCÍ LIST SOUPISU PRACÍ | [7 empty] | v --- níže se nacházejí doplnkové a pomocné údaje k sestavám --- v | [8 empty] | False
Stavba:
Správní objekt tenisových kurtů Kyselka, Bílina
Objekt:
D.1.6. - Sadové úpravy
Soupis:
O2 - Rozpočet ostatní materiál
| KSO: |  |  |  |  | CC-CZ:
| Místo: |  |  |  |  | Datum: | 22. 5. 2023
| Zadavatel: |  |  |  |  | IČ:
|  | Město Bílina, Břežánská 50/4, Bílina |  |  |  | DIČ:
| Uchazeč: |  |  |  |  | IČ: | Vyplň údaj
|  | Vyplň údaj |  |  |  | DIČ: | Vyplň údaj
| Projektant: |  |  |  |  | IČ:
|  | Ing. arch. Jan Heller |  |  |  | DIČ:
| Zpracovatel: |  |  |  |  | IČ:
DIČ:
Poznámka:
| Cena bez DPH | [5 empty] | 0
|  |  | Základ daně |  |  | Sazba daně | Výše daně
| DPH | základní | 0 |  |  | 21% | 0
|  | snížená | 0 |  |  | 15% | 0
|  | zákl. přenesená | 0 |  |  | 21% | 0
|  | sníž. přenesená | 0 |  |  | 15% | 0
|  | nulová | 0 |  |  | 0% | 0
| Cena s DPH |  |  | v | CZK |  | 0
| Projektant |  |  | Zpracovatel
| Datum a podpis: |  | Razítko | Datum a podpis: |  |  | Razítko
| Objednavatel |  |  | Uchazeč
| Datum a podpis: |  | Razítko | Datum a podpis: |  |  | Razítko
REKAPITULACE ČLENĚNÍ SOUPISU PRACÍ
Stavba:
Správní objekt tenisových kurtů Kyselka, Bílina
Objekt:
D.1.6. - Sadové úpravy
Soupis:
O2 - Rozpočet ostatní materiál
Místo: | [5 empty] | Datum: | 22. 5. 2023
Zadavatel: |  |  | Město Bílina, Břežánská 50/4, Bílina |  |  | Projektant: | Ing. arch. Jan Heller
Uchazeč: |  |  | Vyplň údaj |  |  | Zpracovatel:
Kód dílu - Popis | [6 empty] | Cena celkem [CZK]
Náklady ze soupisu prací | [6 empty] | 0 | [11 empty] | -1
| D1 - PŘÍPRAVA STANOVIŠTĚ | [5 empty] | 0
| D2 - ZALOŽENÍ TRÁVNÍKU | [5 empty] | 0
| D3 - VÝSADBA KEŘOVÝCH SKUPIN | [5 empty] | 0
| D4 - VÝSADBA TRVALEK - hnojivo, drcené kamenivo a voda započítáno v keřích | [5 empty] | 0
| D5 - EXTENZÍVNÍ STŘEŠNÍ ZAHRADA | [5 empty] | 0
SOUPIS PRACÍ
Stavba:
Správní objekt tenisových kurtů Kyselka, Bílina
Objekt:
D.1.6. - Sadové úpravy
Soupis:
O2 - Rozpočet ostatní materiál
Místo: | [5 empty] | Datum: | 22. 5. 2023
Zadavatel: |  |  | Město Bílina, Břežánská 50/4, Bílina |  |  | Projektant: | Ing. arch. Jan Heller
Uchazeč: |  |  | Vyplň údaj |  |  | Zpracovatel:
PČ | Typ | Kód | Popis | MJ | Množství | J.cena [CZK] | Cena celkem [CZK] | Cenová soustava |  | DPH | J. Nh [h] | Nh celkem [h] | J. hmotnost [t] | Hmotnost celkem [t] | J. suť [t] | Suť Celkem [t]
Náklady soupisu celkem | [6 empty] | 0 |  |  |  |  | 0 |  | 0 |  | 0 |  | D | -1 | [7 empty] | 0
| D | D1 | PŘÍPRAVA STANOVIŠTĚ |  |  |  | 0 |  |  |  |  | 0 |  | 0 |  | 0 | 1 | D | 0 | ROZPOCET | [6 empty] | 0
1 | K | 231188.R | Herbicid před výsadbou - Glyfosát (např.:Roundup), 0,0005l/m2, opakování 2x | l | 0.227 |  | 0 |  |  | základní |  | 0 | 0 | 0 | 0 | 0 | 4 | K | 1 | ROZPOCET | 0 | 0 | 0 | 0 | 0 | 1 | 0 | 4 | 2
| D | D2 | ZALOŽENÍ TRÁVNÍKU |  |  |  | 0 |  |  |  |  | 0 |  | 0 |  | 0 | 1 | D | 0 | ROZPOCET | [6 empty] | 0
2 | K | 231189.R | Travní semeno, parková směs, 20g/m2 | kg | 3.7 |  | 0 |  |  | základní |  | 0 | 0 | 0 | 0 | 0 | 4 | K | 1 | ROZPOCET | 0 | 0 | 0 | 0 | 0 | 1 | 0 | 4 | 4
3 | K | 231190.R | Voda zálivková, zálivka trávníku, 20l/m2 | l | 3700 |  | 0 |  |  | základní |  | 0 | 0 | 0 | 0 | 0 | 4 | K | 1 | ROZPOCET | 0 | 0 | 0 | 0 | 0 | 1 | 0 | 4 | 6
| D | D3 | VÝSADBA KEŘOVÝCH SKUPIN |  |  |  | 0 |  |  |  |  | 0 |  | 0 |  | 0 | 1 | D | 0 | ROZPOCET | [6 empty] | 0
4 | K | 231191.R | Hnojivo ke keřovým výsadbám - NPK, 50g NPK/m2 | kg | 2.1 |  | 0 |  |  | základní |  | 0 | 0 | 0 | 0 | 0 | 4 | K | 1 | ROZPOCET | 0 | 0 | 0 | 0 | 0 | 1 | 0 | 4 | 8
5 | K | 231192.R | Drcené kamenivo fr.8/16mm, vrstva 8cm | m3 | 3.36 |  | 0 |  |  | základní |  | 0 | 0 | 0 | 0 | 0 | 4 | K | 1 | ROZPOCET | 0 | 0 | 0 | 0 | 0 | 1 | 0 | 4 | 10
6 | K | 231193.R | Voda zálivková - zálivka keřových porostů, 40l/m2, opakování 2x | l | 3360 |  | 0 |  |  | základní |  | 0 | 0 | 0 | 0 | 0 | 4 | K | 1 | ROZPOCET | 0 | 0 | 0 | 0 | 0 | 1 | 0 | 4 | 12
| D | D4 | VÝSADBA TRVALEK - hnojivo, drcené kamenivo a voda započítáno v keřích |  |  |  | 0 |  |  |  |  | 0 |  | 0 |  | 0 | 1 | D | 0 | ROZPOCET | [6 empty] | 0
7 | K | 231194.R | Zahradnický substrát pod trvalky, 1l/ks | m3 | 0.078 |  | 0 |  |  | základní |  | 0 | 0 | 0 | 0 | 0 | 4 | K | 1 | ROZPOCET | 0 | 0 | 0 | 0 | 0 | 1 | 0 | 4 | 14
| D | D5 | EXTENZÍVNÍ STŘEŠNÍ ZAHRADA |  |  |  | 0 |  |  |  |  | 0 |  | 0 |  | 0 | 1 | D | 0 | ROZPOCET | [6 empty] | 0
8 | K | 231195.R | Rozchodníkový přepěstovaný koberec, na vyhnívací kokosové vložce, 10% rezerva na prořez | m2 | 206 |  | 0 |  |  | základní |  | 0 | 0 | 0 | 0 | 0 | 4 | K | 1 | ROZPOCET | 0 | 0 | 0 | 0 | 0 | 1 | 0 | 4 | 16

## O3 - Rozpočet zahradnické...
{389ae101-5e56-4a48-bd9a-1af074bebe81}
2
| KRYCÍ LIST SOUPISU PRACÍ | [7 empty] | v --- níže se nacházejí doplnkové a pomocné údaje k sestavám --- v | [8 empty] | False
Stavba:
Správní objekt tenisových kurtů Kyselka, Bílina
Objekt:
D.1.6. - Sadové úpravy
Soupis:
O3 - Rozpočet zahradnické práce
| KSO: |  |  |  |  | CC-CZ:
| Místo: |  |  |  |  | Datum: | 22. 5. 2023
| Zadavatel: |  |  |  |  | IČ:
|  | Město Bílina, Břežánská 50/4, Bílina |  |  |  | DIČ:
| Uchazeč: |  |  |  |  | IČ: | Vyplň údaj
|  | Vyplň údaj |  |  |  | DIČ: | Vyplň údaj
| Projektant: |  |  |  |  | IČ:
|  | Ing. arch. Jan Heller |  |  |  | DIČ:
| Zpracovatel: |  |  |  |  | IČ:
DIČ:
Poznámka:
| Cena bez DPH | [5 empty] | 0
|  |  | Základ daně |  |  | Sazba daně | Výše daně
| DPH | základní | 0 |  |  | 21% | 0
|  | snížená | 0 |  |  | 15% | 0
|  | zákl. přenesená | 0 |  |  | 21% | 0
|  | sníž. přenesená | 0 |  |  | 15% | 0
|  | nulová | 0 |  |  | 0% | 0
| Cena s DPH |  |  | v | CZK |  | 0
| Projektant |  |  | Zpracovatel
| Datum a podpis: |  | Razítko | Datum a podpis: |  |  | Razítko
| Objednavatel |  |  | Uchazeč
| Datum a podpis: |  | Razítko | Datum a podpis: |  |  | Razítko
REKAPITULACE ČLENĚNÍ SOUPISU PRACÍ
Stavba:
Správní objekt tenisových kurtů Kyselka, Bílina
Objekt:
D.1.6. - Sadové úpravy
Soupis:
O3 - Rozpočet zahradnické práce
Místo: | [5 empty] | Datum: | 22. 5. 2023
Zadavatel: |  |  | Město Bílina, Břežánská 50/4, Bílina |  |  | Projektant: | Ing. arch. Jan Heller
Uchazeč: |  |  | Vyplň údaj |  |  | Zpracovatel:
Kód dílu - Popis | [6 empty] | Cena celkem [CZK]
Náklady ze soupisu prací | [6 empty] | 0 | [11 empty] | -1
| D1 - PŔÍPRAVA STANOVIŠTĚ | [5 empty] | 0
| D2 - ZALOŽENÍ TRÁVNÍKU | [5 empty] | 0
| D3 - VÝSADBY KEŘOVÝCH SKUPIN | [5 empty] | 0
| D4 - VÝSADBA TRVALEK - hnojivo, drcené kamenivo a voda započítáno v keřích | [5 empty] | 0
| D5 - VÝSADBA CIBULOVIN | [5 empty] | 0
| D6 - ZALOŽENÍ EXTENZÍVNÍ STŘEŠNÍ ZAHRADY | [5 empty] | 0
SOUPIS PRACÍ
Stavba:
Správní objekt tenisových kurtů Kyselka, Bílina
Objekt:
D.1.6. - Sadové úpravy
Soupis:
O3 - Rozpočet zahradnické práce
Místo: | [5 empty] | Datum: | 22. 5. 2023
Zadavatel: |  |  | Město Bílina, Břežánská 50/4, Bílina |  |  | Projektant: | Ing. arch. Jan Heller
Uchazeč: |  |  | Vyplň údaj |  |  | Zpracovatel:
PČ | Typ | Kód | Popis | MJ | Množství | J.cena [CZK] | Cena celkem [CZK] | Cenová soustava |  | DPH | J. Nh [h] | Nh celkem [h] | J. hmotnost [t] | Hmotnost celkem [t] | J. suť [t] | Suť Celkem [t]
Náklady soupisu celkem | [6 empty] | 0 |  |  |  |  | 0 |  | 0 |  | 0 |  | D | -1 | [7 empty] | 0
| D | D1 | PŔÍPRAVA STANOVIŠTĚ |  |  |  | 0 |  |  |  |  | 0 |  | 0 |  | 0 | 1 | D | 0 | ROZPOCET | [6 empty] | 0
1 | K | 231196.R | Chemické odplevelení před založením kultury nad 20 m2 postřikem na široko v rovině a svahu do 1:5 | m2 | 454 |  | 0 |  |  | základní |  | 0 | 0 | 0 | 0 | 0 | 4 | K | 1 | ROZPOCET | 0 | 0 | 0 | 0 | 0 | 1 | 0 | 4 | 2
2 | K | 231197.R | Obdělání půdy kultivátorováním v rovině a svahu do 1:5 | m2 | 227 |  | 0 |  |  | základní |  | 0 | 0 | 0 | 0 | 0 | 4 | K | 1 | ROZPOCET | 0 | 0 | 0 | 0 | 0 | 1 | 0 | 4 | 4
3 | K | 231198.R | Obdělání půdy hrabáním v rovině a svahu do 1:5, opakování 2x | m2 | 454 |  | 0 |  |  | základní |  | 0 | 0 | 0 | 0 | 0 | 4 | K | 1 | ROZPOCET | 0 | 0 | 0 | 0 | 0 | 1 | 0 | 4 | 6
4 | K | 231199.R | Obdělání půdy válením v rovině a svahu do 1:5 | m2 | 227 |  | 0 |  |  | základní |  | 0 | 0 | 0 | 0 | 0 | 4 | K | 1 | ROZPOCET | 0 | 0 | 0 | 0 | 0 | 1 | 0 | 4 | 8
| D | D2 | ZALOŽENÍ TRÁVNÍKU |  |  |  | 0 |  |  |  |  | 0 |  | 0 |  | 0 | 1 | D | 0 | ROZPOCET | [6 empty] | 0
5 | K | 181411131 | Založení parkového trávníku výsevem pl do 1000 m2 v rovině a ve svahu do 1:5 | m2 | 185 |  | 0 | CS ÚRS 2022 02 |  | základní |  | 0 | 0 | 0 | 0 | 0 | 4 | K | 1 | ROZPOCET | 0 | 0 | 0 | 0 | 0 | 1 | 0 | 4 | 10
6 | K | 185803211 | Uválcování trávníku v rovině a svahu do 1:5 | m2 | 185 |  | 0 | CS ÚRS 2022 02 |  | základní |  | 0 | 0 | 0 | 0 | 0 | 4 | K | 1 | ROZPOCET | 0 | 0 | 0 | 0 | 0 | 1 | 0 | 4 | 12
7 | K | 185804312.R | Zalití rostlin vodou přes 20m2, 40l/m2, opakování 2x | m3 | 3.7 |  | 0 |  |  | základní |  | 0 | 0 | 0 | 0 | 0 | 4 | K | 1 | ROZPOCET | 0 | 0 | 0 | 0 | 0 | 1 | 0 | 4 | 14
8 | K | 185851121 | Dovoz vody pro zálivku rostlin za vzdálenost do 1000 m | m3 | 3.7 |  | 0 | CS ÚRS 2022 02 |  | základní |  | 0 | 0 | 0 | 0 | 0 | 4 | K | 1 | ROZPOCET | 0 | 0 | 0 | 0 | 0 | 1 | 0 | 4 | 16
| D | D3 | VÝSADBY KEŘOVÝCH SKUPIN |  |  |  | 0 |  |  |  |  | 0 |  | 0 |  | 0 | 1 | D | 0 | ROZPOCET | [6 empty] | 0
9 | K | 183111114 | Hloubení jamek bez výměny půdy zeminy tř 1 až 4 obj přes 0,01 do 0,02 m3 v rovině a svahu do 1:5 | kus | 62 |  | 0 | CS ÚRS 2022 02 |  | základní |  | 0 | 0 | 0 | 0 | 0 | 4 | K | 1 | ROZPOCET | 0 | 0 | 0 | 0 | 0 | 1 | 0 | 4 | 18
10 | K | 184102111 | Výsadba dřeviny s balem D přes 0,1 do 0,2 m do jamky se zalitím v rovině a svahu do 1:5 | kus | 62 |  | 0 | CS ÚRS 2022 02 |  | základní |  | 0 | 0 | 0 | 0 | 0 | 4 | K | 1 | ROZPOCET | 0 | 0 | 0 | 0 | 0 | 1 | 0 | 4 | 20
11 | K | 185802113 | Hnojení půdy umělým hnojivem na široko v rovině a svahu do 1:5 | t | 0.002 |  | 0 | CS ÚRS 2022 02 |  | základní |  | 0 | 0 | 0 | 0 | 0 | 4 | K | 1 | ROZPOCET | 0 | 0 | 0 | 0 | 0 | 1 | 0 | 4 | 22
12 | K | 184911161 | Mulčování záhonů kačírkem tl vrstvy přes 0,05 do 0,1 m v rovině a svahu do 1:5 | m2 | 42 |  | 0 | CS ÚRS 2022 02 |  | základní |  | 0 | 0 | 0 | 0 | 0 | 4 | K | 1 | ROZPOCET | 0 | 0 | 0 | 0 | 0 | 1 | 0 | 4 | 24
13 | K | 185804312.R | Zalití rostlin vodou přes 20m2, 40l/m2, opakování 2x | m3 | 3.36 |  | 0 |  |  | základní |  | 0 | 0 | 0 | 0 | 0 | 4 | K | 1 | ROZPOCET | 0 | 0 | 0 | 0 | 0 | 1 | 0 | 4 | 26
14 | K | 185851121 | Dovoz vody pro zálivku rostlin za vzdálenost do 1000 m | m3 | 3.36 |  | 0 | CS ÚRS 2022 02 |  | základní |  | 0 | 0 | 0 | 0 | 0 | 4 | K | 1 | ROZPOCET | 0 | 0 | 0 | 0 | 0 | 1 | 0 | 4 | 28
| D | D4 | VÝSADBA TRVALEK - hnojivo, drcené kamenivo a voda započítáno v keřích |  |  |  | 0 |  |  |  |  | 0 |  | 0 |  | 0 | 1 | D | 0 | ROZPOCET | [6 empty] | 0
15 | K | 183111211 | Jamky pro výsadbu s výměnou 50 % půdy zeminy tř 1 až 4 obj do 0,002 m3 v rovině a svahu do 1:5 | kus | 78 |  | 0 | CS ÚRS 2022 02 |  | základní |  | 0 | 0 | 0 | 0 | 0 | 4 | K | 1 | ROZPOCET | 0 | 0 | 0 | 0 | 0 | 1 | 0 | 4 | 30
16 | K | 183211322 | Výsadba květin krytokořenných průměru kontejneru přes 80 do 120 mm | kus | 78 |  | 0 | CS ÚRS 2022 02 |  | základní |  | 0 | 0 | 0 | 0 | 0 | 4 | K | 1 | ROZPOCET | 0 | 0 | 0 | 0 | 0 | 1 | 0 | 4 | 32
| D | D5 | VÝSADBA CIBULOVIN |  |  |  | 0 |  |  |  |  | 0 |  | 0 |  | 0 | 1 | D | 0 | ROZPOCET | [6 empty] | 0
17 | K | 183211313 | Výsadba cibulí nebo hlíz | kus | 48 |  | 0 | CS ÚRS 2022 02 |  | základní |  | 0 | 0 | 0 | 0 | 0 | 4 | K | 1 | ROZPOCET | 0 | 0 | 0 | 0 | 0 | 1 | 0 | 4 | 34
| D | D6 | ZALOŽENÍ EXTENZÍVNÍ STŘEŠNÍ ZAHRADY |  |  |  | 0 |  |  |  |  | 0 |  | 0 |  | 0 | 1 | D | 0 | ROZPOCET | [6 empty] | 0
18 | K | 181213.R | pokládka rozchodníkového předpěstovaného koberce, na vyhnívací kokosové vložce | m2 | 187 |  | 0 |  |  | základní |  | 0 | 0 | 0 | 0 | 0 | 4 | K | 1 | ROZPOCET | 0 | 0 | 0 | 0 | 0 | 1 | 0 | 4 | 36
19 | K | 183214.R | Doprava rostlin a materiálů | sada | 10000 |  | 0 |  |  | základní |  | 0 | 0 | 0 | 0 | 0 | 4 | K | 1 | ROZPOCET | 0 | 0 | 0 | 0 | 0 | 1 | 0 | 4 | 38
20 | K | 183215.R | Doprava osob | sada | 10000 |  | 0 |  |  | základní |  | 0 | 0 | 0 | 0 | 0 | 4 | K | 1 | ROZPOCET | 0 | 0 | 0 | 0 | 0 | 1 | 0 | 4 | 40

## D.2.1. - Kanalizační příp...
{bea608d1-5f89-495f-a76d-5ba92f5993b6}
2
| KRYCÍ LIST SOUPISU PRACÍ | [7 empty] | v --- níže se nacházejí doplnkové a pomocné údaje k sestavám --- v | [8 empty] | False
Stavba:
Správní objekt tenisových kurtů Kyselka, Bílina
Objekt:
D.2. - Inženýrské objekty
Soupis:
D.2.1. - Kanalizační přípojka
| KSO: |  |  |  |  | CC-CZ:
| Místo: |  | Kyselka 410, Mostecké Předměstí, Bílina |  |  | Datum: | 22. 5. 2023
| Zadavatel: |  |  |  |  | IČ:
|  | Město Bílina, Břežánská 50/4, Bílina |  |  |  | DIČ:
| Uchazeč: |  |  |  |  | IČ: | Vyplň údaj
|  | Vyplň údaj |  |  |  | DIČ: | Vyplň údaj
| Projektant: |  |  |  |  | IČ:
|  | Ing. arch. Jan Heller |  |  |  | DIČ:
| Zpracovatel: |  |  |  |  | IČ:
DIČ:
Poznámka:
| Cena bez DPH | [5 empty] | 0
|  |  | Základ daně |  |  | Sazba daně | Výše daně
| DPH | základní | 0 |  |  | 21% | 0
|  | snížená | 0 |  |  | 15% | 0
|  | zákl. přenesená | 0 |  |  | 21% | 0
|  | sníž. přenesená | 0 |  |  | 15% | 0
|  | nulová | 0 |  |  | 0% | 0
| Cena s DPH |  |  | v | CZK |  | 0
| Projektant |  |  | Zpracovatel
| Datum a podpis: |  | Razítko | Datum a podpis: |  |  | Razítko
| Objednavatel |  |  | Uchazeč
| Datum a podpis: |  | Razítko | Datum a podpis: |  |  | Razítko
REKAPITULACE ČLENĚNÍ SOUPISU PRACÍ
Stavba:
Správní objekt tenisových kurtů Kyselka, Bílina
Objekt:
D.2. - Inženýrské objekty
Soupis:
D.2.1. - Kanalizační přípojka
Místo: |  |  | Kyselka 410, Mostecké Předměstí, Bílina |  |  | Datum: | 22. 5. 2023
Zadavatel: |  |  | Město Bílina, Břežánská 50/4, Bílina |  |  | Projektant: | Ing. arch. Jan Heller
Uchazeč: |  |  | Vyplň údaj |  |  | Zpracovatel:
Kód dílu - Popis | [6 empty] | Cena celkem [CZK]
Náklady ze soupisu prací | [6 empty] | 0 | [11 empty] | -1
| 1 - Zemní práce | [5 empty] | 0
| 4 - Vodorovné konstrukce | [5 empty] | 0
| 8 - Trubní vedení | [5 empty] | 0
| 99 - Přesun hmot HSV | [5 empty] | 0
SOUPIS PRACÍ
Stavba:
Správní objekt tenisových kurtů Kyselka, Bílina
Objekt:
D.2. - Inženýrské objekty
Soupis:
D.2.1. - Kanalizační přípojka
Místo: |  |  | Kyselka 410, Mostecké Předměstí, Bílina |  |  | Datum: | 22. 5. 2023
Zadavatel: |  |  | Město Bílina, Břežánská 50/4, Bílina |  |  | Projektant: | Ing. arch. Jan Heller
Uchazeč: |  |  | Vyplň údaj |  |  | Zpracovatel:
PČ | Typ | Kód | Popis | MJ | Množství | J.cena [CZK] | Cena celkem [CZK] | Cenová soustava |  | DPH | J. Nh [h] | Nh celkem [h] | J. hmotnost [t] | Hmotnost celkem [t] | J. suť [t] | Suť Celkem [t]
Náklady soupisu celkem | [6 empty] | 0 |  |  |  |  | 0 |  | 3.443 |  | 0 |  | D | -1 | [7 empty] | 0
| D | 1 | Zemní práce |  |  |  | 0 |  |  |  |  | 0 |  | 0 |  | 0 | 1 | D | 0 | ROZPOCET | [6 empty] | 0
12 | K | 113107413 | Odstranění podkladu z kameniva těženého tl přes 200 do 300 mm při překopech strojně pl do 15 m2 | m2 | 6.4 |  | 0 |  |  | základní |  | 0 | 0 | 0 | 0 | 0 | 4 | K | 1 | ROZPOCET | 0 | 0 | 0 | 0 | 0 | 1 | 0 | 4 | -634109606
13 | K | 113107442 | Odstranění podkladu živičných tl přes 50 do 100 mm při překopech strojně pl do 15 m2 | m2 | 6.4 |  | 0 |  |  | základní |  | 0 | 0 | 0 | 0 | 0 | 4 | K | 1 | ROZPOCET | 0 | 0 | 0 | 0 | 0 | 1 | 0 | 4 | -137261107
1 | K | 119001406 | Dočasné zajištění potrubí z PE DN přes 200 do 500 mm | m | 2 |  | 0 |  |  | základní |  | 0 | 0 | 0 | 0 | 0 | 4 | K | 1 | ROZPOCET | 0 | 0 | 0 | 0 | 0 | 1 | 0 | 4 | -22862995
2 | K | 119001421 | Dočasné zajištění kabelů a kabelových tratí ze 3 volně ložených kabelů | m | 2 |  | 0 |  |  | základní |  | 0 | 0 | 0 | 0 | 0 | 4 | K | 1 | ROZPOCET | 0 | 0 | 0 | 0 | 0 | 1 | 0 | 4 | -235454782
3 | K | 132251253 | Hloubení rýh nezapažených š do 2000 mm v hornině třídy těžitelnosti I skupiny 3 objem do 100 m3 strojně | m3 | 62.5 |  | 0 |  |  | základní |  | 0 | 0 | 0 | 0 | 0 | 4 | K | 1 | ROZPOCET | 0 | 0 | 0 | 0 | 0 | 1 | 0 | 4 | -781088701
4 | K | 151101101 | Zřízení příložného pažení a rozepření stěn rýh hl do 2 m | m2 | 125 |  | 0 |  |  | základní |  | 0 | 0 | 0 | 0 | 0 | 4 | K | 1 | ROZPOCET | 0 | 0 | 0 | 0 | 0 | 1 | 0 | 4 | 1753350243
5 | K | 151101111 | Odstranění příložného pažení a rozepření stěn rýh hl do 2 m | m2 | 125 |  | 0 |  |  | základní |  | 0 | 0 | 0 | 0 | 0 | 4 | K | 1 | ROZPOCET | 0 | 0 | 0 | 0 | 0 | 1 | 0 | 4 | 258355370
6 | K | 162751117 | Vodorovné přemístění přes 9 000 do 10000 m výkopku/sypaniny z horniny třídy těžitelnosti I skupiny 1 až 3 | m3 | 7.56 |  | 0 |  |  | základní |  | 0 | 0 | 0 | 0 | 0 | 4 | K | 1 | ROZPOCET | 0 | 0 | 0 | 0 | 0 | 1 | 0 | 4 | 1752969813
36 | K | 162751119 | Příplatek k vodorovnému přemístění výkopku/sypaniny z horniny třídy těžitelnosti I skupiny 1 až 3 ZKD 1000 m přes 10000 m | m3 | 37.8 |  | 0 | CS ÚRS 2022 02 |  | základní |  | 0 | 0 | 0 | 0 | 0 | 4 | K | 1 | ROZPOCET | 0 | 0 | 0 | 0 | 0 | 1 | 0 | 4 | 900353440
7 | K | 167151101 | Nakládání výkopku z hornin třídy těžitelnosti I skupiny 1 až 3 do 100 m3 | m3 | 7.56 |  | 0 |  |  | základní |  | 0 | 0 | 0 | 0 | 0 | 4 | K | 1 | ROZPOCET | 0 | 0 | 0 | 0 | 0 | 1 | 0 | 4 | 1394072551
9 | K | 171201221 | Poplatek za uložení na skládce (skládkovné) zeminy a kamení kód odpadu 17 05 04 | t | 15.12 |  | 0 |  |  | základní |  | 0 | 0 | 0 | 0 | 0 | 4 | K | 1 | ROZPOCET | 0 | 0 | 0 | 0 | 0 | 1 | 0 | 4 | -907049759
8 | K | 171251201 | Uložení sypaniny na skládky nebo meziskládky | m3 | 7.56 |  | 0 |  |  | základní |  | 0 | 0 | 0 | 0 | 0 | 4 | K | 1 | ROZPOCET | 0 | 0 | 0 | 0 | 0 | 1 | 0 | 4 | -1088440575
11 | K | 174151101 | Zásyp jam, šachet rýh nebo kolem objektů sypaninou se zhutněním | m3 | 47.5 |  | 0 |  |  | základní |  | 0 | 0 | 0 | 0 | 0 | 4 | K | 1 | ROZPOCET | 0 | 0 | 0 | 0 | 0 | 1 | 0 | 4 | 1524814812
10 | K | 175151101 | Obsypání potrubí strojně | m3 | 7.5 |  | 0 |  |  | základní |  | 0 | 0 | 0 | 0 | 0 | 4 | K | 1 | ROZPOCET | 0 | 0 | 0 | 0 | 0 | 1 | 0 | 4 | 707638801
14 | K | 566901132 | Vyspravení podkladu po překopech inženýrských sítí plochy do 15 m2 štěrkodrtí tl. 150 mm | m2 | 6.4 |  | 0 |  |  | základní |  | 0 | 0 | 0 | 0 | 0 | 4 | K | 1 | ROZPOCET | 0 | 0 | 0 | 0 | 0 | 1 | 0 | 4 | 1693501631
15 | K | 572340112 | Vyspravení krytu komunikací po překopech pl do 15 m2 tl přes 50 do 70 mm | m2 | 6.4 |  | 0 |  |  | základní |  | 0 | 0 | 0 | 0 | 0 | 4 | K | 1 | ROZPOCET | 0 | 0 | 0 | 0 | 0 | 1 | 0 | 4 | 158027590
| D | 4 | Vodorovné konstrukce |  |  |  | 0 |  |  |  |  | 0 |  | 0.243 |  | 0 | 1 | D | 0 | ROZPOCET | [6 empty] | 0
16 | K | 451573111 | Lože pod potrubí otevřený výkop ze štěrkopísku | m3 | 2.5 |  | 0 |  |  | základní |  | 0 | 0 | 0 | 0 | 0 | 4 | K | 1 | ROZPOCET | 0 | 0 | 0 | 0 | 0 | 1 | 0 | 4 | 621610339
17 | K | 452112122 | Osazení betonových prstenců nebo rámů v do 200 mm | kus | 3 |  | 0 |  |  | základní |  | 0 | 0 | 0 | 0 | 0 | 4 | K | 1 | ROZPOCET | 0 | 0 | 0 | 0 | 0 | 1 | 0 | 4 | -622297295
18 | M | 59224014 | prstenec šachtový vyrovnávací betonový 625x100x120mm | kus | 3 |  | 0 | CS ÚRS 2022 02 |  | základní |  | 0 | 0.081 | 0.243 | 0 | 0 | 8 | M | 1 | ROZPOCET | 0 | 0 | 0 | 0 | 0 | 1 | 0 | 4 | -1275112694
| D | 8 | Trubní vedení |  |  |  | 0 |  |  |  |  | 0 |  | 3.2 |  | 0 | 1 | D | 0 | ROZPOCET | [6 empty] | 0
19 | K | 871315211 | Kanalizační potrubí z tvrdého PVC jednovrstvé tuhost třídy SN4 DN 160 | m | 25 |  | 0 |  |  | základní |  | 0 | 0 | 0 | 0 | 0 | 4 | K | 1 | ROZPOCET | 0 | 0 | 0 | 0 | 0 | 1 | 0 | 4 | 1459064932
20 | K | 894410101 | Osazení betonových dílců pro kanalizační šachty DN 1000 šachtové dno výšky 600 mm | kus | 2 |  | 0 |  |  | základní |  | 0 | 0 | 0 | 0 | 0 | 4 | K | 1 | ROZPOCET | 0 | 0 | 0 | 0 | 0 | 1 | 0 | 4 | 106373705
22 | K | 894410212 | Osazení betonových dílců pro kanalizační šachty DN 1000 skruž rovná výšky 500 mm | kus | 2 |  | 0 |  |  | základní |  | 0 | 0 | 0 | 0 | 0 | 4 | K | 1 | ROZPOCET | 0 | 0 | 0 | 0 | 0 | 1 | 0 | 4 | -132420604
24 | K | 894410232 | Osazení betonových dílců pro kanalizační šachty DN 1000 skruž přechodová (konus) | kus | 2 |  | 0 |  |  | základní |  | 0 | 0 | 0 | 0 | 0 | 4 | K | 1 | ROZPOCET | 0 | 0 | 0 | 0 | 0 | 1 | 0 | 4 | -1371258945
29 | K | 894812201 | Revizní a čistící šachta z PP šachtové dno DN 425/150 průtočné | kus | 1 |  | 0 |  |  | základní |  | 0 | 0 | 0 | 0 | 0 | 4 | K | 1 | ROZPOCET | 0 | 0 | 0 | 0 | 0 | 1 | 0 | 4 | -1524116135
30 | K | 894812235 | Revizní a čistící šachta z PP DN 425 šachtová roura korugovaná s hrdlem světlé hloubky 3000 mm | kus | 1 |  | 0 |  |  | základní |  | 0 | 0 | 0 | 0 | 0 | 4 | K | 1 | ROZPOCET | 0 | 0 | 0 | 0 | 0 | 1 | 0 | 4 | -1098945864
31 | K | 894812249 | Příplatek k rourám revizní a čistící šachty z PP DN 425 za uříznutí šachtové roury | kus | 1 |  | 0 |  |  | základní |  | 0 | 0 | 0 | 0 | 0 | 4 | K | 1 | ROZPOCET | 0 | 0 | 0 | 0 | 0 | 1 | 0 | 4 | -921720143
32 | K | 894812262 | Revizní a čistící šachta z PP DN 425 poklop litinový plný do teleskopické trubky pro třídu zatížení D400 | kus | 1 |  | 0 |  |  | základní |  | 0 | 0 | 0 | 0 | 0 | 4 | K | 1 | ROZPOCET | 0 | 0 | 0 | 0 | 0 | 1 | 0 | 4 | 1256897765
33 | K | 894812612 | Vyříznutí a utěsnění otvoru ve stěně šachty DN 160 | kus | 1 |  | 0 |  |  | základní |  | 0 | 0 | 0 | 0 | 0 | 4 | K | 1 | ROZPOCET | 0 | 0 | 0 | 0 | 0 | 1 | 0 | 4 | 1401777015
37 | K | 899000001.R | Zkouška těsnosti kanalizace stlačeným vzduchem | sada | 1 |  | 0 |  |  | základní |  | 0 | 0 | 0 | 0 | 0 | 4 | K | 1 | ROZPOCET | 0 | 0 | 0 | 0 | 0 | 1 | 0 | 4 | 1324748213
38 | K | 899000002.R | Kamerová prohlídka | sada | 1 |  | 0 |  |  | základní |  | 0 | 0 | 0 | 0 | 0 | 4 | K | 1 | ROZPOCET | 0 | 0 | 0 | 0 | 0 | 1 | 0 | 4 | 1027633204
27 | K | 899104112 | Osazení poklopů litinových nebo ocelových včetně rámů pro třídu zatížení D400, E600 | kus | 2 |  | 0 |  |  | základní |  | 0 | 0 | 0 | 0 | 0 | 4 | K | 1 | ROZPOCET | 0 | 0 | 0 | 0 | 0 | 1 | 0 | 4 | -839120361
21 | M | 59224337 | dno betonové šachty kanalizační přímé 100x60x40cm | kus | 2 |  | 0 | CS ÚRS 2022 02 |  | základní |  | 0 | 1.6 | 3.2 | 0 | 0 | 8 | M | 1 | ROZPOCET | 0 | 0 | 0 | 0 | 0 | 1 | 0 | 4 | 882681797
23 | K | 592241730 | skruž betonová rovná s kapsovým stupadlem1000/500/120 | kus | 2 |  | 0 |  |  | základní |  | 0 | 0 | 0 | 0 | 0 | 4 | K | 1 | ROZPOCET | 0 | 0 | 0 | 0 | 0 | 1 | 0 | 4 | 1914651010
25 | K | 592241720 | skruž betonová přechodová s kapsovým stupadlem 625/600/120 | kus | 2 |  | 0 |  |  | základní |  | 0 | 0 | 0 | 0 | 0 | 4 | K | 1 | ROZPOCET | 0 | 0 | 0 | 0 | 0 | 1 | 0 | 4 | -1936310694
26 | K | 592243150 | těsnění elastomerové pro spojení šachetních dílů DN1000 | kus | 2 |  | 0 |  |  | základní |  | 0 | 0 | 0 | 0 | 0 | 4 | K | 1 | ROZPOCET | 0 | 0 | 0 | 0 | 0 | 1 | 0 | 4 | 1861012417
28 | K | 592243160R | poklop D 600 rám D400 bez otvorů s tlum.vložkou | kus | 2 |  | 0 |  |  | základní |  | 0 | 0 | 0 | 0 | 0 | 4 | K | 1 | ROZPOCET | 0 | 0 | 0 | 0 | 0 | 1 | 0 | 4 | -481086686
35 | K | 617335423R | Vyspravení stávající revizní šachty DN 1000 mm | sada | 1 |  | 0 |  |  | základní |  | 0 | 0 | 0 | 0 | 0 | 4 | K | 1 | ROZPOCET | 0 | 0 | 0 | 0 | 0 | 1 | 0 | 4 | 1462249238
| D | 99 | Přesun hmot HSV |  |  |  | 0 |  |  |  |  | 0 |  | 0 |  | 0 | 1 | D | 0 | ROZPOCET | [6 empty] | 0
34 | K | 998276124 | Přesun hmot pro trubní vedení z trub z plastických hmot otevřený výkop | t | 7.589 |  | 0 |  |  | základní |  | 0 | 0 | 0 | 0 | 0 | 4 | K | 1 | ROZPOCET | 0 | 0 | 0 | 0 | 0 | 1 | 0 | 4 | -447247270

## D.2.2. - Splašková a tuko...
{af1309b1-8129-4f74-9b5b-eb3247444765}
2
| KRYCÍ LIST SOUPISU PRACÍ | [7 empty] | v --- níže se nacházejí doplnkové a pomocné údaje k sestavám --- v | [8 empty] | False
Stavba:
Správní objekt tenisových kurtů Kyselka, Bílina
Objekt:
D.2. - Inženýrské objekty
Soupis:
D.2.2. - Splašková a tuková kanalizace
| KSO: |  |  |  |  | CC-CZ:
| Místo: |  | Kyselka 410, Mostecké Předměstí, Bílina |  |  | Datum: | 22. 5. 2023
| Zadavatel: |  |  |  |  | IČ:
|  | Město Bílina, Břežánská 50/4, Bílina |  |  |  | DIČ:
| Uchazeč: |  |  |  |  | IČ: | Vyplň údaj
|  | Vyplň údaj |  |  |  | DIČ: | Vyplň údaj
| Projektant: |  |  |  |  | IČ:
|  | Ing. arch. Jan Heller |  |  |  | DIČ:
| Zpracovatel: |  |  |  |  | IČ:
DIČ:
Poznámka:
| Cena bez DPH | [5 empty] | 0
|  |  | Základ daně |  |  | Sazba daně | Výše daně
| DPH | základní | 0 |  |  | 21% | 0
|  | snížená | 0 |  |  | 15% | 0
|  | zákl. přenesená | 0 |  |  | 21% | 0
|  | sníž. přenesená | 0 |  |  | 15% | 0
|  | nulová | 0 |  |  | 0% | 0
| Cena s DPH |  |  | v | CZK |  | 0
| Projektant |  |  | Zpracovatel
| Datum a podpis: |  | Razítko | Datum a podpis: |  |  | Razítko
| Objednavatel |  |  | Uchazeč
| Datum a podpis: |  | Razítko | Datum a podpis: |  |  | Razítko
REKAPITULACE ČLENĚNÍ SOUPISU PRACÍ
Stavba:
Správní objekt tenisových kurtů Kyselka, Bílina
Objekt:
D.2. - Inženýrské objekty
Soupis:
D.2.2. - Splašková a tuková kanalizace
Místo: |  |  | Kyselka 410, Mostecké Předměstí, Bílina |  |  | Datum: | 22. 5. 2023
Zadavatel: |  |  | Město Bílina, Břežánská 50/4, Bílina |  |  | Projektant: | Ing. arch. Jan Heller
Uchazeč: |  |  | Vyplň údaj |  |  | Zpracovatel:
Kód dílu - Popis | [6 empty] | Cena celkem [CZK]
Náklady ze soupisu prací | [6 empty] | 0 | [11 empty] | -1
| 1 - Zemní práce | [5 empty] | 0
| 4 - Vodorovné konstrukce | [5 empty] | 0
| 8 - Trubní vedení | [5 empty] | 0
| 99 - Přesun hmot HSV | [5 empty] | 0
SOUPIS PRACÍ
Stavba:
Správní objekt tenisových kurtů Kyselka, Bílina
Objekt:
D.2. - Inženýrské objekty
Soupis:
D.2.2. - Splašková a tuková kanalizace
Místo: |  |  | Kyselka 410, Mostecké Předměstí, Bílina |  |  | Datum: | 22. 5. 2023
Zadavatel: |  |  | Město Bílina, Břežánská 50/4, Bílina |  |  | Projektant: | Ing. arch. Jan Heller
Uchazeč: |  |  | Vyplň údaj |  |  | Zpracovatel:
PČ | Typ | Kód | Popis | MJ | Množství | J.cena [CZK] | Cena celkem [CZK] | Cenová soustava |  | DPH | J. Nh [h] | Nh celkem [h] | J. hmotnost [t] | Hmotnost celkem [t] | J. suť [t] | Suť Celkem [t]
Náklady soupisu celkem | [6 empty] | 0 |  |  |  |  | 0 |  | 22.75 |  | 5.2248 |  | D | -1 | [10 empty] | 0
| D | 1 | Zemní práce |  |  |  | 0 |  |  |  |  | 0 |  | 22.75 |  | 5.2248 | 1 | D | 0 |  |  |  | ROZPOCET | [6 empty] | 0
42 | K | 1131021101.R | Odstranění antuky tl. 100mm | m3 | 6.5 |  | 0 | CS ÚRS 2022 02 |  | základní |  | 0 | 0 | 0 | 0.018 | 0.117 | 4 | K | 1 |  |  |  | ROZPOCET | 0 | 0 | 0 | 0 | 0 | 1 | 0 | 4 | -84049600
41 | K | 1131022101.R | Odstranění antukových ploch | m2 | 65 |  | 0 |  |  | základní |  | 0 | 0 | 0 | 0.03 | 1.95 | 4 | K | 1 |  |  |  | ROZPOCET | 0 | 0 | 0 | 0 | 0 | 1 | 0 | 4 | -1242159478
43 | K | 1131023101.R | Odstranění škvárového podkladu tl.250mm | m3 | 16.25 |  | 0 | CS ÚRS 2022 02 |  | základní |  | 0 | 0 | 0 | 0.032 | 0.52 | 4 | K | 1 |  |  |  | ROZPOCET | 0 | 0 | 0 | 0 | 0 | 1 | 0 | 4 | -740965344
13 | K | 113107413 | Odstranění podkladu z kameniva těženého tl přes 200 do 300 mm při překopech strojně pl do 15 m2 | m2 | 10.991 |  | 0 |  |  | základní |  | 0 | 0 | 0 | 0 | 0 | 4 | K | 1 |  |  |  | ROZPOCET | 0 | 0 | 0 | 0 | 0 | 1 | 0 | 4 | -758865269
14 | K | 113107430 | Odstranění podkladu z betonu prostého tl do 100 mm při překopech strojně pl do 15 m2 | m2 | 10.991 |  | 0 | CS ÚRS 2022 02 |  | základní |  | 0 | 0 | 0 | 0.24 | 2.6378 | 4 | K | 1 |  |  |  | ROZPOCET | 0 | 0 | 0 | 0 | 0 | 1 | 0 | 4 | 479433407
1 | K | 119001406 | Dočasné zajištění potrubí z PE DN přes 200 do 500 mm | m | 4 |  | 0 |  |  | základní |  | 0 | 0 | 0 | 0 | 0 | 4 | K | 1 |  |  |  | ROZPOCET | 0 | 0 | 0 | 0 | 0 | 1 | 0 | 4 | -690582837
2 | K | 119001421 | Dočasné zajištění kabelů a kabelových tratí ze 3 volně ložených kabelů | m | 4 |  | 0 |  |  | základní |  | 0 | 0 | 0 | 0 | 0 | 4 | K | 1 |  |  |  | ROZPOCET | 0 | 0 | 0 | 0 | 0 | 1 | 0 | 4 | 376076228
6 | K | 131251202 | Hloubení jam zapažených v hornině třídy těžitelnosti I skupiny 3 objem do 50 m3 strojně | m3 | 3.375 |  | 0 |  |  | základní |  | 0 | 0 | 0 | 0 | 0 | 4 | K | 1 |  |  |  | ROZPOCET | 0 | 0 | 0 | 0 | 0 | 1 | 0 | 4 | -477501465
3 | K | 132251254 | Hloubení rýh nezapažených š do 2000 mm v hornině třídy těžitelnosti I skupiny 3 objem do 500 m3 strojně | m3 | 198 |  | 0 |  |  | základní |  | 0 | 0 | 0 | 0 | 0 | 4 | K | 1 |  |  |  | ROZPOCET | 0 | 0 | 0 | 0 | 0 | 1 | 0 | 4 | -1743109399
4 | K | 151101101 | Zřízení příložného pažení a rozepření stěn rýh hl do 2 m | m2 | 396 |  | 0 |  |  | základní |  | 0 | 0 | 0 | 0 | 0 | 4 | K | 1 |  |  |  | ROZPOCET | 0 | 0 | 0 | 0 | 0 | 1 | 0 | 4 | 1754608130
5 | K | 151101111 | Odstranění příložného pažení a rozepření stěn rýh hl do 2 m | m2 | 396 |  | 0 |  |  | základní |  | 0 | 0 | 0 | 0 | 0 | 4 | K | 1 |  |  |  | ROZPOCET | 0 | 0 | 0 | 0 | 0 | 1 | 0 | 4 | -27485049
7 | K | 162751117 | Vodorovné přemístění přes 9 000 do 10000 m výkopku/sypaniny z horniny třídy těžitelnosti I skupiny 1 až 3 | m3 | 37.552 |  | 0 |  |  | základní |  | 0 | 0 | 0 | 0 | 0 | 4 | K | 1 |  |  |  | ROZPOCET | 0 | 0 | 0 | 0 | 0 | 1 | 0 | 4 | 26950960
| VV |  | 14,799+22,753 |  | 37.552 | [12 empty] | VV | 1 | 2 | True | 1 | ROZPOCET
35 | K | 162751119 | Příplatek k vodorovnému přemístění výkopku/sypaniny z horniny třídy těžitelnosti I skupiny 1 až 3 ZKD 1000 m přes 10000 m | m3 | 187.76 |  | 0 | CS ÚRS 2022 02 |  | základní |  | 0 | 0 | 0 | 0 | 0 | 4 | K | 1 |  |  |  | ROZPOCET | 0 | 0 | 0 | 0 | 0 | 1 | 0 | 4 | -654580340
| VV |  | 37,552*5 'Přepočtené koeficientem množství |  | 187.76 | [12 empty] | VV | 1 | 2 | False | 1 | ROZPOCET
8 | K | 167151101 | Nakládání výkopku z hornin třídy těžitelnosti I skupiny 1 až 3 do 100 m3 | m3 | 37.552 |  | 0 |  |  | základní |  | 0 | 0 | 0 | 0 | 0 | 4 | K | 1 |  |  |  | ROZPOCET | 0 | 0 | 0 | 0 | 0 | 1 | 0 | 4 | -1714876039
10 | K | 171201221 | Poplatek za uložení na skládce (skládkovné) zeminy a kamení kód odpadu 17 05 04 | t | 82.614 |  | 0 |  |  | základní |  | 0 | 0 | 0 | 0 | 0 | 4 | K | 1 |  |  |  | ROZPOCET | 0 | 0 | 0 | 0 | 0 | 1 | 0 | 4 | 180168556
| VV |  | 37,552*2,2 'Přepočtené koeficientem množství |  | 82.614 | [12 empty] | VV | 1 | 2 | False | 1 | ROZPOCET
9 | K | 171251201 | Uložení sypaniny na skládky nebo meziskládky | m3 | 37.552 |  | 0 |  |  | základní |  | 0 | 0 | 0 | 0 | 0 | 4 | K | 1 |  |  |  | ROZPOCET | 0 | 0 | 0 | 0 | 0 | 1 | 0 | 4 | -761288487
12 | K | 174151101 | Zásyp jam, šachet rýh nebo kolem objektů sypaninou se zhutněním | m3 | 138.023 |  | 0 |  |  | základní |  | 0 | 0 | 0 | 0 | 0 | 4 | K | 1 |  |  |  | ROZPOCET | 0 | 0 | 0 | 0 | 0 | 1 | 0 | 4 | 2116261247
11 | K | 175151101 | Obsypání potrubí strojně | m3 | 39.6 |  | 0 |  |  | základní |  | 0 | 0 | 0 | 0 | 0 | 4 | K | 1 |  |  |  | ROZPOCET | 0 | 0 | 0 | 0 | 0 | 1 | 0 | 4 | 663133285
15 | K | 566901132 | Vyspravení podkladu po překopech inženýrských sítí plochy do 15 m2 štěrkodrtí tl. 150 mm | m2 | 10.991 |  | 0 |  |  | základní |  | 0 | 0 | 0 | 0 | 0 | 4 | K | 1 |  |  |  | ROZPOCET | 0 | 0 | 0 | 0 | 0 | 1 | 0 | 4 | -772030001
16 | K | 566901132.R | Vyspravení antukových ploch | m2 | 65 |  | 0 |  |  | základní |  | 0 | 0 | 0 | 0 | 0 | 4 | K | 1 |  |  |  | ROZPOCET | 0 | 0 | 0 | 0 | 0 | 1 | 0 | 4 | 639532570
36 | M | 59691054.R | antuka - tl. 20mm | m3 | 1.3 |  | 0 |  |  | základní |  | 0 | 1 | 1.3 | 0 | 0 | 8 | M | 1 |  |  |  | ROZPOCET | 0 | 0 | 0 | 0 | 0 | 1 | 0 | 4 | -1260383423
37 | M | 59691091.R | Míchaná směs jemné škváry s příměsí mletých cihel v poměru 1:6-1:8 tl80mm | m3 | 5.2 |  | 0 |  |  | základní |  | 0 | 1 | 5.2 | 0 | 0 | 8 | M | 1 |  |  |  | ROZPOCET | 0 | 0 | 0 | 0 | 0 | 1 | 0 | 4 | 1475172341
38 | M | 58711110.R | Hrubá netříděná škvára tl.250mm | m3 | 16.25 |  | 0 |  |  | základní |  | 0 | 1 | 16.25 | 0 | 0 | 8 | M | 1 |  |  |  | ROZPOCET | 0 | 0 | 0 | 0 | 0 | 1 | 0 | 4 | -814293699
17 | K | 963023611.R | Vybourání schodišťových stupňů | sada | 2 |  | 0 |  |  | základní |  | 0 | 0 | 0 | 0 | 0 | 4 | K | 1 |  |  |  | ROZPOCET | 0 | 0 | 0 | 0 | 0 | 1 | 0 | 4 | 811289687
| D | 4 | Vodorovné konstrukce |  |  |  | 0 |  |  |  |  | 0 |  | 0 |  | 0 | 1 | D | 0 |  |  |  | ROZPOCET | [6 empty] | 0
18 | K | 451573111 | Lože pod potrubí otevřený výkop ze štěrkopísku | m3 | 13.313 |  | 0 |  |  | základní |  | 0 | 0 | 0 | 0 | 0 | 4 | K | 1 |  |  |  | ROZPOCET | 0 | 0 | 0 | 0 | 0 | 1 | 0 | 4 | 250747030
20 | K | 452112122 | Osazení betonových prstenců nebo rámů v do 200 mm | kus | 1 |  | 0 |  |  | základní |  | 0 | 0 | 0 | 0 | 0 | 4 | K | 1 |  |  |  | ROZPOCET | 0 | 0 | 0 | 0 | 0 | 1 | 0 | 4 | 721664456
19 | K | 452321161 | Podkladní desky ze ŽB tř. C 25/30 otevřený výkop | m3 | 0.338 |  | 0 |  |  | základní |  | 0 | 0 | 0 | 0 | 0 | 4 | K | 1 |  |  |  | ROZPOCET | 0 | 0 | 0 | 0 | 0 | 1 | 0 | 4 | 2028875434
22 | K | 894410303 | Osazení betonových dílců pro kanalizační šachty DN 1200 deska zákrytová | kus | 1 |  | 0 |  |  | základní |  | 0 | 0 | 0 | 0 | 0 | 4 | K | 1 |  |  |  | ROZPOCET | 0 | 0 | 0 | 0 | 0 | 1 | 0 | 4 | 807902852
21 | K | 592241770 | prstenec betonový šachtový vyrovnávací 625/100/120mm, | kus | 1 |  | 0 |  |  | základní |  | 0 | 0 | 0 | 0 | 0 | 4 | K | 1 |  |  |  | ROZPOCET | 0 | 0 | 0 | 0 | 0 | 1 | 0 | 4 | -136233782
23 | K | 592243150 | šachtová zákrytová a přechodová deska betonová, DN 1 200/DN 625 | kus | 1 |  | 0 |  |  | základní |  | 0 | 0 | 0 | 0 | 0 | 4 | K | 1 |  |  |  | ROZPOCET | 0 | 0 | 0 | 0 | 0 | 1 | 0 | 4 | 238197607
| D | 8 | Trubní vedení |  |  |  | 0 |  |  |  |  | 0 |  | 0 |  | 0 | 1 | D | 0 |  |  |  | ROZPOCET | [6 empty] | 0
30 | K | 386131111 | Montáž odlučovače tuků a olejů polyetylenového průtoku 1 l/s | kus | 1 |  | 0 |  |  | základní |  | 0 | 0 | 0 | 0 | 0 | 4 | K | 1 |  |  |  | ROZPOCET | 0 | 0 | 0 | 0 | 0 | 1 | 0 | 4 | 616490902
24 | K | 871265211 | Kanalizační potrubí z tvrdého PVC jednovrstvé tuhost třídy SN4 DN 110 | m | 6.3 |  | 0 |  |  | základní |  | 0 | 0 | 0 | 0 | 0 | 4 | K | 1 |  |  |  | ROZPOCET | 0 | 0 | 0 | 0 | 0 | 1 | 0 | 4 | 580497645
25 | K | 871315211 | Kanalizační potrubí z tvrdého PVC jednovrstvé tuhost třídy SN4 DN 160 | m | 132.3 |  | 0 |  |  | základní |  | 0 | 0 | 0 | 0 | 0 | 4 | K | 1 |  |  |  | ROZPOCET | 0 | 0 | 0 | 0 | 0 | 1 | 0 | 4 | 2073049496
26 | K | 894812201 | Revizní a čistící šachta z PP šachtové dno DN 425/150 průtočné | kus | 10 |  | 0 |  |  | základní |  | 0 | 0 | 0 | 0 | 0 | 4 | K | 1 |  |  |  | ROZPOCET | 0 | 0 | 0 | 0 | 0 | 1 | 0 | 4 | 131680011
27 | K | 894812231 | Revizní a čistící šachta z PP DN 425 šachtová roura korugovaná bez hrdla světlé hloubky 1500 mm | kus | 10 |  | 0 |  |  | základní |  | 0 | 0 | 0 | 0 | 0 | 4 | K | 1 |  |  |  | ROZPOCET | 0 | 0 | 0 | 0 | 0 | 1 | 0 | 4 | 107160588
28 | K | 894812249 | Příplatek k rourám revizní a čistící šachty z PP DN 425 za uříznutí šachtové roury | kus | 10 |  | 0 |  |  | základní |  | 0 | 0 | 0 | 0 | 0 | 4 | K | 1 |  |  |  | ROZPOCET | 0 | 0 | 0 | 0 | 0 | 1 | 0 | 4 | 1221647089
29 | K | 894812262 | Revizní a čistící šachta z PP DN 425 poklop litinový plný do teleskopické trubky pro třídu zatížení D400 | kus | 10 |  | 0 |  |  | základní |  | 0 | 0 | 0 | 0 | 0 | 4 | K | 1 |  |  |  | ROZPOCET | 0 | 0 | 0 | 0 | 0 | 1 | 0 | 4 | 1093254318
32 | K | 899103112 | Osazení poklopů litinových nebo ocelových včetně rámů pro třídu zatížení B125, C250 | kus | 1 |  | 0 |  |  | základní |  | 0 | 0 | 0 | 0 | 0 | 4 | K | 1 |  |  |  | ROZPOCET | 0 | 0 | 0 | 0 | 0 | 1 | 0 | 4 | -1203706975
31 | K | 386120111.R | Odlučovač tuku NS1, betonový, průměr 1240mm, výška 1200mm, zákrytová deska pr. 1240mm, výška 200mm, šachtový poklop D400 (B125), přítokové a odtokové potrubí DN100, pískový podsyp, betonová základová deska, | kus | 1 |  | 0 |  |  | základní |  | 0 | 0 | 0 | 0 | 0 | 4 | K | 1 |  |  |  | ROZPOCET | 0 | 0 | 0 | 0 | 0 | 1 | 0 | 4 | 955011078
33 | K | 592243160R | POKLOP D600, rám D400 bez otvorů s tlum.vložkou | kus | 1 |  | 0 |  |  | základní |  | 0 | 0 | 0 | 0 | 0 | 4 | K | 1 |  |  |  | ROZPOCET | 0 | 0 | 0 | 0 | 0 | 1 | 0 | 4 | 1688303925
39 | K | 899999001.R | Zkouška těsnosti kanalizace stlačeným vzduchem | sada | 1 |  | 0 |  |  | základní |  | 0 | 0 | 0 | 0 | 0 | 4 | K | 1 |  |  |  | ROZPOCET | 0 | 0 | 0 | 0 | 0 | 1 | 0 | 4 | 745879774
40 | K | 899999002.R | Kamerová prohlídka | sada | 1 |  | 0 |  |  | základní |  | 0 | 0 | 0 | 0 | 0 | 4 | K | 1 |  |  |  | ROZPOCET | 0 | 0 | 0 | 0 | 0 | 1 | 0 | 4 | 1001321179
| D | 99 | Přesun hmot HSV |  |  |  | 0 |  |  |  |  | 0 |  | 0 |  | 0 | 1 | D | 0 |  |  |  | ROZPOCET | [6 empty] | 0
34 | K | 998276124 | Přesun hmot pro trubní vedení z trub z plastických hmot otevřený výkop | t | 15.214 |  | 0 |  |  | základní |  | 0 | 0 | 0 | 0 | 0 | 4 | K | 1 |  |  |  | ROZPOCET | 0 | 0 | 0 | 0 | 0 | 1 | 0 | 4 | 1731872411

## D.2.3. - Dešťová kanalizace
{97fe42a8-61f5-4c04-bc5b-396cde9e6612}
2
| KRYCÍ LIST SOUPISU PRACÍ | [7 empty] | v --- níže se nacházejí doplnkové a pomocné údaje k sestavám --- v | [8 empty] | False
Stavba:
Správní objekt tenisových kurtů Kyselka, Bílina
Objekt:
D.2. - Inženýrské objekty
Soupis:
D.2.3. - Dešťová kanalizace
| KSO: |  |  |  |  | CC-CZ:
| Místo: |  | Kyselka 410, Mostecké Předměstí, Bílina |  |  | Datum: | 22. 5. 2023
| Zadavatel: |  |  |  |  | IČ:
|  | Město Bílina, Břežánská 50/4, Bílina |  |  |  | DIČ:
| Uchazeč: |  |  |  |  | IČ: | Vyplň údaj
|  | Vyplň údaj |  |  |  | DIČ: | Vyplň údaj
| Projektant: |  |  |  |  | IČ:
|  | Ing. arch. Jan Heller |  |  |  | DIČ:
| Zpracovatel: |  |  |  |  | IČ:
DIČ:
Poznámka:
| Cena bez DPH | [5 empty] | 0
|  |  | Základ daně |  |  | Sazba daně | Výše daně
| DPH | základní | 0 |  |  | 21% | 0
|  | snížená | 0 |  |  | 15% | 0
|  | zákl. přenesená | 0 |  |  | 21% | 0
|  | sníž. přenesená | 0 |  |  | 15% | 0
|  | nulová | 0 |  |  | 0% | 0
| Cena s DPH |  |  | v | CZK |  | 0
| Projektant |  |  | Zpracovatel
| Datum a podpis: |  | Razítko | Datum a podpis: |  |  | Razítko
| Objednavatel |  |  | Uchazeč
| Datum a podpis: |  | Razítko | Datum a podpis: |  |  | Razítko
REKAPITULACE ČLENĚNÍ SOUPISU PRACÍ
Stavba:
Správní objekt tenisových kurtů Kyselka, Bílina
Objekt:
D.2. - Inženýrské objekty
Soupis:
D.2.3. - Dešťová kanalizace
Místo: |  |  | Kyselka 410, Mostecké Předměstí, Bílina |  |  | Datum: | 22. 5. 2023
Zadavatel: |  |  | Město Bílina, Břežánská 50/4, Bílina |  |  | Projektant: | Ing. arch. Jan Heller
Uchazeč: |  |  | Vyplň údaj |  |  | Zpracovatel:
Kód dílu - Popis | [6 empty] | Cena celkem [CZK]
Náklady ze soupisu prací | [6 empty] | 0 | [11 empty] | -1
| 1 - Zemní práce | [5 empty] | 0
| 4 - Vodorovné konstrukce | [5 empty] | 0
| 8 - Trubní vedení | [5 empty] | 0
| 99 - Přesun hmot HSV | [5 empty] | 0
SOUPIS PRACÍ
Stavba:
Správní objekt tenisových kurtů Kyselka, Bílina
Objekt:
D.2. - Inženýrské objekty
Soupis:
D.2.3. - Dešťová kanalizace
Místo: |  |  | Kyselka 410, Mostecké Předměstí, Bílina |  |  | Datum: | 22. 5. 2023
Zadavatel: |  |  | Město Bílina, Břežánská 50/4, Bílina |  |  | Projektant: | Ing. arch. Jan Heller
Uchazeč: |  |  | Vyplň údaj |  |  | Zpracovatel:
PČ | Typ | Kód | Popis | MJ | Množství | J.cena [CZK] | Cena celkem [CZK] | Cenová soustava |  | DPH | J. Nh [h] | Nh celkem [h] | J. hmotnost [t] | Hmotnost celkem [t] | J. suť [t] | Suť Celkem [t]
Náklady soupisu celkem | [6 empty] | 0 |  |  |  |  | 0 |  | 0 |  | 3.195 |  | D | -1 | [7 empty] | 0
| D | 1 | Zemní práce |  |  |  | 0 |  |  |  |  | 0 |  | 0 |  | 3.195 | 1 | D | 0 | ROZPOCET | [6 empty] | 0
13 | K | 113107413 | Odstranění podkladu z kameniva těženého tl přes 200 do 300 mm při překopech strojně pl do 15 m2 | m2 | 10.65 |  | 0 |  |  | základní |  | 0 | 0 | 0 | 0 | 0 | 4 | K | 1 | ROZPOCET | 0 | 0 | 0 | 0 | 0 | 1 | 0 | 4 | -525174646
14 | K | 113107512 | Odstranění podkladu z kameniva těženého tl přes 100 do 200 mm při překopech strojně pl přes 15 m2 | m2 | 10.65 |  | 0 | CS ÚRS 2022 02 |  | základní |  | 0 | 0 | 0 | 0.3 | 3.195 | 4 | K | 1 | ROZPOCET | 0 | 0 | 0 | 0 | 0 | 1 | 0 | 4 | -1819450176
1 | K | 119001406 | Dočasné zajištění potrubí z PE DN přes 200 do 500 mm | m | 1 |  | 0 |  |  | základní |  | 0 | 0 | 0 | 0 | 0 | 4 | K | 1 | ROZPOCET | 0 | 0 | 0 | 0 | 0 | 1 | 0 | 4 | 1666986814
2 | K | 119001421 | Dočasné zajištění kabelů a kabelových tratí ze 3 volně ložených kabelů | m | 2 |  | 0 |  |  | základní |  | 0 | 0 | 0 | 0 | 0 | 4 | K | 1 | ROZPOCET | 0 | 0 | 0 | 0 | 0 | 1 | 0 | 4 | -221745762
6 | K | 131251203 | Hloubení jam zapažených v hornině třídy těžitelnosti I skupiny 3 objem do 100 m3 strojně | m3 | 97.85 |  | 0 |  |  | základní |  | 0 | 0 | 0 | 0 | 0 | 4 | K | 1 | ROZPOCET | 0 | 0 | 0 | 0 | 0 | 1 | 0 | 4 | -635653968
3 | K | 132251254 | Hloubení rýh nezapažených š do 2000 mm v hornině třídy těžitelnosti I skupiny 3 objem do 500 m3 strojně | m3 | 100.5 |  | 0 |  |  | základní |  | 0 | 0 | 0 | 0 | 0 | 4 | K | 1 | ROZPOCET | 0 | 0 | 0 | 0 | 0 | 1 | 0 | 4 | -1738157113
4 | K | 151101101 | Zřízení příložného pažení a rozepření stěn rýh hl do 2 m | m2 | 201 |  | 0 |  |  | základní |  | 0 | 0 | 0 | 0 | 0 | 4 | K | 1 | ROZPOCET | 0 | 0 | 0 | 0 | 0 | 1 | 0 | 4 | 1593222566
5 | K | 151101111 | Odstranění příložného pažení a rozepření stěn rýh hl do 2 m | m2 | 201 |  | 0 |  |  | základní |  | 0 | 0 | 0 | 0 | 0 | 4 | K | 1 | ROZPOCET | 0 | 0 | 0 | 0 | 0 | 1 | 0 | 4 | -543177276
7 | K | 162751117 | Vodorovné přemístění přes 9 000 do 10000 m výkopku/sypaniny z horniny třídy těžitelnosti I skupiny 1 až 3 | m3 | 58.973 |  | 0 |  |  | základní |  | 0 | 0 | 0 | 0 | 0 | 4 | K | 1 | ROZPOCET | 0 | 0 | 0 | 0 | 0 | 1 | 0 | 4 | 41894182
31 | K | 162751119 | Příplatek k vodorovnému přemístění výkopku/sypaniny z horniny třídy těžitelnosti I skupiny 1 až 3 ZKD 1000 m přes 10000 m | m3 | 294.865 |  | 0 | CS ÚRS 2022 02 |  | základní |  | 0 | 0 | 0 | 0 | 0 | 4 | K | 1 | ROZPOCET | 0 | 0 | 0 | 0 | 0 | 1 | 0 | 4 | -1991756211
8 | K | 167151101 | Nakládání výkopku z hornin třídy těžitelnosti I skupiny 1 až 3 do 100 m3 | m3 | 58.973 |  | 0 |  |  | základní |  | 0 | 0 | 0 | 0 | 0 | 4 | K | 1 | ROZPOCET | 0 | 0 | 0 | 0 | 0 | 1 | 0 | 4 | -2133952719
10 | K | 171201221 | Poplatek za uložení na skládce (skládkovné) zeminy a kamení kód odpadu 17 05 04 | t | 117.945 |  | 0 |  |  | základní |  | 0 | 0 | 0 | 0 | 0 | 4 | K | 1 | ROZPOCET | 0 | 0 | 0 | 0 | 0 | 1 | 0 | 4 | 38016225
9 | K | 171251201 | Uložení sypaniny na skládky nebo meziskládky | m3 | 58.973 |  | 0 |  |  | základní |  | 0 | 0 | 0 | 0 | 0 | 4 | K | 1 | ROZPOCET | 0 | 0 | 0 | 0 | 0 | 1 | 0 | 4 | -1136445146
12 | K | 174151101 | Zásyp jam, šachet rýh nebo kolem objektů sypaninou se zhutněním | m3 | 119.278 |  | 0 |  |  | základní |  | 0 | 0 | 0 | 0 | 0 | 4 | K | 1 | ROZPOCET | 0 | 0 | 0 | 0 | 0 | 1 | 0 | 4 | -457148269
11 | K | 175151101 | Obsypání potrubí strojně | m3 | 20.1 |  | 0 |  |  | základní |  | 0 | 0 | 0 | 0 | 0 | 4 | K | 1 | ROZPOCET | 0 | 0 | 0 | 0 | 0 | 1 | 0 | 4 | 1955206338
15 | K | 566901132 | Vyspravení podkladu po překopech inženýrských sítí plochy do 15 m2 štěrkodrtí tl. 150 mm | m2 | 10.65 |  | 0 |  |  | základní |  | 0 | 0 | 0 | 0 | 0 | 4 | K | 1 | ROZPOCET | 0 | 0 | 0 | 0 | 0 | 1 | 0 | 4 | 2282073
| D | 4 | Vodorovné konstrukce |  |  |  | 0 |  |  |  |  | 0 |  | 0 |  | 0 | 1 | D | 0 | ROZPOCET | [6 empty] | 0
17 | K | 212752105 | Trativod z drenážních trubek korugovaných PE-HD SN 4 perforace 360° včetně lože otevřený výkop DN 300 pro liniové stavby | m | 42 |  | 0 |  |  | základní |  | 0 | 0 | 0 | 0 | 0 | 4 | K | 1 | ROZPOCET | 0 | 0 | 0 | 0 | 0 | 1 | 0 | 4 | -236628838
20 | K | 382413116 | Osazení jímky z PP na obetonování objemu 8000 l pro usazení do terénu | kus | 1 |  | 0 |  |  | základní |  | 0 | 0 | 0 | 0 | 0 | 4 | K | 1 | ROZPOCET | 0 | 0 | 0 | 0 | 0 | 1 | 0 | 4 | -906674417
19 | K | 451541111 | Obsyp drenážního potrubí 800/800 | m3 | 23.913 |  | 0 |  |  | základní |  | 0 | 0 | 0 | 0 | 0 | 4 | K | 1 | ROZPOCET | 0 | 0 | 0 | 0 | 0 | 1 | 0 | 4 | -1203944535
16 | K | 451573111 | Lože pod potrubí otevřený výkop ze štěrkopísku | m3 | 6.813 |  | 0 |  |  | základní |  | 0 | 0 | 0 | 0 | 0 | 4 | K | 1 | ROZPOCET | 0 | 0 | 0 | 0 | 0 | 1 | 0 | 4 | -1026123499
23 | K | 452321161 | Podkladní desky ze ŽB tř. C 25/30 otevřený výkop | m3 | 0.45 |  | 0 |  |  | základní |  | 0 | 0 | 0 | 0 | 0 | 4 | K | 1 | ROZPOCET | 0 | 0 | 0 | 0 | 0 | 1 | 0 | 4 | 1126363830
21 | K | 894410303.R | Nádrž na dešťovou vodu EO8, válcová, samonosná, průměr nádrže 2 400 mm, výška 2 000 mm, výška vstupního komínku 300 mm, kruhový o průměru 600 mm, celková výška nádrže včetně vstupního komínku 2 300 mm, hmotnost nádrže: 260 kg, celkový objem nádrže: 8,3 m3 | kus | 1 |  | 0 |  |  | základní |  | 0 | 0 | 0 | 0 | 0 | 4 | K | 1 | ROZPOCET | 0 | 0 | 0 | 0 | 0 | 1 | 0 | 4 | 481732151
18 | K | 919726122 | Geotextilie pro ochranu, separaci a filtraci netkaná měrná hm přes 200 do 300 g/m2 | m2 | 186 |  | 0 |  |  | základní |  | 0 | 0 | 0 | 0 | 0 | 4 | K | 1 | ROZPOCET | 0 | 0 | 0 | 0 | 0 | 1 | 0 | 4 | 1176288422
22 | K | 897171112.R | Filtrační set | kus | 1 |  | 0 |  |  | základní |  | 0 | 0 | 0 | 0 | 0 | 4 | K | 1 | ROZPOCET | 0 | 0 | 0 | 0 | 0 | 1 | 0 | 4 | 211651369
| D | 8 | Trubní vedení |  |  |  | 0 |  |  |  |  | 0 |  | 0 |  | 0 | 1 | D | 0 | ROZPOCET | [6 empty] | 0
24 | K | 871315211 | Kanalizační potrubí z tvrdého PVC jednovrstvé tuhost třídy SN4 DN 160 | m | 69.825 |  | 0 |  |  | základní |  | 0 | 0 | 0 | 0 | 0 | 4 | K | 1 | ROZPOCET | 0 | 0 | 0 | 0 | 0 | 1 | 0 | 4 | 1744642287
25 | K | 894812201 | Revizní a čistící šachta z PP šachtové dno DN 425/150 průtočné | kus | 16 |  | 0 |  |  | základní |  | 0 | 0 | 0 | 0 | 0 | 4 | K | 1 | ROZPOCET | 0 | 0 | 0 | 0 | 0 | 1 | 0 | 4 | 629702471
26 | K | 894812231 | Revizní a čistící šachta z PP DN 425 šachtová roura korugovaná bez hrdla světlé hloubky 1500 mm | kus | 16 |  | 0 |  |  | základní |  | 0 | 0 | 0 | 0 | 0 | 4 | K | 1 | ROZPOCET | 0 | 0 | 0 | 0 | 0 | 1 | 0 | 4 | -909016378
27 | K | 894812249 | Příplatek k rourám revizní a čistící šachty z PP DN 425 za uříznutí šachtové roury | kus | 16 |  | 0 |  |  | základní |  | 0 | 0 | 0 | 0 | 0 | 4 | K | 1 | ROZPOCET | 0 | 0 | 0 | 0 | 0 | 1 | 0 | 4 | 534007120
28 | K | 894812262 | Revizní a čistící šachta z PP DN 425 poklop litinový plný do teleskopické trubky pro třídu zatížení D400 | kus | 16 |  | 0 |  |  | základní |  | 0 | 0 | 0 | 0 | 0 | 4 | K | 1 | ROZPOCET | 0 | 0 | 0 | 0 | 0 | 1 | 0 | 4 | -11561481
29 | K | 897171111 | Akumulační boxy z PP pro vsakování dešťových vod zatížené osobními automobily objemu do 10 m3 | m3 | 4.16 |  | 0 |  |  | základní |  | 0 | 0 | 0 | 0 | 0 | 4 | K | 1 | ROZPOCET | 0 | 0 | 0 | 0 | 0 | 1 | 0 | 4 | 810022795
32 | K | 899000002.R | Kamerová prohlídka | sada | 1 |  | 0 |  |  | základní |  | 0 | 0 | 0 | 0 | 0 | 4 | K | 1 | ROZPOCET | 0 | 0 | 0 | 0 | 0 | 1 | 0 | 4 | -432727640
| D | 99 | Přesun hmot HSV |  |  |  | 0 |  |  |  |  | 0 |  | 0 |  | 0 | 1 | D | 0 | ROZPOCET | [6 empty] | 0
30 | K | 998276124 | Přesun hmot pro trubní vedení z trub z plastických hmot otevřený výkop | t | 12.111 |  | 0 |  |  | základní |  | 0 | 0 | 0 | 0 | 0 | 4 | K | 1 | ROZPOCET | 0 | 0 | 0 | 0 | 0 | 1 | 0 | 4 | -784112535

## VRN - Vedlejší rozpočtové...
{e85d88a8-75ba-4037-bd79-52a2a152b617}
2
| KRYCÍ LIST SOUPISU PRACÍ | [7 empty] | v --- níže se nacházejí doplnkové a pomocné údaje k sestavám --- v | [8 empty] | False
Stavba:
Správní objekt tenisových kurtů Kyselka, Bílina
Objekt:
VRN - Vedlejší rozpočtové náklady a náklady s umístěním stavby
| KSO: |  |  |  |  | CC-CZ:
| Místo: |  | Kyselka 410, Mostecké Předměstí, Bílina |  |  | Datum: | 22. 5. 2023
| Zadavatel: |  |  |  |  | IČ:
|  | Město Bílina, Břežánská 50/4, Bílina |  |  |  | DIČ:
| Uchazeč: |  |  |  |  | IČ: | Vyplň údaj
|  | Vyplň údaj |  |  |  | DIČ: | Vyplň údaj
| Projektant: |  |  |  |  | IČ:
|  | Ing. arch. Jan Heller |  |  |  | DIČ:
| Zpracovatel: |  |  |  |  | IČ:
DIČ:
Poznámka:
| Cena bez DPH | [5 empty] | 0
|  |  | Základ daně |  |  | Sazba daně | Výše daně
| DPH | základní | 0 |  |  | 21% | 0
|  | snížená | 0 |  |  | 15% | 0
|  | zákl. přenesená | 0 |  |  | 21% | 0
|  | sníž. přenesená | 0 |  |  | 15% | 0
|  | nulová | 0 |  |  | 0% | 0
| Cena s DPH |  |  | v | CZK |  | 0
| Projektant |  |  | Zpracovatel
| Datum a podpis: |  | Razítko | Datum a podpis: |  |  | Razítko
| Objednavatel |  |  | Uchazeč
| Datum a podpis: |  | Razítko | Datum a podpis: |  |  | Razítko
REKAPITULACE ČLENĚNÍ SOUPISU PRACÍ
Stavba:
Správní objekt tenisových kurtů Kyselka, Bílina
Objekt:
VRN - Vedlejší rozpočtové náklady a náklady s umístěním stavby
Místo: |  |  | Kyselka 410, Mostecké Předměstí, Bílina |  |  | Datum: | 22. 5. 2023
Zadavatel: |  |  | Město Bílina, Břežánská 50/4, Bílina |  |  | Projektant: | Ing. arch. Jan Heller
Uchazeč: |  |  | Vyplň údaj |  |  | Zpracovatel:
Kód dílu - Popis | [6 empty] | Cena celkem [CZK]
Náklady ze soupisu prací | [6 empty] | 0 | [11 empty] | -1
| VRN - Vedlejší rozpočtové náklady | [5 empty] | 0
| VRN1 - Průzkumné, geodetické a projektové práce | [5 empty] | 0
| VRN2 - Příprava staveniště | [5 empty] | 0
| VRN3 - Zařízení staveniště | [5 empty] | 0
| VRN4 - Inženýrská činnost | [5 empty] | 0
| VRN5 - Finanční náklady | [5 empty] | 0
SOUPIS PRACÍ
Stavba:
Správní objekt tenisových kurtů Kyselka, Bílina
Objekt:
VRN - Vedlejší rozpočtové náklady a náklady s umístěním stavby
Místo: |  |  | Kyselka 410, Mostecké Předměstí, Bílina |  |  | Datum: | 22. 5. 2023
Zadavatel: |  |  | Město Bílina, Břežánská 50/4, Bílina |  |  | Projektant: | Ing. arch. Jan Heller
Uchazeč: |  |  | Vyplň údaj |  |  | Zpracovatel:
PČ | Typ | Kód | Popis | MJ | Množství | J.cena [CZK] | Cena celkem [CZK] | Cenová soustava |  | DPH | J. Nh [h] | Nh celkem [h] | J. hmotnost [t] | Hmotnost celkem [t] | J. suť [t] | Suť Celkem [t]
Náklady soupisu celkem | [6 empty] | 0 |  |  |  |  | 0 |  | 0 |  | 0 |  | D | -1 | [7 empty] | 0
| D | VRN | Vedlejší rozpočtové náklady |  |  |  | 0 |  |  |  |  | 0 |  | 0 |  | 0 | 5 | D | 0 | ROZPOCET | [6 empty] | 0
| D | VRN1 | Průzkumné, geodetické a projektové práce |  |  |  | 0 |  |  |  |  | 0 |  | 0 |  | 0 | 5 | D | 1 | ROZPOCET | [6 empty] | 0
8 | K | 011503011 | Stavební průzkum , vytyčení vedení inženýrských sítí | Kč | 1 |  | 0 | CS ÚRS 2022 02 |  | základní |  | 0 | 0 | 0 | 0 | 0 | 1024 | K | 2 | ROZPOCET | 0 | 0 | 0 | 0 | 0 | 1 | 0 | 1024 | 1731110290
9 | K | 012103000 | Geodetické práce před výstavbou | Kč | 1 |  | 0 | CS ÚRS 2022 02 |  | základní |  | 0 | 0 | 0 | 0 | 0 | 1024 | K | 2 | ROZPOCET | 0 | 0 | 0 | 0 | 0 | 1 | 0 | 1024 | 1847486251
10 | K | 012203000 | Geodetické práce při provádění stavby | Kč | 1 |  | 0 | CS ÚRS 2022 02 |  | základní |  | 0 | 0 | 0 | 0 | 0 | 1024 | K | 2 | ROZPOCET | 0 | 0 | 0 | 0 | 0 | 1 | 0 | 1024 | -1699871172
11 | K | 012303000 | Geodetické práce po výstavbě | Kč | 1 |  | 0 | CS ÚRS 2022 02 |  | základní |  | 0 | 0 | 0 | 0 | 0 | 1024 | K | 2 | ROZPOCET | 0 | 0 | 0 | 0 | 0 | 1 | 0 | 1024 | -522817173
13 | K | 012403000.R | Kartografické práce - Geometrický plán pro zápis stavby do KN | Kč | 1 |  | 0 | CS ÚRS 2022 02 |  | základní |  | 0 | 0 | 0 | 0 | 0 | 1024 | K | 2 | ROZPOCET | 0 | 0 | 0 | 0 | 0 | 1 | 0 | 1024 | 255856227
12 | K | 013254000 | Dokumentace skutečného provedení stavby | Kč | 1 |  | 0 | CS ÚRS 2022 02 |  | základní |  | 0 | 0 | 0 | 0 | 0 | 1024 | K | 2 | ROZPOCET | 0 | 0 | 0 | 0 | 0 | 1 | 0 | 1024 | 1454571999
14 | K | 011503000.R | Doplňkový inženýrsko geologický průzkum po demolici stávajícího objektu (2 vrtané sondy, laboratorní rozbory vzorků zemin, podzemní vody na agresivitu prostředí) | Kč | 1 |  | 0 | CS ÚRS 2022 02 |  | základní |  | 0 | 0 | 0 | 0 | 0 | 1024 | K | 2 | ROZPOCET | 0 | 0 | 0 | 0 | 0 | 1 | 0 | 1024 | 235238630
| D | VRN2 | Příprava staveniště |  |  |  | 0 |  |  |  |  | 0 |  | 0 |  | 0 | 5 | D | 1 | ROZPOCET | [6 empty] | 0
15 | K | 021103001.R | Zpětná montáž přístřešku nafukovací haly z ocelové šroubované konstrukce potažené PVC folií o rozměru 4,2 x 8,6 x 3,5m | Kč | 1 |  | 0 | CS ÚRS 2022 02 |  | základní |  | 0 | 0 | 0 | 0 | 0 | 1024 | K | 2 | ROZPOCET | 0 | 0 | 0 | 0 | 0 | 1 | 0 | 1024 | -1517767119
16 | K | 021103002.R | Zpětná montáž vzduchotechnické jednotky nafukovací haly | Kč | 1 |  | 0 |  |  | základní |  | 0 | 0 | 0 | 0 | 0 | 1024 | K | 2 | ROZPOCET | 0 | 0 | 0 | 0 | 0 | 1 | 0 | 1024 | -16860061
| D | VRN3 | Zařízení staveniště |  |  |  | 0 |  |  |  |  | 0 |  | 0 |  | 0 | 5 | D | 1 | ROZPOCET | [6 empty] | 0
2 | K | 030001000 | Zařízení staveniště | Kč | 1 |  | 0 | CS ÚRS 2022 01 |  | základní |  | 0 | 0 | 0 | 0 | 0 | 1024 | K | 2 | ROZPOCET | 0 | 0 | 0 | 0 | 0 | 1 | 0 | 1024 | 795624627
18 | K | 034103000.R | Oplocení staveniště - oplocení v.2,0m, mobilní stavební plný plot s pvc patkami | m | 270 |  | 0 |  |  | základní |  | 0 | 0 | 0 | 0 | 0 | 1024 | K | 2 | ROZPOCET | 0 | 0 | 0 | 0 | 0 | 1 | 0 | 1024 | -1252847463
17 | K | 034503000 | Informační tabule na staveništi | kus | 1 |  | 0 | CS ÚRS 2022 02 |  | základní |  | 0 | 0 | 0 | 0 | 0 | 1024 | K | 2 | ROZPOCET | 0 | 0 | 0 | 0 | 0 | 1 | 0 | 1024 | 1052367077
3 | K | 039002000 | Zrušení zařízení staveniště | Kč | 1 |  | 0 | CS ÚRS 2022 01 |  | základní |  | 0 | 0 | 0 | 0 | 0 | 1024 | K | 2 | ROZPOCET | 0 | 0 | 0 | 0 | 0 | 1 | 0 | 1024 | -1709803571
19 | K | 039203011.R | Úprava plochy zařízení staveniště, zřízení, odstranění geotextile 300 g/m2, štěrkodrť 32-64mm, tl.0,1m, betonová dlažba 300x300mm | sada | 1 |  | 0 | CS ÚRS 2022 02 |  | základní |  | 0 | 0 | 0 | 0 | 0 | 1024 | K | 2 | ROZPOCET | 0 | 0 | 0 | 0 | 0 | 1 | 0 | 1024 | -739384134
20 | K | 039203012.R | Úprava plochy zařízení staveniště, zřízení, odstranění geotextile 300 g/m2, asfaltový recyklát 16-32mm | sada | 1 |  | 0 |  |  | základní |  | 0 | 0 | 0 | 0 | 0 | 1024 | K | 2 | ROZPOCET | 0 | 0 | 0 | 0 | 0 | 1 | 0 | 1024 | -787307944
21 | K | 039203013.R | Dopravně inženýrské opatření po dobu výstavby, zřízení, odstranění | sada | 1 |  | 0 |  |  | základní |  | 0 | 0 | 0 | 0 | 0 | 1024 | K | 2 | ROZPOCET | 0 | 0 | 0 | 0 | 0 | 1 | 0 | 1024 | -1977280566
| D | VRN4 | Inženýrská činnost |  |  |  | 0 |  |  |  |  | 0 |  | 0 |  | 0 | 5 | D | 1 | ROZPOCET | [6 empty] | 0
22 | K | 041403000 | Koordinátor BOZP na staveništi | Kč | 1 |  | 0 | CS ÚRS 2022 02 |  | základní |  | 0 | 0 | 0 | 0 | 0 | 1024 | K | 2 | ROZPOCET | 0 | 0 | 0 | 0 | 0 | 1 | 0 | 1024 | 664324523
4 | K | 045002000 | Kompletační a koordinační činnost | Kč | 1 |  | 0 | CS ÚRS 2022 01 |  | základní |  | 0 | 0 | 0 | 0 | 0 | 1024 | K | 2 | ROZPOCET | 0 | 0 | 0 | 0 | 0 | 1 | 0 | 1024 | -1790504332
| D | VRN5 | Finanční náklady |  |  |  | 0 |  |  |  |  | 0 |  | 0 |  | 0 | 5 | D | 1 | ROZPOCET | [6 empty] | 0
6 | K | 053002000 | Poplatky | Kč | 1 |  | 0 | CS ÚRS 2022 01 |  | základní |  | 0 | 0 | 0 | 0 | 0 | 1024 | K | 2 | ROZPOCET | 0 | 0 | 0 | 0 | 0 | 1 | 0 | 1024 | -1484851265