## List1
7 | 1 | Sonda hladin.spinač zaplavení - Ponorná sonda | Regmet | 240 | 240 | 72 | 72
6 | 1 | Regulátor teploty prostorový, typ č. 61 113, provedení T, o.č.405 611 136 014 | ZPA Ekoreg | 1300 | 1300 | 390 | 390
schema zapojení A (1x přep.kontakt.) rozsah 20…60 stC
5 | 1 | Snímač teploty pro venkovní prostředí NS 510A | Sensit | 1390 | 1390 | 417 | 417
rozsah: -30 až +60°C
napájení 15-30Vss, výstup 4-20mA, krytí IP65
1a,1b | 2 | Snímač teploty se stonkem a plastovou hlavicí NS520 | Sensit | 1615 | 3230 | 484.5 | 969
rozsah: 0 až 150°C, délka stonku 120 mm
napájení 15-30Vss, výstup 4-20mA
| 2 | včetně jímky JS130, 100 mm, G1/2" | Sensit | 250 | 500 | 75 | 150
1c,1d, 1e | 3 | Snímač teploty se stonkem a plastovou hlavicí NS520 | Sensit | 1615 | 4845 | 484.5 | 1453.5
rozsah: 0 až 100°C, délka stonku 120 mm
napájení 15-30Vss, výstup 4-20mA
| 3 | včetně jímky JS130, 100 mm, G1/2" | Sensit | 250 | 750 | 75 | 225
3a až 3e | 5 | Snímač teploty se stonkem a plastovou hlavicí NS520 | Sensit | 1615 | 8075 | 484.5 | 2422.5
rozsah: 0 až 100°C, délka stonku 120 mm
napájení 15-30Vss, výstup 4-20mA
| 5 | včetně jímky JS130, 100 mm, G1/2" | Sensit | 250 | 1250 | 75 | 375
11,12,21,22 | 10 | Příložný snímač teploty s plastovou hlavicí NS540 | Sensit | 1680 | 16800 | 504 | 5040
31,32,41,42 |  | rozsah: 0 až 100°C
51.52 |  | napájení 15-30Vss, výstup 4-20mA
4 | 1 | Regulátor teploty kapilárový, typ č. 61 126, délka kapiláry 1,6m, provedení T | ZPA Ekoreg | 1390 | 1390 | 417 | 417
schema zapojení A (1xpřep.kont.), rozsah 30…90 stC, CJK 405 611 266 051
| 1 | vč.nerezové jímky G3/4", CJK 405 961 014 816 | ZPA Ekoreg | 340 | 340 | 102 | 102
2a, 2b | 2 | Snímač tlaku DMP331 s proudovým výstupem 4…20mA, konektor ISO4400 | BD Sensors | 5100 | 10200 | 1530 | 3060
IP65, rozsah 0…10 bar, přípojka tlaku M20x1,5
DMP331 110-1002-1-5-100-800-1-000
8 | 1 | Tlač.ovladač v plast.skříni | Schneider | 300 | 300 | 200 | 200
hřibové tlačítko s aretací
9 | 1 | Regulátor tlaku vlnovcový, typ č. 61 214, provedení T, o.č.405 612 146 042 | ZPA Ekoreg | 1290 | 1290 | 387 | 387
schema zapojení A (1xpřep.kontakt.) rozsah 0,1…1 MPa, M20x1,5
včetně redukce M12x1,5/M20x1,5 o.č.405 961189 216
14,24,34 | 5 | Regulační ventil TA-FUSION P | strojní dodávka | 0 | 0 | 500 | 2500
44.54 |  | s pohonem ovl. 0-10V, 24VAC
84 | 1 | Regulační ventil TA-FUSION P | strojní dodávka | 0 | 0 | 500 | 500
s pohonem ovl. 0-10V, 24VAC
90 | 1 | Havarijní klapka typ VB060-H86 | strojní dodávka | 0 | 0 | 500 | 500
s pohonem 230VAC, 2/3bodový
13 | 1 | Oběhové čerpadlo Grundfos ALPHA2 25-80 180, 230VAC, 50W | strojní dodávka | 0 | 0 | 100 | 100
23.33 | 2 | Oběhová čerpadla Grundfos Magna3 25-100, 230VAC, 153W | strojní dodávka | 0 | 0 | 200 | 400
43.53 | 2 | Oběhová čerpadla Grundfos Magna3 25-80, 230VAC, 116W | strojní dodávka | 0 | 0 | 200 | 400
83 | 1 | Oběhové čerpadlo Grundfos UPS25-80N, 230VAC, 168W | strojní dodávka | 0 | 0 | 100 | 100
Rozvaděč DT1
| 1 | Nástěnný rozvaděč výška 1000, šíře 800, hloubka 300 mm | Schrack | 7500 | 7500 | 2250 | 2250
WSM1008300
* přívody i vývody vrchem, svorkovnice nahoře
* ve specifikaci jsou uvedeny hlavní díly rozvaděče, pomocný
materiál (svorkovnice,vývodky,pomocné rošty apod.), dle
odsouhlasených dodacích podmínek zhotovitele
Náplň rozvaděče DT1
Q101 | 1 | Nouzový hlavní vypínač 25A VCF0 | Schneider | 500 | 500 | 150 | 150
F1 | 1 | Jistič LPE-10-C-1- In 10A, charakteristika C, 1-pol. | OEZ | 130 | 130 | 39 | 39
FA2 | 2 | Jistič LPE-6-B-1- In 6A, charakteristika B, 1-pol. | OEZ | 130 | 260 | 39 | 78
FA13-53,83 | 6 | Jistič LPE-4-C-1- In 4A, charakteristika C, 1-pol. | OEZ | 160 | 960 | 48 | 288
| 6 | Pomocný kontakt PS-110 | OEZ | 200 | 1200 | 60 | 360
XS1 | 1 | Soklová zásuvka ZSE-03. | OEZ | 120 | 120 | 36 | 36
SA1-6 | 6 | Otočný ovladač 3-polohy černé XB5-AD33 | Schneider | 330 | 1980 | 99 | 594
HL1 | 1 | Signálka XB5-AVM3 - zelená, 230VAC | Schneider | 150 | 150 | 45 | 45
HL2 | 1 | Signálka XB5-AVB4 - rudá, 24VAC | Schneider | 150 | 150 | 45 | 45
HB1 | 1 | DT4, 24VDC | Regmet | 950 | 950 | 285 | 285
KA1-6 | 19 | Relé RT424024, 24VDC, 2P, včetně patice | Schrack | 150 | 2850 | 45 | 855
KA11-23
KM13,83 | 2 | Relé PT2P/8A, 230VAC, 2P, včetně patice | Schrack | 200 | 400 | 60 | 120
NZ1 | 1 | Zdroj 24VDC, 3A 72W (ABL8REM24030) | Schneider | 1500 | 1500 | 450 | 450
TR1 | 1 | Transformátor bezpečnostní 230/24V, 63VA (ABL6TS06B) | VDE | 1000 | 1000 | 300 | 300
PO1 | 1 | Přepěťová ochrana 3.stupně s VF filtrem DA-275-DF10 | Saltek | 2200 | 2200 | 660 | 660
PO2 | 1 | Přepěťová ochrana VSS6, - RS48512VAC,500mA | Weidmuler | 900 | 900 | 270 | 270
PO3 | 1 | Přepěťová ochrana VSS6, - M-Bus 60VAC,500mA | Weidmuler | 900 | 900 | 270 | 270
| 25 | Pojistková řadová svorka WSI 6-101100 | Weidmuler | 50 | 1250 | 15 | 375
| 115 | Řadová svorka WDU 2,5N-106000 | Weidmuler | 25 | 2875 | 7.5 | 862.5
| 50 | Průchodka M20x1,5 | Schrack | 10 | 500 | 3 | 150
Řídící systém
Řídící jednotka Climatix sestava
| 1 | POL638.00/STD Climatix 63X TCP/IP,bez svorek | Martia | 14105 | 14105 | 1410.5 | 1410.5
| 2 | POL955.00/STD Rozšiřující karta 8xUIO 7DO | Martia | 13160 | 26320 | 1316 | 2632
| 1 | POL965.00/STD Rozšiřující karta 2xAO | Martia | 6930 | 6930 | 693 | 693
| 1 | POL871.72/STD Displej do rozvaděče s IP65 | Martia | 5495 | 5495 | 549.5 | 549.5
| 1 | FKCT2,5/2-ST OG Svorka pružinová dvojitá napájení | Martia | 20 | 20 | 2 | 2
| 22 | FKCT2,5/2-ST GY7035 Svorka pružinová dvojitá | Martia | 20 | 440 | 2 | 44
| 24 | FKCT2,5/3-ST GY7035 Svorka pružinová trojitá | Martia | 52 | 1248 | 5.2 | 124.8
| 3 | ZEC1,0/4-LPV Svorka propřímé propojení I/O modulů | Martia | 97 | 291 | 9.7 | 29.1
| 1 | SW stanice, vc.oživení a odladění na stavbě | Martia | 0 | 0 | 40000 | 40000
| 1 | Vizualizace ŘS | Martia | 0 | 0 | 20000 | 20000
Kabely, trubky, žlaby
| 435 | Kabel J-Y(St)Y 1x2x0,8 | Lapkabel | 8.4 | 3654 | 13.2 | 5742
| 60 | Kabel J-Y(St)Y 2x2x0,8 | Lapkabel | 10.2 | 612 | 13.2 | 792
| 90 | Kabel JYTY-J 4x1 | Lapkabel | 10.4 | 936 | 13.2 | 1188
| 85 | Kabel CYKY-J 3x1,5 | Lapkabel | 9.4 | 799 | 13.2 | 1122
| 15 | Kabel CYKY-J 5x2,5 | Lapkabel | 20 | 300 | 13.2 | 198
| 20 | Instalační trubka P29 | Elektroodbyt | 35 | 700 | 20 | 400
| 10 | Kabelový žlab K125/50 | Elektroodbyt | 126 | 1260 | 96 | 960
| 20 | Kabelový žlab K65/50 | Elektroodbyt | 96 | 1920 | 96 | 1920
Demontáže a přepojení
| 1 | Demontáž rozvaděče KPS |  | 0 | 0 | 1000 | 1000
| 11 | Demontáž demontáž přístrojů a pohonů |  | 0 | 0 | 50 | 550
| 100 | Demontáž kabelů |  | 0 | 0 | 13.2 | 1320
Pozice |  | Název | ks | Jedn. Cena | Dodávka | Jedn.cena | Montáž
REKAPITULACE
|  | Základní náklady |  |  | 145205 |  | 109339.4
|  | podružný materiál | % | 0.5 | 1452.05 |  | 726.025
|  | součet materiálu |  |  |  |  | 145931.025
|  | pořízení,doprava,přesun | % | 6 | 1459.3102 |  | 8755.8615
|  | revize, zkoušky | hod | 24 | 450 |  | 10800
|  | náklady celkem bez DPH |  |  |  |  | 274826.2865