## D.1.4.2 - Technika prostř...
SPECIFIKACE ZAŘíZENÍ A MATERIÁLU
Stavba: |  |  | Modernizace strojovny vytápění Základní škola Aléská 270, Bílina
Objekt: |  |  | D.1.4.2 - Technika prostředí staveb - vytápění
Místo: |  |  | Bílina |  | Datum: |  | 2019-04-29
Objednatel: |  |  | Město Bílina |  | Projektant: |  | Ing. Václav Remuta
Zhotovitel: |  |  | Dle výběrového řízení |  | Zpracovatel: |  | Ing. Václav Remuta
PČ | Typ | Kód | Popis | MJ | Množství | J.cena [CZK] |  | Cena celkem [CZK] | Poznámka | DPH | J. Nh [h] | Nh celkem [h] | J. hmotnost [t] | Hmotnost celkem [t] | J. suť [t] | Suť Celkem [t]
Náklady z rozpočtu | [11 empty] | #REF! |  | #REF! |  | #REF! |  | D | -1 | [7 empty] | #REF!
| HSV - Práce a dodávky HSV | [6 empty] | 0 |  |  |  | 0 |  | 0.063254 |  | 2.16 | 1 | D | 0 | ROZPOCET | [6 empty] | 0
| 9 - Ostatní konstrukce a práce, bourání | [6 empty] | 0 |  |  |  | 0 |  | 0.063254 |  | 2.16 | 1 | D | 1 | ROZPOCET | [6 empty] | 0
1 | K | 952901111 | Vyčištění budov bytové a občanské výstavby při výšce podlaží do 4 m | m2 | 41.34 | 0 |  | 0 |  | základní |  | 0 | 4e-05 | 0.0016536 | 0 | 0 | 4 | K | 2 | ROZPOCET | 0 | 0 | 0 | 0 | 0 | 1 | 0 | 4 | -1926328542
2 | K | 612321121R | Vápenocementová omítka hladká jednovrstvá vnitřních stěn nanášená ručně | m2 | 4 | 0 |  | 0 |  | základní |  | 0 | 0.0154 | 0.0616 | 0 | 0 | 4 | K | 2 | ROZPOCET | 0 | 0 | 0 | 0 | 0 | 1 | 0 | 4 | -2063224887
|  |  | Zahlazení nevyužitých prostupů stavebními konstrukcemi (odpojená potrubí) Opravy po vybouraných pomocných ocelových konstrukcích (uložení) | [14 empty] | P | 2
3 | K | 961055111 | Bourání základů ze ŽB | m3 | 0.9 | 0 |  | 0 |  | základní |  | 0 | 0 | 0 | 2.4 | 2.16 | 4 | K | 2 | ROZPOCET | 0 | 0 | 0 | 0 | 0 | 1 | 0 | 4 | -1357242725
|  |  | stávající betonové základy (délka 1250 x šířka 950 x výška 380 mm, délka 1250 x šířka 950 x výška 360 mm). | [14 empty] | P | 2
4 | K | 979081111 | Odvoz suti a vybouraných hmot na skládku do 1 km | t | 2.16 | 0 |  | 0 |  | základní |  | 0 | 0 | 0 | 0 | 0 | 4 | K | 2 | ROZPOCET | 0 | 0 | 0 | 0 | 0 | 1 | 0 | 4 | -663958394
5 | K | 979081121 | Odvoz suti a vybouraných hmot na skládku ZKD 1 km přes 1 km | t | 43.2 | 0 |  | 0 |  | základní |  | 0 | 0 | 0 | 0 | 0 | 4 | K | 2 | ROZPOCET | 0 | 0 | 0 | 0 | 0 | 1 | 0 | 4 | 1568411375
|  |  | Skládka Most - vzdálenost 20 km | [14 empty] | P | 2
6 | K | 979082111 | Vnitrostaveništní doprava suti a vybouraných hmot do 10 m | t | 2.16 | 0 |  | 0 |  | základní |  | 0 | 0 | 0 | 0 | 0 | 4 | K | 2 | ROZPOCET | 0 | 0 | 0 | 0 | 0 | 1 | 0 | 4 | 1454533841
7 | K | 979082121 | Vnitrostaveništní doprava suti a vybouraných hmot ZKD 5 m přes 10 m | t | 12.96 | 0 |  | 0 |  | základní |  | 0 | 0 | 0 | 0 | 0 | 4 | K | 2 | ROZPOCET | 0 | 0 | 0 | 0 | 0 | 1 | 0 | 4 | -733038464
|  |  | celková vzdálenost 40 m | [14 empty] | P | 2
8 | K | 979098111 | Poplatek za skládku - prostého betonu bez příměsi | t | 2.16 | 0 |  | 0 |  | základní |  | 0 | 0 | 0 | 0 | 0 | 4 | K | 2 | ROZPOCET | 0 | 0 | 0 | 0 | 0 | 1 | 0 | 4 | -1791638071
| PSV - Práce a dodávky PSV | [6 empty] | 0 |  |  |  | 0 |  | 2.763 |  | 3.4357 | 2 | D | 0 | ROZPOCET | [6 empty] | 0
| 713 - Izolace tepelné | [6 empty] | 0 |  |  |  | 0 |  | 0.34159 |  | 0.338 | 2 | D | 1 | ROZPOCET | [6 empty] | 0
9 | K | 713410831 | Odstranění tepelné izolace potrubí a ohybů pasy nebo rohožemi s povrchovou úpravou hliníkovou fólií připevněnými ocelovým drátem, potrubí tl. izolace do 50 mm | m2 | 7 | 0 |  | 0 |  | základní |  | 0 | 0.004 | 0.028 | 0.002 | 0.014 | 16 | K | 2 | ROZPOCET | 0 | 0 | 0 | 0 | 0 | 1 | 0 | 16 | -534932754
|  |  | DN80, 88.9 mm + 2x50 mm IZ, 0.1889x3.14x11 m = 6.52 m2 = 7 m2 | [14 empty] | P | 2
10 | K | 713461871R | Odstranění izolace tepelné potrubí bez povrchové úpravy - návleková izolace PE | m | 81 | 0 |  | 0 |  | základní |  | 0 | 0.0004 | 0.0324 | 0.004 | 0.324 | 16 | K | 2 | ROZPOCET | 0 | 0 | 0 | 0 | 0 | 1 | 0 | 16 | 676183391
|  |  | Topná voda DN50-36 m, DN80-45 m, celkem 81 m | [14 empty] | P | 2
11 | K | 713463211 | Montáž izolace tepelné potrubí potrubními pouzdry s Al fólií s přesahem Al páskou 1x D do 50 mm | m | 14 | 0 |  | 0 |  | základní |  | 0 | 0.0002 | 0.0028 | 0 | 0 | 16 | K | 2 | ROZPOCET | 0 | 0 | 0 | 0 | 0 | 1 | 0 | 16 | 481067522
12 | M | 631545730R | potrubní izolační pouzdro z kamenné vlny pro izolaci rozvodů tepla a teplé vody 800 ALS 42/30 mm | m | 3 | 0 |  | 0 |  | základní |  | 0 | 0.00078 | 0.00234 | 0 | 0 | 32 | M | 2 | ROZPOCET | 0 | 0 | 0 | 0 | 0 | 1 | 0 | 16 | -1107231099
13 | M | 631545740R | potrubní izolační pouzdro z kamenné vlny pro izolaci rozvodů tepla a teplé vody 800 ALS 48/40 mm | m | 11 | 0 |  | 0 |  | základní |  | 0 | 0.00078 | 0.00858 | 0 | 0 | 32 | M | 2 | ROZPOCET | 0 | 0 | 0 | 0 | 0 | 1 | 0 | 16 | 2054857726
14 | K | 713463212 | Montáž izolace tepelné potrubí potrubními pouzdry s Al fólií s přesahem Al páskou 1x D do 100 mm | m | 129 | 0 |  | 0 |  | základní |  | 0 | 0.00018 | 0.02322 | 0 | 0 | 16 | K | 2 | ROZPOCET | 0 | 0 | 0 | 0 | 0 | 1 | 0 | 16 | -492235606
15 | M | 631546050R | potrubní izolační pouzdro z kamenné vlny pro izolaci rozvodů tepla a teplé vody 800 ALS 60/50 mm | m | 108 | 0 |  | 0 |  | základní |  | 0 | 0.00121 | 0.13068 | 0 | 0 | 32 | M | 2 | ROZPOCET | 0 | 0 | 0 | 0 | 0 | 1 | 0 | 16 | 243207108
16 | M | 631546060R | potrubní izolační pouzdro z kamenné vlny pro izolaci rozvodů tepla a teplé vody 800 ALS 76/50 mm | m | 4 | 0 |  | 0 |  | základní |  | 0 | 0.00139 | 0.00556 | 0 | 0 | 32 | M | 2 | ROZPOCET | 0 | 0 | 0 | 0 | 0 | 1 | 0 | 16 | 1455161350
17 | M | 631546070R | potrubní izolační pouzdro z kamenné vlny pro izolaci rozvodů tepla a teplé vody 800 ALS 89/60 mm | m | 17 | 0 |  | 0 |  | základní |  | 0 | 0.00181 | 0.03077 | 0 | 0 | 32 | M | 2 | ROZPOCET | 0 | 0 | 0 | 0 | 0 | 1 | 0 | 16 | 1380489031
18 | K | 713471212 | Montáž tepelné izolace armatur snímatelnými pouzdry na suchý zip | kus | 14 | 0 |  | 0 |  | základní |  | 0 | 0 | 0 | 0 | 0 | 16 | K | 2 | ROZPOCET | 0 | 0 | 0 | 0 | 0 | 1 | 0 | 16 | -607358611
19 | M | 283777041R | izolace pro ventil vyvažovací STAD DN 32 obj.č. 52 189 632 | kus | 1 | 0 |  | 0 |  | základní |  | 0 | 0.0007 | 0.0007 | 0 | 0 | 32 | M | 2 | ROZPOCET | 0 | 0 | 0 | 0 | 0 | 1 | 0 | 16 | -1762422700
20 | M | 283777042R | izolace pro ventil vyvažovací STAD DN 40 obj.č. 52 189 640 | kus | 2 | 0 |  | 0 |  | základní |  | 0 | 0.0007 | 0.0014 | 0 | 0 | 32 | M | 2 | ROZPOCET | 0 | 0 | 0 | 0 | 0 | 1 | 0 | 16 | -1055463054
21 | M | 283777043R | izolace pro ventil vyvažovací STAD DN 50 obj.č. 52 189 650 | kus | 2 | 0 |  | 0 |  | základní |  | 0 | 0.0007 | 0.0014 | 0 | 0 | 32 | M | 2 | ROZPOCET | 0 | 0 | 0 | 0 | 0 | 1 | 0 | 16 | -1236621427
22 | M | 283776820 | izolace pro filtry IKA 150 F DN80 | kus | 1 | 0 |  | 0 |  | základní |  | 0 | 0.0016 | 0.0016 | 0 | 0 | 32 | M | 2 | ROZPOCET | 0 | 0 | 0 | 0 | 0 | 1 | 0 | 16 | -1452173159
23 | M | 283777330 | izolace pro uzavírací klapku bezpřírubovou IKA 150 KL DN65 | kus | 3 | 0 |  | 0 |  | základní |  | 0 | 0.00033 | 0.00099 | 0 | 0 | 32 | M | 2 | ROZPOCET | 0 | 0 | 0 | 0 | 0 | 1 | 0 | 16 | 2100929770
24 | M | 283777350 | izolace pro uzavírací klapku bezpřírubovou IKA 150 KL DN80 | kus | 5 | 0 |  | 0 |  | základní |  | 0 | 0.00047 | 0.00235 | 0 | 0 | 32 | M | 2 | ROZPOCET | 0 | 0 | 0 | 0 | 0 | 1 | 0 | 16 | -717100556
25 | K | 713492111 | Izolace tepelné potrubí a ohybů - doplňky a konstrukční součástí povrchová úprava suchým procesem hliníkovou fólií s šestihranným pozinkovaným pletivem potrubí | m2 | 10 | 0 |  | 0 |  | základní |  | 0 | 0.00168 | 0.0168 | 0 | 0 | 16 | K | 2 | ROZPOCET | 0 | 0 | 0 | 0 | 0 | 1 | 0 | 16 | -938189918
|  |  | rozdělovač a sběrač DN200 - 8 m2 rozdělovač a sběrač DN125 - 2 m2 | [14 empty] | P | 2
26 | M | 631535680 | rohož izolační z minerální plsťi prošívaná 80 kg/m3 tl.80 mm | m2 | 10 | 0 |  | 0 |  | základní |  | 0 | 0.0052 | 0.052 | 0 | 0 | 128 | M | 2 | ROZPOCET | 0 | 0 | 0 | 0 | 0 | 1 | 0 | 128 | 1239658789
27 | K | 998713101 | Přesun hmot pro izolace tepelné v objektech v do 6 m | t | 0.342 | 0 |  | 0 |  | základní |  | 0 | 0 | 0 | 0 | 0 | 4 | K | 2 | ROZPOCET | 0 | 0 | 0 | 0 | 0 | 1 | 0 | 4 | -636798118
28 | K | 998713181 | Příplatek k přesunu hmot tonážní 713 prováděný bez použití mechanizace | t | 0.342 | 0 |  | 0 |  | základní |  | 0 | 0 | 0 | 0 | 0 | 4 | K | 2 | ROZPOCET | 0 | 0 | 0 | 0 | 0 | 1 | 0 | 4 | 348623534
29 | K | 998713192 | Příplatek k přesunu hmot 713 za zvětšený přesun do 100 m | t | 0.342 | 0 |  | 0 |  | základní |  | 0 | 0 | 0 | 0 | 0 | 4 | K | 2 | ROZPOCET | 0 | 0 | 0 | 0 | 0 | 1 | 0 | 4 | -274833430
| 731 - Ústřední vytápění - kotelny | [6 empty] | 0 |  |  |  | 0 |  | 0.0053 |  | 0 | 2 | D | 1 | ROZPOCET | [6 empty] | 0
30 | K | 731341140 | Hadice napouštěcí pryžové D 20/28 | m | 10 | 0 |  | 0 |  | základní |  | 0 | 0.00053 | 0.0053 | 0 | 0 | 16 | K | 2 | ROZPOCET | 0 | 0 | 0 | 0 | 0 | 1 | 0 | 16 | -640893646
| 732 - Ústřední vytápění - strojovny | [6 empty] | 0 |  |  |  | 0 |  | 0.51624 |  | 1.2529 | 2 | D | 1 | ROZPOCET | [6 empty] | 0
31 | K | 732110812 | Demontáž rozdělovače nebo sběrače do DN 200 | m | 3.3 | 0 |  | 0 |  | základní |  | 0 | 0 | 0 | 0.09358 | 0.30881 | 16 | K | 2 | ROZPOCET | 0 | 0 | 0 | 0 | 0 | 1 | 0 | 16 | 264879901
32 | K | 732110813 | Demontáž rozdělovače nebo sběrače do DN 300 | m | 3 | 0 |  | 0 |  | základní |  | 0 | 0 | 0 | 0.20748 | 0.62244 | 16 | K | 2 | ROZPOCET | 0 | 0 | 0 | 0 | 0 | 1 | 0 | 16 | -1457587543
33 | K | 732111132 | Tělesa rozdělovačů a sběračů DN 125 z trub ocelových bezešvých | kus | 2 | 0 |  | 0 |  | základní |  | 0 | 0.03633 | 0.07266 | 0 | 0 | 16 | K | 2 | ROZPOCET | 0 | 0 | 0 | 0 | 0 | 1 | 0 | 16 | -285735318
|  |  | Výrobní výkres 488-VYT-03-06 trubkový rozdělovač a sběrač DN125 - délka 750 mm | [14 empty] | P | 2
34 | K | 732111139 | Tělesa rozdělovačů a sběračů DN 200 z trub ocelových bezešvých | kus | 2 | 0 |  | 0 |  | základní |  | 0 | 0.11021 | 0.22042 | 0 | 0 | 16 | K | 2 | ROZPOCET | 0 | 0 | 0 | 0 | 0 | 1 | 0 | 16 | -471077611
|  |  | Výrobní výkres 488-VYT-03-05 trubkový rozdělovač a sběrač DN200 - délka 2550 mm | [14 empty] | P | 2
35 | K | 732111312 | Trubková hrdla rozdělovačů a sběračů bez přírub DN 20 | kus | 2 | 0 |  | 0 |  | základní |  | 0 | 0.00059 | 0.00118 | 0 | 0 | 16 | K | 2 | ROZPOCET | 0 | 0 | 0 | 0 | 0 | 1 | 0 | 16 | -65790204
36 | K | 732111316 | Trubková hrdla rozdělovačů a sběračů bez přírub DN 40 | kus | 2 | 0 |  | 0 |  | základní |  | 0 | 0.00138 | 0.00276 | 0 | 0 | 16 | K | 2 | ROZPOCET | 0 | 0 | 0 | 0 | 0 | 1 | 0 | 16 | -448070565
37 | K | 732111318 | Trubková hrdla rozdělovačů a sběračů bez přírub DN 50 | kus | 12 | 0 |  | 0 |  | základní |  | 0 | 0.0017 | 0.0204 | 0 | 0 | 16 | K | 2 | ROZPOCET | 0 | 0 | 0 | 0 | 0 | 1 | 0 | 16 | -86125486
38 | K | 732111322 | Trubková hrdla rozdělovačů a sběračů bez přírub DN 65 | kus | 2 | 0 |  | 0 |  | základní |  | 0 | 0.00242 | 0.00484 | 0 | 0 | 16 | K | 2 | ROZPOCET | 0 | 0 | 0 | 0 | 0 | 1 | 0 | 16 | -989841629
39 | K | 732111325 | Trubková hrdla rozdělovačů a sběračů bez přírub DN 80 | kus | 2 | 0 |  | 0 |  | základní |  | 0 | 0.0035 | 0.007 | 0 | 0 | 16 | K | 2 | ROZPOCET | 0 | 0 | 0 | 0 | 0 | 1 | 0 | 16 | -187892207
40 | K | 732199100 | Montáž orientačních štítků | soubor | 31 | 0 |  | 0 |  | základní |  | 0 | 0.00113 | 0.03503 | 0 | 0 | 16 | K | 2 | ROZPOCET | 0 | 0 | 0 | 0 | 0 | 1 | 0 | 16 | -956060848
41 | M | 562890300 | Tabule orientační z plastu malá | kus | 31 | 0 |  | 0 |  | základní |  | 0 | 8e-05 | 0.00248 | 0 | 0 | 32 | M | 2 | ROZPOCET | 0 | 0 | 0 | 0 | 0 | 1 | 0 | 16 | 532261691
|  |  | Seznam štítků viz příloha č. 1 k D.1.4.1 - Technika prostředí staveb – vytápění, Technická zpráva | [14 empty] | P | 2
42 | K | 732221811R | Demontáž KPS APV typa 14, rok výroby 1996 | kus | 1 | 0 |  | 0 |  | základní |  | 0 | 0 | 0 | 0.159 | 0.159 | 16 | K | 2 | ROZPOCET | 0 | 0 | 0 | 0 | 0 | 1 | 0 | 16 | 1133212166
43 | K | 732224809 | Vypuštění vody z výměníku tepla s vložkou tvaru U plocha výměníku do 1,6 m2 | kus | 1 | 0 |  | 0 |  | základní |  | 0 | 0 | 0 | 0 | 0 | 16 | K | 2 | ROZPOCET | 0 | 0 | 0 | 0 | 0 | 1 | 0 | 16 | 1074702359
44 | K | 732229211R | Montáž výměníku tepla deskového CB30-34H do 1 m2 | soubor | 1 | 0 |  | 0 |  | základní |  | 0 | 0.01939 | 0.01939 | 0 | 0 | 16 | K | 2 | ROZPOCET | 0 | 0 | 0 | 0 | 0 | 1 | 0 | 16 | -288048479
45 | M | 484386200R | Deskový výměník tepla CB30-34H (1*17H, 1*16H), tep. plocha 0.928 m2, topný výkon max. 135 kW | kus | 1 | 0 |  | 0 |  | základní |  | 0 | 0.01 | 0.01 | 0 | 0 | 32 | M | 2 | ROZPOCET | 0 | 0 | 0 | 0 | 0 | 1 | 0 | 16 | -38334526
|  |  | Pájenéhý deskový výměník Alfa Laval - nabídka číslo PS-19-0277 Výměník pro ZŠ Aléská | [14 empty] | P | 2
46 | M | 484386201R | Izolace pro CB30-34H (1*17H, 1*16H), typ A | kus | 1 | 0 |  | 0 |  | základní |  | 0 | 0.086 | 0.086 | 0 | 0 | 32 | M | 2 | ROZPOCET | 0 | 0 | 0 | 0 | 0 | 1 | 0 | 16 | -1816040282
|  |  | Izolace pro deskový výměník Alfa Laval - nabídka číslo PS-19-0277 Výměník pro ZŠ Aléská | [14 empty] | P | 2
47 | K | 732292820 | Rozřezání konstrukcí podpěrných výměníků tepla | soubor | 1 | 0 |  | 0 |  | základní |  | 0 | 0.00038 | 0.00038 | 0.052 | 0.052 | 16 | K | 2 | ROZPOCET | 0 | 0 | 0 | 0 | 0 | 1 | 0 | 16 | -1332921819
48 | K | 732420811 | Demontáž čerpadla oběhového spirálního DN 25 | kus | 1 | 0 |  | 0 |  | základní |  | 0 | 7e-05 | 7e-05 | 0.0045 | 0.0045 | 16 | K | 2 | ROZPOCET | 0 | 0 | 0 | 0 | 0 | 1 | 0 | 16 | 127251562
49 | K | 732421412R | Čerpadlo teplovodní mokroběžné závitové oběhové DN 40 výtlak do 5.0 m, průtok 1.5 m3/h pro vytápění, Alpha2 25-80 180 (o.č.99411178) | soubor | 1 | 0 |  | 0 |  | základní |  | 0 | 0.00329 | 0.00329 | 0 | 0 | 16 | K | 2 | ROZPOCET | 0 | 0 | 0 | 0 | 0 | 1 | 0 | 16 | 96239614
50 | K | 732421415R | Čerpadlo teplovodní mokroběžné závitové oběhové DN 40 výtlak do 6.0 m, průtok 2.8 m3/h pro vytápění, Magna3 25-80 (o.č.97924246) | soubor | 1 | 0 |  | 0 |  | základní |  | 0 | 0.00609 | 0.00609 | 0 | 0 | 16 | K | 2 | ROZPOCET | 0 | 0 | 0 | 0 | 0 | 1 | 0 | 16 | -1126217507
51 | K | 732421416R | Čerpadlo teplovodní mokroběžné závitové oběhové DN 40 výtlak do 6.0 m, průtok 3.1 m3/h pro vytápění, Magna3 25-80 (o.č.97924246) | soubor | 1 | 0 |  | 0 |  | základní |  | 0 | 0.00609 | 0.00609 | 0 | 0 | 16 | K | 2 | ROZPOCET | 0 | 0 | 0 | 0 | 0 | 1 | 0 | 16 | -2058713497
52 | K | 732421421R | Čerpadlo teplovodní mokroběžné závitové oběhové DN 40 výtlak do 6.5 m, průtok 4.0 m3/h pro vytápění, Magna3 25-100 (o.č.97924247) | soubor | 1 | 0 |  | 0 |  | základní |  | 0 | 0.00609 | 0.00609 | 0 | 0 | 16 | K | 2 | ROZPOCET | 0 | 0 | 0 | 0 | 0 | 1 | 0 | 16 | -1039962530
53 | K | 732421422R | Čerpadlo teplovodní mokroběžné závitové oběhové DN 40 výtlak do 6.5 m, průtok 4.5 m3/h pro vytápění, Magna3 25-100 (o.č.97924247) | soubor | 1 | 0 |  | 0 |  | základní |  | 0 | 0.00609 | 0.00609 | 0 | 0 | 16 | K | 2 | ROZPOCET | 0 | 0 | 0 | 0 | 0 | 1 | 0 | 16 | -431212210
54 | K | 732421425R | Čerpadlo cirkulační (nabíjecí) mokroběžné závitové oběhové DN 40 výtlak do 4.0 m, průtok 3.0 m3/h pro ohřev TV, Magna1 25-60 N (o.č.99221224) | soubor | 1 | 0 |  | 0 |  | základní |  | 0 | 0.00559 | 0.00559 | 0 | 0 | 16 | K | 2 | ROZPOCET | 0 | 0 | 0 | 0 | 0 | 1 | 0 | 16 | -1234069687
55 | K | 732481813R | Demontáž měřiče tepla do DN50 | kus | 3 | 0 |  | 0 |  | základní |  | 0 | 0.00013 | 0.00039 | 0.03537 | 0.10611 | 16 | K | 2 | ROZPOCET | 0 | 0 | 0 | 0 | 0 | 1 | 0 | 16 | 1052582880
56 | K | 732890801 | Přesun demontovaných strojoven vodorovně 100 m v objektech výšky do 6 m | t | 1.253 | 0 |  | 0 |  | základní |  | 0 | 0 | 0 | 0 | 0 | 16 | K | 2 | ROZPOCET | 0 | 0 | 0 | 0 | 0 | 1 | 0 | 16 | 1028708596
57 | K | 998732101 | Přesun hmot tonážní pro strojovny v objektech v do 6 m | t | 0.516 | 0 |  | 0 |  | základní |  | 0 | 0 | 0 | 0 | 0 | 16 | K | 2 | ROZPOCET | 0 | 0 | 0 | 0 | 0 | 1 | 0 | 16 | -1387224183
58 | K | 998732181 | Příplatek k přesunu hmot tonážní 732 prováděný bez použití mechanizace | t | 0.516 | 0 |  | 0 |  | základní |  | 0 | 0 | 0 | 0 | 0 | 16 | K | 2 | ROZPOCET | 0 | 0 | 0 | 0 | 0 | 1 | 0 | 16 | -204728499
59 | K | 998732193 | Příplatek k přesunu hmot tonážní 732 za zvětšený přesun do 500 m | t | 0.516 | 0 |  | 0 |  | základní |  | 0 | 0 | 0 | 0 | 0 | 16 | K | 2 | ROZPOCET | 0 | 0 | 0 | 0 | 0 | 1 | 0 | 16 | 311005837
| 733 - Ústřední vytápění - rozvodné potrubí | [6 empty] | 0 |  |  |  | 0 |  | 0.94168 |  | 1.2346 | 2 | D | 1 | ROZPOCET | [6 empty] | 0
60 | K | 733110806 | Demontáž potrubí ocelového závitového do DN 32 | m | 4 | 0 |  | 0 |  | základní |  | 0 | 2e-05 | 8e-05 | 0.0032 | 0.0128 | 16 | K | 2 | ROZPOCET | 0 | 0 | 0 | 0 | 0 | 1 | 0 | 16 | -1404140058
61 | K | 733110808 | Demontáž potrubí ocelového závitového do DN 50 | m | 106 | 0 |  | 0 |  | základní |  | 0 | 5e-05 | 0.0053 | 0.00532 | 0.56392 | 16 | K | 2 | ROZPOCET | 0 | 0 | 0 | 0 | 0 | 1 | 0 | 16 | -1134750630
62 | K | 733111113 | Potrubí ocelové závitové bezešvé běžné v kotelnách nebo strojovnách DN 15 | m | 2 | 0 |  | 0 |  | základní |  | 0 | 0.00158 | 0.00316 | 0 | 0 | 16 | K | 2 | ROZPOCET | 0 | 0 | 0 | 0 | 0 | 1 | 0 | 16 | -1801644795
63 | K | 733111116 | Potrubí ocelové závitové bezešvé běžné v kotelnách nebo strojovnách DN 32 | m | 3 | 0 |  | 0 |  | základní |  | 0 | 0.00376 | 0.01128 | 0 | 0 | 16 | K | 2 | ROZPOCET | 0 | 0 | 0 | 0 | 0 | 1 | 0 | 16 | 506193802
64 | K | 733111117 | Potrubí ocelové závitové bezešvé běžné v kotelnách nebo strojovnách DN 40 | m | 11 | 0 |  | 0 |  | základní |  | 0 | 0.0044 | 0.0484 | 0 | 0 | 16 | K | 2 | ROZPOCET | 0 | 0 | 0 | 0 | 0 | 1 | 0 | 16 | 1521081339
65 | K | 733111118 | Potrubí ocelové závitové bezešvé běžné v kotelnách nebo strojovnách DN 50 | m | 108 | 0 |  | 0 |  | základní |  | 0 | 0.00629 | 0.67932 | 0 | 0 | 16 | K | 2 | ROZPOCET | 0 | 0 | 0 | 0 | 0 | 1 | 0 | 16 | -821919973
66 | K | 733113116 | Příplatek k porubí z trubek ocelových závitových za zhotovení závitové ocelové přípojky DN 32 | kus | 2 | 0 |  | 0 |  | základní |  | 0 | 0 | 0 | 0 | 0 | 16 | K | 2 | ROZPOCET | 0 | 0 | 0 | 0 | 0 | 1 | 0 | 16 | -1251064625
67 | K | 733113118 | Příplatek k porubí z trubek ocelových závitových za zhotovení závitové ocelové přípojky DN 50 | kus | 12 | 0 |  | 0 |  | základní |  | 0 | 0 | 0 | 0 | 0 | 16 | K | 2 | ROZPOCET | 0 | 0 | 0 | 0 | 0 | 1 | 0 | 16 | -1413557243
68 | K | 733120826 | Demontáž potrubí ocelového hladkého do D 89 | m | 56 | 0 |  | 0 |  | základní |  | 0 | 6e-05 | 0.00336 | 0.00841 | 0.47096 | 16 | K | 2 | ROZPOCET | 0 | 0 | 0 | 0 | 0 | 1 | 0 | 16 | -180271362
69 | K | 733121224 | Potrubí ocelové hladké bezešvé v kotelnách nebo strojovnách D 76x3,6 | m | 4 | 0 |  | 0 |  | základní |  | 0 | 0.00717 | 0.02868 | 0 | 0 | 16 | K | 2 | ROZPOCET | 0 | 0 | 0 | 0 | 0 | 1 | 0 | 16 | 2089029360
70 | K | 733121225 | Potrubí ocelové hladké bezešvé v kotelnách nebo strojovnách D 89x3,6 | m | 17 | 0 |  | 0 |  | základní |  | 0 | 0.00908 | 0.15436 | 0 | 0 | 16 | K | 2 | ROZPOCET | 0 | 0 | 0 | 0 | 0 | 1 | 0 | 16 | -1044978969
71 | K | 733123122 | Příplatek k potrubí ocelovému hladkému za zhotovení přípojky z trubek ocelových hladkých D 76x3,6 | kus | 2 | 0 |  | 0 |  | základní |  | 0 | 0 | 0 | 0 | 0 | 16 | K | 2 | ROZPOCET | 0 | 0 | 0 | 0 | 0 | 1 | 0 | 16 | 288297084
72 | K | 733124117 | Příplatek k potrubí ocelovému hladkému za zhotovení přechodů z trubek hladkých kováním DN 50/32 | kus | 1 | 0 |  | 0 |  | základní |  | 0 | 0.00149 | 0.00149 | 0 | 0 | 16 | K | 2 | ROZPOCET | 0 | 0 | 0 | 0 | 0 | 1 | 0 | 16 | -1303546608
73 | K | 733124122 | Příplatek k potrubí ocelovému hladkému za zhotovení přechodů z trubek hladkých kováním DN 80/50 | kus | 2 | 0 |  | 0 |  | základní |  | 0 | 0.00237 | 0.00474 | 0 | 0 | 16 | K | 2 | ROZPOCET | 0 | 0 | 0 | 0 | 0 | 1 | 0 | 16 | -242884124
74 | K | 733190107 | Zkouška těsnosti potrubí ocelové závitové do DN 40 | m | 5 | 0 |  | 0 |  | základní |  | 0 | 0 | 0 | 0 | 0 | 16 | K | 2 | ROZPOCET | 0 | 0 | 0 | 0 | 0 | 1 | 0 | 16 | -2048798105
75 | K | 733190108 | Zkouška těsnosti potrubí ocelové závitové do DN 50 | m | 119 | 0 |  | 0 |  | základní |  | 0 | 0 | 0 | 0 | 0 | 16 | K | 2 | ROZPOCET | 0 | 0 | 0 | 0 | 0 | 1 | 0 | 16 | -307882884
76 | K | 733190219 | Zkouška těsnosti potrubí ocelové hladké přes D 51x2,6 do D 60,3x2,9 | m | 4 | 0 |  | 0 |  | základní |  | 0 | 0 | 0 | 0 | 0 | 16 | K | 2 | ROZPOCET | 0 | 0 | 0 | 0 | 0 | 1 | 0 | 16 | 220076047
77 | K | 733190225 | Zkouška těsnosti potrubí ocelové hladké přes D 60,3x2,9 do D 89x5,0 | m | 17 | 0 |  | 0 |  | základní |  | 0 | 0 | 0 | 0 | 0 | 16 | K | 2 | ROZPOCET | 0 | 0 | 0 | 0 | 0 | 1 | 0 | 16 | -494623532
78 | K | 733193820 | Rozřezání konzoly, podpěry nebo výložníku pro potrubí z L profilu do 80x80x8 mm | kus | 8 | 0 |  | 0 |  | základní |  | 0 | 3e-05 | 0.00024 | 0.00747 | 0.05976 | 16 | K | 2 | ROZPOCET | 0 | 0 | 0 | 0 | 0 | 1 | 0 | 16 | 639686467
79 | K | 733194820 | Rozřezání konzoly, podpěry nebo výložníku pro potrubí z U profilu do U 10 | kus | 15 | 0 |  | 0 |  | základní |  | 0 | 4e-05 | 0.0006 | 0.00848 | 0.1272 | 16 | K | 2 | ROZPOCET | 0 | 0 | 0 | 0 | 0 | 1 | 0 | 16 | -624002065
80 | K | 733321203R | Potrubí plastové z PPr spojované svařováním D 20x2.8 | m | 1 | 0 |  | 0 |  | základní |  | 0 | 0.00035 | 0.00035 | 0 | 0 | 16 | K | 2 | ROZPOCET | 0 | 0 | 0 | 0 | 0 | 1 | 0 | 16 | 1595349377
|  |  | Umístěn v místnosti strojovny VZT - obchvat vzduchotechniky | [14 empty] | P | 2
81 | K | 722220221R | T-kus PPR PN 20 D 20 x G 1/2 x D 20 s kovovým vnitřním závitem | kus | 1 | 0 |  | 0 |  | základní |  | 0 | 8e-05 | 8e-05 | 0 | 0 | 16 | K | 2 | ROZPOCET | 0 | 0 | 0 | 0 | 0 | 1 | 0 | 16 | 1930865886
|  |  | Umístěn v místnosti strojovny VZT - obchvat vzduchotechniky | [14 empty] | P | 2
82 | K | 722220231R | Přechodka dGK PPR PN 20 D 20 x G 1/2 s kovovým vnitřním závitem | kus | 4 | 0 |  | 0 |  | základní |  | 0 | 6e-05 | 0.00024 | 0 | 0 | 16 | K | 2 | ROZPOCET | 0 | 0 | 0 | 0 | 0 | 1 | 0 | 16 | -1248476933
|  |  | Umístěn v místnosti strojovny VZT - obchvat vzduchotechniky | [14 empty] | P | 2
83 | K | 733890801 | Přemístění potrubí demontovaného vodorovně do 100 m v objektech výšky do 6 m | t | 1.235 | 0 |  | 0 |  | základní |  | 0 | 0 | 0 | 0 | 0 | 16 | K | 2 | ROZPOCET | 0 | 0 | 0 | 0 | 0 | 1 | 0 | 16 | 666733241
84 | K | 998733101 | Přesun hmot tonážní pro rozvody potrubí v objektech v do 6 m | t | 0.942 | 0 |  | 0 |  | základní |  | 0 | 0 | 0 | 0 | 0 | 16 | K | 2 | ROZPOCET | 0 | 0 | 0 | 0 | 0 | 1 | 0 | 16 | -1493168470
85 | K | 998733181 | Příplatek k přesunu hmot tonážní 733 prováděný bez použití mechanizace | t | 0.942 | 0 |  | 0 |  | základní |  | 0 | 0 | 0 | 0 | 0 | 16 | K | 2 | ROZPOCET | 0 | 0 | 0 | 0 | 0 | 1 | 0 | 16 | 2044686538
86 | K | 998733193 | Příplatek k přesunu hmot tonážní 733 za zvětšený přesun do 500 m | t | 0.942 | 0 |  | 0 |  | základní |  | 0 | 0 | 0 | 0 | 0 | 16 | K | 2 | ROZPOCET | 0 | 0 | 0 | 0 | 0 | 1 | 0 | 16 | -1186855723
| 734 - Ústřední vytápění - armatury | [6 empty] | 0 |  |  |  | 0 |  | 0.46605 |  | 0.61018 | 2 | D | 1 | ROZPOCET | [6 empty] | 0
87 | K | 734100811 | Demontáž armatury přírubové se dvěma přírubami do DN 50 | kus | 9 | 0 |  | 0 |  | základní |  | 0 | 2e-05 | 0.00018 | 0.014 | 0.126 | 16 | K | 2 | ROZPOCET | 0 | 0 | 0 | 0 | 0 | 1 | 0 | 16 | -901763201
88 | K | 734100812 | Demontáž armatury přírubové se dvěma přírubami do DN 100 | kus | 11 | 0 |  | 0 |  | základní |  | 0 | 2e-05 | 0.00022 | 0.039 | 0.429 | 16 | K | 2 | ROZPOCET | 0 | 0 | 0 | 0 | 0 | 1 | 0 | 16 | -629628083
89 | K | 734109214 | Montáž armatury přírubové se dvěma přírubami PN 16 DN 50 | soubor | 1 | 0 |  | 0 |  | základní |  | 0 | 0.00704 | 0.00704 | 0 | 0 | 16 | K | 2 | ROZPOCET | 0 | 0 | 0 | 0 | 0 | 1 | 0 | 16 | -2000530134
90 | M | 388221520R | stávající měřič tepla Kamstrup 65-5-CKBE-219, DN50, L=270 mm, Qp=15 m3/h, Qi=0.15 m3/h, Qs=30 m3/h, nové jímky 2 ks | kus | 1 | 0 |  | 0 |  | základní |  | 0 | 0.002 | 0.002 | 0 | 0 | 32 | M | 2 | ROZPOCET | 0 | 0 | 0 | 0 | 0 | 1 | 0 | 16 | 1764720474
|  |  | Stávající (přemístěný) měřič tepla majekt ČEZ Teplárenská | [14 empty] | P | 2
91 | K | 734109216 | Montáž armatury přírubové se dvěma přírubami PN 16 DN 80 | soubor | 1 | 0 |  | 0 |  | základní |  | 0 | 0.01149 | 0.01149 | 0 | 0 | 16 | K | 2 | ROZPOCET | 0 | 0 | 0 | 0 | 0 | 1 | 0 | 16 | 22887315
92 | M | 551280770 | havarijní mezipřírubová klapka DN80, PN16, servopohon 24 V, 230 V, doba přestavení 90-150s, havarijní funkce | kus | 1 | 0 |  | 0 |  | základní |  | 0 | 0.00385 | 0.00385 | 0 | 0 | 32 | M | 2 | ROZPOCET | 0 | 0 | 0 | 0 | 0 | 1 | 0 | 16 | -1920306357
93 | K | 734163428R | Filtr DN 80 PN 16 do 120°C z uhlíkové oceli s vypouštěcí přírubou | soubor | 1 | 0 |  | 0 |  | základní |  | 0 | 0.02974 | 0.02974 | 0 | 0 | 16 | K | 2 | ROZPOCET | 0 | 0 | 0 | 0 | 0 | 1 | 0 | 16 | -1464563551
94 | K | 734192317 | Klapka mezipřírubová zpětná DN 80 PN 16 do 120°C samočinná | soubor | 1 | 0 |  | 0 |  | základní |  | 0 | 0.02121 | 0.02121 | 0 | 0 | 16 | K | 2 | ROZPOCET | 0 | 0 | 0 | 0 | 0 | 1 | 0 | 16 | -1277646240
95 | K | 734193115 | Klapka mezipřírubová uzavírací DN 65 PN 16 do 120°C disk tvárná litina | soubor | 3 | 0 |  | 0 |  | základní |  | 0 | 0.01191 | 0.03573 | 0 | 0 | 16 | K | 2 | ROZPOCET | 0 | 0 | 0 | 0 | 0 | 1 | 0 | 16 | 286785556
96 | K | 734193116 | Klapka mezipřírubová uzavírací DN 80 PN 16 do 120°C disk tvárná litina | soubor | 5 | 0 |  | 0 |  | základní |  | 0 | 0.01467 | 0.07335 | 0 | 0 | 16 | K | 2 | ROZPOCET | 0 | 0 | 0 | 0 | 0 | 1 | 0 | 16 | -1762810766
97 | K | 734200811 | Demontáž armatury závitové s jedním závitem do G 1/2 | kus | 20 | 0 |  | 0 |  | základní |  | 0 | 4e-05 | 0.0008 | 0.00045 | 0.009 | 16 | K | 2 | ROZPOCET | 0 | 0 | 0 | 0 | 0 | 1 | 0 | 16 | -1230382601
98 | K | 734200812 | Demontáž armatury závitové s jedním závitem do G 1 | kus | 2 | 0 |  | 0 |  | základní |  | 0 | 6e-05 | 0.00012 | 0.0011 | 0.0022 | 16 | K | 2 | ROZPOCET | 0 | 0 | 0 | 0 | 0 | 1 | 0 | 16 | 1372742652
99 | K | 734200822 | Demontáž armatury závitové se dvěma závity do G 1 | kus | 2 | 0 |  | 0 |  | základní |  | 0 | 0.00013 | 0.00026 | 0.0011 | 0.0022 | 16 | K | 2 | ROZPOCET | 0 | 0 | 0 | 0 | 0 | 1 | 0 | 16 | 1543192359
100 | K | 734200823 | Demontáž armatury závitové se dvěma závity do G 6/4 | kus | 4 | 0 |  | 0 |  | základní |  | 0 | 0.00017 | 0.00068 | 0.0022 | 0.0088 | 16 | K | 2 | ROZPOCET | 0 | 0 | 0 | 0 | 0 | 1 | 0 | 16 | -1214246924
101 | K | 734200824 | Demontáž armatury závitové se dvěma závity do G 2 | kus | 3 | 0 |  | 0 |  | základní |  | 0 | 0.00021 | 0.00063 | 0.0035 | 0.0105 | 16 | K | 2 | ROZPOCET | 0 | 0 | 0 | 0 | 0 | 1 | 0 | 16 | -683894670
102 | K | 734209116 | Montáž armatury závitové s dvěma závity G 5/4 | kus | 4 | 0 |  | 0 |  | základní |  | 0 | 0.00022 | 0.00088 | 0 | 0 | 16 | K | 2 | ROZPOCET | 0 | 0 | 0 | 0 | 0 | 1 | 0 | 16 | 1528642538
103 | M | 388221500R | stávající měřič tepla Kamstrup 66WS2BD 276, G5/4", L=260 mm, Qp=3.5 m3/h, Qi=0.035 m3/h, Qs=7 m3/h, nové jímky 2 ks | kus | 1 | 0 |  | 0 |  | základní |  | 0 | 0.002 | 0.002 | 0 | 0 | 32 | M | 2 | ROZPOCET | 0 | 0 | 0 | 0 | 0 | 1 | 0 | 16 | -1139751996
|  |  | Stávající (přemístěný) měřič tepla majekt ČEZ Teplárenská | [14 empty] | P | 2
104 | M | 422104960R | ventil regulační TA-Fusion-P DN 32 + pohon MC 100 24V | kus | 3 | 0 |  | 0 |  | základní |  | 0 | 0.0091 | 0.0273 | 0 | 0 | 32 | M | 2 | ROZPOCET | 0 | 0 | 0 | 0 | 0 | 1 | 0 | 16 | -1590338337
105 | K | 734209117 | Montáž armatury závitové s dvěma závity G 6/4 | kus | 3 | 0 |  | 0 |  | základní |  | 0 | 0.00025 | 0.00075 | 0 | 0 | 16 | K | 2 | ROZPOCET | 0 | 0 | 0 | 0 | 0 | 1 | 0 | 16 | 1139957055
106 | M | 422104961R | ventil regulační TA-Fusion-P DN 40 + pohon MC 100 24V | kus | 3 | 0 |  | 0 |  | základní |  | 0 | 0.0091 | 0.0273 | 0 | 0 | 32 | M | 2 | ROZPOCET | 0 | 0 | 0 | 0 | 0 | 1 | 0 | 16 | 924233667
107 | K | 734209118 | Montáž armatury závitové s dvěma závity G 2 | kus | 1 | 0 |  | 0 |  | základní |  | 0 | 0.00035 | 0.00035 | 0 | 0 | 16 | K | 2 | ROZPOCET | 0 | 0 | 0 | 0 | 0 | 1 | 0 | 16 | -547183171
108 | M | 388221515R | stávající měřič tepla Kamstrup 66WS2BH 276, G2", L=300 mm, Qp=10 m3/h, Qi=0.1 m3/h, Qs=20 m3/h, nové jímky 2 ks | kus | 1 | 0 |  | 0 |  | základní |  | 0 | 0.002 | 0.002 | 0 | 0 | 32 | M | 2 | ROZPOCET | 0 | 0 | 0 | 0 | 0 | 1 | 0 | 16 | -78379537
|  |  | Stávající (přemístěný) měřič tepla majekt ČEZ Teplárenská | [14 empty] | P | 2
109 | K | 734211127 | Ventil závitový odvzdušňovací G 1/2 PN 14 do 120°C automatický se zpětnou klapkou otopných těles | kus | 7 | 0 |  | 0 |  | základní |  | 0 | 0.00027 | 0.00189 | 0 | 0 | 16 | K | 2 | ROZPOCET | 0 | 0 | 0 | 0 | 0 | 1 | 0 | 16 | -686062333
110 | K | 734220101R | Ventil závitový regulační přímý G 1/2 PN 20 do 100°C vyvažovací | kus | 1 | 0 |  | 0 |  | základní |  | 0 | 0.00018 | 0.00018 | 0 | 0 | 16 | K | 2 | ROZPOCET | 0 | 0 | 0 | 0 | 0 | 1 | 0 | 16 | 1051462959
|  |  | Umístěn v místnosti strojovny VZT - obchvat vzduchotechniky | [14 empty] | P | 2
111 | K | 734220103 | Ventil závitový regulační přímý G 5/4 PN 20 do 100°C vyvažovací | kus | 1 | 0 |  | 0 |  | základní |  | 0 | 0.0007 | 0.0007 | 0 | 0 | 16 | K | 2 | ROZPOCET | 0 | 0 | 0 | 0 | 0 | 1 | 0 | 16 | -2100646805
|  |  | STAD G5/4" | [14 empty] | P | 2
112 | K | 734220104 | Ventil závitový regulační přímý G 6/4 PN 20 do 100°C vyvažovací | kus | 3 | 0 |  | 0 |  | základní |  | 0 | 0.0006 | 0.0018 | 0 | 0 | 16 | K | 2 | ROZPOCET | 0 | 0 | 0 | 0 | 0 | 1 | 0 | 16 | -1903634490
|  |  | STAD G6/4" | [14 empty] | P | 2
113 | K | 734220105 | Ventil závitový regulační přímý G 2 PN 20 do 100°C vyvažovací | kus | 3 | 0 |  | 0 |  | základní |  | 0 | 0.0006 | 0.0018 | 0 | 0 | 16 | K | 2 | ROZPOCET | 0 | 0 | 0 | 0 | 0 | 1 | 0 | 16 | 1574026071
|  |  | STAD G2" | [14 empty] | P | 2
114 | K | 734242412 | Ventil závitový zpětný přímý G 1/2 PN 16 do 110°C | kus | 1 | 0 |  | 0 |  | základní |  | 0 | 0.00013 | 0.00013 | 0 | 0 | 16 | K | 2 | ROZPOCET | 0 | 0 | 0 | 0 | 0 | 1 | 0 | 16 | -406908410
|  |  | Umístěn v místnosti strojovny VZT - obchvat vzduchotechniky | [14 empty] | P | 2
115 | K | 734242416 | Ventil závitový zpětný přímý G 6/4 PN 16 do 110°C | kus | 1 | 0 |  | 0 |  | základní |  | 0 | 0.00052 | 0.00052 | 0 | 0 | 16 | K | 2 | ROZPOCET | 0 | 0 | 0 | 0 | 0 | 1 | 0 | 16 | -1994362519
116 | K | 734242417 | Ventil závitový zpětný přímý G 2 PN 16 do 110°C | kus | 5 | 0 |  | 0 |  | základní |  | 0 | 0.00078 | 0.0039 | 0 | 0 | 16 | K | 2 | ROZPOCET | 0 | 0 | 0 | 0 | 0 | 1 | 0 | 16 | -274331127
117 | K | 734261236 | Šroubení topenářské přímé G 5/4 PN 16 do 120°C | kus | 5 | 0 |  | 0 |  | základní |  | 0 | 0.00076 | 0.0038 | 0 | 0 | 16 | K | 2 | ROZPOCET | 0 | 0 | 0 | 0 | 0 | 1 | 0 | 16 | 943698498
118 | K | 734261237 | Šroubení topenářské přímé G 6/4 PN 16 do 120°C | kus | 15 | 0 |  | 0 |  | základní |  | 0 | 0.00129 | 0.01935 | 0 | 0 | 16 | K | 2 | ROZPOCET | 0 | 0 | 0 | 0 | 0 | 1 | 0 | 16 | -608696504
119 | K | 734261238 | Šroubení topenářské přímé G 2 PN 16 do 120°C | kus | 45 | 0 |  | 0 |  | základní |  | 0 | 0.00182 | 0.0819 | 0 | 0 | 16 | K | 2 | ROZPOCET | 0 | 0 | 0 | 0 | 0 | 1 | 0 | 16 | 1495882165
120 | K | 734291123 | Kohout plnící a vypouštěcí G 1/2 PN 10 do 110°C závitový | kus | 22 | 0 |  | 0 |  | základní |  | 0 | 0.00022 | 0.00484 | 0 | 0 | 16 | K | 2 | ROZPOCET | 0 | 0 | 0 | 0 | 0 | 1 | 0 | 16 | -483128203
121 | K | 734291246 | Filtr závitový přímý G 1 1/2 PN 16 do 130°C s vnitřními závity | kus | 1 | 0 |  | 0 |  | základní |  | 0 | 0.00114 | 0.00114 | 0 | 0 | 16 | K | 2 | ROZPOCET | 0 | 0 | 0 | 0 | 0 | 1 | 0 | 16 | 408829170
122 | K | 734291248 | Filtr závitový přímý G 2 PN 16 do 130°C s vnitřními závity | kus | 5 | 0 |  | 0 |  | základní |  | 0 | 0.00361 | 0.01805 | 0 | 0 | 16 | K | 2 | ROZPOCET | 0 | 0 | 0 | 0 | 0 | 1 | 0 | 16 | 586653919
123 | K | 734292713 | Kohout kulový přímý G 1/2 PN 42 do 185°C vnitřní závit | kus | 4 | 0 |  | 0 |  | základní |  | 0 | 0.00021 | 0.00084 | 0 | 0 | 16 | K | 2 | ROZPOCET | 0 | 0 | 0 | 0 | 0 | 1 | 0 | 16 | 1516092018
124 | K | 734292717 | Kohout kulový přímý G 1 1/2 PN 42 do 185°C vnitřní závit | kus | 5 | 0 |  | 0 |  | základní |  | 0 | 0.00107 | 0.00535 | 0 | 0 | 16 | K | 2 | ROZPOCET | 0 | 0 | 0 | 0 | 0 | 1 | 0 | 16 | 862059786
125 | K | 734292718 | Kohout kulový přímý G 2 PN 42 do 185°C vnitřní závit | kus | 26 | 0 |  | 0 |  | základní |  | 0 | 0.00168 | 0.04368 | 0 | 0 | 16 | K | 2 | ROZPOCET | 0 | 0 | 0 | 0 | 0 | 1 | 0 | 16 | 293441466
126 | K | 734410811 | Demontáž teploměru přímého nebo rohového s ochranným pouzdrem | kus | 18 | 0 |  | 0 |  | základní |  | 0 | 1e-05 | 0.00018 | 0.0004 | 0.0072 | 16 | K | 2 | ROZPOCET | 0 | 0 | 0 | 0 | 0 | 1 | 0 | 16 | 932429541
127 | K | 734411123 | Teploměr technický s pevným stonkem a jímkou zadní připojení průměr 100 mm délky 50 mm | kus | 14 | 0 |  | 0 |  | základní |  | 0 | 0.00057 | 0.00798 | 0 | 0 | 16 | K | 2 | ROZPOCET | 0 | 0 | 0 | 0 | 0 | 1 | 0 | 16 | -1542618160
128 | K | 734411124 | Teploměr technický s pevným stonkem a jímkou zadní připojení průměr 100 mm délky 75 mm | kus | 6 | 0 |  | 0 |  | základní |  | 0 | 0.00052 | 0.00312 | 0 | 0 | 16 | K | 2 | ROZPOCET | 0 | 0 | 0 | 0 | 0 | 1 | 0 | 16 | -809366778
129 | K | 734420811 | Demontáž tlakoměru se spodním připojením | kus | 8 | 0 |  | 0 |  | základní |  | 0 | 0 | 0 | 0.00191 | 0.01528 | 16 | K | 2 | ROZPOCET | 0 | 0 | 0 | 0 | 0 | 1 | 0 | 16 | -486135219
130 | K | 734421150R | Montáž tlakoměrů a příslušenství | kus | 8 | 0 |  | 0 |  | základní |  | 0 | 2.005e-05 | 0.0001604 | 0 | 0 | 16 | K | 2 | ROZPOCET | 0 | 0 | 0 | 0 | 0 | 1 | 0 | 16 | 1010960258
131 | M | 422335801 | kohout tlakoměrový s čepem a nátrubkový pro PN16/25 s připojením M20x1,5 mm | kus | 8 | 0 |  | 0 |  | základní |  | 0 | 0.0004 | 0.0032 | 0 | 0 | 32 | M | 2 | ROZPOCET | 0 | 0 | 0 | 0 | 0 | 1 | 0 | 16 | -242155174
132 | M | 422778000 | přípojka tlakoměrová nátrubková typ: DIN 16283 druh A M20x1,5/M20x1,5 mm | kus | 8 | 0 |  | 0 |  | základní |  | 0 | 0.0001 | 0.0008 | 0 | 0 | 32 | M | 2 | ROZPOCET | 0 | 0 | 0 | 0 | 0 | 1 | 0 | 16 | 1432787610
133 | M | 422782000 | těsnění ploché tlakoměrových přípojek AN 137540 M20x1,5 mm | kus | 8 | 0 |  | 0 |  | základní |  | 0 | 1e-05 | 8e-05 | 0 | 0 | 32 | M | 2 | ROZPOCET | 0 | 0 | 0 | 0 | 0 | 1 | 0 | 16 | 1719630358
134 | M | 388411491R | tlakoměr typ 3313 D 160 se spodním přípojem rozsah 0-600 kPa | kus | 6 | 0 |  | 0 |  | základní |  | 0 | 0.00065 | 0.0039 | 0 | 0 | 32 | M | 2 | ROZPOCET | 0 | 0 | 0 | 0 | 0 | 1 | 0 | 16 | 1414443290
135 | K | 734494121 | Návarek s metrickým závitem M 20x1,5 délky do 220 mm | kus | 8 | 0 |  | 0 |  | základní |  | 0 | 0.00051 | 0.00408 | 0 | 0 | 16 | K | 2 | ROZPOCET | 0 | 0 | 0 | 0 | 0 | 1 | 0 | 16 | -1983102752
136 | K | 734494213 | Návarek s trubkovým závitem G 1/2 | kus | 20 | 0 |  | 0 |  | základní |  | 0 | 0.00024 | 0.0048 | 0 | 0 | 16 | K | 2 | ROZPOCET | 0 | 0 | 0 | 0 | 0 | 1 | 0 | 16 | -1342919540
137 | K | 734890801 | Přemístění demontovaných armatur vodorovně do 100 m v objektech výšky do 6 m | t | 0.61 | 0 |  | 0 |  | základní |  | 0 | 0 | 0 | 0 | 0 | 16 | K | 2 | ROZPOCET | 0 | 0 | 0 | 0 | 0 | 1 | 0 | 16 | 1171994916
138 | K | 998734101 | Přesun hmot tonážní pro armatury v objektech v do 6 m | t | 0.466 | 0 |  | 0 |  | základní |  | 0 | 0 | 0 | 0 | 0 | 16 | K | 2 | ROZPOCET | 0 | 0 | 0 | 0 | 0 | 1 | 0 | 16 | -1033820597
139 | K | 998734181 | Příplatek k přesunu hmot tonážní 734 prováděný bez použití mechanizace | t | 0.466 | 0 |  | 0 |  | základní |  | 0 | 0 | 0 | 0 | 0 | 16 | K | 2 | ROZPOCET | 0 | 0 | 0 | 0 | 0 | 1 | 0 | 16 | -74228726
140 | K | 998734193 | Příplatek k přesunu hmot tonážní 734 za zvětšený přesun do 500 m | t | 0.466 | 0 |  | 0 |  | základní |  | 0 | 0 | 0 | 0 | 0 | 16 | K | 2 | ROZPOCET | 0 | 0 | 0 | 0 | 0 | 1 | 0 | 16 | 116339761
| 777 - Podlahy lité | [6 empty] | 0 |  |  |  | 0 |  | 0.46125 |  | 0 | 2 | D | 1 | ROZPOCET | [6 empty] | 0
141 | K | 777111111 | Vysátí podkladu před provedením lité podlahy | m2 | 41 | 0 |  | 0 |  | základní |  | 0 | 0 | 0 | 0 | 0 | 16 | K | 2 | ROZPOCET | 0 | 0 | 0 | 0 | 0 | 1 | 0 | 16 | 1282621606
142 | K | 777121105 | Vyrovnání podkladu podlah epoxidovou stěrkou plněnou pískem plochy přes 1,0 m2 tl do 3 mm | m2 | 41 | 0 |  | 0 |  | základní |  | 0 | 0.00755 | 0.30955 | 0 | 0 | 16 | K | 2 | ROZPOCET | 0 | 0 | 0 | 0 | 0 | 1 | 0 | 16 | -1489907282
143 | K | 777131101 | Penetrační epoxidový nátěr podlahy na suchý a vyzrálý podklad | m2 | 41 | 0 |  | 0 |  | základní |  | 0 | 0.0003 | 0.0123 | 0 | 0 | 16 | K | 2 | ROZPOCET | 0 | 0 | 0 | 0 | 0 | 1 | 0 | 16 | -1111162398
144 | K | 777511123 | Krycí epoxidová stěrka tloušťky přes 1 do 2 mm průmyslové lité podlahy | m2 | 41 | 0 |  | 0 |  | základní |  | 0 | 0.0034 | 0.1394 | 0 | 0 | 16 | K | 2 | ROZPOCET | 0 | 0 | 0 | 0 | 0 | 1 | 0 | 16 | 1064049108
| 783 - Dokončovací práce - nátěry | [6 empty] | 0 |  |  |  | 0 |  | 0.00729 |  | 0 | 2 | D | 1 | ROZPOCET | [6 empty] | 0
145 | K | 783301313 | Příprava podkladu zámečnických konstrukcí před provedením nátěru odmaštěním, odmašťovačem ředidlovým | m2 | 6 | 0 |  | 0 |  | základní |  | 0 | 0 | 0 | 0 | 0 | 16 | K | 2 | ROZPOCET | 0 | 0 | 0 | 0 | 0 | 1 | 0 | 16 | -1675178022
146 | K | 783314201 | Základní antikorozní nátěr jednonásobný syntetický samozákladující zámečnických konstrukcí | m2 | 6 | 0 |  | 0 |  | základní |  | 0 | 2e-05 | 0.00012 | 0 | 0 | 16 | K | 2 | ROZPOCET | 0 | 0 | 0 | 0 | 0 | 1 | 0 | 16 | 2021033441
147 | K | 783317101 | Krycí nátěr jednonásobný syntetický zámečnických konstrukcí | m2 | 6 | 0 |  | 0 |  | základní |  | 0 | 3e-05 | 0.00018 | 0 | 0 | 16 | K | 2 | ROZPOCET | 0 | 0 | 0 | 0 | 0 | 1 | 0 | 16 | -1361010195
148 | K | 783601715 | Příprava podkladu kovových potrubí do DN50 před provedením nátěru odmaštěním, odmašťovačem ředidlovým | m | 124 | 0 |  | 0 |  | základní |  | 0 | 0 | 0 | 0 | 0 | 16 | K | 2 | ROZPOCET | 0 | 0 | 0 | 0 | 0 | 1 | 0 | 16 | -1930707660
149 | K | 783601733 | Příprava podkladu kovových potrubí do DN100 před provedením nátěru odmaštěním, odmašťovačem ředidlovým | m | 21 | 0 |  | 0 |  | základní |  | 0 | 0 | 0 | 0 | 0 | 16 | K | 2 | ROZPOCET | 0 | 0 | 0 | 0 | 0 | 1 | 0 | 16 | 1770738909
150 | K | 783601757 | Příprava podkladu kovových potrubí do DN150 před provedením nátěru odmaštěním, odmašťovačem ředidlovým | m | 2 | 0 |  | 0 |  | základní |  | 0 | 0 | 0 | 0 | 0 | 16 | K | 2 | ROZPOCET | 0 | 0 | 0 | 0 | 0 | 1 | 0 | 16 | -1898893191
151 | K | 783601797 | Příprava podkladu kovových potrubí do DN200 před provedením nátěru odmaštěním, odmašťovačem ředidlovým | m | 6 | 0 |  | 0 |  | základní |  | 0 | 0 | 0 | 0 | 0 | 16 | K | 2 | ROZPOCET | 0 | 0 | 0 | 0 | 0 | 1 | 0 | 16 | 208080725
152 | K | 783614653 | Základní antikorozní nátěr jednonásobný syntetický samozákladující potrubí DN do 50 mm | m | 124 | 0 |  | 0 |  | základní |  | 0 | 2e-05 | 0.00248 | 0 | 0 | 16 | K | 2 | ROZPOCET | 0 | 0 | 0 | 0 | 0 | 1 | 0 | 16 | -1852754185
153 | K | 783614661 | Základní antikorozní nátěr jednonásobný syntetický samozákladující potrubí DN do 100 mm | m | 21 | 0 |  | 0 |  | základní |  | 0 | 5e-05 | 0.00105 | 0 | 0 | 16 | K | 2 | ROZPOCET | 0 | 0 | 0 | 0 | 0 | 1 | 0 | 16 | 1849852538
154 | K | 783614673 | Základní antikorozní nátěr jednonásobný syntetický samozákladující potrubí DN do 150 mm | m | 2 | 0 |  | 0 |  | základní |  | 0 | 0.00026 | 0.00052 | 0 | 0 | 16 | K | 2 | ROZPOCET | 0 | 0 | 0 | 0 | 0 | 1 | 0 | 16 | 746296282
155 | K | 783614683 | Základní antikorozní nátěr jednonásobný syntetický samozákladující potrubí DN do 200 mm | m | 6 | 0 |  | 0 |  | základní |  | 0 | 0.00044 | 0.00264 | 0 | 0 | 16 | K | 2 | ROZPOCET | 0 | 0 | 0 | 0 | 0 | 1 | 0 | 16 | 2009276675
156 | K | 783617611 | Krycí dvojnásobný syntetický nátěr potrubí DN do 50 mm | m | 10 | 0 |  | 0 |  | základní |  | 0 | 3e-05 | 0.0003 | 0 | 0 | 16 | K | 2 | ROZPOCET | 0 | 0 | 0 | 0 | 0 | 1 | 0 | 16 | -390819998
| 784 - Dokončovací práce - malby a tapety | [6 empty] | 0 |  |  |  | 0 |  | 0.0236 |  | 0 | 2 | D | 1 | ROZPOCET | [6 empty] | 0
157 | K | 784181101 | Základní akrylátová jednonásobná penetrace podkladu v místnostech výšky do 3,80m | m2 | 118 | 0 |  | 0 |  | základní |  | 0 | 0.0002 | 0.0236 | 0 | 0 | 16 | K | 2 | ROZPOCET | 0 | 0 | 0 | 0 | 0 | 1 | 0 | 16 | 519008110
158 | K | 784121001R | Odstranění maleb obroušením a oprášením v místnostech v do 3,8 m | m2 | 118 | 0 |  | 0 |  | základní |  | 0 | 0 | 0 | 0 | 0 | 16 | K | 2 | ROZPOCET | 0 | 0 | 0 | 0 | 0 | 1 | 0 | 16 | -140468514
159 | K | 784211101 | Dvojnásobné bílé malby ze směsí za mokra výborně otěruvzdorných v místnostech výšky do 3,80 m | m2 | 118 | 0 |  | 0 |  | základní |  | 0 | 0 | 0 | 0 | 0 | 16 | K | 2 | ROZPOCET | 0 | 0 | 0 | 0 | 0 | 1 | 0 | 16 | 1585185669
| OST - Ostatní | [6 empty] | 0 |  |  |  | 0 |  | 0 |  | 0 | 4 | D | 0 | ROZPOCET | [6 empty] | 0
160 | K | O01100201R | Vypuštění větví ÚT | hod | 16 | 0 |  | 0 |  | základní |  | 0 | 0 | 0 | 0 | 0 | 512 | K | 1 | ROZPOCET | 0 | 0 | 0 | 0 | 0 | 1 | 0 | 512 | 1584785676
161 | K | O01100202R | Proplach větví ÚT | hod | 8 | 0 |  | 0 |  | základní |  | 0 | 0 | 0 | 0 | 0 | 512 | K | 1 | ROZPOCET | 0 | 0 | 0 | 0 | 0 | 1 | 0 | 512 | 1287965792
162 | K | O01100203R | Napuštění a odvzdušnění větví ÚT | hod | 16 | 0 |  | 0 |  | základní |  | 0 | 0 | 0 | 0 | 0 | 512 | K | 1 | ROZPOCET | 0 | 0 | 0 | 0 | 0 | 1 | 0 | 512 | -1418087170
163 | K | O01100205R | Topná zkouška 72 hod vč. zaškolení obsluhy, nastavení oběhových čerpadel | soub. | 1 | 0 |  | 0 |  | základní |  | 0 | 0 | 0 | 0 | 0 | 512 | K | 1 | ROZPOCET | 0 | 0 | 0 | 0 | 0 | 1 | 0 | 512 | -1313085839
164 | K | O01100207R | Nastavení regulačních a vyvažovacích ventilů | ks | 14 | 0 |  | 0 |  | základní |  | 0 | 0 | 0 | 0 | 0 | 512 | K | 1 | ROZPOCET | 0 | 0 | 0 | 0 | 0 | 1 | 0 | 512 | 1764949038
165 | K | O01100208R | Pěnový hasicí přístroj CO2, 5 kg hasiva, s hasicí schopností minimálně 55B | soub. | 1 | 0 |  | 0 |  | základní | 0 | 0 | 0 | 0 | 0 | 0 | 512 | K | 1 | ROZPOCET | 0 | 0 | 0 | 0 | 0 | 1 | 0 | 512 | 1764949038
166 | K | O01100209R | Montáž a dodávka závěsů, uložení, objímek pro potrubí (úhelníkové konzole a závěsy) | soub. | 1 | 0 |  | 0 |  | základní |  | 0 | 0 | 0 | 0 | 0 | 512 | K | 1 | ROZPOCET | 0 | 0 | 0 | 0 | 0 | 1 | 0 | 512 | -560388240
167 | K | O01100210R | Ostatní montážní a spotřební materiál | soub. | 1 | 0 |  | 0 |  | základní |  | 0 | 0 | 0 | 0 | 0 | 512 | K | 1 | ROZPOCET | 0 | 0 | 0 | 0 | 0 | 1 | 0 | 512 | -845132117
168 | K | O01100220R | Dokumentace skutečného provedení stavby | soub. | 1 | 0 |  | 0 |  | základní |  | 0 | 0 | 0 | 0 | 0 | 512 | K | 1 | ROZPOCET | 0 | 0 | 0 | 0 | 0 | 1 | 0 | 512 | -1059949379
169 | K | O01100230R | Přesun hmot | soub. | 1 | 0 |  | 0 |  | základní |  | 0 | 0 | 0 | 0 | 0 | 512 | K | 1 | ROZPOCET | 0 | 0 | 0 | 0 | 0 | 1 | 0 | 512 | -378315213
170 | K | O01100250R | Nakládání, odvoz a likvidace, demontovaných hmot, včetně hmot izolačních + poplatek skládkovné. | soub. | 1 | 0 |  | 0 |  | základní |  | 0 | 0 | 0 | 0 | 0 | 512 | K | 1 | ROZPOCET | 0 | 0 | 0 | 0 | 0 | 1 | 0 | 512 | -533624786
| VRN - Vedlejší rozpočtové náklady | [6 empty] | 0 |  |  |  | 0 |  | 0 |  | 0 | 5 | D | 0 | ROZPOCET | [6 empty] | 0
171 | K | VRN01 | Doprava | soub | 1 | 0 |  | 0 |  | základní |  | 0 | 0 | 0 | 0 | 0 | 4 | K | 1 | ROZPOCET | 0 | 0 | 0 | 0 | 0 | 1 | 0 | 4 | -7441295
172 | K | VRN02 | Zařízení staveniště | soub | 1 | 0 |  | 0 |  | základní |  | 0 | 0 | 0 | 0 | 0 | 4 | K | 1 | ROZPOCET | 0 | 0 | 0 | 0 | 0 | 1 | 0 | 4 | 1490976960